## Source 1
Kuala Lumpur |  |  | L=3.11 | LOD=101.6 | [5 empty] | Calculated
|  |  | LMT | GT | GD | GB |  | Sc/S0 |  | a+b*(s/S0) | GT/GTexH
month | day | N | hour | global rad. | diffuse rad | direct rad | rel.hum. | Sunshine | dry bulb temp.
|  |  |  | [W/m^2] | [W/m^2] | [W/m^2] | [%] | [hours] | [deg C]
1 | 1 | 1 | 8 | 186.1 | 135 | 51.1 | 86 | 1 | 24.4
1 | 1 | 1 | 9 | 408.3 | 196.4 | 211.9 | 69 | 1 | 28
1 | 1 | 1 | 10 | 611.1 | 218.9 | 392.2 | 56 | 1 | 31
1 | 1 | 1 | 11 | 744.4 | 250.2 | 494.2 | 50 | 1 | 31.9
1 | 1 | 1 | 12 | 602.8 | 423 | 179.8 | 52 | 1 | 31.8
1 | 1 | 1 | 13 | 613.9 | 431.3 | 182.6 | 53 | 0.95 | 32.6
1 | 1 | 1 | 14 | 636.1 | 389.7 | 246.4 | 50 | 0.95 | 33
1 | 1 | 1 | 15 | 566.7 | 338.5 | 228.2 | 48 | 1 | 32.7
1 | 1 | 1 | 16 | 172.2 | 169.1 | 3.1 | 62 | 0.2 | 29.3
1 | 1 | 1 | 17 | 75 | 74.1 | 0.9 | 62 | 0.35 | 28.3
1 | 2 | 2 | 8 | 177.8 | 135.1 | 42.7 | 86 | 1 | 24.4
1 | 2 | 2 | 9 | 377.8 | 217.3 | 160.5 | 63 | 1 | 28.1
1 | 2 | 2 | 10 | 547.2 | 274.7 | 272.5 | 56 | 1 | 29.8
1 | 2 | 2 | 11 | 663.9 | 323.1 | 340.8 | 52 | 1 | 30.6
1 | 2 | 2 | 12 | 688.9 | 383.5 | 305.4 | 52 | 1 | 31.3
1 | 2 | 2 | 13 | 763.9 | 343.9 | 420 | 43 | 1 | 33
1 | 2 | 2 | 14 | 763.9 | 292.7 | 471.2 | 42 | 1 | 33.6
1 | 2 | 2 | 15 | 652.8 | 275.2 | 377.6 | 43 | 1 | 33.8
1 | 2 | 2 | 16 | 300 | 270.7 | 29.3 | 45 | 0.4 | 32.9
1 | 2 | 2 | 17 | 125 | 122.5 | 2.5 | 62 | 0.2 | 29.8
1 | 3 | 3 | 8 | 183.3 | 133.7 | 49.7 | 88 | 1 | 24.6
1 | 3 | 3 | 9 | 388.9 | 208.9 | 180 | 68 | 1 | 27.8
1 | 3 | 3 | 10 | 569.4 | 255.6 | 313.8 | 61 | 1 | 29.7
1 | 3 | 3 | 11 | 663.9 | 322.8 | 341.1 | 56 | 1 | 30.7
1 | 3 | 3 | 12 | 583.3 | 427.2 | 156.2 | 56 | 0.85 | 30.9
1 | 3 | 3 | 13 | 386.1 | 366.1 | 20 | 59 | 0.45 | 31
1 | 3 | 3 | 14 | 241.7 | 237.4 | 4.3 | 57 | 0 | 31
1 | 3 | 3 | 15 | 227.8 | 223.4 | 4.3 | 59 | 0 | 31
1 | 3 | 3 | 16 | 155.6 | 153 | 2.5 | 58 | 0.05 | 30.5 | 0.28846 | 0.26803
1 | 3 | 3 | 17 | 136.1 | 133 | 3.1 | 73 | 0.15 | 29.5 | 0.31618 | 0.4741
1 | 4 | 4 | 8 | 186.1 | 132.3 | 53.8 | 89 | 1 | 24.5 | 0.55177 | 0.31712
1 | 4 | 4 | 9 | 369.4 | 220.2 | 149.3 | 72 | 1 | 27.3 | 0.55177 | 0.43897
1 | 4 | 4 | 10 | 513.9 | 296.6 | 217.3 | 61 | 0.9 | 29.6 | 0.52405 | 0.49559
1 | 4 | 4 | 11 | 569.4 | 379.2 | 190.2 | 59 | 1 | 30.8 | 0.55177 | 0.49095
1 | 4 | 4 | 12 | 713.9 | 366.3 | 347.6 | 53 | 0.9 | 32.1 | 0.52405 | 0.59408
1 | 4 | 4 | 13 | 683.3 | 404.3 | 279.1 | 50 | 0.9 | 32.7 | 0.52405 | 0.58915
1 | 4 | 4 | 14 | 361.1 | 343.8 | 17.4 | 52 | 0.55 | 32.6 | 0.42704 | 0.34823
1 | 4 | 4 | 15 | 375 | 339.9 | 35.1 | 52 | 0.65 | 32.2 | 0.45476 | 0.44562
1 | 4 | 4 | 16 | 272.2 | 254.7 | 17.6 | 57 | 0.8 | 32.1 | 0.49634 | 0.46384
1 | 4 | 4 | 17 | 86.1 | 85 | 1.2 | 70 | 0.2 | 29.5 | 0.33003 | 0.29663
1 | 5 | 5 | 8 | 91.7 | 89.6 | 2.1 | 90 | 0.15 | 25.6 | 0.31618 | 0.1514
1 | 5 | 5 | 9 | 250 | 223.5 | 26.5 | 73 | 0.65 | 27.8 | 0.45476 | 0.28787
1 | 5 | 5 | 10 | 527.8 | 286.9 | 240.8 | 67 | 0.8 | 29.6 | 0.49634 | 0.49322
1 | 5 | 5 | 11 | 802.8 | 195.4 | 607.4 | 55 | 1 | 31.6 | 0.55177 | 0.67075
1 | 5 | 5 | 12 | 841.7 | 251.3 | 590.4 | 56 | 1 | 32.4 | 0.55177 | 0.67874
1 | 5 | 5 | 13 | 569.4 | 438.8 | 130.7 | 58 | 0.65 | 31.1 | 0.45476 | 0.47574
1 | 5 | 5 | 14 | 555.6 | 417.2 | 138.4 | 54 | 0.85 | 32.2 | 0.51019 | 0.5192
1 | 5 | 5 | 15 | 313.9 | 299.7 | 14.2 | 54 | 0.45 | 32.5 | 0.39933 | 0.36145
1 | 5 | 5 | 16 | 344.4 | 289.1 | 55.4 | 63 | 0.7 | 30.4 | 0.46862 | 0.56863
1 | 5 | 5 | 17 | 50 | 49.6 | 0.4 | 64 | 0.05 | 29.3 | 0.28846 | 0.16687
1 | 6 | 6 | 8 | 175 | 132.3 | 42.7 | 86 | 1 | 25.8
1 | 6 | 6 | 9 | 433.3 | 168 | 265.3 | 73 | 1 | 27.9
1 | 6 | 6 | 10 | 597.2 | 228 | 369.2 | 62 | 1 | 29.4
1 | 6 | 6 | 11 | 722.2 | 270.2 | 452 | 56 | 1 | 30.9
1 | 6 | 6 | 12 | 494.4 | 420.8 | 73.6 | 55 | 0.9 | 31.7
1 | 6 | 6 | 13 | 527.8 | 435.5 | 92.3 | 57 | 0.85 | 31.5
1 | 6 | 6 | 14 | 144.4 | 142.9 | 1.5 | 56 | 0.15 | 31.4
1 | 6 | 6 | 15 | 227.8 | 223.5 | 4.3 | 71 | 0.4 | 30.1
1 | 6 | 6 | 16 | 41.7 | 41.5 | 0.2 | 81 | 0 | 27.6
1 | 6 | 6 | 17 | 88.9 | 87.7 | 1.2 | 83 | 0.1 | 27.6
1 | 7 | 7 | 8 | 133.3 | 121.3 | 12.1 | 90 | 0.6 | 25.3
1 | 7 | 7 | 9 | 383.3 | 208.6 | 174.7 | 74 | 1 | 27.4
1 | 7 | 7 | 10 | 569.4 | 252.8 | 316.7 | 58 | 1 | 29.5
1 | 7 | 7 | 11 | 750 | 243.4 | 506.6 | 54 | 1 | 31.8
1 | 7 | 7 | 12 | 833.3 | 260 | 573.3 | 51 | 1 | 32.7
1 | 7 | 7 | 13 | 811.1 | 305 | 506.1 | 49 | 1 | 33
1 | 7 | 7 | 14 | 713.9 | 343.8 | 370.1 | 47 | 1 | 33.2
1 | 7 | 7 | 15 | 536.1 | 359.5 | 176.7 | 46 | 1 | 33.5
1 | 7 | 7 | 16 | 366.7 | 294.3 | 72.4 | 43 | 1 | 33.4
1 | 7 | 7 | 17 | 191.7 | 177.7 | 13.9 | 47 | 0.85 | 33
1 | 8 | 8 | 8 | 183.3 | 129.4 | 53.9 | 82 | 1 | 23.3
1 | 8 | 8 | 9 | 419.4 | 178.5 | 240.9 | 73 | 1 | 26.2
1 | 8 | 8 | 10 | 600 | 224 | 376 | 54 | 1 | 29.4
1 | 8 | 8 | 11 | 725 | 267.3 | 457.7 | 48 | 1 | 32
1 | 8 | 8 | 12 | 727.8 | 356.9 | 370.8 | 47 | 1 | 32.4
1 | 8 | 8 | 13 | 636.1 | 428.4 | 207.7 | 46 | 0.65 | 33.2
1 | 8 | 8 | 14 | 402.8 | 373.3 | 29.4 | 52 | 0.3 | 31.5
1 | 8 | 8 | 15 | 330.6 | 312.6 | 18 | 55 | 0.3 | 31.5
1 | 8 | 8 | 16 | 133.3 | 131.5 | 1.8 | 59 | 0.05 | 30 | 0.28846
1 | 8 | 8 | 17 | 77.8 | 76.9 | 0.9 | 61 | 0 | 29
1 | 9 | 9 | 8 | 208.3 | 117.3 | 91.1 | 86 | 1 | 23.3
1 | 9 | 9 | 9 | 411.1 | 184.9 | 226.2 | 69 | 1 | 27.2
1 | 9 | 9 | 10 | 588.9 | 233.9 | 355 | 61 | 1 | 29.5
1 | 9 | 9 | 11 | 583.3 | 373.2 | 210.1 | 51 | 0.6 | 31.7
1 | 9 | 9 | 12 | 497.2 | 422 | 75.2 | 53 | 0.4 | 32.1
1 | 9 | 9 | 13 | 419.4 | 389.7 | 29.7 | 52 | 0.45 | 32.5
1 | 9 | 9 | 14 | 302.8 | 295.2 | 7.6 | 54 | 0.25 | 32
1 | 9 | 9 | 15 | 88.9 | 88.2 | 0.7 | 60 | 0 | 30.7
1 | 9 | 9 | 16 | 177.8 | 174.5 | 3.3 | 75 | 0 | 28.3
1 | 9 | 9 | 17 | 88.9 | 87.7 | 1.2 | 74 | 0 | 28.2
1 | 10 | 10 | 8 | 225 | 103.4 | 121.6 | 88 | 1 | 24.5
1 | 10 | 10 | 9 | 402.8 | 191 | 211.8 | 73 | 1 | 27.7
1 | 10 | 10 | 10 | 544.4 | 271.9 | 272.5 | 63 | 1 | 29.6
1 | 10 | 10 | 11 | 675 | 312.8 | 362.2 | 56 | 1 | 31.2
1 | 10 | 10 | 12 | 636.1 | 414.1 | 222 | 55 | 1 | 31.8
1 | 10 | 10 | 13 | 322.2 | 313.8 | 8.4 | 55 | 0.6 | 32
1 | 10 | 10 | 14 | 561.1 | 420 | 141.1 | 53 | 0.8 | 33.5
1 | 10 | 10 | 15 | 391.7 | 350.2 | 41.5 | 55 | 0.7 | 32.6
1 | 10 | 10 | 16 | 166.7 | 163.8 | 2.9 | 66 | 0.35 | 31.2
1 | 10 | 10 | 17 | 44.4 | 44.1 | 0.3 | 71 | 0.1 | 30
1 | 11 | 11 | 8 | 222.2 | 104.4 | 117.8 | 87 | 1 | 26
1 | 11 | 11 | 9 | 397.2 | 194.6 | 202.6 | 73 | 1 | 28.5
1 | 11 | 11 | 10 | 580.6 | 240.6 | 340 | 65 | 1 | 30
1 | 11 | 11 | 11 | 700 | 290.7 | 409.3 | 55 | 1 | 31.8
1 | 11 | 11 | 12 | 650 | 408.4 | 241.6 | 56 | 1 | 32
1 | 11 | 11 | 13 | 686.1 | 407.8 | 278.3 | 55 | 0.95 | 33.2
1 | 11 | 11 | 14 | 563.9 | 420.5 | 143.4 | 51 | 0.85 | 33.6
1 | 11 | 11 | 15 | 325 | 308.9 | 16.1 | 56 | 0.55 | 32.8
1 | 11 | 11 | 16 | 125 | 123.4 | 1.6 | 72 | 0.3 | 30.6
1 | 11 | 11 | 17 | 75 | 74.2 | 0.8 | 74 | 0.1 | 28.9
1 | 12 | 12 | 8 | 216.7 | 107.7 | 109 | 82 | 1 | 26
1 | 12 | 12 | 9 | 413.9 | 179.5 | 234.4 | 62 | 1 | 28.7
1 | 12 | 12 | 10 | 586.1 | 235 | 351.1 | 50 | 1 | 30.5
1 | 12 | 12 | 11 | 758.3 | 235.4 | 522.9 | 47 | 1 | 31.5
1 | 12 | 12 | 12 | 805.6 | 289.4 | 516.1 | 44 | 1 | 32.4
1 | 12 | 12 | 13 | 772.2 | 345.8 | 426.4 | 43 | 1 | 33.1
1 | 12 | 12 | 14 | 741.7 | 327.2 | 414.5 | 40 | 1 | 33.4
1 | 12 | 12 | 15 | 500 | 372.6 | 127.4 | 43 | 1 | 34.3
1 | 12 | 12 | 16 | 225 | 218.6 | 6.4 | 44 | 0.55 | 33
1 | 12 | 12 | 17 | 208.3 | 188.9 | 19.4 | 60 | 0.95 | 31
1 | 13 | 13 | 8 | 202.8 | 116.3 | 86.4 | 90 | 1 | 24.8
1 | 13 | 13 | 9 | 450 | 144.6 | 305.4 | 71 | 1 | 28.1
1 | 13 | 13 | 10 | 572.2 | 247.3 | 324.9 | 59 | 1 | 30.1
1 | 13 | 13 | 11 | 625 | 350.7 | 274.3 | 59 | 1 | 31
1 | 13 | 13 | 12 | 683.3 | 391.1 | 292.2 | 55 | 1 | 31.8
1 | 13 | 13 | 13 | 469.4 | 418.1 | 51.3 | 54 | 0.95 | 32.3
1 | 13 | 13 | 14 | 586.1 | 418.5 | 167.6 | 49 | 0.9 | 33.7
1 | 13 | 13 | 15 | 397.2 | 353.8 | 43.4 | 51 | 0.75 | 33.7
1 | 13 | 13 | 16 | 108.3 | 107.1 | 1.2 | 61 | 0.25 | 31.9
1 | 13 | 13 | 17 | 205.6 | 187.7 | 17.8 | 62 | 0.95 | 31.7
1 | 14 | 14 | 8 | 147.2 | 125.1 | 22.2 | 89 | 0.45 | 25.8
1 | 14 | 14 | 9 | 175 | 170 | 5 | 77 | 0.1 | 27.8
1 | 14 | 14 | 10 | 355.6 | 311 | 44.6 | 69 | 0.35 | 29
1 | 14 | 14 | 11 | 666.7 | 320.1 | 346.6 | 61 | 1 | 30.7
1 | 14 | 14 | 12 | 469.4 | 413 | 56.4 | 62 | 0.45 | 32
1 | 14 | 14 | 13 | 513.9 | 434.8 | 79.1 | 58 | 0.8 | 32.6
1 | 14 | 14 | 14 | 113.9 | 112.9 | 0.9 | 78 | 0 | 29.4
1 | 14 | 14 | 15 | 155.6 | 153.6 | 2 | 86 | 0.3 | 28.5
1 | 14 | 14 | 16 | 91.7 | 90.8 | 0.9 | 81 | 0 | 28.4
1 | 14 | 14 | 17 | 47.2 | 46.9 | 0.3 | 85 | 0 | 28.2
1 | 15 | 15 | 8 | 152.8 | 126 | 26.8 | 94 | 0.8 | 24.6
1 | 15 | 15 | 9 | 255.6 | 223.9 | 31.6 | 88 | 0.6 | 27
1 | 15 | 15 | 10 | 555.6 | 261.1 | 294.5 | 70 | 1 | 29.5
1 | 15 | 15 | 11 | 683.3 | 306.2 | 377.1 | 63 | 1 | 30.6
1 | 15 | 15 | 12 | 680.6 | 393.9 | 286.7 | 60 | 0.9 | 32.4
1 | 15 | 15 | 13 | 408.3 | 383.1 | 25.3 | 60 | 0.9 | 31.9
1 | 15 | 15 | 14 | 586.1 | 420.2 | 165.9 | 58 | 1 | 32.6
1 | 15 | 15 | 15 | 305.6 | 294 | 11.5 | 68 | 0.35 | 31.4
1 | 15 | 15 | 16 | 105.6 | 104.4 | 1.1 | 76 | 0.15 | 30.1
1 | 15 | 15 | 17 | 88.9 | 87.7 | 1.2 | 75 | 0.15 | 29.9
1 | 16 | 16 | 8 | 163.9 | 126.6 | 37.3 | 91 | 0.9 | 25.9
1 | 16 | 16 | 9 | 250 | 221.4 | 28.6 | 84 | 0.45 | 27.3
1 | 16 | 16 | 10 | 416.7 | 323.1 | 93.6 | 78 | 0.9 | 28.8
1 | 16 | 16 | 11 | 727.8 | 265.5 | 462.2 | 68 | 1 | 30.4
1 | 16 | 16 | 12 | 541.7 | 431.6 | 110.1 | 67 | 0.9 | 31
1 | 16 | 16 | 13 | 108.3 | 107.5 | 0.8 | 65 | 0.9 | 31.6
1 | 16 | 16 | 14 | 105.6 | 104.8 | 0.8 | 83 | 0 | 28.5
1 | 16 | 16 | 15 | 177.8 | 175.2 | 2.6 | 95 | 0.4 | 25.9
1 | 16 | 16 | 16 | 419.4 | 299.6 | 119.8 | 80 | 1 | 29.1
1 | 16 | 16 | 17 | 197.2 | 183.5 | 13.8 | 81 | 0.85 | 28.5
1 | 17 | 17 | 8 | 208.3 | 108.5 | 99.8 | 93 | 0.95 | 24.3
1 | 17 | 17 | 9 | 408.3 | 180.5 | 227.8 | 84 | 1 | 26.8
1 | 17 | 17 | 10 | 561.1 | 255.9 | 305.2 | 65 | 1 | 29.5
1 | 17 | 17 | 11 | 647.2 | 336 | 311.2 | 66 | 1 | 31.2
1 | 17 | 17 | 12 | 419.4 | 387.5 | 32 | 61 | 0.8 | 31.4
1 | 17 | 17 | 13 | 716.7 | 394.4 | 322.2 | 61 | 1 | 32.5
1 | 17 | 17 | 14 | 394.4 | 369.4 | 25.1 | 62 | 0.6 | 32.3
1 | 17 | 17 | 15 | 72.2 | 71.8 | 0.4 | 73 | 0.1 | 29.3
1 | 17 | 17 | 16 | 222.2 | 216.4 | 5.9 | 83 | 0.45 | 28.2
1 | 17 | 17 | 17 | 2.8 | 2.8 | 0 | 94 | 0 | 25
1 | 18 | 18 | 8 | 169.4 | 125.2 | 44.3 | 93 | 0.55 | 24
1 | 18 | 18 | 9 | 388.9 | 196 | 192.8 | 81 | 1 | 26.9
1 | 18 | 18 | 10 | 477.8 | 310.3 | 167.5 | 72 | 0.85 | 29
1 | 18 | 18 | 11 | 344.4 | 326.7 | 17.7 | 68 | 0.3 | 29.5
1 | 18 | 18 | 12 | 477.8 | 417 | 60.8 | 64 | 0.85 | 30.3
1 | 18 | 18 | 13 | 413.9 | 387.2 | 26.7 | 62 | 0.7 | 31
1 | 18 | 18 | 14 | 447.2 | 400.4 | 46.8 | 63 | 0.55 | 31.6
1 | 18 | 18 | 15 | 222.2 | 218.2 | 4 | 64 | 0.3 | 31.2
1 | 18 | 18 | 16 | 91.7 | 90.8 | 0.8 | 88 | 0 | 26.5
1 | 18 | 18 | 17 | 72.2 | 71.5 | 0.8 | 91 | 0 | 26.7
1 | 19 | 19 | 8 | 75 | 73.6 | 1.4 | 94 | 0 | 24.5
1 | 19 | 19 | 9 | 105.6 | 104.1 | 1.5 | 90 | 0 | 25
1 | 19 | 19 | 10 | 166.7 | 164 | 2.6 | 89 | 0 | 25.7
1 | 19 | 19 | 11 | 222.2 | 218.3 | 3.9 | 88 | 0 | 26.2
1 | 19 | 19 | 12 | 319.4 | 310.8 | 8.6 | 80 | 0 | 27.1
1 | 19 | 19 | 13 | 194.4 | 191.8 | 2.6 | 74 | 0 | 27.6
1 | 19 | 19 | 14 | 213.9 | 210.6 | 3.3 | 76 | 0 | 27.6
1 | 19 | 19 | 15 | 200 | 196.8 | 3.2 | 77 | 0 | 27.5
1 | 19 | 19 | 16 | 105.6 | 104.4 | 1.1 | 76 | 0 | 27.9
1 | 19 | 19 | 17 | 41.7 | 41.4 | 0.3 | 80 | 0 | 27.5
1 | 20 | 20 | 8 | 100 | 96.4 | 3.6 | 94 | 0.05 | 24.5 | 0.28846
1 | 20 | 20 | 9 | 402.8 | 183.6 | 219.2 | 81 | 1 | 27.1
1 | 20 | 20 | 10 | 505.6 | 296.3 | 209.3 | 68 | 1 | 29.5
1 | 20 | 20 | 11 | 622.2 | 354.1 | 268.1 | 62 | 0.8 | 30.5
1 | 20 | 20 | 12 | 666.7 | 404.9 | 261.8 | 59 | 0.75 | 31.4
1 | 20 | 20 | 13 | 486.1 | 427.1 | 59 | 56 | 0.3 | 31.6
1 | 20 | 20 | 14 | 413.9 | 382.5 | 31.4 | 55 | 0.15 | 31.8
1 | 20 | 20 | 15 | 325 | 310 | 15 | 56 | 0 | 31.8
1 | 20 | 20 | 16 | 183.3 | 180 | 3.4 | 58 | 0 | 31.3
1 | 20 | 20 | 17 | 75 | 74.2 | 0.8 | 64 | 0 | 30
1 | 21 | 21 | 8 | 100 | 96.4 | 3.6 | 87 | 0 | 25.4
1 | 21 | 21 | 9 | 261.1 | 225.1 | 36 | 78 | 0.15 | 27.4
1 | 21 | 21 | 10 | 327.8 | 297.7 | 30.1 | 70 | 0 | 28.7
1 | 21 | 21 | 11 | 355.6 | 334.9 | 20.7 | 67 | 0 | 29.7
1 | 21 | 21 | 12 | 213.9 | 210.7 | 3.2 | 67 | 0 | 29.4
1 | 21 | 21 | 13 | 283.3 | 277.8 | 5.5 | 69 | 0 | 29.3
1 | 21 | 21 | 14 | 238.9 | 234.8 | 4.1 | 65 | 0 | 30.2
1 | 21 | 21 | 15 | 177.8 | 175.2 | 2.6 | 65 | 0 | 30.3
1 | 21 | 21 | 16 | 102.8 | 101.7 | 1.1 | 67 | 0 | 29.2
1 | 22 | 22 | 8 | 100 | 96.3 | 3.7 | 93 | 0 | 23.6
1 | 22 | 22 | 9 | 200 | 190.4 | 9.6 | 88 | 0 | 25.2
1 | 22 | 22 | 10 | 419.4 | 322.8 | 96.6 | 74 | 0.35 | 27
1 | 22 | 22 | 11 | 552.8 | 386 | 166.8 | 68 | 0.75 | 28.7
1 | 22 | 22 | 12 | 361.1 | 346.3 | 14.8 | 64 | 0 | 29.2
1 | 22 | 22 | 13 | 419.4 | 391.4 | 28 | 59 | 0 | 29.9
1 | 22 | 22 | 14 | 294.4 | 287.9 | 6.6 | 62 | 0 | 30
1 | 22 | 22 | 15 | 194.4 | 191.4 | 3 | 62 | 0 | 30
1 | 22 | 22 | 16 | 113.9 | 112.6 | 1.3 | 66 | 0.1 | 29.5
1 | 22 | 22 | 17 | 108.3 | 106.6 | 1.7 | 66 | 0 | 29.2
1 | 23 | 23 | 8 | 116.7 | 108.7 | 8 | 88 | 0 | 23.7
1 | 23 | 23 | 9 | 211.1 | 198.5 | 12.6 | 74 | 0 | 26
1 | 23 | 23 | 10 | 458.3 | 317 | 141.4 | 71 | 0.65 | 27.4
1 | 23 | 23 | 11 | 408.3 | 367 | 41.3 | 66 | 0.5 | 29.2
1 | 23 | 23 | 12 | 286.1 | 280.2 | 5.9 | 66 | 0 | 29.2
1 | 23 | 23 | 13 | 455.6 | 413.3 | 42.2 | 62 | 0.35 | 29.2
1 | 23 | 23 | 14 | 536.1 | 428.7 | 107.5 | 59 | 0.9 | 30.5
1 | 23 | 23 | 15 | 466.7 | 380.1 | 86.6 | 61 | 0.8 | 31
1 | 23 | 23 | 16 | 366.7 | 304.9 | 61.7 | 58 | 0.7 | 30.5
1 | 23 | 23 | 17 | 230.6 | 203.6 | 27 | 60 | 1 | 30.4
1 | 24 | 24 | 8 | 213.9 | 98 | 115.9 | 89 | 1 | 24.6
1 | 24 | 24 | 9 | 433.3 | 153.7 | 279.6 | 76 | 1 | 27.6
1 | 24 | 24 | 10 | 619.4 | 201.4 | 418 | 70 | 1 | 29.4
1 | 24 | 24 | 11 | 591.7 | 372.4 | 219.3 | 55 | 1 | 30.8
1 | 24 | 24 | 12 | 580.6 | 434.3 | 146.2 | 59 | 1 | 31.5
1 | 24 | 24 | 13 | 713.9 | 403.7 | 310.2 | 55 | 1 | 32.2
1 | 24 | 24 | 14 | 800 | 292.5 | 507.5 | 45 | 1 | 33.3
1 | 24 | 24 | 15 | 652.8 | 313.5 | 339.3 | 44 | 1 | 33.3
1 | 24 | 24 | 16 | 452.8 | 298.8 | 153.9 | 46 | 1 | 32.5
1 | 24 | 24 | 17 | 241.7 | 208.2 | 33.4 | 52 | 1 | 31.9
1 | 25 | 25 | 8 | 144.4 | 121.2 | 23.2 | 87 | 0.15 | 25.7
1 | 25 | 25 | 9 | 352.8 | 216.8 | 136 | 78 | 1 | 28
1 | 25 | 25 | 10 | 447.2 | 319.8 | 127.4 | 71 | 0.95 | 29.3
1 | 25 | 25 | 11 | 683.3 | 310.3 | 373 | 67 | 1 | 30.7
1 | 25 | 25 | 12 | 733.3 | 364.5 | 368.9 | 61 | 1 | 31.9
1 | 25 | 25 | 13 | 677.8 | 424.9 | 252.9 | 53 | 1 | 33.2
1 | 25 | 25 | 14 | 650 | 408.5 | 241.5 | 59 | 1 | 33
1 | 25 | 25 | 15 | 588.9 | 358.5 | 230.4 | 61 | 1 | 32.7
1 | 25 | 25 | 16 | 247.2 | 238.5 | 8.7 | 62 | 0.4 | 31.6
1 | 25 | 25 | 17 | 44.4 | 44.2 | 0.3 | 69 | 0 | 30.2
1 | 26 | 26 | 8 | 188.9 | 114.5 | 74.4 | 89 | 0.95 | 24.5
1 | 26 | 26 | 9 | 397.2 | 186.1 | 211.1 | 70 | 1 | 28
1 | 26 | 26 | 10 | 527.8 | 282.3 | 245.5 | 67 | 1 | 29.9
1 | 26 | 26 | 11 | 602.8 | 367.7 | 235 | 63 | 0.85 | 30.8
1 | 26 | 26 | 12 | 522.2 | 432 | 90.2 | 60 | 0.8 | 31.3
1 | 26 | 26 | 13 | 766.7 | 367.4 | 399.3 | 58 | 1 | 32.5
1 | 26 | 26 | 14 | 577.8 | 430.4 | 147.4 | 55 | 1 | 32.6
1 | 26 | 26 | 15 | 388.9 | 353.7 | 35.2 | 60 | 0.6 | 32
1 | 26 | 26 | 16 | 352.8 | 302.7 | 50 | 60 | 0.85 | 31.3
1 | 26 | 26 | 17 | 141.7 | 138.8 | 2.9 | 62 | 0.5 | 30.6
1 | 27 | 27 | 8 | 211.1 | 98.4 | 112.7 | 82 | 0.6 | 25.2
1 | 27 | 27 | 9 | 350 | 217.9 | 132.1 | 71 | 0.85 | 27.4
1 | 27 | 27 | 10 | 455.6 | 318.1 | 137.5 | 64 | 0.75 | 29.6
1 | 27 | 27 | 11 | 463.9 | 388.1 | 75.8 | 59 | 0.75 | 30.1
1 | 27 | 27 | 12 | 627.8 | 426.1 | 201.7 | 59 | 0.85 | 30.9
1 | 27 | 27 | 13 | 733.3 | 394.1 | 339.3 | 58 | 1 | 31.5
1 | 27 | 27 | 14 | 488.9 | 420.6 | 68.3 | 51 | 0.55 | 31.8
1 | 27 | 27 | 15 | 572.2 | 368.9 | 203.4 | 54 | 0.95 | 32.5
1 | 27 | 27 | 16 | 386.1 | 310.5 | 75.6 | 58 | 0.6 | 32
1 | 27 | 27 | 17 | 172.2 | 166.2 | 6 | 63 | 0.05 | 30.7
1 | 28 | 28 | 8 | 205.6 | 102.4 | 103.2 | 83 | 1 | 25.6
1 | 28 | 28 | 9 | 358.3 | 213.4 | 145 | 71 | 1 | 28
1 | 28 | 28 | 10 | 508.3 | 295.4 | 212.9 | 64 | 1 | 29.4
1 | 28 | 28 | 11 | 513.9 | 393.5 | 120.4 | 63 | 0.65 | 30.3
1 | 28 | 28 | 12 | 386.1 | 365.9 | 20.2 | 61 | 0.35 | 31.4
1 | 28 | 28 | 13 | 733.3 | 395.2 | 338.1 | 63 | 0.95 | 31.2
1 | 28 | 28 | 14 | 636.1 | 417.7 | 218.4 | 61 | 1 | 32
1 | 28 | 28 | 15 | 269.4 | 263.2 | 6.3 | 63 | 0.25 | 30.7
1 | 28 | 28 | 16 | 72.2 | 71.7 | 0.5 | 69 | 0 | 28.8
1 | 28 | 28 | 17 | 172.2 | 166.2 | 6 | 63 | 0.05 | 30.7
1 | 29 | 29 | 8 | 44.4 | 43.9 | 0.5 | 90 | 0 | 24.5
1 | 29 | 29 | 9 | 333.3 | 224.6 | 108.7 | 73 | 0.75 | 27.4
1 | 29 | 29 | 10 | 338.9 | 303.7 | 35.2 | 65 | 0 | 29
1 | 29 | 29 | 11 | 344.4 | 327.2 | 17.3 | 61 | 0 | 29.7
1 | 29 | 29 | 12 | 433.3 | 397.3 | 36 | 61 | 0.4 | 30.2
1 | 29 | 29 | 13 | 388.9 | 370.4 | 18.4 | 60 | 0.35 | 30.6
1 | 29 | 29 | 14 | 388.9 | 367.3 | 21.6 | 56 | 0.2 | 31.5
1 | 29 | 29 | 15 | 22.2 | 22.2 | 0 | 66 | 0 | 30
1 | 29 | 29 | 16 | 161.1 | 158.6 | 2.5 | 86 | 0.2 | 24.8
1 | 29 | 29 | 17 | 208.3 | 193.3 | 15.1 | 84 | 0.4 | 26.2
1 | 29 | 29 | 8 | 44.4 | 43.9 | 0.5 | 90 | 0 | 24.5
1 | 30 | 30 | 9 | 252.8 | 221.5 | 31.3 | 85 | 0.25 | 24.6
1 | 30 | 30 | 10 | 552.8 | 264.1 | 288.7 | 71 | 0.9 | 27.5
1 | 30 | 30 | 11 | 458.3 | 387.4 | 71 | 60 | 0.55 | 29.4
1 | 30 | 30 | 12 | 741.7 | 362.7 | 378.9 | 56 | 1 | 30.3
1 | 30 | 30 | 13 | 791.7 | 351.4 | 440.3 | 53 | 0.9 | 30.7
1 | 30 | 30 | 14 | 352.8 | 339.5 | 13.3 | 53 | 0.15 | 30.9
1 | 30 | 30 | 15 | 200 | 196.8 | 3.2 | 53 | 0.05 | 30.4
1 | 30 | 30 | 16 | 63.9 | 63.5 | 0.4 | 64 | 0 | 29.2
1 | 30 | 30 | 17 | 80.6 | 79.6 | 0.9 | 68 | 0 | 28.5
1 | 31 | 31 | 8 | 58.3 | 57.5 | 0.9 | 84 | 0 | 24.4
1 | 31 | 31 | 9 | 108.3 | 106.8 | 1.6 | 79 | 0 | 25.1
1 | 31 | 31 | 10 | 258.3 | 249.2 | 9.1 | 75 | 0 | 25.8
1 | 31 | 31 | 11 | 216.7 | 213 | 3.7 | 75 | 0 | 26.1
1 | 31 | 31 | 12 | 269.4 | 264.4 | 5.1 | 71 | 0 | 26.9
1 | 31 | 31 | 13 | 330.6 | 321.9 | 8.7 | 69 | 0 | 27.8
1 | 31 | 31 | 14 | 172.2 | 170.1 | 2.1 | 73 | 0 | 27
1 | 31 | 31 | 15 | 200 | 196.8 | 3.2 | 76 | 0 | 26.8
1 | 31 | 31 | 16 | 172.2 | 169.3 | 2.9 | 74 | 0 | 26.8
1 | 31 | 31 | 17 | 91.7 | 90.5 | 1.2 | 75 | 0 | 26.4
2 | 1 | 32 | 8 | 219.4 | 88.7 | 130.7 | 86 | 0.75 | 25.7
2 | 1 | 32 | 9 | 580.6 | 95.8 | 484.8 | 72 | 0.9 | 27.8
2 | 1 | 32 | 10 | 536.1 | 278 | 258.2 | 62 | 0.95 | 30.3
2 | 1 | 32 | 11 | 708.3 | 293 | 415.3 | 59 | 0.65 | 30.1
2 | 1 | 32 | 12 | 619.4 | 431.8 | 187.7 | 56 | 0.7 | 31
2 | 1 | 32 | 13 | 322.2 | 314.4 | 7.8 | 57 | 0.8 | 31.4
2 | 1 | 32 | 14 | 386.1 | 365.7 | 20.5 | 57 | 0.2 | 31.5
2 | 1 | 32 | 15 | 261.1 | 255.5 | 5.6 | 61 | 0.25 | 30.5
2 | 1 | 32 | 16 | 222.2 | 216.9 | 5.3 | 56 | 0.3 | 30.8
2 | 1 | 32 | 17 | 55.6 | 55.1 | 0.4 | 62 | 0 | 30.5
2 | 2 | 33 | 8 | 269.4 | 47.9 | 221.6 | 85 | 1 | 25.6
2 | 2 | 33 | 9 | 552.8 | 91.2 | 461.6 | 62 | 1 | 29
2 | 2 | 33 | 10 | 555.6 | 263.1 | 292.5 | 57 | 1 | 29.5
2 | 2 | 33 | 11 | 547.2 | 391.4 | 155.8 | 57 | 0.95 | 30
2 | 2 | 33 | 12 | 436.1 | 399.6 | 36.5 | 53 | 0.5 | 30.3
2 | 2 | 33 | 13 | 802.8 | 345.6 | 457.2 | 50 | 1 | 31.8
2 | 2 | 33 | 14 | 766.7 | 337.8 | 428.9 | 48 | 1 | 32.6
2 | 2 | 33 | 15 | 461.1 | 384.5 | 76.6 | 52 | 0.6 | 32.3
2 | 2 | 33 | 16 | 233.3 | 227 | 6.3 | 52 | 0.25 | 31.4
2 | 2 | 33 | 17 | 255.6 | 216.2 | 39.4 | 50 | 0.85 | 31.3
2 | 3 | 34 | 8 | 225 | 83 | 142 | 80 | 0.65 | 25.5
2 | 3 | 34 | 9 | 527.8 | 87.9 | 439.9 | 74 | 0.8 | 27.7
2 | 3 | 34 | 10 | 572.2 | 249.2 | 323 | 61 | 0.9 | 29.3
2 | 3 | 34 | 11 | 691.7 | 309.6 | 382 | 59 | 0.8 | 30
2 | 3 | 34 | 12 | 669.4 | 414.1 | 255.4 | 55 | 0.85 | 31
2 | 3 | 34 | 13 | 291.7 | 285.9 | 5.8 | 70 | 0.1 | 29.5
2 | 3 | 34 | 14 | 458.3 | 410.4 | 47.9 | 68 | 0.15 | 29.8
2 | 3 | 34 | 15 | 222.2 | 218.3 | 3.9 | 59 | 0 | 30.4
2 | 3 | 34 | 16 | 161.1 | 158.6 | 2.5 | 58 | 0 | 29.5
2 | 3 | 34 | 17 | 63.9 | 63.3 | 0.6 | 61 | 0 | 29.3
2 | 4 | 35 | 8 | 108.3 | 102.4 | 5.9 | 82 | 0 | 24.7
2 | 4 | 35 | 9 | 200 | 190.3 | 9.7 | 79 | 0 | 25.4
2 | 4 | 35 | 10 | 258.3 | 249.3 | 9 | 67 | 0 | 28
2 | 4 | 35 | 11 | 197.2 | 194.2 | 3 | 64 | 0 | 28.1
2 | 4 | 35 | 12 | 447.2 | 406.1 | 41.1 | 62 | 0 | 29.4
2 | 4 | 35 | 13 | 236.1 | 232.3 | 3.8 | 63 | 0 | 29.2
2 | 4 | 35 | 14 | 208.3 | 205.3 | 3 | 62 | 0 | 29.3
2 | 4 | 35 | 15 | 127.8 | 126.5 | 1.3 | 64 | 0 | 29
2 | 4 | 35 | 16 | 69.4 | 69 | 0.5 | 72 | 0 | 27.7
2 | 4 | 35 | 17 | 36.1 | 35.9 | 0.2 | 83 | 0 | 26.3
2 | 5 | 36 | 8 | 194.4 | 108.2 | 86.2 | 89 | 0.35 | 24
2 | 5 | 36 | 9 | 325 | 227.5 | 97.5 | 70 | 0.2 | 26.8
2 | 5 | 36 | 10 | 325 | 296.9 | 28.1 | 62 | 0 | 28
2 | 5 | 36 | 11 | 533.3 | 395.1 | 138.3 | 56 | 0.35 | 28.8
2 | 5 | 36 | 12 | 408.3 | 382.5 | 25.8 | 57 | 0 | 29.4
2 | 5 | 36 | 13 | 441.7 | 407.9 | 33.8 | 53 | 0 | 30.1
2 | 5 | 36 | 14 | 336.1 | 325.8 | 10.3 | 53 | 0 | 30.7
2 | 5 | 36 | 15 | 463.9 | 386.5 | 77.4 | 53 | 0.6 | 30.8
2 | 5 | 36 | 16 | 547.2 | 254.8 | 292.4 | 48 | 1 | 31.6
2 | 5 | 36 | 17 | 211.1 | 196.2 | 14.9 | 52 | 0.5 | 31.5
2 | 6 | 37 | 8 | 86.1 | 84 | 2.1 | 85 | 0 | 25.2
2 | 6 | 37 | 9 | 244.4 | 218.1 | 26.4 | 76 | 0 | 26.6
2 | 6 | 37 | 10 | 394.4 | 323 | 71.5 | 70 | 0.1 | 28
2 | 6 | 37 | 11 | 652.8 | 343.4 | 309.3 | 64 | 0.45 | 28.9
2 | 6 | 37 | 12 | 550 | 440.4 | 109.6 | 60 | 0.3 | 30.1
2 | 6 | 37 | 13 | 480.6 | 429.3 | 51.3 | 57 | 0.25 | 30
2 | 6 | 37 | 14 | 458.3 | 411.2 | 47.1 | 57 | 0.6 | 30.7
2 | 6 | 37 | 15 | 352.8 | 332.9 | 19.9 | 57 | 0.2 | 31.1
2 | 6 | 37 | 16 | 408.3 | 317.9 | 90.5 | 60 | 0.85 | 30.8
2 | 6 | 37 | 17 | 202.8 | 190.7 | 12.1 | 57 | 0.6 | 30.6
2 | 7 | 38 | 8 | 288.9 | 47.7 | 241.2 | 88 | 1 | 24.2
2 | 7 | 38 | 9 | 533.3 | 88.1 | 445.2 | 67 | 1 | 27.2
2 | 7 | 38 | 10 | 733.3 | 125.2 | 608.1 | 60 | 1 | 29.4
2 | 7 | 38 | 11 | 888.9 | 154.4 | 734.5 | 50 | 1 | 30.8
2 | 7 | 38 | 12 | 1011.1 | 168.2 | 842.9 | 50 | 1 | 32.7
2 | 7 | 38 | 13 | 980.6 | 195.8 | 784.8 | 44 | 1 | 33.3
2 | 7 | 38 | 14 | 669.4 | 413.2 | 256.3 | 45 | 0.75 | 33.5
2 | 7 | 38 | 15 | 455.6 | 385.3 | 70.3 | 45 | 0.6 | 33.6
2 | 7 | 38 | 16 | 277.8 | 264 | 13.8 | 60 | 0.55 | 31.4
2 | 7 | 38 | 17 | 225 | 204.8 | 20.2 | 61 | 0.8 | 31
2 | 8 | 39 | 8 | 283.3 | 46.8 | 236.5 | 78 | 1 | 25.3
2 | 8 | 39 | 9 | 527.8 | 88.2 | 439.6 | 63 | 1 | 28.7
2 | 8 | 39 | 10 | 725 | 127.8 | 597.2 | 57 | 1 | 30.3
2 | 8 | 39 | 11 | 880.6 | 157.6 | 722.9 | 53 | 1 | 31.5
2 | 8 | 39 | 12 | 613.9 | 437.7 | 176.2 | 48 | 0.75 | 32
2 | 8 | 39 | 13 | 783.3 | 370.3 | 413 | 50 | 0.9 | 32.5
2 | 8 | 39 | 14 | 661.1 | 418.2 | 243 | 49 | 0.95 | 33.1
2 | 8 | 39 | 15 | 683.3 | 310.5 | 372.8 | 54 | 1 | 33.2
2 | 8 | 39 | 16 | 505.6 | 289 | 216.5 | 56 | 1 | 32.7
2 | 8 | 39 | 17 | 150 | 146.8 | 3.2 | 60 | 0.45 | 31.6
2 | 9 | 40 | 8 | 175 | 118 | 57 | 85 | 0.25 | 26.8
2 | 9 | 40 | 9 | 494.4 | 101.4 | 393 | 68 | 1 | 29
2 | 9 | 40 | 10 | 722.2 | 129.1 | 593.1 | 61 | 1 | 30.5
2 | 9 | 40 | 11 | 536.1 | 396.6 | 139.5 | 57 | 0.7 | 31.1
2 | 9 | 40 | 12 | 597.2 | 441.2 | 156.1 | 55 | 0.55 | 32.5
2 | 9 | 40 | 13 | 555.6 | 454.5 | 101.1 | 55 | 0.8 | 32.1
2 | 9 | 40 | 14 | 430.6 | 396.6 | 33.9 | 58 | 0.5 | 32.6
2 | 9 | 40 | 15 | 425 | 375.2 | 49.8 | 63 | 0.75 | 32.4
2 | 9 | 40 | 16 | 147.2 | 145.1 | 2.1 | 73 | 0.1 | 30.4
2 | 9 | 40 | 17 | 97.2 | 95.9 | 1.3 | 82 | 0 | 26.9
2 | 10 | 41 | 8 | 222.2 | 85.6 | 136.7 | 83 | 0.75 | 26
2 | 10 | 41 | 9 | 263.9 | 226.1 | 37.8 | 73 | 0 | 27.7
2 | 10 | 41 | 10 | 597.2 | 230.9 | 366.3 | 65 | 0.95 | 29.5
2 | 10 | 41 | 11 | 711.1 | 298.9 | 412.2 | 56 | 1 | 31.4
2 | 10 | 41 | 12 | 755.6 | 363.4 | 392.1 | 56 | 1 | 32.1
2 | 10 | 41 | 13 | 736.1 | 408.2 | 328 | 50 | 0.9 | 33.1
2 | 10 | 41 | 14 | 577.8 | 440.8 | 137 | 51 | 0.8 | 32.9
2 | 10 | 41 | 15 | 377.8 | 350.3 | 27.5 | 51 | 0.6 | 32.9
2 | 10 | 41 | 16 | 111.1 | 109.9 | 1.2 | 66 | 0 | 30.6
2 | 10 | 41 | 17 | 163.9 | 159.6 | 4.3 | 69 | 0.35 | 29.9
2 | 11 | 42 | 8 | 280.6 | 46.3 | 234.3 | 80 | 1 | 25.5
2 | 11 | 42 | 9 | 466.7 | 124.3 | 342.3 | 66 | 1 | 28.4
2 | 11 | 42 | 10 | 619.4 | 210.5 | 408.9 | 57 | 1 | 30
2 | 11 | 42 | 11 | 750 | 263.4 | 486.6 | 56 | 1 | 31.2
2 | 11 | 42 | 12 | 911.1 | 222.1 | 689 | 49 | 1 | 32.8
2 | 11 | 42 | 13 | 808.3 | 352.6 | 455.7 | 46 | 1 | 33.5
2 | 11 | 42 | 14 | 738.9 | 372.8 | 366.1 | 44 | 0.95 | 34.5
2 | 11 | 42 | 15 | 636.1 | 350.4 | 285.7 | 54 | 0.95 | 33.2
2 | 11 | 42 | 16 | 377.8 | 316.1 | 61.6 | 59 | 0.85 | 32.2
2 | 11 | 42 | 17 | 150 | 146.8 | 3.2 | 60 | 0.2 | 31.4
2 | 12 | 43 | 8 | 186.1 | 113.7 | 72.4 | 85 | 0.35 | 26
2 | 12 | 43 | 9 | 405.6 | 182 | 223.5 | 70 | 0.45 | 28.2
2 | 12 | 43 | 10 | 605.6 | 224.7 | 380.8 | 63 | 0.7 | 29.8
2 | 12 | 43 | 11 | 691.7 | 318.1 | 373.6 | 58 | 0.85 | 31
2 | 12 | 43 | 12 | 925 | 211.9 | 713.1 | 52 | 1 | 32
2 | 12 | 43 | 13 | 800 | 361.1 | 438.9 | 48 | 0.9 | 32.8
2 | 12 | 43 | 14 | 500 | 430.2 | 69.8 | 49 | 0.6 | 33.1
2 | 12 | 43 | 15 | 252.8 | 247.8 | 5 | 58 | 0.3 | 32.6
2 | 12 | 43 | 16 | 291.7 | 274.6 | 17.1 | 65 | 0.55 | 31.5
2 | 12 | 43 | 17 | 55.6 | 55.1 | 0.4 | 86 | 0 | 26
2 | 13 | 44 | 8 | 147.2 | 120.8 | 26.5 | 91 | 0.1 | 25.2
2 | 13 | 44 | 9 | 452.8 | 138.4 | 314.4 | 82 | 1 | 27
2 | 13 | 44 | 10 | 652.8 | 180.7 | 472.1 | 66 | 1 | 29.5
2 | 13 | 44 | 11 | 680.6 | 328.3 | 352.2 | 61 | 1 | 30.7
2 | 13 | 44 | 12 | 877.8 | 254.2 | 623.6 | 58 | 1 | 32
2 | 13 | 44 | 13 | 838.9 | 327.1 | 511.8 | 55 | 1 | 32.8
2 | 13 | 44 | 14 | 675 | 416 | 259 | 50 | 0.95 | 33
2 | 13 | 44 | 15 | 752.8 | 252.3 | 500.5 | 64 | 1 | 32.2
2 | 13 | 44 | 16 | 69.4 | 69 | 0.5 | 76 | 0.05 | 27.5
2 | 13 | 44 | 17 | 8.3 | 8.3 | 0 | 88 | 0 | 25.7
2 | 14 | 45 | 8 | 161.1 | 121.6 | 39.5 | 90 | 0 | 25
2 | 14 | 45 | 9 | 363.9 | 213.9 | 150 | 82 | 0.45 | 27
2 | 14 | 45 | 10 | 688.9 | 151.2 | 537.7 | 71 | 1 | 29
2 | 14 | 45 | 11 | 741.7 | 274.6 | 467 | 66 | 1 | 30.5
2 | 14 | 45 | 12 | 730.6 | 386.9 | 343.6 | 63 | 1 | 31.4
2 | 14 | 45 | 13 | 627.8 | 457.1 | 170.6 | 59 | 0.5 | 32.6
2 | 14 | 45 | 14 | 358.3 | 345.1 | 13.2 | 59 | 0.2 | 32.6
2 | 14 | 45 | 15 | 408.3 | 368.5 | 39.9 | 60 | 0.6 | 32.5
2 | 14 | 45 | 16 | 36.1 | 36 | 0.1 | 78 | 0 | 29.6
2 | 14 | 45 | 17 | 58.3 | 57.9 | 0.5 | 85 | 0 | 27.1
2 | 15 | 46 | 8 | 250 | 61.3 | 188.7 | 91 | 0.65 | 25.8
2 | 15 | 46 | 9 | 427.8 | 163.7 | 264.1 | 76 | 1 | 28.6
2 | 15 | 46 | 10 | 569.4 | 260.3 | 309.1 | 71 | 0.9 | 29.4
2 | 15 | 46 | 11 | 491.7 | 398.9 | 92.8 | 66 | 0.5 | 30.6
2 | 15 | 46 | 12 | 916.7 | 221.9 | 694.8 | 60 | 0.95 | 32.5
2 | 15 | 46 | 13 | 525 | 449.4 | 75.6 | 61 | 0.65 | 32.1
2 | 15 | 46 | 14 | 225 | 221.5 | 3.5 | 63 | 0.1 | 32.2
2 | 15 | 46 | 15 | 283.3 | 276.4 | 7 | 87 | 0.35 | 26.9
2 | 15 | 46 | 16 | 316.7 | 291.1 | 25.6 | 80 | 0.25 | 29.3
2 | 15 | 46 | 17 | 119.4 | 117.5 | 1.9 | 77 | 0.3 | 27.6
2 | 16 | 47 | 8 | 247.2 | 64.1 | 183.1 | 89 | 1 | 25.5
2 | 16 | 47 | 9 | 463.9 | 130.1 | 333.8 | 75 | 1 | 28.3
2 | 16 | 47 | 10 | 683.3 | 157 | 526.3 | 68 | 1 | 30
2 | 16 | 47 | 11 | 680.6 | 331.3 | 349.2 | 64 | 1 | 31.3
2 | 16 | 47 | 12 | 563.9 | 445.9 | 118 | 61 | 0.95 | 32.4
2 | 16 | 47 | 13 | 888.9 | 283 | 605.9 | 58 | 1 | 33.2
2 | 16 | 47 | 14 | 691.7 | 409.6 | 282 | 55 | 0.75 | 33.6
2 | 16 | 47 | 15 | 163.9 | 161.8 | 2.1 | 69 | 0 | 32.1
2 | 16 | 47 | 16 | 77.8 | 77.2 | 0.6 | 81 | 0 | 28.2
2 | 16 | 47 | 17 | 36.1 | 35.9 | 0.2 | 84 | 0 | 28.2
2 | 17 | 48 | 8 | 136.1 | 118.3 | 17.8 | 90 | 0 | 25
2 | 17 | 48 | 9 | 463.9 | 130.9 | 333 | 85 | 0.6 | 26.4
2 | 17 | 48 | 10 | 750 | 125.3 | 624.7 | 75 | 0.65 | 28.8
2 | 17 | 48 | 11 | 769.4 | 251.3 | 518.1 | 71 | 0.95 | 29.4
2 | 17 | 48 | 12 | 952.8 | 196.6 | 756.2 | 66 | 1 | 30.7
2 | 17 | 48 | 13 | 905.6 | 268.3 | 637.2 | 61 | 1 | 32.7
2 | 17 | 48 | 14 | 800 | 327.3 | 472.7 | 57 | 0.95 | 33.5
2 | 17 | 48 | 15 | 302.8 | 293.7 | 9.1 | 57 | 0.05 | 33.4
2 | 17 | 48 | 16 | 30.6 | 30.5 | 0.1 | 83 | 0 | 27.7
2 | 16 | 48 | 17 | 36.1 | 35.9 | 0.2 | 84 | 0 | 28.2
2 | 18 | 49 | 8 | 119.4 | 110.2 | 9.3 | 89 | 0 | 24.5
2 | 18 | 49 | 9 | 408.3 | 183.7 | 224.6 | 80 | 0.35 | 26.3
2 | 18 | 49 | 10 | 663.9 | 175.3 | 488.6 | 72 | 1 | 29
2 | 18 | 49 | 11 | 780.6 | 241.8 | 538.7 | 66 | 1 | 30.5
2 | 18 | 49 | 12 | 1041.7 | 171.8 | 869.8 | 56 | 1 | 31.8
2 | 18 | 49 | 13 | 919.4 | 256.5 | 662.9 | 52 | 1 | 32.6
2 | 18 | 49 | 14 | 588.9 | 444.4 | 144.5 | 54 | 0.95 | 33.5
2 | 18 | 49 | 15 | 363.9 | 341.9 | 22 | 61 | 0.5 | 32.5
2 | 18 | 49 | 16 | 163.9 | 161.3 | 2.6 | 61 | 0.4 | 32.5
2 | 18 | 49 | 17 | 30.6 | 30.4 | 0.1 | 72 | 0 | 27.6
2 | 19 | 50 | 8 | 250 | 63.4 | 186.6 | 88 | 0.7 | 25
2 | 19 | 50 | 9 | 516.7 | 93.8 | 422.8 | 74 | 1 | 28
2 | 19 | 50 | 10 | 750 | 125.8 | 624.2 | 69 | 1 | 29.7
2 | 19 | 50 | 11 | 863.9 | 173.5 | 690.3 | 61 | 1 | 31.4
2 | 19 | 50 | 12 | 819.4 | 317 | 502.5 | 60 | 1 | 31.8
2 | 19 | 50 | 13 | 794.4 | 373.7 | 420.8 | 56 | 1 | 32.4
2 | 19 | 50 | 14 | 669.4 | 423.3 | 246.1 | 56 | 0.9 | 33.5
2 | 19 | 50 | 15 | 236.1 | 231.8 | 4.3 | 60 | 0.25 | 32.4
2 | 19 | 50 | 16 | 180.6 | 177.5 | 3.1 | 82 | 0.15 | 27.5
2 | 19 | 50 | 17 | 297.2 | 226.2 | 71.1 | 75 | 1 | 29.6
2 | 20 | 51 | 8 | 258.3 | 57.3 | 201.1 | 90 | 1 | 25.5
2 | 20 | 51 | 9 | 463.9 | 133.4 | 330.5 | 77 | 1 | 28
2 | 20 | 51 | 10 | 652.8 | 187.4 | 465.4 | 66 | 1 | 30.3
2 | 20 | 51 | 11 | 686.1 | 330.8 | 355.3 | 61 | 0.95 | 31.4
2 | 20 | 51 | 12 | 808.3 | 328.5 | 479.9 | 56 | 1 | 32.3
2 | 20 | 51 | 13 | 477.8 | 430.9 | 46.8 | 57 | 0.7 | 32.3
2 | 20 | 51 | 14 | 391.7 | 371.6 | 20 | 49 | 0.5 | 32.8
2 | 20 | 51 | 15 | 80.6 | 80.1 | 0.5 | 72 | 0 | 28.4
2 | 20 | 51 | 16 | 197.2 | 193.5 | 3.7 | 85 | 0.25 | 26.8
2 | 20 | 51 | 17 | 150 | 146.9 | 3.1 | 74 | 0 | 28.2
2 | 21 | 52 | 8 | 136.1 | 118.9 | 17.2 | 90 | 0.1 | 25
2 | 21 | 52 | 9 | 219.4 | 205.1 | 14.3 | 86 | 0 | 25.9
2 | 21 | 52 | 10 | 272.2 | 261.4 | 10.8 | 82 | 0 | 26.8
2 | 21 | 52 | 11 | 563.9 | 398.3 | 165.6 | 75 | 0.35 | 28.4
2 | 21 | 52 | 12 | 700 | 413.2 | 286.8 | 65 | 0.75 | 30.3
2 | 21 | 52 | 13 | 425 | 399.1 | 25.9 | 65 | 0 | 30.4
2 | 21 | 52 | 14 | 616.7 | 441.9 | 174.7 | 62 | 0.55 | 31.2
2 | 21 | 52 | 15 | 447.2 | 386.5 | 60.7 | 57 | 0.2 | 31.7
2 | 21 | 52 | 16 | 119.4 | 118.1 | 1.4 | 72 | 0 | 30.1
2 | 21 | 52 | 17 | 8.3 | 8.3 | 0 | 83 | 0 | 26.6
2 | 22 | 53 | 8 | 147.2 | 122.4 | 24.8 | 94 | 0 | 24.2
2 | 22 | 53 | 9 | 416.7 | 179.9 | 236.8 | 84 | 0.1 | 26.1
2 | 22 | 53 | 10 | 572.2 | 264.6 | 307.6 | 70 | 0.25 | 28.6
2 | 22 | 53 | 11 | 591.7 | 390.4 | 201.3 | 66 | 0.4 | 30.5
2 | 22 | 53 | 12 | 663.9 | 431.8 | 232.1 | 64 | 0.45 | 31
2 | 22 | 53 | 13 | 450 | 415.6 | 34.4 | 61 | 0.2 | 30.9
2 | 22 | 53 | 14 | 233.3 | 229.6 | 3.7 | 60 | 0.1 | 30.9
2 | 22 | 53 | 15 | 127.8 | 126.5 | 1.3 | 87 | 0 | 27.1
2 | 22 | 53 | 16 | 116.7 | 115.4 | 1.3 | 82 | 0 | 26.5
2 | 22 | 53 | 17 | 69.4 | 68.8 | 0.7 | 87 | 0 | 25.9
2 | 23 | 54 | 8 | 219.4 | 95 | 124.4 | 97 | 0.55 | 23.7
2 | 23 | 54 | 9 | 508.3 | 100.5 | 407.9 | 88 | 1 | 26.5
2 | 23 | 54 | 10 | 680.6 | 165.8 | 514.8 | 74 | 1 | 29.2
2 | 23 | 54 | 11 | 708.3 | 315.1 | 393.2 | 61 | 0.95 | 31
2 | 23 | 54 | 12 | 483.3 | 427.8 | 55.6 | 58 | 0.65 | 31.1
2 | 23 | 54 | 13 | 563.9 | 461.2 | 102.7 | 55 | 0.65 | 32.3
2 | 23 | 54 | 14 | 516.7 | 438.2 | 78.5 | 58 | 0.8 | 31.8
2 | 23 | 54 | 15 | 655.6 | 345.9 | 309.6 | 66 | 0.9 | 31.5
2 | 23 | 54 | 16 | 394.4 | 322 | 72.4 | 66 | 0.6 | 31.2
2 | 23 | 54 | 17 | 50 | 49.7 | 0.3 | 65 | 0 | 31
2 | 24 | 55 | 8 | 133.3 | 118.2 | 15.1 | 89 | 0 | 25.3
2 | 24 | 55 | 9 | 150 | 147.1 | 2.9 | 81 | 0 | 26.8
2 | 24 | 55 | 10 | 463.9 | 327.7 | 136.2 | 79 | 0.55 | 28.1
2 | 24 | 55 | 11 | 252.8 | 247.9 | 4.8 | 66 | 0.1 | 29.8
2 | 24 | 55 | 12 | 647.2 | 439.2 | 208.1 | 87 | 0 | 26.4
2 | 24 | 55 | 13 | 894.4 | 286.2 | 608.3 | 71 | 0.95 | 29.4
2 | 24 | 55 | 14 | 647.2 | 435 | 212.3 | 64 | 0.85 | 31.4
2 | 24 | 55 | 15 | 550 | 395.8 | 154.2 | 62 | 0.95 | 31.3
2 | 24 | 55 | 16 | 72.2 | 71.7 | 0.5 | 90 | 0.15 | 26.2
2 | 24 | 55 | 17 | 47.2 | 46.9 | 0.3 | 94 | 0 | 25.5
2 | 25 | 56 | 8 | 72.2 | 70.9 | 1.3 | 92 | 0 | 25.2
2 | 25 | 56 | 9 | 158.3 | 155 | 3.4 | 87 | 0 | 25.9
2 | 25 | 56 | 10 | 250 | 242.8 | 7.2 | 84 | 0 | 26.4
2 | 25 | 56 | 11 | 380.6 | 355.1 | 25.5 | 79 | 0 | 27.7
2 | 25 | 56 | 12 | 400 | 378.7 | 21.3 | 80 | 0 | 27.7
2 | 25 | 56 | 13 | 436.1 | 407 | 29.1 | 75 | 0 | 28.5
2 | 25 | 56 | 14 | 366.7 | 352.4 | 14.3 | 73 | 0 | 28.7
2 | 25 | 56 | 15 | 377.8 | 351.7 | 26 | 76 | 0.05 | 28.2
2 | 25 | 56 | 16 | 175 | 172.1 | 2.9 | 71 | 0 | 28
2 | 25 | 56 | 17 | 77.8 | 77 | 0.8 | 85 | 0 | 26.9
2 | 26 | 57 | 8 | 141.7 | 121.9 | 19.8 | 93 | 0 | 24.7
2 | 26 | 57 | 9 | 336.1 | 233 | 103.1 | 85 | 0.05 | 26.3
2 | 26 | 57 | 10 | 680.6 | 168.8 | 511.8 | 76 | 0.65 | 27.8
2 | 26 | 57 | 11 | 802.8 | 229.7 | 573.1 | 69 | 1 | 29.4
2 | 26 | 57 | 12 | 663.9 | 434.4 | 229.5 | 65 | 0.7 | 31.1
2 | 26 | 57 | 13 | 622.2 | 463.9 | 158.3 | 59 | 0.65 | 32
2 | 26 | 57 | 14 | 708.3 | 406.3 | 302 | 58 | 0.8 | 32.6
2 | 26 | 57 | 15 | 119.4 | 118.3 | 1.1 | 71 | 0.1 | 28.5
2 | 26 | 57 | 16 | 77.8 | 77.2 | 0.6 | 93 | 0 | 24.6
2 | 26 | 57 | 17 | 108.3 | 106.7 | 1.6 | 91 | 0 | 25.9
2 | 27 | 58 | 8 | 286.1 | 48 | 238.1 | 92 | 1 | 25.1
2 | 27 | 58 | 9 | 522.2 | 95.9 | 426.3 | 78 | 1 | 27.6
2 | 27 | 58 | 10 | 747.2 | 129.2 | 618 | 66 | 1 | 30
2 | 27 | 58 | 11 | 591.7 | 393.8 | 197.9 | 63 | 0.75 | 31.5
2 | 27 | 58 | 12 | 763.9 | 373.9 | 389.9 | 58 | 0.95 | 32.4
2 | 27 | 58 | 13 | 502.8 | 443.9 | 58.9 | 55 | 0.4 | 32.6
2 | 27 | 58 | 14 | 536.1 | 443.6 | 92.5 | 62 | 0.4 | 32.4
2 | 27 | 58 | 15 | 600 | 380.3 | 219.7 | 61 | 0.85 | 32.8
2 | 27 | 58 | 16 | 280.6 | 267.1 | 13.5 | 73 | 0.05 | 30.5
2 | 27 | 58 | 17 | 105.6 | 104 | 1.5 | 77 | 0 | 29.5
2 | 28 | 59 | 8 | 141.7 | 122.4 | 19.3 | 90 | 0.1 | 25.4
2 | 28 | 59 | 9 | 552.8 | 91.2 | 461.6 | 82 | 1 | 27.2
2 | 28 | 59 | 10 | 727.8 | 137.4 | 590.4 | 76 | 1 | 29
2 | 28 | 59 | 11 | 719.4 | 310.5 | 409 | 67 | 1 | 30.3
2 | 28 | 59 | 12 | 555.6 | 449.8 | 105.8 | 65 | 0.7 | 31
2 | 28 | 59 | 13 | 519.4 | 450.6 | 68.8 | 68 | 0.65 | 31.6
2 | 28 | 59 | 14 | 63.9 | 63.6 | 0.3 | 89 | 0 | 27.8
2 | 28 | 59 | 15 | 391.7 | 360.5 | 31.1 | 91 | 0.35 | 25.4
2 | 28 | 59 | 16 | 269.4 | 258.4 | 11.1 | 83 | 0.3 | 27.4
2 | 28 | 59 | 17 | 163.9 | 159.7 | 4.2 | 83 | 0 | 27.7
3 | 1 | 60 | 8 | 241.7 | 80.1 | 161.6 | 82 | 0.9 | 26.4
3 | 1 | 60 | 9 | 550 | 90.9 | 459.1 | 76 | 1 | 28.4
3 | 1 | 60 | 10 | 761.1 | 127.4 | 633.7 | 71 | 1 | 29.5
3 | 1 | 60 | 11 | 847.2 | 194.1 | 653.1 | 54 | 1 | 31.8
3 | 1 | 60 | 12 | 772.2 | 368.8 | 403.4 | 53 | 1 | 32.2
3 | 1 | 60 | 13 | 958.3 | 231.8 | 726.6 | 51 | 1 | 33
3 | 1 | 60 | 14 | 913.9 | 229.7 | 684.2 | 52 | 1 | 33.3
3 | 1 | 60 | 15 | 719.4 | 294.6 | 424.8 | 52 | 1 | 33.5
3 | 1 | 60 | 16 | 466.7 | 316.2 | 150.4 | 50 | 1 | 33.4
3 | 1 | 60 | 17 | 297.2 | 226.1 | 71.1 | 55 | 1 | 32.6
3 | 2 | 61 | 8 | 352.8 | 58.2 | 294.6 | 90 | 1 | 25.4
3 | 2 | 61 | 9 | 416.7 | 188.2 | 228.5 | 76 | 1 | 28.9
3 | 2 | 61 | 10 | 644.4 | 206.3 | 438.1 | 67 | 1 | 30.2
3 | 2 | 61 | 11 | 863.9 | 182.6 | 681.3 | 59 | 1 | 32.8
3 | 2 | 61 | 12 | 947.2 | 211.3 | 735.9 | 52 | 1 | 33.7
3 | 2 | 61 | 13 | 950 | 239.4 | 710.6 | 49 | 1 | 34.8
3 | 2 | 61 | 14 | 161.1 | 159.3 | 1.8 | 48 | 0.5 | 34.8
3 | 2 | 61 | 15 | 127.8 | 126.5 | 1.3 | 60 | 0.1 | 32.5
3 | 2 | 61 | 16 | 63.9 | 63.5 | 0.4 | 81 | 0 | 28.5
3 | 2 | 61 | 17 | 55.6 | 55.1 | 0.4 | 79 | 0 | 28.5
3 | 3 | 62 | 8 | 336.1 | 55.5 | 280.7 | 84 | 1 | 26.6
3 | 3 | 62 | 9 | 625 | 103.1 | 521.9 | 66 | 1 | 29.4
3 | 3 | 62 | 10 | 730.6 | 138.1 | 592.5 | 59 | 1 | 30.7
3 | 3 | 62 | 11 | 755.6 | 280 | 475.6 | 59 | 1 | 31.6
3 | 3 | 62 | 12 | 658.3 | 439.3 | 219.1 | 54 | 1 | 32.1
3 | 3 | 62 | 13 | 686.1 | 449.9 | 236.2 | 54 | 1 | 33.2
3 | 3 | 62 | 14 | 677.8 | 424.7 | 253.1 | 48 | 1 | 34.2
3 | 3 | 62 | 15 | 191.7 | 188.8 | 2.8 | 51 | 0.4 | 33.4
3 | 3 | 62 | 16 | 425 | 323.8 | 101.2 | 62 | 0.9 | 32.8
3 | 3 | 62 | 17 | 188.9 | 181 | 7.9 | 64 | 0.9 | 31.5
3 | 4 | 63 | 8 | 297.2 | 49 | 248.2 | 83 | 1 | 25.8
3 | 4 | 63 | 9 | 477.8 | 133.3 | 344.5 | 64 | 1 | 29.1
3 | 4 | 63 | 10 | 841.7 | 138.9 | 702.8 | 55 | 1 | 30.9
3 | 4 | 63 | 11 | 811.1 | 228 | 583.1 | 48 | 1 | 32.4
3 | 4 | 63 | 12 | 805.6 | 342.3 | 463.3 | 47 | 1 | 32.4
3 | 4 | 63 | 13 | 550 | 460.4 | 89.6 | 48 | 0.9 | 32.8
3 | 4 | 63 | 14 | 927.8 | 218.9 | 708.9 | 43 | 1 | 34
3 | 4 | 63 | 15 | 783.3 | 234 | 549.3 | 40 | 1 | 35
3 | 4 | 63 | 16 | 544.4 | 271.5 | 272.9 | 40 | 1 | 34.8
3 | 4 | 63 | 17 | 247.2 | 216.7 | 30.6 | 61 | 0.85 | 31.8
3 | 5 | 64 | 8 | 180.6 | 126.7 | 53.9 | 88 | 1 | 24.6
3 | 5 | 64 | 9 | 516.7 | 103.4 | 413.2 | 66 | 1 | 28.3
3 | 5 | 64 | 10 | 602.8 | 249.3 | 353.5 | 59 | 1 | 31
3 | 5 | 64 | 11 | 791.7 | 247.3 | 544.4 | 56 | 1 | 32.5
3 | 5 | 64 | 12 | 944.4 | 215.4 | 729 | 50 | 1 | 33.3
3 | 5 | 64 | 13 | 666.7 | 457.3 | 209.4 | 50 | 1 | 34
3 | 5 | 64 | 14 | 911.1 | 233.2 | 677.9 | 51 | 1 | 34.2
3 | 5 | 64 | 15 | 686.1 | 324 | 362.1 | 49 | 1 | 34.8
3 | 5 | 64 | 16 | 500 | 301 | 199 | 51 | 1 | 34
3 | 5 | 64 | 17 | 208.3 | 195.3 | 13.1 | 54 | 1 | 32.9
3 | 6 | 65 | 8 | 247.2 | 80.8 | 166.4 | 90 | 1 | 25.6
3 | 6 | 65 | 9 | 430.6 | 180.4 | 250.1 | 76 | 1 | 28.4
3 | 6 | 65 | 10 | 597.2 | 255.4 | 341.8 | 62 | 1 | 30.8
3 | 6 | 65 | 11 | 686.1 | 344 | 342.2 | 59 | 1 | 32
3 | 6 | 65 | 12 | 880.6 | 272.8 | 607.8 | 54 | 1 | 33.4
3 | 6 | 65 | 13 | 886.1 | 300.9 | 585.2 | 51 | 1 | 33.9
3 | 6 | 65 | 14 | 702.8 | 411.8 | 290.9 | 54 | 1 | 34.4
3 | 6 | 65 | 15 | 619.4 | 370.7 | 248.7 | 56 | 1 | 34
3 | 6 | 65 | 16 | 577.8 | 242.4 | 335.3 | 58 | 1 | 33.5
3 | 6 | 65 | 17 | 227.8 | 207.2 | 20.6 | 62 | 1 | 32.3
3 | 7 | 66 | 8 | 238.9 | 90.1 | 148.8 | 88 | 0.85 | 26
3 | 7 | 66 | 9 | 475 | 139.5 | 335.5 | 73 | 1 | 29.2
3 | 7 | 66 | 10 | 455.6 | 335.5 | 120 | 56 | 1 | 31
3 | 7 | 66 | 11 | 872.2 | 180.6 | 691.6 | 53 | 1 | 32.3
3 | 7 | 66 | 12 | 800 | 349.3 | 450.7 | 52 | 1 | 33.4
3 | 7 | 66 | 13 | 883.3 | 303.9 | 579.4 | 52 | 0.9 | 34.1
3 | 7 | 66 | 14 | 247.2 | 243 | 4.2 | 53 | 0.95 | 33.6
3 | 7 | 66 | 15 | 675 | 332.8 | 342.2 | 50 | 1 | 34.1
3 | 7 | 66 | 16 | 375 | 317.5 | 57.5 | 52 | 1 | 33.7
3 | 7 | 66 | 17 | 233.3 | 210 | 23.3 | 64 | 0.25 | 32.6
3 | 8 | 67 | 8 | 305.6 | 50.4 | 255.1 | 89 | 0.95 | 25.8
3 | 8 | 67 | 9 | 441.7 | 172.6 | 269.1 | 76 | 0.75 | 28.8
3 | 8 | 67 | 10 | 627.8 | 229.1 | 398.7 | 62 | 1 | 31.5
3 | 8 | 67 | 11 | 575 | 404 | 171 | 57 | 0.95 | 32.5
3 | 8 | 67 | 12 | 788.9 | 359.6 | 429.3 | 55 | 1 | 33
3 | 8 | 67 | 13 | 847.2 | 338.6 | 508.6 | 54 | 1 | 34
3 | 8 | 67 | 14 | 847.2 | 293.2 | 554.1 | 51 | 1 | 34.8
3 | 8 | 67 | 15 | 777.8 | 238.6 | 539.2 | 46 | 1 | 35.6
3 | 8 | 67 | 16 | 552.8 | 263.2 | 289.6 | 59 | 1 | 34
3 | 8 | 67 | 17 | 152.8 | 149.4 | 3.3 | 60 | 0.4 | 32.8
3 | 9 | 68 | 8 | 252.8 | 79.4 | 173.3 | 85 | 0.95 | 26.8
3 | 9 | 68 | 9 | 355.6 | 234.3 | 121.2 | 70 | 0.9 | 29.2
3 | 9 | 68 | 10 | 608.3 | 248.5 | 359.9 | 67 | 1 | 30.5
3 | 9 | 68 | 11 | 741.7 | 298.5 | 443.1 | 56 | 1 | 32.4
3 | 9 | 68 | 12 | 880.6 | 274.6 | 606 | 55 | 1 | 33.6
3 | 9 | 68 | 13 | 841.7 | 344 | 497.7 | 60 | 1 | 33.6
3 | 9 | 68 | 14 | 666.7 | 430.1 | 236.5 | 58 | 1 | 34
3 | 9 | 68 | 15 | 691.7 | 318.4 | 373.2 | 58 | 1 | 34.5
3 | 9 | 68 | 16 | 438.9 | 321.2 | 117.7 | 59 | 1 | 33.8
3 | 9 | 68 | 17 | 280.6 | 223.8 | 56.7 | 61 | 0.85 | 33
3 | 10 | 69 | 8 | 286.1 | 54 | 232.1 | 90 | 1 | 25.6
3 | 10 | 69 | 9 | 469.4 | 148.5 | 320.9 | 73 | 1 | 28.7
3 | 10 | 69 | 10 | 672.2 | 188.9 | 483.3 | 65 | 1 | 30.9
3 | 10 | 69 | 11 | 786.1 | 257 | 529.1 | 60 | 0.95 | 32
3 | 10 | 69 | 12 | 869.4 | 285.8 | 583.7 | 57 | 1 | 33.4
3 | 10 | 69 | 13 | 755.6 | 414.3 | 341.2 | 51 | 1 | 34
3 | 10 | 69 | 14 | 752.8 | 377.5 | 375.3 | 47 | 0.95 | 35.2
3 | 10 | 69 | 15 | 536.1 | 398.1 | 138 | 49 | 0.9 | 34.9
3 | 10 | 69 | 16 | 108.3 | 107.2 | 1.1 | 58 | 0.15 | 33.4
3 | 10 | 69 | 17 | 30.6 | 30.4 | 0.1 | 95 | 0 | 25.6
3 | 11 | 70 | 8 | 263.9 | 71.7 | 192.2 | 87 | 0.95 | 25.8
3 | 11 | 70 | 9 | 463.9 | 155.1 | 308.8 | 80 | 1 | 28.4
3 | 11 | 70 | 10 | 722.2 | 149.1 | 573.2 | 69 | 1 | 30.3
3 | 11 | 70 | 11 | 752.8 | 289.7 | 463.1 | 66 | 1 | 31.5
3 | 11 | 70 | 12 | 594.4 | 454.5 | 139.9 | 60 | 0.85 | 32.4
3 | 11 | 70 | 13 | 863.9 | 323.5 | 540.4 | 57 | 1 | 33.5
3 | 11 | 70 | 14 | 625 | 443.5 | 181.5 | 58 | 0.9 | 33.6
3 | 11 | 70 | 15 | 372.2 | 348 | 24.2 | 60 | 0.8 | 32.8
3 | 11 | 70 | 16 | 413.9 | 322.3 | 91.6 | 58 | 0.85 | 32.4
3 | 11 | 70 | 17 | 263.9 | 220.6 | 43.3 | 61 | 0.8 | 32
3 | 12 | 71 | 8 | 269.4 | 68.1 | 201.3 | 88 | 0.6 | 25.6
3 | 12 | 71 | 9 | 386.1 | 221.6 | 164.5 | 78 | 1 | 28.3
3 | 12 | 71 | 10 | 575 | 280.4 | 294.6 | 70 | 0.95 | 29.8
3 | 12 | 71 | 11 | 508.3 | 409.7 | 98.6 | 68 | 0.6 | 30.6
3 | 12 | 71 | 12 | 641.7 | 447.6 | 194 | 64 | 0.9 | 31.5
3 | 12 | 71 | 13 | 566.7 | 464.5 | 102.1 | 57 | 0.7 | 32.6
3 | 12 | 71 | 14 | 430.6 | 399.1 | 31.5 | 54 | 0 | 33
3 | 12 | 71 | 15 | 188.9 | 186.1 | 2.7 | 57 | 0 | 32
3 | 12 | 71 | 16 | 294.4 | 276.7 | 17.7 | 66 | 0 | 31.5
3 | 12 | 71 | 17 | 136.1 | 133.6 | 2.6 | 65 | 0 | 31
3 | 13 | 72 | 8 | 261.1 | 77 | 184.1 | 89 | 1 | 26.6
3 | 13 | 72 | 9 | 530.6 | 102.1 | 428.4 | 72 | 1 | 29.4
3 | 13 | 72 | 10 | 602.8 | 257.5 | 345.2 | 69 | 1 | 30.5
3 | 13 | 72 | 11 | 813.9 | 232.9 | 581 | 60 | 1 | 31.4
3 | 13 | 72 | 12 | 791.7 | 359.4 | 432.3 | 58 | 1 | 32.3
3 | 13 | 72 | 13 | 936.1 | 255.1 | 681 | 55 | 1 | 33
3 | 13 | 72 | 14 | 577.8 | 448.4 | 129.3 | 56 | 1 | 33.2
3 | 13 | 72 | 15 | 588.9 | 383.4 | 205.5 | 53 | 1 | 33.6
3 | 13 | 72 | 16 | 452.8 | 316.7 | 136.1 | 59 | 1 | 33.7
3 | 13 | 72 | 17 | 147.2 | 144.2 | 3.1 | 64 | 0.2 | 32.4
3 | 14 | 73 | 8 | 216.7 | 117.6 | 99 | 88 | 0.4 | 26
3 | 14 | 73 | 9 | 527.8 | 104.6 | 423.2 | 77 | 1 | 28.6
3 | 14 | 73 | 10 | 411.1 | 337.5 | 73.6 | 68 | 0.75 | 30.6
3 | 14 | 73 | 11 | 563.9 | 408.7 | 155.2 | 61 | 0.75 | 31.3
3 | 14 | 73 | 12 | 630.6 | 450.6 | 179.9 | 57 | 0.9 | 32.4
3 | 14 | 73 | 13 | 583.3 | 466.7 | 116.6 | 56 | 0.9 | 33.5
3 | 14 | 73 | 14 | 447.2 | 409 | 38.2 | 59 | 0.55 | 33.5
3 | 14 | 73 | 15 | 550 | 394.8 | 155.2 | 60 | 0.9 | 33.5
3 | 14 | 73 | 16 | 302.8 | 282.2 | 20.6 | 61 | 0.4 | 32.8
3 | 15 | 74 | 8 | 122.2 | 115 | 7.2 | 94 | 0 | 25.2
3 | 15 | 74 | 9 | 227.8 | 213.3 | 14.5 | 90 | 0 | 26.6
3 | 15 | 74 | 10 | 350 | 316.2 | 33.8 | 81 | 0 | 28.5
3 | 15 | 74 | 11 | 875 | 183.4 | 691.6 | 68 | 0.1 | 30.4
3 | 15 | 74 | 12 | 647.2 | 446.7 | 200.6 | 67 | 0.15 | 31.2
3 | 15 | 74 | 13 | 369.4 | 356.9 | 12.5 | 60 | 0.7 | 32.4
3 | 15 | 74 | 14 | 416.7 | 389.9 | 26.8 | 78 | 0 | 30.1
3 | 15 | 74 | 15 | 375 | 349.6 | 25.4 | 72 | 0 | 30.6
3 | 15 | 74 | 16 | 102.8 | 101.8 | 1 | 69 | 0 | 30.2
3 | 15 | 74 | 17 | 30.6 | 30.4 | 0.1 | 74 | 0 | 29.8
3 | 16 | 75 | 8 | 336.1 | 55.5 | 280.7 | 88 | 0.95 | 26.4
3 | 16 | 75 | 9 | 402.8 | 214.5 | 188.3 | 81 | 0.95 | 27.7
3 | 16 | 75 | 10 | 458.3 | 339.6 | 118.8 | 73 | 0.9 | 29.6
3 | 16 | 75 | 11 | 719.4 | 323.3 | 396.1 | 71 | 1 | 31
3 | 16 | 75 | 12 | 377.8 | 362.4 | 15.4 | 66 | 0.2 | 30
3 | 16 | 75 | 13 | 883.3 | 304.7 | 578.6 | 59 | 1 | 32.5
3 | 16 | 75 | 14 | 905.6 | 236.2 | 669.4 | 56 | 1 | 33.4
3 | 16 | 75 | 15 | 630.6 | 360.2 | 270.3 | 60 | 1 | 33.4
3 | 16 | 75 | 16 | 494.4 | 298 | 196.4 | 61 | 1 | 32.6
3 | 16 | 75 | 17 | 261.1 | 218.3 | 42.8 | 63 | 0.95 | 32
3 | 17 | 76 | 8 | 202.8 | 128.8 | 74 | 91 | 0.4 | 26.1
3 | 17 | 76 | 9 | 472.2 | 154.5 | 317.7 | 83 | 1 | 28
3 | 17 | 76 | 10 | 716.7 | 157.6 | 559.1 | 67 | 1 | 30.7
3 | 17 | 76 | 11 | 858.3 | 196.6 | 661.7 | 62 | 1 | 31.8
3 | 17 | 76 | 12 | 625 | 452.1 | 172.9 | 61 | 0.95 | 32.5
3 | 17 | 76 | 13 | 652.8 | 461.7 | 191.1 | 60 | 1 | 32.3
3 | 17 | 76 | 14 | 611.1 | 444.9 | 166.2 | 58 | 0.65 | 33
3 | 17 | 76 | 15 | 327.8 | 314.7 | 13.1 | 60 | 0 | 32.6
3 | 17 | 76 | 16 | 244.4 | 237.1 | 7.4 | 68 | 0 | 31.3
3 | 17 | 76 | 17 | 161.1 | 156.9 | 4.2 | 68 | 0 | 31.4
3 | 18 | 77 | 8 | 102.8 | 99.8 | 3 | 91 | 0 | 25.2
3 | 18 | 77 | 9 | 252.8 | 228.9 | 23.9 | 87 | 0 | 26
3 | 18 | 77 | 10 | 80.6 | 80 | 0.6 | 82 | 0 | 26.4
3 | 18 | 77 | 11 | 494.4 | 408.8 | 85.7 | 81 | 0.25 | 26.2
3 | 18 | 77 | 12 | 775 | 374.4 | 400.6 | 65 | 0.75 | 29.6
3 | 18 | 77 | 13 | 563.9 | 463.8 | 100.1 | 66 | 0.05 | 29.8
3 | 18 | 77 | 14 | 508.3 | 436.1 | 72.2 | 64 | 0.45 | 30.4
3 | 18 | 77 | 15 | 405.6 | 367.4 | 38.1 | 64 | 0.4 | 30.4
3 | 18 | 77 | 16 | 338.9 | 301.9 | 37 | 63 | 0.3 | 31
3 | 18 | 77 | 17 | 127.8 | 125.5 | 2.3 | 65 | 0 | 30.4
3 | 19 | 78 | 8 | 202.8 | 130.7 | 72.1 | 89 | 0.1 | 25.8
3 | 19 | 78 | 9 | 277.8 | 240.1 | 37.7 | 76 | 0 | 28.4
3 | 19 | 78 | 10 | 530.6 | 316.3 | 214.3 | 74 | 0.5 | 28.8
3 | 19 | 78 | 11 | 833.3 | 218.5 | 614.8 | 62 | 1 | 31
3 | 19 | 78 | 12 | 788.9 | 362.9 | 426 | 62 | 0.95 | 31.6
3 | 19 | 78 | 13 | 844.4 | 340.8 | 503.7 | 58 | 0.8 | 32.5
3 | 19 | 78 | 14 | 350 | 338.5 | 11.5 | 61 | 0.1 | 32
3 | 19 | 78 | 15 | 430.6 | 379.1 | 51.4 | 60 | 0.25 | 32
3 | 19 | 78 | 16 | 291.7 | 274.1 | 17.5 | 63 | 0.4 | 32.6
3 | 19 | 78 | 17 | 197.2 | 186.2 | 11 | 70 | 0 | 30.5
3 | 20 | 79 | 8 | 122.2 | 115.6 | 6.6 | 90 | 0 | 26.2
3 | 20 | 79 | 9 | 344.4 | 245.4 | 99.1 | 85 | 0.45 | 26.9
3 | 20 | 79 | 10 | 458.3 | 341.2 | 117.2 | 77 | 0.6 | 29
3 | 20 | 79 | 11 | 272.2 | 266.6 | 5.6 | 80 | 0.2 | 28.2
3 | 20 | 79 | 12 | 597.2 | 455.3 | 142 | 76 | 0.1 | 29.3
3 | 20 | 79 | 13 | 638.9 | 464 | 174.9 | 74 | 0.95 | 30.8
3 | 20 | 79 | 14 | 708.3 | 404.8 | 303.5 | 65 | 0.85 | 32.2
3 | 20 | 79 | 15 | 336.1 | 321.2 | 15 | 66 | 0.05 | 32
3 | 20 | 79 | 16 | 175 | 172 | 3 | 85 | 0 | 28.8
3 | 20 | 79 | 17 | 80.6 | 79.6 | 0.9 | 80 | 0 | 27.9
3 | 21 | 80 | 8 | 211.1 | 128.7 | 82.4 | 91 | 0.2 | 26
3 | 21 | 80 | 9 | 577.8 | 95.3 | 482.5 | 81 | 0.85 | 28.7
3 | 21 | 80 | 10 | 594.4 | 271.6 | 322.8 | 74 | 1 | 30
3 | 21 | 80 | 11 | 786.1 | 263.6 | 522.6 | 66 | 1 | 31.8
3 | 21 | 80 | 12 | 1022.2 | 176.3 | 845.9 | 58 | 1 | 33
3 | 21 | 80 | 13 | 411.1 | 389.9 | 21.2 | 62 | 0.55 | 33
3 | 22 | 81 | 8 | 122.2 | 115.8 | 6.4 | 88 | 0.05 | 26
3 | 22 | 81 | 9 | 436.1 | 194 | 242.1 | 87 | 0.6 | 27.3
3 | 22 | 81 | 10 | 450 | 342.5 | 107.5 | 81 | 0.3 | 27.9
3 | 22 | 81 | 11 | 583.3 | 406.5 | 176.9 | 80 | 0.6 | 28
3 | 22 | 81 | 12 | 813.9 | 340.7 | 473.2 | 70 | 1 | 30
3 | 22 | 81 | 13 | 886.1 | 299.8 | 586.3 | 61 | 1 | 31.8
3 | 22 | 81 | 14 | 891.7 | 244.4 | 647.2 | 59 | 1 | 32.2
3 | 22 | 81 | 15 | 538.9 | 392.8 | 146.1 | 60 | 1 | 33
3 | 22 | 81 | 16 | 575 | 229.9 | 345.1 | 60 | 1 | 32.7
3 | 22 | 81 | 17 | 269.4 | 217.1 | 52.4 | 62 | 0.65 | 32.5
3 | 23 | 82 | 8 | 313.9 | 53.2 | 260.7 | 88 | 1 | 26.4
3 | 23 | 82 | 9 | 575 | 95 | 480 | 78 | 1 | 28.8
3 | 23 | 82 | 10 | 630.6 | 240.2 | 390.3 | 66 | 1 | 30.7
3 | 23 | 82 | 11 | 847.2 | 207.8 | 639.4 | 64 | 1 | 31.7
3 | 23 | 82 | 12 | 522.2 | 445.4 | 76.9 | 63 | 0.45 | 31.5
3 | 23 | 82 | 13 | 830.6 | 351.6 | 479 | 60 | 1 | 32.3
3 | 23 | 82 | 14 | 850 | 282.8 | 567.2 | 59 | 1 | 33.8
3 | 23 | 82 | 15 | 711.1 | 289.8 | 421.3 | 62 | 1 | 32.6
3 | 23 | 82 | 16 | 425 | 315.7 | 109.3 | 61 | 0.9 | 32.4
3 | 23 | 82 | 17 | 294.4 | 216.1 | 78.4 | 60 | 0.55 | 32.4
3 | 24 | 83 | 8 | 169.4 | 138.5 | 30.9 | 91 | 0.15 | 26
3 | 24 | 83 | 9 | 475 | 159.9 | 315.1 | 83 | 1 | 27.8
3 | 24 | 83 | 10 | 672.2 | 201.1 | 471.2 | 71 | 0.95 | 30.5
3 | 24 | 83 | 11 | 769.4 | 280.4 | 489.1 | 65 | 1 | 31.4
3 | 24 | 83 | 12 | 733.3 | 405 | 328.3 | 56 | 1 | 32.7
3 | 24 | 83 | 13 | 811.1 | 368.2 | 442.9 | 55 | 1 | 33.4
3 | 24 | 83 | 14 | 780.6 | 346.7 | 433.9 | 52 | 1 | 34.2
3 | 24 | 83 | 15 | 297.2 | 288.6 | 8.6 | 51 | 0.45 | 33.9
3 | 24 | 83 | 16 | 41.7 | 41.5 | 0.2 | 80 | 0 | 29.2
3 | 24 | 83 | 17 | 30.6 | 30.4 | 0.1 | 80 | 0 | 25.5
3 | 25 | 84 | 8 | 244.4 | 109.7 | 134.8 | 88 | 0.7 | 26.2
3 | 25 | 84 | 9 | 369.4 | 240.8 | 128.6 | 81 | 1 | 28
3 | 25 | 84 | 10 | 625 | 246.8 | 378.2 | 77 | 0.4 | 28.5
3 | 25 | 84 | 11 | 897.2 | 172.5 | 724.7 | 66 | 1 | 31.2
3 | 25 | 84 | 12 | 813.9 | 340 | 473.9 | 57 | 1 | 32.9
3 | 25 | 84 | 13 | 641.7 | 462 | 179.7 | 56 | 1 | 34
3 | 25 | 84 | 14 | 608.3 | 441.9 | 166.4 | 53 | 0.95 | 34
3 | 25 | 84 | 15 | 325 | 312 | 13 | 53 | 0.6 | 34.4
3 | 25 | 84 | 16 | 27.8 | 27.7 | 0.1 | 81 | 0 | 26.7
3 | 25 | 84 | 17 | 91.7 | 90.5 | 1.2 | 84 | 0 | 27
3 | 26 | 85 | 8 | 325 | 53.6 | 271.4 | 90 | 0.7 | 25.8
3 | 26 | 85 | 9 | 500 | 138.3 | 361.7 | 82 | 1 | 27
3 | 26 | 85 | 10 | 747.2 | 142.8 | 604.4 | 75 | 1 | 29
3 | 26 | 85 | 11 | 877.8 | 184.6 | 693.1 | 63 | 1 | 31.4
3 | 26 | 85 | 12 | 805.6 | 347.2 | 458.3 | 59 | 1 | 32.4
3 | 26 | 85 | 13 | 813.9 | 364.4 | 449.5 | 54 | 1 | 33
3 | 26 | 85 | 14 | 444.4 | 406.1 | 38.4 | 55 | 0.7 | 33.4
3 | 26 | 85 | 15 | 525 | 392 | 133 | 63 | 0.85 | 32.8
3 | 26 | 85 | 16 | 113.9 | 112.6 | 1.3 | 73 | 0.1 | 28.8
3 | 26 | 85 | 17 | 136.1 | 133.5 | 2.6 | 76 | 0 | 29.4
3 | 27 | 86 | 8 | 280.6 | 78.6 | 202 | 88 | 1 | 26.5
3 | 27 | 86 | 9 | 602.8 | 99.5 | 503.3 | 75 | 1 | 29.5
3 | 27 | 86 | 10 | 744.4 | 144.7 | 599.7 | 60 | 1 | 32
3 | 27 | 86 | 11 | 686.1 | 353.6 | 332.5 | 55 | 1 | 33
3 | 27 | 86 | 12 | 547.2 | 451.1 | 96.1 | 54 | 0.95 | 33.4
3 | 27 | 86 | 13 | 463.9 | 424.3 | 39.6 | 55 | 0.4 | 33.5
3 | 27 | 86 | 14 | 508.3 | 433.9 | 74.4 | 61 | 0.75 | 34
3 | 27 | 86 | 15 | 647.2 | 338.3 | 308.9 | 65 | 0.85 | 33.5
3 | 27 | 86 | 16 | 505.6 | 279.6 | 225.9 | 61 | 1 | 33.4
3 | 27 | 86 | 17 | 202.8 | 188.8 | 14 | 63 | 0.6 | 33
3 | 28 | 87 | 8 | 269.4 | 90.5 | 179 | 87 | 1 | 25.8
3 | 28 | 87 | 9 | 594.4 | 98.1 | 496.4 | 67 | 1 | 28.9
3 | 28 | 87 | 10 | 730.6 | 153.8 | 576.7 | 59 | 1 | 31
3 | 28 | 87 | 11 | 822.2 | 230.5 | 591.7 | 53 | 1 | 32.4
3 | 28 | 87 | 12 | 919.4 | 239.5 | 679.9 | 52 | 1 | 33.1
3 | 28 | 87 | 13 | 813.9 | 362.8 | 451.1 | 51 | 1 | 34
3 | 28 | 87 | 14 | 538.9 | 440.7 | 98.2 | 54 | 0.7 | 33.9
3 | 28 | 87 | 15 | 719.4 | 275 | 444.5 | 60 | 1 | 34
3 | 28 | 87 | 16 | 483.3 | 291.8 | 191.6 | 61 | 1 | 34.1
3 | 28 | 87 | 17 | 258.3 | 212.2 | 46.2 | 62 | 1 | 32.8
3 | 29 | 88 | 8 | 283.3 | 78.7 | 204.7 | 91 | 0.7 | 25.5
3 | 29 | 88 | 9 | 572.2 | 96.2 | 476 | 79 | 1 | 28
3 | 29 | 88 | 10 | 741.7 | 147 | 594.7 | 74 | 1 | 29.5
3 | 29 | 88 | 11 | 847.2 | 208.3 | 638.9 | 69 | 1 | 31.2
3 | 29 | 88 | 12 | 627.8 | 450.3 | 177.4 | 68 | 0.95 | 31.8
3 | 29 | 88 | 13 | 588.9 | 464.2 | 124.7 | 63 | 0.5 | 32.4
3 | 29 | 88 | 14 | 261.1 | 256.4 | 4.7 | 60 | 0.3 | 33
3 | 29 | 88 | 15 | 719.4 | 275 | 444.5 | 60 | 1 | 34
3 | 29 | 88 | 16 | 483.3 | 291.8 | 191.6 | 61 | 1 | 34.1
3 | 29 | 88 | 17 | 258.3 | 212.2 | 46.2 | 62 | 1 | 32.8
3 | 30 | 89 | 8 | 213.9 | 135.9 | 78 | 88 | 0.6 | 26
3 | 30 | 89 | 9 | 419.4 | 215 | 204.5 | 84 | 0.35 | 27.4
3 | 30 | 89 | 10 | 625 | 249.2 | 375.8 | 78 | 0.9 | 29.4
3 | 30 | 89 | 11 | 680.6 | 357.6 | 322.9 | 69 | 1 | 30.9
3 | 30 | 89 | 12 | 755.6 | 387 | 368.5 | 65 | 0.9 | 31.9
3 | 30 | 89 | 13 | 436.1 | 406.8 | 29.3 | 63 | 0.4 | 32.3
3 | 30 | 89 | 14 | 472.2 | 419.4 | 52.8 | 58 | 0.7 | 33
3 | 30 | 89 | 15 | 719.4 | 275 | 444.5 | 60 | 1 | 34
3 | 30 | 89 | 16 | 483.3 | 291.8 | 191.6 | 61 | 1 | 34.1
3 | 30 | 89 | 17 | 258.3 | 212.2 | 46.2 | 62 | 1 | 32.8
3 | 31 | 90 | 8 | 241.7 | 119.4 | 122.3 | 90 | 0.85 | 25.4
3 | 31 | 90 | 9 | 375 | 242.1 | 132.9 | 85 | 0.55 | 26.8
3 | 31 | 90 | 10 | 619.4 | 254.7 | 364.7 | 75 | 1 | 28.9
3 | 31 | 90 | 11 | 616.7 | 395.1 | 221.5 | 69 | 0.75 | 30.7
3 | 31 | 90 | 12 | 600 | 453.5 | 146.5 | 59 | 0.65 | 31.6
3 | 31 | 90 | 13 | 755.6 | 406.4 | 349.1 | 62 | 0.4 | 32.1
3 | 31 | 90 | 14 | 538.9 | 439.3 | 99.5 | 58 | 0.7 | 32.8
3 | 31 | 90 | 15 | 713.9 | 275.4 | 438.5 | 59 | 1 | 32.6
3 | 31 | 90 | 16 | 258.3 | 247.8 | 10.5 | 56 | 0.4 | 32.3
3 | 31 | 90 | 17 | 258.3 | 212.2 | 46.2 | 62 | 1 | 32.8
4 | 1 | 91 | 8 | 269.4 | 95.7 | 173.7 | 92 | 1 | 25.5
4 | 1 | 91 | 9 | 488.9 | 154.1 | 334.7 | 81 | 1 | 28
4 | 1 | 91 | 10 | 705.6 | 174.6 | 531 | 70 | 1 | 30
4 | 1 | 91 | 11 | 536.1 | 413.3 | 122.8 | 66 | 0.1 | 31.1
4 | 1 | 91 | 12 | 552.8 | 451.1 | 101.6 | 67 | 0.15 | 31.2
4 | 1 | 91 | 13 | 511.1 | 446.1 | 65 | 65 | 0.85 | 31.8
4 | 1 | 91 | 14 | 788.9 | 329.5 | 459.4 | 64 | 0.2 | 32
4 | 1 | 91 | 15 | 269.4 | 263.3 | 6.1 | 91 | 0.1 | 27.7
4 | 1 | 91 | 16 | 238.9 | 231.5 | 7.4 | 88 | 0.15 | 28.8
4 | 1 | 91 | 17 | 94.4 | 93.1 | 1.3 | 87 | 0 | 27
4 | 2 | 92 | 8 | 125 | 119 | 6 | 96 | 0.5 | 25
4 | 2 | 92 | 9 | 383.3 | 239.4 | 143.9 | 86 | 0.35 | 27
4 | 2 | 92 | 10 | 525 | 324.8 | 200.2 | 75 | 0.65 | 29
4 | 2 | 92 | 11 | 691.7 | 348.8 | 342.9 | 70 | 1 | 30.2
4 | 2 | 92 | 12 | 808.3 | 340.9 | 467.4 | 66 | 1 | 31
4 | 2 | 92 | 13 | 772.2 | 392.3 | 380 | 66 | 1 | 31.5
4 | 2 | 92 | 14 | 822.2 | 296.7 | 525.6 | 63 | 0.9 | 31.6
4 | 2 | 92 | 15 | 430.6 | 374.8 | 55.7 | 66 | 0.65 | 31.5
4 | 2 | 92 | 16 | 425 | 307.5 | 117.5 | 76 | 0.15 | 28
4 | 2 | 92 | 17 | 113.9 | 112 | 1.9 | 86 | 0.2 | 26.6
4 | 3 | 93 | 8 | 261.1 | 106.1 | 155 | 96 | 1 | 24.5
4 | 3 | 93 | 9 | 480.6 | 163.7 | 316.9 | 77 | 1 | 27.8
4 | 3 | 93 | 10 | 650 | 226.7 | 423.3 | 70 | 1 | 30
4 | 3 | 93 | 11 | 772.2 | 277.1 | 495.1 | 59 | 1 | 30.6
4 | 3 | 93 | 12 | 772.2 | 371.4 | 400.8 | 58 | 1 | 31.8
4 | 3 | 93 | 13 | 536.1 | 453.8 | 82.3 | 55 | 0.95 | 33
4 | 3 | 93 | 14 | 777.8 | 336.5 | 441.3 | 55 | 0.95 | 33.4
4 | 3 | 93 | 15 | 736.1 | 248.9 | 487.2 | 59 | 0.9 | 33
4 | 3 | 93 | 16 | 472.2 | 289.9 | 182.3 | 64 | 0.1 | 32
4 | 3 | 93 | 17 | 88.9 | 87.7 | 1.2 | 90 | 0 | 25
4 | 4 | 94 | 8 | 80.6 | 79.2 | 1.4 | 95 | 0 | 24.4
4 | 4 | 94 | 9 | 133.3 | 131.2 | 2.2 | 93 | 0.15 | 25.4
4 | 4 | 94 | 10 | 419.4 | 343 | 76.4 | 78 | 0.25 | 27.6
4 | 4 | 94 | 11 | 552.8 | 411.9 | 140.9 | 71 | 0.75 | 29.4
4 | 4 | 94 | 12 | 847.2 | 302.8 | 544.4 | 60 | 1 | 31
4 | 4 | 94 | 13 | 950 | 229.2 | 720.8 | 59 | 1 | 32.6
4 | 4 | 94 | 14 | 1180.6 | 194.8 | 985.8 | 57 | 1 | 33
4 | 4 | 94 | 15 | 575 | 370.7 | 204.3 | 55 | 1 | 33.4
4 | 4 | 94 | 16 | 625 | 160.9 | 464.1 | 53 | 0.9 | 33.8
4 | 4 | 94 | 17 | 430.6 | 102.5 | 328.1 | 69 | 0.65 | 30.9
4 | 5 | 95 | 8 | 308.3 | 65.8 | 242.6 | 92 | 1 | 26
4 | 5 | 95 | 9 | 527.8 | 122.1 | 405.7 | 78 | 1 | 28.8
4 | 5 | 95 | 10 | 663.9 | 213.6 | 450.3 | 71 | 1 | 30.3
4 | 5 | 95 | 11 | 697.2 | 343.5 | 353.7 | 64 | 1 | 31.4
4 | 5 | 95 | 12 | 713.9 | 411.8 | 302.1 | 58 | 1 | 32.6
4 | 5 | 95 | 13 | 763.9 | 395.3 | 368.6 | 53 | 1 | 33.5
4 | 5 | 95 | 14 | 830.6 | 283.8 | 546.7 | 45 | 1 | 34.6
4 | 5 | 95 | 15 | 800 | 187.2 | 612.8 | 45 | 0.95 | 34.8
4 | 5 | 95 | 16 | 330.6 | 292.5 | 38 | 72 | 0 | 31.4
4 | 5 | 95 | 17 | 108.3 | 106.6 | 1.7 | 75 | 0 | 29
4 | 6 | 96 | 8 | 147.2 | 134.1 | 13.1 | 100 | 0.4 | 24
4 | 6 | 96 | 9 | 455.6 | 189.3 | 266.3 | 88 | 1 | 27
4 | 6 | 96 | 10 | 772.2 | 134.3 | 637.9 | 75 | 1 | 29.4
4 | 6 | 96 | 11 | 661.1 | 369.4 | 291.7 | 64 | 1 | 30.9
4 | 6 | 96 | 12 | 622.2 | 448.3 | 173.9 | 62 | 0.85 | 31.5
4 | 6 | 96 | 13 | 638.9 | 455.8 | 183 | 61 | 0.85 | 32.4
4 | 6 | 96 | 14 | 697.2 | 394.7 | 302.5 | 55 | 0.1 | 32.9
4 | 6 | 96 | 15 | 161.1 | 159 | 2.1 | 90 | 0.7 | 26.2
4 | 6 | 96 | 16 | 405.6 | 306.3 | 99.3 | 77 | 0 | 29.1
4 | 6 | 96 | 17 | 122.2 | 120 | 2.2 | 78 | 0 | 27.7
4 | 7 | 97 | 8 | 233.3 | 132.3 | 101.1 | 93 | 1 | 25.2
4 | 7 | 97 | 9 | 500 | 147.7 | 352.3 | 78 | 1 | 28.5
4 | 7 | 97 | 10 | 672.2 | 205.8 | 466.5 | 70 | 1 | 30.3
4 | 7 | 97 | 11 | 905.6 | 166.8 | 738.8 | 64 | 1 | 32
4 | 7 | 97 | 12 | 708.3 | 413.7 | 294.7 | 53 | 1 | 33
4 | 7 | 97 | 13 | 1113.9 | 183.8 | 930.1 | 53 | 0.8 | 33.5
4 | 7 | 97 | 14 | 536.1 | 435.2 | 100.9 | 50 | 0.65 | 33.8
4 | 7 | 97 | 15 | 516.7 | 383.4 | 133.3 | 65 | 0.85 | 33
4 | 7 | 97 | 16 | 561.1 | 215.2 | 345.9 | 66 | 0.45 | 32.8
4 | 7 | 97 | 17 | 205.6 | 188.1 | 17.5 | 70 | 0.8 | 31.4
4 | 8 | 98 | 8 | 166.7 | 143.2 | 23.5 | 92 | 0.05 | 26
4 | 8 | 98 | 9 | 288.9 | 248.1 | 40.7 | 86 | 0 | 27.6
4 | 8 | 98 | 10 | 408.3 | 340.9 | 67.4 | 77 | 0.5 | 28.6
4 | 8 | 98 | 11 | 813.9 | 235.1 | 578.8 | 69 | 1 | 30.2
4 | 8 | 98 | 12 | 811.1 | 332.9 | 478.2 | 66 | 1 | 31.4
4 | 8 | 98 | 13 | 922.2 | 248.1 | 674.1 | 61 | 1 | 32.6
4 | 8 | 98 | 14 | 900 | 215 | 685 | 63 | 1 | 32.9
4 | 8 | 98 | 15 | 672.2 | 299.2 | 373 | 61 | 1 | 33.3
4 | 8 | 98 | 16 | 483.3 | 276.5 | 206.8 | 69 | 0.85 | 32
4 | 8 | 98 | 17 | 272.2 | 205.3 | 66.9 | 81 | 0 | 30.2
4 | 9 | 99 | 8 | 338.9 | 56.1 | 282.8 | 93 | 1 | 25.8
4 | 9 | 99 | 9 | 425 | 216.6 | 208.4 | 83 | 1 | 28.3
4 | 9 | 99 | 10 | 722.2 | 161.8 | 560.4 | 71 | 1 | 30.4
4 | 9 | 99 | 11 | 869.4 | 187.5 | 682 | 63 | 1 | 31.5
4 | 9 | 99 | 12 | 777.8 | 361.4 | 416.4 | 63 | 0.75 | 31.7
4 | 9 | 99 | 13 | 883.3 | 283 | 600.3 | 70 | 0.85 | 32
4 | 9 | 99 | 14 | 722.2 | 373.1 | 349.2 | 67 | 0.25 | 31.5
4 | 9 | 99 | 15 | 91.7 | 91 | 0.7 | 89 | 0 | 25.2
4 | 9 | 99 | 16 | 483.3 | 276.5 | 206.8 | 69 | 0.85 | 32
4 | 9 | 99 | 17 | 272.2 | 205.3 | 66.9 | 81 | 0 | 30.2
4 | 10 | 100 | 8 | 141.7 | 131.4 | 10.3 | 93 | 0.15 | 25
4 | 10 | 100 | 9 | 308.3 | 253.3 | 55 | 86 | 0.5 | 27
4 | 10 | 100 | 10 | 538.9 | 317.6 | 221.3 | 73 | 0.9 | 29.2
4 | 10 | 100 | 11 | 713.9 | 327.2 | 386.7 | 65 | 0.05 | 30.7
4 | 10 | 100 | 12 | 594.4 | 449.7 | 144.7 | 66 | 0.15 | 30.9
4 | 10 | 100 | 13 | 577.8 | 457.7 | 120.1 | 65 | 0.3 | 31.4
4 | 10 | 100 | 14 | 500 | 425.7 | 74.3 | 70 | 0 | 31
4 | 10 | 100 | 15 | 361.1 | 336.3 | 24.8 | 72 | 0 | 30.5
4 | 10 | 100 | 16 | 300 | 275.3 | 24.7 | 73 | 0 | 30.2
4 | 10 | 100 | 17 | 147.2 | 143.5 | 3.7 | 77 | 0 | 29.7
4 | 11 | 101 | 8 | 191.7 | 148.2 | 43.4 | 94 | 0.9 | 26.5
4 | 11 | 101 | 9 | 486.1 | 162.7 | 323.4 | 82 | 0.45 | 29
4 | 11 | 101 | 10 | 258.3 | 251 | 7.3 | 82 | 0.7 | 28.8
4 | 11 | 101 | 11 | 552.8 | 410.1 | 142.7 | 72 | 0.1 | 30
4 | 11 | 101 | 12 | 472.2 | 422.7 | 49.5 | 69 | 0 | 30.5
4 | 11 | 101 | 13 | 258.3 | 253.9 | 4.5 | 67 | 0.35 | 30.7
4 | 11 | 101 | 14 | 691.7 | 391.2 | 300.5 | 65 | 0.1 | 32
4 | 11 | 101 | 15 | 369.4 | 341.4 | 28.1 | 75 | 0 | 30.8
4 | 11 | 101 | 16 | 147.2 | 145 | 2.2 | 82 | 0 | 29.3
4 | 11 | 101 | 17 | 41.7 | 41.4 | 0.3 | 90 | 0 | 27.8
4 | 12 | 102 | 8 | 144.4 | 133.3 | 11.1 | 94 | 0.2 | 26.1
4 | 12 | 102 | 9 | 283.3 | 246.6 | 36.7 | 87 | 1 | 27.6
4 | 12 | 102 | 10 | 644.4 | 231.8 | 412.7 | 76 | 1 | 29.4
4 | 12 | 102 | 11 | 769.4 | 274.7 | 494.8 | 68 | 1 | 30.9
4 | 12 | 102 | 12 | 752.8 | 378.4 | 374.4 | 65 | 1 | 31.9
4 | 12 | 102 | 13 | 841.7 | 318.1 | 523.6 | 65 | 1 | 32.3
4 | 12 | 102 | 14 | 794.4 | 305.6 | 488.8 | 63 | 0.8 | 32.4
4 | 12 | 102 | 15 | 441.7 | 373.7 | 68 | 65 | 0 | 31.1
4 | 12 | 102 | 16 | 11.1 | 11.1 | 0 | 97 | 0 | 25.2
4 | 12 | 102 | 17 | 22.2 | 22.1 | 0.1 | 93 | 0 | 24.8
4 | 13 | 103 | 8 | 266.7 | 111 | 155.7 | 89 | 1 | 26.2
4 | 13 | 103 | 9 | 483.3 | 166.1 | 317.3 | 79 | 1 | 28.3
4 | 13 | 103 | 10 | 736.1 | 151.3 | 584.8 | 75 | 1 | 29.9
4 | 13 | 103 | 11 | 872.2 | 183.2 | 689 | 67 | 1 | 30.8
4 | 13 | 103 | 12 | 705.6 | 410 | 295.6 | 63 | 1 | 31.6
4 | 13 | 103 | 13 | 991.7 | 189.3 | 802.3 | 61 | 1 | 32.3
4 | 13 | 103 | 14 | 719.4 | 368.6 | 350.8 | 59 | 1 | 32.8
4 | 13 | 103 | 15 | 847.2 | 148.3 | 698.9 | 58 | 1 | 33.4
4 | 13 | 103 | 16 | 552.8 | 211.1 | 341.7 | 67 | 0.1 | 32
4 | 13 | 103 | 17 | 122.2 | 119.9 | 2.3 | 74 | 0 | 29.6
4 | 14 | 104 | 8 | 244.4 | 130 | 114.4 | 80 | 1 | 27
4 | 14 | 104 | 9 | 547.2 | 111.2 | 436 | 68 | 1 | 29.6
4 | 14 | 104 | 10 | 600 | 272.1 | 327.9 | 62 | 1 | 31.2
4 | 14 | 104 | 11 | 922.2 | 158.5 | 763.7 | 63 | 1 | 32
4 | 14 | 104 | 12 | 958.3 | 195.4 | 762.9 | 58 | 1 | 33
4 | 14 | 104 | 13 | 905.6 | 253.9 | 651.7 | 56 | 1 | 33.4
4 | 14 | 104 | 14 | 977.8 | 165.3 | 812.4 | 58 | 1 | 33.8
4 | 14 | 104 | 15 | 563.9 | 362.5 | 201.4 | 57 | 0.65 | 33.4
4 | 14 | 104 | 16 | 319.4 | 284.1 | 35.3 | 60 | 0.05 | 32.7
4 | 14 | 104 | 17 | 180.6 | 170.5 | 10.1 | 67 | 0 | 32
4 | 15 | 105 | 8 | 88.9 | 87.3 | 1.6 | 93 | 0.15 | 26.1
4 | 15 | 105 | 9 | 250 | 230.3 | 19.7 | 85 | 0.15 | 26.4
4 | 15 | 105 | 10 | 455.6 | 344.2 | 111.4 | 75 | 0.3 | 28
4 | 15 | 105 | 11 | 486.1 | 405.1 | 81 | 71 | 0 | 29.4
4 | 15 | 105 | 12 | 294.4 | 288.4 | 6.1 | 75 | 0 | 29.4
4 | 15 | 105 | 13 | 438.9 | 406.1 | 32.8 | 76 | 0 | 30
4 | 15 | 105 | 14 | 447.2 | 402.5 | 44.7 | 71 | 0 | 30
4 | 15 | 105 | 15 | 458.3 | 375.5 | 82.9 | 73 | 0.1 | 29.8
4 | 15 | 105 | 16 | 419.4 | 295.2 | 124.2 | 77 | 0.3 | 29.7
4 | 15 | 105 | 17 | 152.8 | 148.2 | 4.6 | 81 | 0 | 28.4
4 | 16 | 106 | 8 | 261.1 | 118.1 | 143 | 91 | 1 | 26.5
4 | 16 | 106 | 9 | 513.9 | 137.8 | 376.1 | 78 | 1 | 28.7
4 | 16 | 106 | 10 | 711.1 | 168.9 | 542.2 | 69 | 1 | 30.4
4 | 16 | 106 | 11 | 763.9 | 276.4 | 487.5 | 62 | 1 | 31.8
4 | 16 | 106 | 12 | 677.8 | 422.1 | 255.7 | 55 | 1 | 33.2
4 | 16 | 106 | 13 | 902.8 | 253 | 649.8 | 55 | 1 | 33.7
4 | 16 | 106 | 14 | 719.4 | 363.5 | 356 | 54 | 0.85 | 34
4 | 16 | 106 | 15 | 525 | 372.8 | 152.2 | 61 | 0 | 32.8
4 | 16 | 106 | 16 | 263.9 | 250.1 | 13.8 | 72 | 0 | 30.5
4 | 16 | 106 | 17 | 141.7 | 138.2 | 3.4 | 78 | 0 | 29.2
4 | 17 | 107 | 8 | 186.1 | 149.7 | 36.4 | 91 | 1 | 25.2
4 | 17 | 107 | 9 | 558.3 | 105.1 | 453.2 | 75 | 1 | 28.1
4 | 17 | 107 | 10 | 744.4 | 145 | 599.4 | 61 | 1 | 30.3
4 | 17 | 107 | 11 | 755.6 | 283.3 | 472.2 | 55 | 1 | 31.7
4 | 17 | 107 | 12 | 838.9 | 295.1 | 543.8 | 58 | 0.7 | 32.8
4 | 17 | 107 | 13 | 588.9 | 453.2 | 135.7 | 55 | 1 | 33
4 | 17 | 107 | 14 | 611.1 | 421 | 190.1 | 54 | 0.3 | 32.8
4 | 17 | 107 | 15 | 494.4 | 376 | 118.5 | 65 | 0.9 | 32.8
4 | 17 | 107 | 16 | 419.4 | 293 | 126.5 | 68 | 0.05 | 31.2
4 | 17 | 107 | 17 | 50 | 49.6 | 0.4 | 75 | 0 | 26.7
4 | 18 | 108 | 8 | 122.2 | 117.6 | 4.6 | 92 | 0 | 25.7
4 | 18 | 108 | 9 | 227.8 | 215.5 | 12.3 | 85 | 0 | 27
4 | 18 | 108 | 10 | 191.7 | 188.4 | 3.3 | 84 | 0 | 27.6
4 | 18 | 108 | 11 | 458.3 | 396.4 | 62 | 81 | 0 | 29
4 | 18 | 108 | 12 | 413.9 | 387.4 | 26.5 | 76 | 0.1 | 29.8
4 | 18 | 108 | 13 | 427.8 | 398.4 | 29.4 | 65 | 0 | 30.6
4 | 18 | 108 | 14 | 494.4 | 420 | 74.5 | 66 | 0 | 30.6
4 | 18 | 108 | 15 | 297.2 | 287.1 | 10.2 | 66 | 0 | 31
4 | 18 | 108 | 16 | 266.7 | 251.7 | 14.9 | 66 | 0 | 30.4
4 | 18 | 108 | 17 | 186.1 | 173.6 | 12.5 | 69 | 0 | 29.4
4 | 19 | 109 | 8 | 130.6 | 124.2 | 6.3 | 95 | 0 | 25.5
4 | 19 | 109 | 9 | 266.7 | 239.5 | 27.1 | 81 | 0 | 27.4
4 | 19 | 109 | 10 | 455.6 | 343.3 | 112.3 | 75 | 0 | 29
4 | 19 | 109 | 11 | 494.4 | 405.5 | 89 | 68 | 0.75 | 30.4
4 | 19 | 109 | 12 | 541.7 | 442.5 | 99.2 | 66 | 0 | 31.1
4 | 19 | 109 | 13 | 438.9 | 405.2 | 33.7 | 63 | 0.25 | 31.6
4 | 19 | 109 | 14 | 558.3 | 427.5 | 130.8 | 45 | 0.85 | 32.2
4 | 19 | 109 | 15 | 605.6 | 331.6 | 274 | 45 | 0 | 32.2
4 | 19 | 109 | 16 | 308.3 | 277 | 31.3 | 50 | 0.2 | 31.2
4 | 19 | 109 | 17 | 291.7 | 189.8 | 101.9 | 53 | 0 | 30.7
4 | 20 | 110 | 8 | 136.1 | 128.4 | 7.7 | 92 | 0.05 | 24
4 | 20 | 110 | 9 | 311.1 | 254.3 | 56.8 | 79 | 1 | 26.7
4 | 20 | 110 | 10 | 627.8 | 244 | 383.8 | 63 | 1 | 29.9
4 | 20 | 110 | 11 | 683.3 | 343.6 | 339.7 | 58 | 1 | 31.8
4 | 20 | 110 | 12 | 916.7 | 218.9 | 697.8 | 53 | 1 | 32.4
4 | 20 | 110 | 13 | 883.3 | 263.8 | 619.5 | 51 | 1 | 32.8
4 | 20 | 110 | 14 | 838.9 | 246.9 | 591.9 | 49 | 0.85 | 33.5
4 | 20 | 110 | 15 | 763.9 | 189.6 | 574.3 | 51 | 0.95 | 34
4 | 20 | 110 | 16 | 483.3 | 257.1 | 226.3 | 55 | 0.25 | 33.2
4 | 20 | 110 | 17 | 175 | 165.6 | 9.4 | 61 | 0 | 32.1
4 | 21 | 111 | 8 | 105.6 | 103.1 | 2.5 | 91 | 0.05 | 25.8
4 | 21 | 111 | 9 | 213.9 | 204.9 | 9 | 85 | 0 | 27.1
4 | 21 | 111 | 10 | 233.3 | 228.2 | 5.1 | 84 | 0 | 27.8
4 | 21 | 111 | 11 | 394.4 | 364.5 | 29.9 | 79 | 0.1 | 28.9
4 | 21 | 111 | 12 | 419.4 | 390.6 | 28.8 | 75 | 0 | 29.8
4 | 21 | 111 | 13 | 458.3 | 415.8 | 42.5 | 73 | 0.4 | 30.5
4 | 21 | 111 | 14 | 611.1 | 416.2 | 194.9 | 67 | 1 | 31
4 | 21 | 111 | 15 | 577.8 | 345.5 | 232.3 | 67 | 0.25 | 31.1
4 | 21 | 111 | 16 | 336.1 | 287.4 | 48.7 | 70 | 0.1 | 30.5
4 | 21 | 111 | 17 | 283.3 | 190.7 | 92.6 | 67 | 0.35 | 30.5
4 | 22 | 112 | 8 | 152.8 | 139.1 | 13.7 | 93 | 0 | 24.9
4 | 22 | 112 | 9 | 272.2 | 242.1 | 30.1 | 87 | 0.05 | 26.7
4 | 22 | 112 | 10 | 522.2 | 322.7 | 199.5 | 76 | 0.95 | 28.7
4 | 22 | 112 | 11 | 863.9 | 181.5 | 682.4 | 62 | 1 | 30.9
4 | 22 | 112 | 12 | 950 | 191.8 | 758.2 | 61 | 1 | 32
4 | 22 | 112 | 13 | 591.7 | 449 | 142.7 | 62 | 1 | 32
4 | 22 | 112 | 14 | 877.8 | 208.4 | 669.4 | 61 | 1 | 32.7
4 | 22 | 112 | 15 | 730.6 | 215.6 | 514.9 | 58 | 1 | 33.3
4 | 22 | 112 | 16 | 600 | 149.1 | 450.9 | 63 | 1 | 33
4 | 22 | 112 | 17 | 355.6 | 139.9 | 215.6 | 61 | 1 | 32.4
4 | 23 | 113 | 8 | 133.3 | 126.5 | 6.9 | 94 | 0.1 | 24.7
4 | 23 | 113 | 9 | 330.6 | 255.6 | 74.9 | 81 | 0.85 | 27
4 | 23 | 113 | 10 | 669.4 | 202 | 467.4 | 74 | 1 | 29
4 | 23 | 113 | 11 | 783.3 | 249.7 | 533.7 | 71 | 1 | 30.6
4 | 23 | 113 | 12 | 575 | 442.4 | 132.6 | 68 | 1 | 31.7
4 | 23 | 113 | 13 | 991.7 | 178.5 | 813.2 | 63 | 0.65 | 32.5
4 | 23 | 113 | 14 | 530.6 | 423.4 | 107.1 | 66 | 1 | 32.4
4 | 23 | 113 | 15 | 855.6 | 141.4 | 714.2 | 65 | 0.95 | 32.8
4 | 23 | 113 | 16 | 347.2 | 289.3 | 57.9 | 64 | 0 | 32
4 | 23 | 113 | 17 | 211.1 | 186 | 25.1 | 72 | 0 | 30.8
4 | 24 | 114 | 8 | 33.3 | 33.1 | 0.2 | 95 | 0.35 | 25.6
4 | 24 | 114 | 9 | 530.6 | 123 | 407.5 | 83 | 1 | 27.8
4 | 24 | 114 | 10 | 655.6 | 214.5 | 441.1 | 75 | 1 | 29.6
4 | 24 | 114 | 11 | 655.6 | 359.6 | 295.9 | 72 | 1 | 30.2
4 | 24 | 114 | 12 | 672.2 | 416 | 256.2 | 67 | 1 | 31.2
4 | 24 | 114 | 13 | 977.8 | 183.6 | 794.2 | 59 | 1 | 32.4
4 | 24 | 114 | 14 | 808.3 | 267.6 | 540.7 | 61 | 0.85 | 32.2
4 | 24 | 114 | 15 | 602.8 | 324.8 | 277.9 | 63 | 0.3 | 32.1
4 | 24 | 114 | 16 | 280.6 | 259.9 | 20.6 | 68 | 0 | 31.4
4 | 24 | 114 | 17 | 83.3 | 82.2 | 1.1 | 73 | 0 | 30.3
4 | 25 | 115 | 8 | 300 | 86 | 214 | 89 | 1 | 27.4
4 | 25 | 115 | 9 | 477.8 | 171.1 | 306.7 | 77 | 1 | 29.7
4 | 25 | 115 | 10 | 708.3 | 165.8 | 542.5 | 67 | 1 | 30.9
4 | 25 | 115 | 11 | 669.4 | 348.7 | 320.8 | 64 | 0.8 | 31.8
4 | 25 | 115 | 12 | 641.7 | 428 | 213.7 | 65 | 1 | 31.7
4 | 25 | 115 | 13 | 711.1 | 403.2 | 307.9 | 65 | 1 | 32.7
4 | 25 | 115 | 14 | 894.4 | 190.3 | 704.1 | 67 | 0.3 | 31.7
4 | 25 | 115 | 15 | 386.1 | 346.3 | 39.8 | 79 | 0.85 | 29.9
4 | 25 | 115 | 16 | 541.7 | 197.8 | 343.9 | 64 | 0.35 | 32
4 | 25 | 115 | 17 | 83.3 | 82.2 | 1.1 | 81 | 0 | 29
4 | 26 | 116 | 8 | 108.3 | 105.7 | 2.7 | 97 | 0 | 25
4 | 26 | 116 | 9 | 58.3 | 57.9 | 0.4 | 98 | 0.05 | 25.1
4 | 26 | 116 | 10 | 427.8 | 341 | 86.8 | 86 | 1 | 27
4 | 26 | 116 | 11 | 963.9 | 159 | 804.8 | 73 | 1 | 30.1
4 | 26 | 116 | 12 | 811.1 | 306.8 | 504.3 | 71 | 0.9 | 31.6
4 | 26 | 116 | 13 | 536.1 | 442.3 | 93.8 | 75 | 0 | 30.5
4 | 26 | 116 | 14 | 44.4 | 44.3 | 0.1 | 79 | 0 | 25.2
4 | 26 | 116 | 15 | 11.1 | 11.1 | 0 | 87 | 0 | 24
4 | 26 | 116 | 16 | 19.4 | 19.4 | 0 | 92 | 0 | 24
4 | 26 | 116 | 17 | 27.8 | 27.7 | 0.1 | 96 | 0 | 23.8
4 | 27 | 117 | 8 | 77.8 | 76.6 | 1.2 | 94 | 0.2 | 24.3
4 | 27 | 117 | 9 | 316.7 | 254.5 | 62.2 | 85 | 0.55 | 26
4 | 27 | 117 | 10 | 513.9 | 323.8 | 190.1 | 83 | 0.05 | 27.1
4 | 27 | 117 | 11 | 466.7 | 396.2 | 70.5 | 80 | 0.9 | 28.4
4 | 27 | 117 | 12 | 1000 | 167.8 | 832.2 | 66 | 1 | 30.7
4 | 27 | 117 | 13 | 686.1 | 414.9 | 271.3 | 57 | 1 | 32
4 | 27 | 117 | 14 | 977.8 | 161.2 | 816.5 | 59 | 0.5 | 32.9
4 | 27 | 117 | 15 | 541.7 | 354.2 | 187.5 | 60 | 0.25 | 33
4 | 27 | 117 | 16 | 391.7 | 288.4 | 103.3 | 77 | 0.5 | 28.7
4 | 27 | 117 | 17 | 291.7 | 181 | 110.6 | 73 | 0.05 | 30
4 | 28 | 118 | 8 | 77.8 | 76.6 | 1.2 | 94 | 0.2 | 24.3
4 | 28 | 118 | 9 | 72.2 | 71.6 | 0.6 | 95 | 0 | 24
4 | 28 | 118 | 10 | 325 | 301.8 | 23.2 | 87 | 0 | 25.6
4 | 28 | 118 | 11 | 336.1 | 322.2 | 13.9 | 85 | 0 | 26.6
4 | 28 | 118 | 12 | 722.2 | 379.7 | 342.6 | 75 | 0.9 | 28.3
4 | 28 | 118 | 13 | 763.9 | 359 | 404.9 | 68 | 1 | 30
4 | 28 | 118 | 14 | 772.2 | 293.6 | 478.6 | 63 | 0.8 | 30.7
4 | 28 | 118 | 15 | 636.1 | 291.5 | 344.6 | 61 | 0.7 | 31.1
4 | 28 | 118 | 16 | 444.4 | 269.5 | 175 | 62 | 0.15 | 31.1
4 | 28 | 118 | 17 | 177.8 | 166.4 | 11.4 | 68 | 0 | 30.5
4 | 29 | 119 | 8 | 255.6 | 127.3 | 128.3 | 88 | 1 | 26.2
4 | 29 | 119 | 9 | 455.6 | 190.3 | 265.2 | 79 | 1 | 28.8
4 | 29 | 119 | 10 | 661.1 | 204.5 | 456.7 | 74 | 1 | 30.3
4 | 29 | 119 | 11 | 916.7 | 153.7 | 762.9 | 63 | 1 | 31.5
4 | 29 | 119 | 12 | 872.2 | 243.2 | 629 | 64 | 1 | 32.5
4 | 29 | 119 | 13 | 761.1 | 359.4 | 401.7 | 67 | 1 | 32.4
4 | 29 | 119 | 14 | 1111.1 | 183.3 | 927.8 | 73 | 1 | 31.5
4 | 29 | 119 | 15 | 802.8 | 148.3 | 654.4 | 67 | 0.55 | 31.6
4 | 29 | 119 | 16 | 111.1 | 109.8 | 1.3 | 72 | 0 | 30.4
4 | 29 | 119 | 17 | 13.9 | 13.9 | 0 | 88 | 0 | 26.9
4 | 30 | 120 | 8 | 211.1 | 150.3 | 60.8 | 89 | 1 | 26.4
4 | 30 | 120 | 9 | 472.2 | 174.2 | 298 | 71 | 1 | 29.8
4 | 30 | 120 | 10 | 655.6 | 208.7 | 446.8 | 62 | 1 | 31.8
4 | 30 | 120 | 11 | 783.3 | 239.8 | 543.5 | 57 | 1 | 32.5
4 | 30 | 120 | 12 | 880.6 | 233.9 | 646.7 | 60 | 1 | 33
4 | 30 | 120 | 13 | 877.8 | 249.2 | 628.6 | 60 | 0.4 | 33
4 | 30 | 120 | 14 | 577.8 | 414.3 | 163.5 | 70 | 1 | 32
4 | 30 | 120 | 15 | 516.7 | 358.9 | 157.8 | 65 | 0.05 | 32.3
4 | 30 | 120 | 16 | 38.9 | 38.7 | 0.2 | 89 | 0.05 | 27.2
4 | 30 | 120 | 17 | 163.9 | 156.1 | 7.7 | 91 | 0.25 | 28.5
5 | 1 | 121 | 8 | 211.1 | 150.3 | 60.8 | 89 | 0.5 | 26.4
5 | 1 | 121 | 9 | 497.2 | 149.7 | 347.5 | 81 | 1 | 27.5
5 | 1 | 121 | 10 | 494.4 | 329.2 | 165.2 | 75 | 0.95 | 29.4
5 | 1 | 121 | 11 | 625 | 370.9 | 254.1 | 68 | 1 | 31
5 | 1 | 121 | 12 | 822.2 | 287 | 535.2 | 63 | 1 | 32
5 | 1 | 121 | 13 | 722.2 | 385.9 | 336.3 | 62 | 0.8 | 32.7
5 | 1 | 121 | 14 | 561.1 | 415.9 | 145.2 | 60 | 1 | 33.2
5 | 1 | 121 | 15 | 525 | 355.2 | 169.8 | 61 | 0.6 | 33
5 | 2 | 122 | 8 | 327.8 | 64.5 | 263.2 | 94 | 1 | 25.5
5 | 2 | 122 | 9 | 255.6 | 233 | 22.6 | 80 | 1 | 27.5
5 | 2 | 122 | 10 | 433.3 | 339 | 94.4 | 76 | 0.85 | 28.3
5 | 2 | 122 | 11 | 450 | 389 | 61 | 75 | 1 | 29
5 | 2 | 122 | 12 | 633.3 | 423.2 | 210.1 | 70 | 1 | 30
5 | 2 | 122 | 13 | 752.8 | 360.7 | 392.1 | 68 | 0.75 | 30.6
5 | 2 | 122 | 14 | 530.6 | 416.3 | 114.3 | 68 | 0.7 | 31.4
5 | 2 | 122 | 15 | 397.2 | 348.6 | 48.6 | 74 | 0.95 | 30.7
5 | 2 | 122 | 16 | 247.2 | 235.4 | 11.8 | 66 | 0.85 | 30.6
5 | 2 | 122 | 17 | 136.1 | 132.7 | 3.4 | 67 | 0 | 30
5 | 3 | 123 | 8 | 75 | 73.9 | 1.1 | 91 | 0.1 | 25.5
5 | 3 | 123 | 9 | 244.4 | 226.3 | 18.1 | 88 | 0.6 | 26.2
5 | 3 | 123 | 10 | 319.4 | 297.7 | 21.8 | 85 | 0.95 | 27
5 | 3 | 123 | 11 | 322.2 | 310.5 | 11.7 | 82 | 0.8 | 27.8
5 | 3 | 123 | 12 | 588.9 | 433.1 | 155.7 | 75 | 0.9 | 29.2
5 | 3 | 123 | 13 | 916.7 | 209.8 | 706.9 | 67 | 0.4 | 30.6
5 | 3 | 123 | 14 | 525 | 415.2 | 109.8 | 66 | 1 | 31.1
5 | 3 | 123 | 15 | 386.1 | 343.4 | 42.7 | 64 | 0.75 | 31.7
5 | 3 | 123 | 16 | 336.1 | 281.4 | 54.7 | 63 | 0.7 | 31.6
5 | 3 | 123 | 17 | 166.7 | 157.9 | 8.7 | 66 | 0.1 | 31.3
5 | 4 | 124 | 8 | 300 | 86.5 | 213.5 | 87 | 0 | 26
5 | 4 | 124 | 9 | 347.2 | 251.8 | 95.4 | 70 | 0.25 | 28.5
5 | 4 | 124 | 10 | 697.2 | 166.5 | 530.7 | 72 | 0.7 | 29.1
5 | 4 | 124 | 11 | 525 | 399.5 | 125.5 | 66 | 0.3 | 30.5
5 | 4 | 124 | 12 | 686.1 | 394.9 | 291.2 | 63 | 1 | 31.4
5 | 4 | 124 | 13 | 619.4 | 432.5 | 186.9 | 67 | 0.85 | 31.2
5 | 4 | 124 | 14 | 444.4 | 394 | 50.5 | 64 | 0.9 | 31.1
5 | 4 | 124 | 15 | 452.8 | 361.3 | 91.5 | 65 | 0.9 | 31.1
5 | 4 | 124 | 16 | 325 | 277.9 | 47.1 | 71 | 0.2 | 30.9
5 | 4 | 124 | 17 | 205.6 | 180.3 | 25.2 | 71 | 0.15 | 30.3
5 | 5 | 125 | 8 | 191.7 | 151.7 | 40 | 83 | 1 | 26.5
5 | 5 | 125 | 9 | 313.9 | 252.5 | 61.4 | 78 | 1 | 27.8
5 | 5 | 125 | 10 | 616.7 | 240.1 | 376.6 | 77 | 0.9 | 29
5 | 5 | 125 | 11 | 738.9 | 274.5 | 464.4 | 72 | 1 | 30.3
5 | 5 | 125 | 12 | 1102.8 | 182 | 920.8 | 68 | 1 | 31.7
5 | 5 | 125 | 13 | 561.1 | 438.5 | 122.6 | 70 | 1 | 31.3
5 | 5 | 125 | 14 | 352.8 | 336.8 | 16 | 74 | 1 | 30.5
5 | 5 | 125 | 15 | 130.6 | 129.1 | 1.4 | 76 | 0.75 | 29.5
5 | 5 | 125 | 16 | 91.7 | 90.8 | 0.9 | 77 | 0 | 29
5 | 5 | 125 | 17 | 205.6 | 180.3 | 25.2 | 71 | 0.15 | 30.3
5 | 6 | 126 | 8 | 277.8 | 107.3 | 170.5 | 90 | 1 | 26.4
5 | 6 | 126 | 9 | 380.6 | 240.3 | 140.3 | 83 | 0.8 | 27.4
5 | 6 | 126 | 10 | 544.4 | 298.8 | 245.6 | 69 | 0.45 | 30
5 | 6 | 126 | 11 | 708.3 | 301.3 | 407 | 67 | 0.85 | 30.9
5 | 6 | 126 | 12 | 888.9 | 216.1 | 672.8 | 71 | 1 | 31.6
5 | 6 | 126 | 13 | 658.3 | 415.9 | 242.4 | 62 | 0.95 | 32.6
5 | 6 | 126 | 14 | 150 | 148.3 | 1.7 | 79 | 1 | 29.2
5 | 6 | 126 | 15 | 130.6 | 129.1 | 1.4 | 76 | 0.75 | 29.5
5 | 6 | 126 | 16 | 91.7 | 90.8 | 0.9 | 77 | 0 | 29
5 | 6 | 126 | 17 | 205.6 | 180.3 | 25.2 | 71 | 0.15 | 30.3
5 | 7 | 127 | 8 | 275 | 109.6 | 165.4 | 88 | 1 | 26.5
5 | 7 | 127 | 9 | 491.7 | 150.7 | 340.9 | 79 | 1 | 28.8
5 | 7 | 127 | 10 | 683.3 | 174.9 | 508.4 | 67 | 1 | 30.6
5 | 7 | 127 | 11 | 727.8 | 281.7 | 446.1 | 64 | 1 | 31
5 | 7 | 127 | 12 | 713.9 | 371.5 | 342.4 | 62 | 1 | 32.4
5 | 7 | 127 | 13 | 702.8 | 389.3 | 313.5 | 80 | 1 | 29.1
5 | 7 | 127 | 14 | 602.8 | 398.9 | 203.9 | 73 | 1 | 30.5
5 | 7 | 127 | 15 | 130.6 | 129.1 | 1.4 | 76 | 0.75 | 29.5
5 | 7 | 127 | 16 | 91.7 | 90.8 | 0.9 | 77 | 0 | 29
5 | 7 | 127 | 17 | 205.6 | 180.3 | 25.2 | 71 | 0.15 | 30.3
5 | 8 | 128 | 8 | 425 | 70.1 | 354.9 | 89 | 0.9 | 25.7
5 | 8 | 128 | 9 | 580.6 | 96.1 | 484.5 | 79 | 1 | 28.4
5 | 8 | 128 | 10 | 472.2 | 331.2 | 141.1 | 68 | 1 | 30.7
5 | 8 | 128 | 11 | 880.6 | 157 | 723.6 | 60 | 0 | 31.9
5 | 8 | 128 | 12 | 800 | 295 | 505 | 61 | 0 | 32.4
5 | 8 | 128 | 13 | 775 | 330.1 | 444.9 | 58 | 0.45 | 33
5 | 8 | 128 | 14 | 833.3 | 215.6 | 617.8 | 58 | 0.95 | 33.4
5 | 8 | 128 | 15 | 702.8 | 210.1 | 492.6 | 54 | 0 | 33.8
5 | 8 | 128 | 16 | 475 | 235.8 | 239.2 | 65 | 0.7 | 33.4
5 | 8 | 128 | 17 | 183.3 | 168.4 | 14.9 | 82 | 0.35 | 29.2
5 | 9 | 129 | 8 | 300 | 85.1 | 214.9 | 83 | 0.7 | 27.8
5 | 9 | 129 | 9 | 461.1 | 178.3 | 282.9 | 67 | 1 | 30.4
5 | 9 | 129 | 10 | 644.4 | 208.4 | 436 | 58 | 1 | 32.4
5 | 9 | 129 | 11 | 708.3 | 296.5 | 411.9 | 57 | 0.75 | 33.4
5 | 9 | 129 | 12 | 552.8 | 430.4 | 122.4 | 58 | 0.25 | 33.6
5 | 9 | 129 | 13 | 800 | 305 | 495 | 59 | 0 | 34
5 | 9 | 129 | 14 | 766.7 | 276.3 | 490.4 | 53 | 0 | 34.6
5 | 9 | 129 | 15 | 363.9 | 330.4 | 33.5 | 67 | 0.15 | 33
5 | 9 | 129 | 16 | 91.7 | 90.7 | 0.9 | 76 | 0 | 30
5 | 9 | 129 | 17 | 41.7 | 41.4 | 0.3 | 80 | 0 | 27.1
5 | 10 | 130 | 8 | 313.9 | 72.7 | 241.2 | 85 | 0.7 | 27.3
5 | 10 | 130 | 9 | 497.2 | 142.9 | 354.3 | 74 | 1 | 29.8
5 | 10 | 130 | 10 | 672.2 | 181 | 491.2 | 64 | 1 | 32
5 | 10 | 130 | 11 | 683.3 | 316.9 | 366.4 | 61 | 1 | 32.8
5 | 10 | 130 | 12 | 586.1 | 427 | 159.1 | 59 | 1 | 32.9
5 | 10 | 130 | 13 | 636.1 | 420.1 | 216 | 58 | 1 | 33.9
5 | 10 | 130 | 14 | 686.1 | 345.8 | 340.3 | 55 | 1 | 34.2
5 | 10 | 130 | 15 | 291.7 | 280.5 | 11.2 | 63 | 1 | 33.1
5 | 10 | 130 | 16 | 75 | 74.4 | 0.6 | 86 | 0.85 | 29.2
5 | 10 | 130 | 17 | 41.7 | 41.4 | 0.3 | 80 | 0 | 27.1
5 | 11 | 131 | 8 | 275 | 108.1 | 166.9 | 88 | 1 | 27
5 | 11 | 131 | 9 | 500 | 139.4 | 360.6 | 75 | 1 | 30
5 | 11 | 131 | 10 | 677.8 | 174.8 | 503 | 69 | 1 | 31.4
5 | 11 | 131 | 11 | 986.1 | 162.7 | 823.4 | 59 | 1 | 33
5 | 11 | 131 | 12 | 808.3 | 281.2 | 527.1 | 57 | 1 | 33.8
5 | 11 | 131 | 13 | 525 | 430.7 | 94.3 | 60 | 1 | 33.6
5 | 11 | 131 | 14 | 455.6 | 395.5 | 60 | 83 | 0.85 | 30.9
5 | 11 | 131 | 15 | 300 | 287.1 | 12.9 | 74 | 0.2 | 30.6
5 | 11 | 131 | 16 | 69.4 | 68.9 | 0.5 | 83 | 0 | 29
5 | 11 | 131 | 17 | 77.8 | 76.8 | 1 | 83 | 0 | 28.6
5 | 12 | 132 | 8 | 333.3 | 60 | 273.3 | 83 | 0.15 | 28
5 | 12 | 132 | 9 | 372.2 | 240.4 | 131.8 | 78 | 0.8 | 29.6
5 | 12 | 132 | 10 | 527.8 | 303.3 | 224.5 | 71 | 1 | 31.3
5 | 12 | 132 | 11 | 627.8 | 355.5 | 272.3 | 68 | 0.7 | 31.3
5 | 12 | 132 | 12 | 572.2 | 427.1 | 145.2 | 63 | 0.7 | 32.3
5 | 12 | 132 | 13 | 494.4 | 422.7 | 71.7 | 66 | 0 | 32.6
5 | 12 | 132 | 14 | 294.4 | 287 | 7.4 | 67 | 0 | 32.1
5 | 12 | 132 | 15 | 222.2 | 218 | 4.3 | 78 | 0 | 30.2
5 | 12 | 132 | 16 | 13.9 | 13.9 | 0 | 91 | 0 | 25.7
5 | 12 | 132 | 17 | 19.4 | 19.4 | 0.1 | 90 | 0.5 | 25.7
5 | 13 | 133 | 8 | 75 | 73.9 | 1.1 | 92 | 0.7 | 25.4
5 | 13 | 133 | 9 | 236.1 | 220 | 16.1 | 88 | 1 | 26.8
5 | 13 | 133 | 10 | 600 | 245.2 | 354.8 | 74 | 1 | 29.8
5 | 13 | 133 | 11 | 547.2 | 389.3 | 157.9 | 71 | 1 | 31.2
5 | 13 | 133 | 12 | 980.6 | 162.6 | 817.9 | 66 | 0.95 | 32.5
5 | 13 | 133 | 13 | 650 | 410.4 | 239.6 | 64 | 0.55 | 32.6
5 | 13 | 133 | 14 | 383.3 | 357.5 | 25.8 | 67 | 0.3 | 32.5
5 | 13 | 133 | 15 | 197.2 | 193.9 | 3.4 | 84 | 0 | 28.4
5 | 13 | 133 | 16 | 72.2 | 71.6 | 0.6 | 91 | 0.85 | 26.2
5 | 13 | 133 | 17 | 55.6 | 55 | 0.5 | 87 | 0.15 | 25.9
5 | 14 | 134 | 8 | 219.4 | 145.6 | 73.8 | 89 | 0.7 | 26.5
5 | 14 | 134 | 9 | 538.9 | 106.3 | 432.6 | 79 | 1 | 28.8
5 | 14 | 134 | 10 | 611.1 | 233.4 | 377.7 | 73 | 0.9 | 30.2
5 | 14 | 134 | 11 | 900 | 149.6 | 750.4 | 68 | 1 | 31.6
5 | 14 | 134 | 12 | 1102.8 | 182 | 920.8 | 67 | 1 | 32.3
5 | 14 | 134 | 13 | 444.4 | 401.2 | 43.3 | 66 | 1 | 31.8
5 | 14 | 134 | 14 | 552.8 | 404.7 | 148.1 | 70 | 0.6 | 31.9
5 | 14 | 134 | 15 | 402.8 | 345.7 | 57.1 | 69 | 0.3 | 32.1
5 | 14 | 134 | 16 | 222.2 | 214.4 | 7.8 | 67 | 0.15 | 31.5
5 | 14 | 134 | 17 | 75 | 74.1 | 0.9 | 74 | 0 | 30.3
5 | 15 | 135 | 8 | 233.3 | 138.7 | 94.6 | 89 | 0.5 | 27.1
5 | 15 | 135 | 9 | 472.2 | 161.8 | 310.5 | 80 | 1 | 29
5 | 15 | 135 | 10 | 522.2 | 303.4 | 218.8 | 72 | 1 | 30.5
5 | 15 | 135 | 11 | 733.3 | 262.9 | 470.4 | 66 | 1 | 32
5 | 15 | 135 | 12 | 344.4 | 331.7 | 12.7 | 64 | 1 | 31.7
5 | 15 | 135 | 13 | 408.3 | 379.9 | 28.5 | 67 | 1 | 32.1
5 | 15 | 135 | 14 | 16.7 | 16.6 | 0 | 86 | 1 | 27.8
5 | 15 | 135 | 15 | 30.6 | 30.5 | 0.1 | 90 | 1 | 25.4
5 | 15 | 135 | 16 | 66.7 | 66.2 | 0.5 | 93 | 0.6 | 25.5
5 | 15 | 135 | 17 | 72.2 | 71.3 | 0.9 | 93 | 0 | 25.9
5 | 16 | 136 | 8 | 141.7 | 131.9 | 9.7 | 90 | 0 | 25
5 | 16 | 136 | 9 | 727.8 | 120.1 | 607.7 | 82 | 0.8 | 27
5 | 16 | 136 | 10 | 569.4 | 268 | 301.4 | 70 | 1 | 29.6
5 | 16 | 136 | 11 | 627.8 | 350.2 | 277.6 | 58 | 1 | 31.6
5 | 16 | 136 | 12 | 847.2 | 235 | 612.2 | 52 | 1 | 32.6
5 | 16 | 136 | 13 | 1113.9 | 183.8 | 930.1 | 53 | 1 | 33.3
5 | 16 | 136 | 14 | 683.3 | 338.3 | 345 | 47 | 1 | 34
5 | 16 | 136 | 15 | 611.1 | 282.6 | 328.5 | 52 | 1 | 33.8
5 | 16 | 136 | 16 | 483.3 | 219.4 | 264 | 55 | 0.8 | 32.9
5 | 16 | 136 | 17 | 58.3 | 57.8 | 0.6 | 62 | 0.2 | 31.7
5 | 17 | 137 | 8 | 63.9 | 63.1 | 0.8 | 90 | 0 | 25
5 | 17 | 137 | 9 | 250 | 227.9 | 22.1 | 83 | 0.05 | 26.9
5 | 17 | 137 | 10 | 372.2 | 321.3 | 50.9 | 75 | 0.15 | 28.6
5 | 17 | 137 | 11 | 522.2 | 389.9 | 132.3 | 61 | 0 | 30.5
5 | 17 | 137 | 12 | 669.4 | 386.3 | 283.1 | 59 | 0.85 | 31.5
5 | 17 | 137 | 13 | 744.4 | 340.5 | 403.9 | 57 | 0.85 | 32.4
5 | 17 | 137 | 14 | 577.8 | 396.3 | 181.5 | 57 | 0.95 | 32.6
5 | 17 | 137 | 15 | 463.9 | 352.7 | 111.2 | 60 | 1 | 32.4
5 | 17 | 137 | 16 | 308.3 | 268 | 40.4 | 64 | 1 | 31.7
5 | 17 | 137 | 17 | 169.4 | 158.7 | 10.7 | 70 | 0.8 | 30.8
5 | 18 | 138 | 8 | 158.3 | 141.1 | 17.3 | 86 | 0 | 25.8
5 | 18 | 138 | 9 | 383.3 | 230.7 | 152.6 | 75 | 0 | 28
5 | 18 | 138 | 10 | 369.4 | 320 | 49.5 | 70 | 0 | 29.1
5 | 18 | 138 | 11 | 483.3 | 389 | 94.3 | 66 | 0.1 | 30.5
5 | 18 | 138 | 12 | 533.3 | 423.1 | 110.3 | 68 | 0 | 30.3
5 | 18 | 138 | 13 | 458.3 | 406.6 | 51.8 | 70 | 0.65 | 30.3
5 | 18 | 138 | 14 | 383.3 | 356.6 | 26.8 | 70 | 0.85 | 30.2
5 | 18 | 138 | 15 | 327.8 | 306.7 | 21.1 | 70 | 0.9 | 30
5 | 18 | 138 | 16 | 286.1 | 258 | 28.1 | 71 | 0 | 30.4
5 | 18 | 138 | 17 | 161.1 | 152.8 | 8.3 | 66 | 0 | 30.4
5 | 19 | 139 | 8 | 288.9 | 89.9 | 198.9 | 86 | 0.85 | 27.5
5 | 19 | 139 | 9 | 458.3 | 170.6 | 287.7 | 75 | 0.55 | 29.8
5 | 19 | 139 | 10 | 322.2 | 296.9 | 25.3 | 71 | 0.75 | 30.4
5 | 19 | 139 | 11 | 558.3 | 380.7 | 177.7 | 72 | 0.55 | 30.4
5 | 19 | 139 | 12 | 458.3 | 403.9 | 54.4 | 65 | 0 | 32
5 | 19 | 139 | 13 | 372.2 | 353.9 | 18.3 | 69 | 0 | 30.8
5 | 19 | 139 | 14 | 155.6 | 153.7 | 1.8 | 67 | 0.45 | 30.9
5 | 19 | 139 | 15 | 72.2 | 71.8 | 0.5 | 75 | 0.15 | 29.4
5 | 19 | 139 | 16 | 66.7 | 66.2 | 0.5 | 81 | 0.05 | 28.5
5 | 19 | 139 | 17 | 27.8 | 27.6 | 0.1 | 84 | 0 | 28
5 | 20 | 140 | 8 | 300 | 78.9 | 221.1 | 88 | 0 | 26.6
5 | 20 | 140 | 9 | 325 | 247.1 | 77.9 | 77 | 0.75 | 28.5
5 | 20 | 140 | 10 | 516.7 | 301.2 | 215.4 | 65 | 0.8 | 30.5
5 | 20 | 140 | 11 | 766.7 | 222.6 | 544.1 | 60 | 0.6 | 31.8
5 | 20 | 140 | 12 | 736.1 | 331.9 | 404.2 | 57 | 1 | 32.6
5 | 20 | 140 | 13 | 638.9 | 407 | 231.9 | 57 | 0.85 | 32.8
5 | 20 | 140 | 14 | 411.1 | 372.6 | 38.5 | 63 | 0.95 | 32.1
5 | 20 | 140 | 15 | 391.7 | 339.8 | 51.8 | 62 | 0.95 | 31.8
5 | 20 | 140 | 16 | 208.3 | 202.3 | 6 | 68 | 0.3 | 31.2
5 | 20 | 140 | 17 | 152.8 | 146.3 | 6.5 | 70 | 0.45 | 30.4
5 | 21 | 141 | 8 | 261.1 | 114.5 | 146.6 | 85 | 0 | 26.9
5 | 21 | 141 | 9 | 497.2 | 131.5 | 365.7 | 75 | 0 | 29.5
5 | 21 | 141 | 10 | 552.8 | 275 | 277.8 | 68 | 0.05 | 30.9
5 | 21 | 141 | 11 | 786.1 | 203.3 | 582.9 | 57 | 0.05 | 32.7
5 | 21 | 141 | 12 | 913.9 | 176.1 | 737.8 | 51 | 0 | 33.3
5 | 21 | 141 | 13 | 902.8 | 191.6 | 711.2 | 51 | 0 | 34
5 | 21 | 141 | 14 | 672.2 | 339.9 | 332.3 | 50 | 0 | 34.2
5 | 21 | 141 | 15 | 533.3 | 330.5 | 202.8 | 51 | 0.1 | 34.5
5 | 21 | 141 | 16 | 397.2 | 268.9 | 128.3 | 60 | 0.35 | 33.8
5 | 21 | 141 | 17 | 305.6 | 153.1 | 152.4 | 60 | 0.05 | 32.5
5 | 22 | 142 | 8 | 261.1 | 113.8 | 147.3 | 85 | 0.7 | 27.1
5 | 22 | 142 | 9 | 466.7 | 159.1 | 307.6 | 68 | 0.95 | 30.8
5 | 22 | 142 | 10 | 755.6 | 124.9 | 630.6 | 68 | 1 | 31.3
5 | 22 | 142 | 11 | 588.9 | 365.1 | 223.8 | 67 | 1 | 32
5 | 22 | 142 | 12 | 805.6 | 263.7 | 541.8 | 67 | 0.65 | 32.4
5 | 22 | 142 | 13 | 666.7 | 390.2 | 276.5 | 56 | 0.7 | 32.8
5 | 22 | 142 | 14 | 427.8 | 380.3 | 47.5 | 54 | 0.05 | 33.8
5 | 22 | 142 | 15 | 500 | 343 | 157 | 50 | 0 | 33.6
5 | 22 | 142 | 16 | 180.6 | 176.9 | 3.7 | 56 | 0 | 32.3
5 | 22 | 142 | 17 | 105.6 | 103.7 | 1.9 | 63 | 0.1 | 31.9
5 | 23 | 143 | 8 | 177.8 | 146.5 | 31.3 | 78 | 0 | 28.4
5 | 23 | 143 | 9 | 361.1 | 237.2 | 124 | 69 | 0.8 | 29.8
5 | 23 | 143 | 10 | 358.3 | 314.1 | 44.2 | 66 | 1 | 30.4
5 | 23 | 143 | 11 | 502.8 | 386.7 | 116.1 | 64 | 0.95 | 30.9
5 | 23 | 143 | 12 | 347.2 | 333.3 | 14 | 67 | 0.9 | 30.9
5 | 23 | 143 | 13 | 361.1 | 344.9 | 16.2 | 63 | 0.9 | 31.3
5 | 23 | 143 | 14 | 430.6 | 381.2 | 49.3 | 60 | 1 | 31.9
5 | 23 | 143 | 15 | 338.9 | 313.2 | 25.7 | 61 | 0.9 | 31.8
5 | 23 | 143 | 16 | 227.8 | 218.6 | 9.2 | 59 | 0.65 | 31.7
5 | 23 | 143 | 17 | 130.6 | 127.3 | 3.3 | 62 | 0.8 | 31.5
5 | 24 | 144 | 8 | 208.3 | 144.8 | 63.5 | 82 | 0.05 | 26.8
5 | 24 | 144 | 9 | 422.2 | 197.6 | 224.6 | 66 | 0.7 | 30.2
5 | 24 | 144 | 10 | 575 | 252.3 | 322.7 | 63 | 0.75 | 31
5 | 24 | 144 | 11 | 750 | 231.8 | 518.2 | 61 | 0.95 | 32.2
5 | 24 | 144 | 12 | 897.2 | 182.5 | 714.7 | 55 | 1 | 33
5 | 24 | 144 | 13 | 772.2 | 304.1 | 468.1 | 51 | 1 | 34
5 | 24 | 144 | 14 | 483.3 | 397.3 | 86 | 52 | 0.7 | 34.2
5 | 24 | 144 | 15 | 566.7 | 308.1 | 258.6 | 52 | 0.8 | 34
5 | 24 | 144 | 16 | 358.3 | 274.7 | 83.6 | 48 | 0.8 | 33.6
5 | 24 | 144 | 17 | 202.8 | 175.8 | 26.9 | 52 | 1 | 33
5 | 25 | 145 | 8 | 213.9 | 142.6 | 71.3 | 83 | 0 | 26.8
5 | 25 | 145 | 9 | 363.9 | 234.5 | 129.4 | 74 | 0 | 29.4
5 | 25 | 145 | 10 | 677.8 | 156.4 | 521.4 | 70 | 0 | 31.3
5 | 25 | 145 | 11 | 841.7 | 158 | 683.6 | 64 | 0.1 | 31.7
5 | 25 | 145 | 12 | 222.2 | 218.6 | 3.6 | 59 | 0.8 | 32.4
5 | 25 | 145 | 13 | 366.7 | 349 | 17.7 | 58 | 0.25 | 32.8
5 | 25 | 145 | 14 | 675 | 332.7 | 342.3 | 57 | 0.9 | 33.6
5 | 25 | 145 | 15 | 591.7 | 288.4 | 303.2 | 54 | 0.85 | 33.8
5 | 25 | 145 | 16 | 77.8 | 77.1 | 0.7 | 76 | 1 | 29.4
5 | 25 | 145 | 17 | 158.3 | 150.5 | 7.9 | 78 | 0.55 | 30.3
5 | 26 | 146 | 8 | 113.9 | 110.2 | 3.6 | 91 | 0 | 26.5
5 | 26 | 146 | 9 | 186.1 | 180.5 | 5.6 | 88 | 0.4 | 27.9
5 | 26 | 146 | 10 | 425 | 325.4 | 99.6 | 80 | 0.55 | 29.5
5 | 26 | 146 | 11 | 650 | 320 | 330 | 67 | 0.5 | 31.7
5 | 26 | 146 | 12 | 661.1 | 379.6 | 281.5 | 58 | 1 | 32.5
5 | 26 | 146 | 13 | 658.3 | 390.3 | 268 | 58 | 1 | 33.1
5 | 26 | 146 | 14 | 608.3 | 375.5 | 232.8 | 62 | 0.9 | 33.5
5 | 26 | 146 | 15 | 472.2 | 346.9 | 125.3 | 67 | 0.6 | 32.4
5 | 26 | 146 | 16 | 191.7 | 187.2 | 4.5 | 74 | 0 | 26.8
5 | 26 | 146 | 17 | 88.9 | 87.6 | 1.3 | 77 | 0 | 27
5 | 27 | 147 | 8 | 213.9 | 141.4 | 72.5 | 91 | 0.25 | 26
5 | 27 | 147 | 9 | 469.4 | 150.3 | 319.2 | 74 | 0.9 | 29.5
5 | 27 | 147 | 10 | 502.8 | 301.6 | 201.2 | 62 | 1 | 30.9
5 | 27 | 147 | 11 | 833.3 | 160.4 | 672.9 | 52 | 0.95 | 32.6
5 | 27 | 147 | 12 | 847.2 | 217 | 630.2 | 50 | 0.65 | 33.6
5 | 27 | 147 | 13 | 650 | 393.9 | 256.1 | 50 | 0.55 | 33.4
5 | 27 | 147 | 14 | 616.7 | 370.2 | 246.4 | 57 | 0.65 | 33.3
5 | 27 | 147 | 15 | 466.7 | 347.1 | 119.5 | 56 | 0.65 | 33.5
5 | 27 | 147 | 16 | 286.1 | 256.8 | 29.3 | 60 | 0 | 32.6
5 | 27 | 147 | 17 | 255.6 | 178.6 | 77 | 62 | 0.1 | 32.4
5 | 28 | 148 | 8 | 302.8 | 70.1 | 232.6 | 87 | 0 | 27
5 | 28 | 148 | 9 | 491.7 | 128.4 | 363.3 | 72 | 0.35 | 29.6
5 | 28 | 148 | 10 | 613.9 | 210.2 | 403.7 | 63 | 0.6 | 32
5 | 28 | 148 | 11 | 677.8 | 293.6 | 384.1 | 55 | 1 | 32.9
5 | 28 | 148 | 12 | 638.9 | 390 | 248.9 | 57 | 1 | 33.2
5 | 28 | 148 | 13 | 577.8 | 418.8 | 159 | 59 | 0.85 | 33.3
5 | 28 | 148 | 14 | 622.2 | 366.2 | 256 | 55 | 1 | 33.8
5 | 28 | 148 | 15 | 375 | 331.4 | 43.6 | 58 | 0.8 | 33.6
5 | 28 | 148 | 16 | 280.6 | 253.9 | 26.7 | 64 | 0.4 | 33.5
5 | 28 | 148 | 17 | 247.2 | 180.3 | 66.9 | 64 | 0.1 | 32.2
5 | 29 | 149 | 8 | 200 | 144.3 | 55.7 | 84 | 1 | 26
5 | 29 | 149 | 9 | 625 | 103.1 | 521.9 | 73 | 1 | 28.6
5 | 29 | 149 | 10 | 680.6 | 149.4 | 531.2 | 65 | 1 | 30.2
5 | 29 | 149 | 11 | 555.6 | 372 | 183.5 | 64 | 1 | 31
5 | 29 | 149 | 12 | 897.2 | 176.9 | 720.3 | 62 | 1 | 31.4
5 | 29 | 149 | 13 | 744.4 | 322.4 | 422 | 56 | 1 | 32.5
5 | 29 | 149 | 14 | 686.1 | 319.2 | 366.9 | 59 | 0.9 | 32.3
5 | 29 | 149 | 15 | 427.8 | 346.1 | 81.7 | 60 | 1 | 32
5 | 29 | 149 | 16 | 483.3 | 209.7 | 273.7 | 55 | 0.35 | 33
5 | 29 | 149 | 17 | 288.9 | 163.3 | 125.5 | 57 | 0 | 32.1
5 | 30 | 150 | 8 | 297.2 | 73 | 224.3 | 78 | 0.95 | 28.5
5 | 30 | 150 | 9 | 463.9 | 151.9 | 312 | 69 | 1 | 29.9
5 | 30 | 150 | 10 | 786.1 | 129.7 | 656.4 | 66 | 1 | 30.6
5 | 30 | 150 | 11 | 688.9 | 280.6 | 408.2 | 65 | 1 | 31.4
5 | 30 | 150 | 12 | 419.4 | 381.9 | 37.6 | 60 | 1 | 32.4
5 | 30 | 150 | 13 | 702.8 | 356 | 346.8 | 58 | 1 | 32.7
5 | 30 | 150 | 14 | 877.8 | 158.3 | 719.4 | 57 | 0.85 | 33.9
5 | 30 | 150 | 15 | 597.2 | 279.8 | 317.4 | 54 | 0.45 | 34.3
5 | 30 | 150 | 16 | 286.1 | 256.5 | 29.6 | 53 | 0 | 33.7
5 | 30 | 150 | 17 | 327.8 | 132.1 | 195.6 | 53 | 0 | 33.7
5 | 31 | 151 | 8 | 266.7 | 100.5 | 166.2 | 76 | 0 | 27
5 | 31 | 151 | 9 | 502.8 | 115.6 | 387.1 | 69 | 0.15 | 29
5 | 31 | 151 | 10 | 647.2 | 174.5 | 472.7 | 57 | 0.9 | 31.5
5 | 31 | 151 | 11 | 819.4 | 164.4 | 655 | 58 | 1 | 31.9
5 | 31 | 151 | 12 | 738.9 | 312.7 | 426.2 | 56 | 1 | 32.4
5 | 31 | 151 | 13 | 827.8 | 241.2 | 586.5 | 57 | 1 | 33.1
5 | 31 | 151 | 14 | 786.1 | 224 | 562.1 | 53 | 1 | 34.1
5 | 31 | 151 | 15 | 458.3 | 346.4 | 111.9 | 58 | 1 | 33.5
5 | 31 | 151 | 16 | 241.7 | 229 | 12.7 | 60 | 1 | 32.8
5 | 31 | 151 | 17 | 202.8 | 175.6 | 27.1 | 57 | 0.5 | 32.8
6 | 1 | 152 | 8 | 188.9 | 144.1 | 44.8 | 85 | 1 | 27.8
6 | 1 | 152 | 9 | 355.6 | 232.3 | 123.2 | 70 | 1 | 30.4
6 | 1 | 152 | 10 | 555.6 | 258.4 | 297.2 | 58 | 1 | 31.9
6 | 1 | 152 | 11 | 758.3 | 211.9 | 546.5 | 53 | 1 | 33
6 | 1 | 152 | 12 | 736.1 | 313.9 | 422.2 | 62 | 1 | 33.1
6 | 1 | 152 | 13 | 750 | 313.8 | 436.2 | 58 | 1 | 33.9
6 | 1 | 152 | 14 | 791.7 | 217.9 | 573.7 | 50 | 1 | 34.6
6 | 1 | 152 | 15 | 636.1 | 243.5 | 392.6 | 55 | 1 | 34.2
6 | 1 | 152 | 16 | 502.8 | 190.6 | 312.2 | 55 | 1 | 34.1
6 | 1 | 152 | 17 | 291.7 | 161.6 | 130.1 | 60 | 0.9 | 33.3
6 | 2 | 153 | 8 | 27.8 | 27.6 | 0.2 | 91 | 0.55 | 25.2
6 | 2 | 153 | 9 | 91.7 | 90.6 | 1.1 | 86 | 0 | 25.2
6 | 2 | 153 | 10 | 150 | 147.9 | 2.1 | 85 | 0.15 | 24.5
6 | 2 | 153 | 11 | 366.7 | 339.4 | 27.2 | 73 | 0.85 | 27.4
6 | 2 | 153 | 12 | 683.3 | 356.3 | 327 | 65 | 0.95 | 30
6 | 2 | 153 | 13 | 738.9 | 322.6 | 416.3 | 59 | 0.75 | 30.2
6 | 2 | 153 | 14 | 808.3 | 202.3 | 606.1 | 52 | 1 | 32
6 | 2 | 153 | 15 | 638.9 | 240.2 | 398.7 | 58 | 1 | 32.3
6 | 2 | 153 | 16 | 358.3 | 272.9 | 85.5 | 53 | 0.9 | 32
6 | 2 | 153 | 17 | 316.7 | 142.3 | 174.3 | 57 | 0.45 | 31.5
6 | 3 | 154 | 8 | 130.6 | 122.8 | 7.7 | 89 | 1 | 25
6 | 3 | 154 | 9 | 408.3 | 197.8 | 210.5 | 73 | 1 | 28.4
6 | 3 | 154 | 10 | 569.4 | 243.7 | 325.7 | 60 | 1 | 30.9
6 | 3 | 154 | 11 | 697.2 | 267.3 | 430 | 61 | 1 | 31.6
6 | 3 | 154 | 12 | 758.3 | 290.8 | 467.5 | 60 | 1 | 32.4
6 | 3 | 154 | 13 | 697.2 | 356.1 | 341.1 | 67 | 0.9 | 32
6 | 3 | 154 | 14 | 586.1 | 380 | 206.1 | 64 | 0.9 | 32.4
6 | 3 | 154 | 15 | 633.3 | 244.9 | 388.4 | 61 | 1 | 33.2
6 | 3 | 154 | 16 | 463.9 | 224.8 | 239.1 | 57 | 1 | 33
6 | 3 | 154 | 17 | 319.4 | 140 | 179.4 | 60 | 1 | 32.3
6 | 4 | 155 | 8 | 194.4 | 142.1 | 52.3 | 83 | 1 | 26.8
6 | 4 | 155 | 9 | 397.2 | 205.4 | 191.9 | 78 | 1 | 28.2
6 | 4 | 155 | 10 | 550 | 259.3 | 290.7 | 77 | 1 | 29.2
6 | 4 | 155 | 11 | 663.9 | 296.4 | 367.5 | 69 | 1 | 31
6 | 4 | 155 | 12 | 766.7 | 281.6 | 485 | 65 | 1 | 32
6 | 4 | 155 | 13 | 775 | 287.1 | 487.9 | 64 | 1 | 32.2
6 | 4 | 155 | 14 | 736.1 | 268.1 | 468 | 65 | 1 | 32.4
6 | 4 | 155 | 15 | 625 | 252.2 | 372.8 | 59 | 1 | 33
6 | 4 | 155 | 16 | 458.3 | 229 | 229.3 | 61 | 0.6 | 32.4
6 | 4 | 155 | 17 | 197.2 | 173.6 | 23.6 | 66 | 0.95 | 31.5
6 | 5 | 156 | 8 | 211.1 | 136.8 | 74.3 | 82 | 0.85 | 26.4
6 | 5 | 156 | 9 | 330.6 | 237 | 93.5 | 80 | 0.8 | 27.4
6 | 5 | 156 | 10 | 475 | 306.6 | 168.4 | 77 | 0.7 | 28.1
6 | 5 | 156 | 11 | 588.9 | 350.2 | 238.7 | 64 | 1 | 30
6 | 5 | 156 | 12 | 736.1 | 309 | 427.1 | 61 | 1 | 31
6 | 5 | 156 | 13 | 777.8 | 283.4 | 494.4 | 69 | 0.55 | 31.2
6 | 5 | 156 | 14 | 422.2 | 374.8 | 47.4 | 67 | 0.8 | 30.4
6 | 5 | 156 | 15 | 516.7 | 329.8 | 186.8 | 61 | 0.9 | 32.1
6 | 5 | 156 | 16 | 422.2 | 253.2 | 169 | 66 | 0.35 | 31.5
6 | 5 | 156 | 17 | 244.4 | 181 | 63.4 | 62 | 0.8 | 31.6
6 | 6 | 157 | 8 | 197.2 | 140.6 | 56.7 | 88 | 1 | 26.4
6 | 6 | 157 | 9 | 366.7 | 223 | 143.6 | 74 | 1 | 29.4
6 | 6 | 157 | 10 | 563.9 | 244.9 | 319 | 67 | 1 | 30.9
6 | 6 | 157 | 11 | 538.9 | 370.9 | 168 | 65 | 0.8 | 31.2
6 | 6 | 157 | 12 | 472.2 | 402.8 | 69.5 | 74 | 0.45 | 29.8
6 | 6 | 157 | 13 | 350 | 335.1 | 14.9 | 78 | 0 | 29.5
6 | 6 | 157 | 14 | 116.7 | 115.6 | 1.1 | 85 | 0.4 | 29
6 | 6 | 157 | 15 | 516.7 | 329.6 | 187.1 | 74 | 0.4 | 31
6 | 6 | 157 | 16 | 288.9 | 257.6 | 31.3 | 72 | 0.45 | 30
6 | 6 | 157 | 17 | 202.8 | 175.9 | 26.9 | 87 | 0 | 28
6 | 7 | 158 | 8 | 141.7 | 129.4 | 12.2 | 84 | 1 | 26.5
6 | 7 | 158 | 9 | 211.1 | 199.9 | 11.2 | 74 | 1 | 28.6
6 | 7 | 158 | 10 | 647.2 | 165.7 | 481.5 | 68 | 1 | 30
6 | 7 | 158 | 11 | 800 | 170.2 | 629.8 | 65 | 1 | 31.2
6 | 7 | 158 | 12 | 636.1 | 382.1 | 254 | 62 | 0.55 | 32
6 | 7 | 158 | 13 | 450 | 397.5 | 52.5 | 59 | 0.35 | 32.8
6 | 7 | 158 | 14 | 255.6 | 250.4 | 5.1 | 65 | 0.1 | 31.4
6 | 7 | 158 | 15 | 300 | 285.3 | 14.7 | 57 | 0 | 32
6 | 7 | 158 | 16 | 255.6 | 238.6 | 16.9 | 59 | 0 | 31.5
6 | 7 | 158 | 17 | 155.6 | 148.4 | 7.1 | 72 | 0 | 30.3
6 | 8 | 159 | 8 | 125 | 118.4 | 6.6 | 90 | 0.15 | 25.2
6 | 8 | 159 | 9 | 233.3 | 214.7 | 18.7 | 78 | 1 | 27.2
6 | 8 | 159 | 10 | 469.4 | 306.5 | 163 | 70 | 1 | 29.8
6 | 8 | 159 | 11 | 700 | 258.3 | 441.7 | 68 | 1 | 31.5
6 | 8 | 159 | 12 | 633.3 | 382.8 | 250.5 | 63 | 0.75 | 32.1
6 | 8 | 159 | 13 | 402.8 | 372.5 | 30.3 | 63 | 0.2 | 32.2
6 | 8 | 159 | 14 | 288.9 | 281.3 | 7.6 | 68 | 0 | 29.9
6 | 8 | 159 | 15 | 238.9 | 233.5 | 5.4 | 71 | 0 | 30.8
6 | 8 | 159 | 16 | 211.1 | 204.5 | 6.7 | 71 | 0 | 30.9
6 | 8 | 159 | 17 | 122.2 | 119.6 | 2.6 | 77 | 0 | 30.2
6 | 9 | 160 | 8 | 194.4 | 139.5 | 55 | 95 | 1 | 25.8
6 | 9 | 160 | 9 | 272.2 | 232.1 | 40.1 | 75 | 1 | 29
6 | 9 | 160 | 10 | 513.9 | 281.4 | 232.5 | 66 | 0.95 | 31.1
6 | 9 | 160 | 11 | 663.9 | 290.6 | 373.2 | 58 | 1 | 32
6 | 9 | 160 | 12 | 652.8 | 370.7 | 282.1 | 59 | 0.9 | 32.4
6 | 9 | 160 | 13 | 594.4 | 407.8 | 186.6 | 60 | 0.35 | 32.9
6 | 9 | 160 | 14 | 527.8 | 393 | 134.7 | 67 | 0.1 | 32
6 | 9 | 160 | 15 | 363.9 | 325.1 | 38.8 | 69 | 0 | 31.3
6 | 9 | 160 | 16 | 119.4 | 117.8 | 1.6 | 78 | 0 | 29.7
6 | 9 | 160 | 17 | 47.2 | 46.8 | 0.4 | 78 | 0 | 29.8
6 | 10 | 161 | 8 | 122.2 | 116.2 | 6 | 93 | 0 | 26
6 | 10 | 161 | 9 | 144.4 | 141.7 | 2.7 | 90 | 0.45 | 26.7
6 | 10 | 161 | 10 | 358.3 | 308.6 | 49.7 | 78 | 0.3 | 28.9
6 | 10 | 161 | 11 | 525 | 372 | 153 | 72 | 0.8 | 27.5
6 | 10 | 161 | 12 | 627.8 | 384.4 | 243.4 | 70 | 0.9 | 29
6 | 10 | 161 | 13 | 725 | 327.8 | 397.2 | 67 | 0.25 | 30.3
6 | 10 | 161 | 14 | 411.1 | 369 | 42.1 | 75 | 0.1 | 28.4
6 | 10 | 161 | 15 | 375 | 330 | 45 | 78 | 0.15 | 28
6 | 10 | 161 | 16 | 300 | 262.4 | 37.6 | 75 | 0 | 28.2
6 | 10 | 161 | 17 | 122.2 | 119.6 | 2.6 | 77 | 0 | 27.6
6 | 11 | 162 | 8 | 141.7 | 128.8 | 12.9 | 90 | 0 | 26.2
6 | 11 | 162 | 9 | 236.1 | 215.8 | 20.3 | 74 | 0.5 | 28
6 | 11 | 162 | 10 | 400 | 316.6 | 83.4 | 65 | 0.7 | 30.1
6 | 11 | 162 | 11 | 525 | 371.4 | 153.6 | 63 | 1 | 31
6 | 11 | 162 | 12 | 419.4 | 379.7 | 39.7 | 63 | 1 | 31
6 | 11 | 162 | 13 | 702.8 | 345.6 | 357.1 | 55 | 1 | 32.4
6 | 11 | 162 | 14 | 747.2 | 253.3 | 493.9 | 51 | 1 | 33.3
6 | 11 | 162 | 15 | 566.7 | 299.3 | 267.4 | 54 | 0.9 | 33.6
6 | 11 | 162 | 16 | 344.4 | 272.7 | 71.7 | 59 | 0.85 | 32.8
6 | 11 | 162 | 17 | 266.7 | 176.8 | 89.9 | 58 | 0.05 | 32.6
6 | 12 | 163 | 8 | 150 | 132.7 | 17.3 | 91 | 1 | 25.1
6 | 12 | 163 | 9 | 350 | 226.2 | 123.8 | 75 | 1 | 28.6
6 | 12 | 163 | 10 | 558.3 | 243.1 | 315.2 | 65 | 1 | 30.4
6 | 12 | 163 | 11 | 638.9 | 309 | 329.9 | 60 | 1 | 31.5
6 | 12 | 163 | 12 | 761.1 | 278.7 | 482.4 | 53 | 1 | 32.9
6 | 12 | 163 | 13 | 783.3 | 272.5 | 510.8 | 49 | 1 | 34.5
6 | 12 | 163 | 14 | 650 | 338.8 | 311.2 | 49 | 1 | 33.6
6 | 12 | 163 | 15 | 561.1 | 303.1 | 258 | 47 | 0.75 | 34.8
6 | 12 | 163 | 16 | 425 | 252.1 | 172.9 | 47 | 0.95 | 34
6 | 12 | 163 | 17 | 233.3 | 182.7 | 50.6 | 51 | 0.9 | 33.8
6 | 13 | 164 | 8 | 183.3 | 138.9 | 44.4 | 87 | 1 | 27.2
6 | 13 | 164 | 9 | 366.7 | 217.2 | 149.5 | 69 | 1 | 30.3
6 | 13 | 164 | 10 | 513.9 | 277.7 | 236.1 | 58 | 1 | 31.8
6 | 13 | 164 | 11 | 697.2 | 255.7 | 441.5 | 56 | 1 | 32.3
6 | 13 | 164 | 12 | 652.8 | 368 | 284.8 | 52 | 0.9 | 34
6 | 13 | 164 | 13 | 761.1 | 293.1 | 468 | 53 | 1 | 33.7
6 | 13 | 164 | 14 | 583.3 | 377.6 | 205.8 | 56 | 0.2 | 33.1
6 | 13 | 164 | 15 | 166.7 | 164.2 | 2.5 | 64 | 0.25 | 31.9
6 | 13 | 164 | 16 | 150 | 147.5 | 2.5 | 61 | 0.7 | 31.8
6 | 13 | 164 | 17 | 238.9 | 182.9 | 56 | 61 | 1 | 31.9
6 | 14 | 165 | 8 | 158.3 | 135.4 | 23 | 91 | 0.9 | 25.6
6 | 14 | 165 | 9 | 347.2 | 226 | 121.3 | 83 | 1 | 27.8
6 | 14 | 165 | 10 | 472.2 | 300.9 | 171.3 | 80 | 0.35 | 29.1
6 | 14 | 165 | 11 | 430.6 | 366.8 | 63.7 | 72 | 1 | 30.1
6 | 14 | 165 | 12 | 466.7 | 399.2 | 67.5 | 68 | 0.85 | 30.7
6 | 14 | 165 | 13 | 619.4 | 396.7 | 222.8 | 67 | 0.3 | 32
6 | 14 | 165 | 14 | 244.4 | 239.8 | 4.7 | 80 | 0 | 29.2
6 | 14 | 165 | 15 | 8.3 | 8.3 | 0 | 97 | 0 | 25.4
6 | 14 | 165 | 16 | 50 | 49.7 | 0.3 | 97 | 0 | 25.4
6 | 14 | 165 | 17 | 119.4 | 117 | 2.4 | 95 | 0 | 26
6 | 15 | 166 | 8 | 122.2 | 115.8 | 6.4 | 97 | 0.75 | 25
6 | 15 | 166 | 9 | 405.6 | 187.4 | 218.1 | 81 | 0.85 | 28.1
6 | 15 | 166 | 10 | 441.7 | 310.9 | 130.8 | 77 | 0.4 | 29.4
6 | 15 | 166 | 11 | 336.1 | 317.4 | 18.7 | 87 | 0.75 | 26.5
6 | 15 | 166 | 12 | 716.7 | 317.6 | 399.1 | 79 | 0.55 | 28.5
6 | 15 | 166 | 13 | 608.3 | 400.9 | 207.4 | 75 | 0.6 | 28.9
6 | 15 | 166 | 14 | 555.6 | 386.8 | 168.7 | 71 | 1 | 29.7
6 | 15 | 166 | 15 | 652.8 | 223.9 | 428.9 | 72 | 0.2 | 30.5
6 | 15 | 166 | 16 | 211.1 | 204.5 | 6.6 | 68 | 0.1 | 30
6 | 15 | 166 | 17 | 80.6 | 79.5 | 1.1 | 80 | 0 | 29
6 | 16 | 167 | 8 | 177.8 | 137.7 | 40 | 91 | 1 | 26
6 | 16 | 167 | 9 | 377.8 | 207.8 | 169.9 | 81 | 1 | 28.5
6 | 16 | 167 | 10 | 477.8 | 297 | 180.8 | 72 | 1 | 29.7
6 | 16 | 167 | 11 | 663.9 | 284.2 | 379.7 | 70 | 1 | 31.1
6 | 16 | 167 | 12 | 619.4 | 385.4 | 234.1 | 67 | 1 | 32
6 | 16 | 167 | 13 | 725 | 324.7 | 400.3 | 65 | 1 | 32
6 | 16 | 167 | 14 | 616.7 | 360.3 | 256.3 | 65 | 0.5 | 32.3
6 | 16 | 167 | 15 | 280.6 | 270 | 10.6 | 66 | 0 | 31.3
6 | 16 | 167 | 16 | 8.3 | 8.3 | 0 | 97 | 0 | 24.4
6 | 16 | 167 | 17 | 13.9 | 13.9 | 0 | 97 | 0 | 24.4
6 | 17 | 168 | 8 | 166.7 | 136.4 | 30.2 | 92 | 0.9 | 25.8
6 | 17 | 168 | 9 | 380.6 | 205.1 | 175.4 | 82 | 1 | 28
6 | 17 | 168 | 10 | 491.7 | 288.9 | 202.8 | 75 | 0.9 | 29.3
6 | 17 | 168 | 11 | 580.6 | 345.9 | 234.7 | 72 | 0.4 | 30
6 | 17 | 168 | 12 | 447.2 | 391.8 | 55.4 | 69 | 0.8 | 30.4
6 | 17 | 168 | 13 | 725 | 324.4 | 400.6 | 67 | 0.4 | 31.6
6 | 17 | 168 | 14 | 363.9 | 340.9 | 22.9 | 71 | 0.6 | 31
6 | 17 | 168 | 15 | 383.3 | 333.4 | 50 | 71 | 0.8 | 30.9
6 | 17 | 168 | 16 | 394.4 | 267.1 | 127.4 | 68 | 0.6 | 31.7
6 | 17 | 168 | 17 | 227.8 | 183.5 | 44.3 | 68 | 0.5 | 31
6 | 18 | 169 | 8 | 108.3 | 104.6 | 3.7 | 92 | 0.7 | 26.3
6 | 18 | 169 | 9 | 302.8 | 233.3 | 69.5 | 83 | 0.3 | 28.2
6 | 18 | 169 | 10 | 161.1 | 158.6 | 2.5 | 93 | 0 | 25.2
6 | 18 | 169 | 11 | 83.3 | 82.8 | 0.6 | 91 | 0 | 25.9
6 | 18 | 169 | 12 | 161.1 | 159.2 | 2 | 91 | 0 | 26.4
6 | 18 | 169 | 13 | 591.7 | 406 | 185.6 | 77 | 0.5 | 29.5
6 | 18 | 169 | 14 | 538.9 | 390.4 | 148.5 | 72 | 1 | 30.4
6 | 18 | 169 | 15 | 541.7 | 316.3 | 225.4 | 69 | 1 | 30.9
6 | 18 | 169 | 16 | 388.9 | 269.1 | 119.8 | 69 | 0.7 | 31.4
6 | 18 | 169 | 17 | 252.8 | 183 | 69.8 | 68 | 0.3 | 30.3
6 | 19 | 170 | 8 | 125 | 117.5 | 7.5 | 96 | 1 | 25
6 | 19 | 170 | 9 | 350 | 221.5 | 128.5 | 72 | 1 | 28.4
6 | 19 | 170 | 10 | 502.8 | 280.7 | 222.1 | 68 | 1 | 30.2
6 | 19 | 170 | 11 | 697.2 | 250.9 | 446.3 | 60 | 1 | 31.2
6 | 19 | 170 | 12 | 819.4 | 219.2 | 600.3 | 55 | 1 | 32.5
6 | 19 | 170 | 13 | 827.8 | 227.7 | 600.1 | 55 | 1 | 33.1
6 | 19 | 170 | 14 | 638.9 | 346 | 292.8 | 56 | 1 | 33
6 | 19 | 170 | 15 | 516.7 | 329.5 | 187.2 | 54 | 0.9 | 33.7
6 | 19 | 170 | 16 | 447.2 | 240.2 | 207 | 47 | 0.45 | 33.5
6 | 19 | 170 | 17 | 250 | 183.8 | 66.2 | 63 | 0 | 32
6 | 20 | 171 | 8 | 86.1 | 84.4 | 1.7 | 93 | 0.1 | 25.2
6 | 20 | 171 | 9 | 188.9 | 181.8 | 7.1 | 82 | 0.8 | 27
6 | 20 | 171 | 10 | 475 | 296 | 179 | 72 | 0.8 | 29.5
6 | 20 | 171 | 11 | 688.9 | 258.3 | 430.6 | 66 | 1 | 31
6 | 20 | 171 | 12 | 711.1 | 320 | 391.1 | 62 | 1 | 32.1
6 | 20 | 171 | 13 | 652.8 | 378 | 274.8 | 59 | 1 | 32.5
6 | 20 | 171 | 14 | 763.9 | 236.2 | 527.7 | 59 | 1 | 32.7
6 | 20 | 171 | 15 | 477.8 | 342.3 | 135.5 | 57 | 1 | 33
6 | 20 | 171 | 16 | 494.4 | 201.7 | 292.7 | 54 | 1 | 33.3
6 | 20 | 171 | 17 | 333.3 | 135.8 | 197.6 | 55 | 0.25 | 32.4
6 | 21 | 172 | 8 | 97.2 | 94.8 | 2.4 | 87 | 0.7 | 25.9
6 | 21 | 172 | 9 | 322.2 | 229.8 | 92.4 | 79 | 0.5 | 27.2
6 | 21 | 172 | 10 | 436.1 | 309.4 | 126.7 | 70 | 0.8 | 28.4
6 | 21 | 172 | 11 | 547.2 | 360 | 187.3 | 62 | 0.95 | 30.3
6 | 21 | 172 | 12 | 563.9 | 403.4 | 160.5 | 66 | 0.95 | 31
6 | 21 | 172 | 13 | 811.1 | 243 | 568.2 | 58 | 0.7 | 31.6
6 | 21 | 172 | 14 | 741.7 | 257.7 | 484 | 52 | 0.95 | 32.2
6 | 21 | 172 | 15 | 602.8 | 272 | 330.8 | 51 | 0 | 32.1
6 | 21 | 172 | 16 | 225 | 216.3 | 8.7 | 57 | 0 | 31.6
6 | 21 | 172 | 17 | 133.3 | 130 | 3.3 | 67 | 0 | 29.7
6 | 22 | 173 | 8 | 197.2 | 131.2 | 66 | 82 | 1 | 26.4
6 | 22 | 173 | 9 | 336.1 | 225.4 | 110.7 | 73 | 0.45 | 29
6 | 22 | 173 | 10 | 408.3 | 312.7 | 95.6 | 70 | 1 | 29.8
6 | 22 | 173 | 11 | 647.2 | 295.2 | 352 | 57 | 0.9 | 30.9
6 | 22 | 173 | 12 | 672.2 | 350.8 | 321.4 | 53 | 0.8 | 31.4
6 | 22 | 173 | 13 | 786.1 | 266.8 | 519.3 | 55 | 1 | 32
6 | 22 | 173 | 14 | 663.9 | 327.9 | 336 | 54 | 1 | 32.4
6 | 22 | 173 | 15 | 575 | 295 | 280 | 48 | 1 | 33
6 | 22 | 173 | 16 | 522.2 | 176.7 | 345.5 | 46 | 0.85 | 33
6 | 22 | 173 | 17 | 261.1 | 182.9 | 78.3 | 55 | 0.9 | 32
6 | 23 | 174 | 8 | 172.2 | 134.9 | 37.3 | 89 | 1 | 25.4
6 | 23 | 174 | 9 | 363.9 | 211.7 | 152.2 | 70 | 0.35 | 28.8
6 | 23 | 174 | 10 | 316.7 | 287.9 | 28.8 | 68 | 0.75 | 30.2
6 | 23 | 174 | 11 | 558.3 | 354.7 | 203.6 | 62 | 1 | 31.1
6 | 23 | 174 | 12 | 750 | 283.7 | 466.3 | 64 | 1 | 31.5
6 | 23 | 174 | 13 | 686.1 | 355.4 | 330.7 | 53 | 0.95 | 32.6
6 | 23 | 174 | 14 | 658.3 | 332.5 | 325.9 | 53 | 0.15 | 32.5
6 | 23 | 174 | 15 | 375 | 330.6 | 44.4 | 55 | 0 | 31.5
6 | 23 | 174 | 16 | 255.6 | 239.2 | 16.3 | 57 | 0.15 | 31.2
6 | 23 | 174 | 17 | 211.1 | 181.2 | 29.9 | 58 | 0.1 | 31.6
6 | 24 | 175 | 8 | 161.1 | 133.3 | 27.8 | 84 | 1 | 25.2
6 | 24 | 175 | 9 | 344.4 | 221.1 | 123.3 | 71 | 1 | 28.7
6 | 24 | 175 | 10 | 452.8 | 303.5 | 149.2 | 70 | 1 | 30.2
6 | 24 | 175 | 11 | 638.9 | 301.5 | 337.4 | 66 | 1 | 31.4
6 | 24 | 175 | 12 | 633.3 | 376 | 257.4 | 59 | 1 | 32.3
6 | 24 | 175 | 13 | 591.7 | 405.8 | 185.8 | 58 | 1 | 32.3
6 | 24 | 175 | 14 | 541.7 | 390.5 | 151.1 | 53 | 1 | 32.5
6 | 24 | 175 | 15 | 475 | 343.8 | 131.2 | 52 | 1 | 33
6 | 24 | 175 | 16 | 558.3 | 144.3 | 414 | 52 | 1 | 32.9
6 | 24 | 175 | 17 | 325 | 146.4 | 178.6 | 52 | 0.25 | 32.6
6 | 25 | 176 | 8 | 100 | 97.2 | 2.8 | 89 | 0.1 | 25.2
6 | 25 | 176 | 9 | 250 | 220.5 | 29.5 | 78 | 0.3 | 28
6 | 25 | 176 | 10 | 336.1 | 297.2 | 38.9 | 73 | 0.3 | 29.8
6 | 25 | 176 | 11 | 352.8 | 328.2 | 24.5 | 69 | 0.5 | 30.6
6 | 25 | 176 | 12 | 450 | 392.4 | 57.6 | 69 | 0.6 | 30.6
6 | 25 | 176 | 13 | 536.1 | 414.4 | 121.7 | 67 | 0.9 | 31
6 | 25 | 176 | 14 | 686.1 | 310.3 | 375.8 | 63 | 0.1 | 31.7
6 | 25 | 176 | 15 | 191.7 | 188.4 | 3.3 | 64 | 0.6 | 31.2
6 | 25 | 176 | 16 | 458.3 | 235.6 | 222.7 | 62 | 0.2 | 32
6 | 25 | 176 | 17 | 88.9 | 87.6 | 1.3 | 69 | 0 | 30
6 | 26 | 177 | 8 | 138.9 | 125 | 13.9 | 89 | 0.95 | 25.3
6 | 26 | 177 | 9 | 325 | 227 | 98 | 76 | 1 | 27.7
6 | 26 | 177 | 10 | 486.1 | 287.4 | 198.7 | 75 | 0.9 | 29.5
6 | 26 | 177 | 11 | 533.3 | 363.6 | 169.7 | 71 | 0.35 | 30.7
6 | 26 | 177 | 12 | 311.1 | 301.7 | 9.4 | 77 | 0.2 | 30
6 | 26 | 177 | 13 | 375 | 353.4 | 21.6 | 76 | 0 | 30.5
6 | 26 | 177 | 14 | 100 | 99.2 | 0.8 | 81 | 0 | 29.5
6 | 26 | 177 | 15 | 100 | 99.1 | 0.9 | 80 | 0 | 27.8
6 | 26 | 177 | 16 | 263.9 | 245 | 18.9 | 78 | 0.8 | 29
6 | 26 | 177 | 17 | 377.8 | 99 | 278.8 | 70 | 0.05 | 30.4
6 | 27 | 178 | 8 | 88.9 | 87 | 1.9 | 88 | 0.15 | 25
6 | 27 | 178 | 9 | 263.9 | 225.2 | 38.7 | 73 | 0.25 | 27
6 | 27 | 178 | 10 | 369.4 | 307.9 | 61.5 | 75 | 0 | 27.9
6 | 27 | 178 | 11 | 313.9 | 300.2 | 13.7 | 73 | 0 | 28.6
6 | 27 | 178 | 12 | 397.2 | 366.2 | 31.1 | 67 | 0.5 | 29.2
6 | 27 | 178 | 13 | 591.7 | 406.2 | 185.5 | 62 | 0 | 30
6 | 27 | 178 | 14 | 363.9 | 341.2 | 22.7 | 64 | 0 | 30.2
6 | 27 | 178 | 15 | 366.7 | 327.3 | 39.3 | 63 | 0 | 30.2
6 | 27 | 178 | 16 | 125 | 123.3 | 1.7 | 66 | 0 | 29.7
6 | 27 | 178 | 17 | 130.6 | 127.5 | 3 | 66 | 0 | 29.4
6 | 28 | 179 | 8 | 91.7 | 89.6 | 2.1 | 91 | 0.1 | 24.6
6 | 28 | 179 | 9 | 255.6 | 222.2 | 33.3 | 75 | 0.95 | 27.4
6 | 28 | 179 | 10 | 397.2 | 311.4 | 85.9 | 72 | 0.4 | 30
6 | 28 | 179 | 11 | 438.9 | 367 | 71.9 | 68 | 0.15 | 31
6 | 28 | 179 | 12 | 455.6 | 394.4 | 61.1 | 66 | 0 | 31
6 | 28 | 179 | 13 | 427.8 | 386 | 41.7 | 66 | 0 | 31.3
6 | 28 | 179 | 14 | 372.2 | 346.8 | 25.4 | 66 | 0.2 | 31.3
6 | 28 | 179 | 15 | 400 | 340.3 | 59.7 | 62 | 0.6 | 31.7
6 | 28 | 179 | 16 | 400 | 269.8 | 130.2 | 58 | 0.95 | 31.9
6 | 28 | 179 | 17 | 316.7 | 156.7 | 159.9 | 59 | 0.35 | 31.5
6 | 29 | 180 | 8 | 116.7 | 110.7 | 5.9 | 92 | 1 | 25.5
6 | 29 | 180 | 9 | 316.7 | 227.9 | 88.8 | 71 | 0.5 | 28.8
6 | 29 | 180 | 10 | 400 | 311.3 | 88.7 | 68 | 0.1 | 30.2
6 | 29 | 180 | 11 | 402.8 | 355.1 | 47.7 | 66 | 0 | 31
6 | 29 | 180 | 12 | 433.3 | 385.4 | 47.9 | 69 | 0.4 | 31.1
6 | 29 | 180 | 13 | 688.9 | 354.6 | 334.3 | 63 | 0.1 | 31.9
6 | 29 | 180 | 14 | 322.2 | 309.9 | 12.3 | 65 | 0 | 31.6
6 | 29 | 180 | 15 | 111.1 | 110 | 1.1 | 69 | 0 | 30
6 | 29 | 180 | 16 | 50 | 49.7 | 0.3 | 76 | 0 | 29.3
6 | 29 | 180 | 17 | 88.9 | 87.6 | 1.3 | 76 | 0 | 29.3
6 | 30 | 181 | 8 | 113.9 | 108.6 | 5.3 | 94 | 0.8 | 25.1
6 | 30 | 181 | 9 | 291.7 | 229.5 | 62.2 | 90 | 1 | 26.2
6 | 30 | 181 | 10 | 483.3 | 287.8 | 195.5 | 67 | 1 | 30.6
6 | 30 | 181 | 11 | 625 | 311.6 | 313.4 | 61 | 0.85 | 31.9
6 | 30 | 181 | 12 | 538.9 | 406.7 | 132.2 | 60 | 1 | 32.7
6 | 30 | 181 | 13 | 727.8 | 323.1 | 404.6 | 56 | 0.2 | 33.3
6 | 30 | 181 | 14 | 177.8 | 175.3 | 2.5 | 77 | 0 | 27.5
6 | 30 | 181 | 15 | 44.4 | 44.3 | 0.2 | 87 | 0 | 25.4
6 | 30 | 181 | 16 | 111.1 | 109.7 | 1.4 | 86 | 0 | 26.4
6 | 30 | 181 | 17 | 161.1 | 153.8 | 7.4 | 80 | 0 | 27.4
7 | 1 | 182 | 8 | 136.1 | 122.9 | 13.2 | 86 | 1 | 25.2
7 | 1 | 182 | 9 | 383.3 | 194.1 | 189.3 | 71 | 1 | 28.5
7 | 1 | 182 | 10 | 491.7 | 282.7 | 208.9 | 63 | 1 | 30.4
7 | 1 | 182 | 11 | 636.1 | 302.7 | 333.4 | 57 | 1 | 31
7 | 1 | 182 | 12 | 744.4 | 289.4 | 455.1 | 56 | 1 | 31.8
7 | 1 | 182 | 13 | 736.1 | 316.2 | 419.9 | 55 | 1 | 32.5
7 | 1 | 182 | 14 | 577.8 | 382.6 | 195.2 | 53 | 0.75 | 32
7 | 1 | 182 | 15 | 350 | 319.3 | 30.7 | 57 | 1 | 32
7 | 1 | 182 | 16 | 463.9 | 236 | 227.9 | 55 | 1 | 32
7 | 1 | 182 | 17 | 241.7 | 189 | 52.7 | 54 | 0.8 | 31.4
7 | 2 | 183 | 8 | 127.8 | 118.1 | 9.7 | 84 | 1 | 25.9
7 | 2 | 183 | 9 | 311.1 | 228.1 | 83.1 | 72 | 1 | 28.2
7 | 2 | 183 | 10 | 502.8 | 275.4 | 227.4 | 65 | 1 | 29.9
7 | 2 | 183 | 11 | 733.3 | 212.7 | 520.6 | 63 | 1 | 31.4
7 | 2 | 183 | 12 | 533.3 | 407.3 | 126 | 57 | 1 | 31.9
7 | 2 | 183 | 13 | 555.6 | 414.6 | 141 | 57 | 1 | 32.1
7 | 2 | 183 | 14 | 708.3 | 294.6 | 413.7 | 52 | 0.9 | 33.9
7 | 2 | 183 | 15 | 500 | 341 | 159 | 57 | 0.3 | 32.8
7 | 2 | 183 | 16 | 113.9 | 112.5 | 1.4 | 75 | 0 | 30
7 | 2 | 183 | 17 | 50 | 49.6 | 0.4 | 81 | 0 | 26.5
7 | 3 | 184 | 8 | 122.2 | 114.4 | 7.8 | 90 | 0.3 | 25.2
7 | 3 | 184 | 9 | 147.2 | 144.3 | 2.9 | 96 | 0.05 | 23.4
7 | 3 | 184 | 10 | 219.4 | 214.2 | 5.2 | 88 | 0.05 | 25
7 | 3 | 184 | 11 | 247.2 | 242 | 5.2 | 87 | 0 | 26.4
7 | 3 | 184 | 12 | 219.4 | 215.8 | 3.6 | 82 | 0 | 27.4
7 | 3 | 184 | 13 | 183.3 | 180.9 | 2.5 | 85 | 0.35 | 27.8
7 | 3 | 184 | 14 | 366.7 | 343.5 | 23.2 | 89 | 0 | 24.5
7 | 3 | 184 | 15 | 47.2 | 47 | 0.2 | 91 | 0 | 24.3
7 | 3 | 184 | 16 | 75 | 74.4 | 0.6 | 96 | 0 | 24.7
7 | 3 | 184 | 17 | 55.6 | 55.1 | 0.5 | 95 | 0 | 25
7 | 4 | 185 | 8 | 166.7 | 131.4 | 35.3 | 92 | 1 | 24.5
7 | 4 | 185 | 9 | 275 | 226.9 | 48.1 | 87 | 1 | 27.1
7 | 4 | 185 | 10 | 522.2 | 260.9 | 261.3 | 71 | 1 | 29.8
7 | 4 | 185 | 11 | 561.1 | 352.5 | 208.6 | 67 | 1 | 30.5
7 | 4 | 185 | 12 | 566.7 | 403.4 | 163.3 | 61 | 1 | 31.8
7 | 4 | 185 | 13 | 669.4 | 370.7 | 298.8 | 50 | 1 | 32.7
7 | 4 | 185 | 14 | 766.7 | 240.9 | 525.8 | 46 | 1 | 32.7
7 | 4 | 185 | 15 | 613.9 | 271.3 | 342.6 | 45 | 1 | 33.4
7 | 4 | 185 | 16 | 530.6 | 179.4 | 351.2 | 47 | 1 | 32.8
7 | 4 | 185 | 17 | 275 | 185.3 | 89.7 | 49 | 1 | 32.6
7 | 5 | 186 | 8 | 169.4 | 131.2 | 38.2 | 88 | 1 | 25
7 | 5 | 186 | 9 | 369.4 | 202.8 | 166.7 | 72 | 1 | 28.9
7 | 5 | 186 | 10 | 425 | 308.8 | 116.2 | 68 | 1 | 30
7 | 5 | 186 | 11 | 663.9 | 279.1 | 384.8 | 62 | 1 | 31
7 | 5 | 186 | 12 | 758.3 | 277.8 | 480.5 | 50 | 1 | 32.5
7 | 5 | 186 | 13 | 672.2 | 369.4 | 302.8 | 47 | 1 | 33.3
7 | 5 | 186 | 14 | 750 | 257.8 | 492.2 | 42 | 0.95 | 33.8
7 | 5 | 186 | 15 | 586.1 | 295.3 | 290.8 | 42 | 0 | 32.9
7 | 5 | 186 | 16 | 297.2 | 264.6 | 32.6 | 53 | 0.35 | 31.8
7 | 5 | 186 | 17 | 186.1 | 171.6 | 14.6 | 52 | 0.25 | 32
7 | 6 | 187 | 8 | 161.1 | 130.5 | 30.6 | 88 | 1 | 23.8
7 | 6 | 187 | 9 | 350 | 214.2 | 135.8 | 73 | 1 | 27.2
7 | 6 | 187 | 10 | 511.1 | 269.3 | 241.9 | 56 | 1 | 30
7 | 6 | 187 | 11 | 636.1 | 303.5 | 332.6 | 56 | 1 | 31.5
7 | 6 | 187 | 12 | 677.8 | 348.7 | 329 | 55 | 1 | 32.3
7 | 6 | 187 | 13 | 719.4 | 333.9 | 385.5 | 52 | 0.95 | 33.4
7 | 6 | 187 | 14 | 641.7 | 351.7 | 290 | 52 | 0.9 | 33.2
7 | 6 | 187 | 15 | 511.1 | 339.6 | 171.5 | 52 | 0.6 | 33.9
7 | 6 | 187 | 16 | 316.7 | 272.6 | 44.1 | 61 | 0.65 | 31.1
7 | 6 | 187 | 17 | 211.1 | 184.2 | 26.9 | 62 | 1 | 31.9
7 | 7 | 188 | 8 | 13.9 | 13.8 | 0 | 93 | 1 | 23.7
7 | 7 | 188 | 9 | 302.8 | 228.2 | 74.6 | 84 | 1 | 26.2
7 | 7 | 188 | 10 | 516.7 | 265.2 | 251.5 | 66 | 1 | 29.3
7 | 7 | 188 | 11 | 702.8 | 243.1 | 459.7 | 54 | 1 | 31
7 | 7 | 188 | 12 | 736.1 | 299.9 | 436.2 | 50 | 1 | 32.4
7 | 7 | 188 | 13 | 786.1 | 273.5 | 512.6 | 54 | 1 | 33.1
7 | 7 | 188 | 14 | 777.8 | 233.2 | 544.6 | 50 | 0.8 | 33.4
7 | 7 | 188 | 15 | 405.6 | 344.1 | 61.4 | 58 | 0.95 | 32.7
7 | 7 | 188 | 16 | 447.2 | 252.9 | 194.3 | 55 | 1 | 33
7 | 7 | 188 | 17 | 297.2 | 177.3 | 119.9 | 61 | 1 | 31.8
7 | 8 | 189 | 8 | 138.9 | 123.6 | 15.3 | 92 | 0.9 | 25.1
7 | 8 | 189 | 9 | 305.6 | 227.9 | 77.7 | 82 | 0.9 | 28
7 | 8 | 189 | 10 | 455.6 | 300.5 | 155 | 66 | 1 | 30.2
7 | 8 | 189 | 11 | 541.7 | 361.4 | 180.2 | 65 | 1 | 31.3
7 | 8 | 189 | 12 | 563.9 | 405.2 | 158.7 | 58 | 0.55 | 32.2
7 | 8 | 189 | 13 | 469.4 | 405.3 | 64.2 | 58 | 0.8 | 32.5
7 | 8 | 189 | 14 | 563.9 | 390.8 | 173.1 | 65 | 0.85 | 32.1
7 | 8 | 189 | 15 | 500 | 344.6 | 155.4 | 62 | 0.65 | 31.8
7 | 8 | 189 | 16 | 383.3 | 279.5 | 103.8 | 66 | 1 | 31.4
7 | 8 | 189 | 17 | 269.4 | 189.3 | 80.2 | 66 | 0.8 | 31
7 | 9 | 190 | 8 | 119.4 | 112.2 | 7.2 | 92 | 1 | 25.5
7 | 9 | 190 | 9 | 291.7 | 228.3 | 63.3 | 82 | 1 | 28.2
7 | 9 | 190 | 10 | 527.8 | 256.8 | 271 | 65 | 0.7 | 30.9
7 | 9 | 190 | 11 | 527.8 | 366.1 | 161.7 | 65 | 0.65 | 30.9
7 | 9 | 190 | 12 | 486.1 | 404.5 | 81.7 | 59 | 0.5 | 31.8
7 | 9 | 190 | 13 | 511.1 | 415.8 | 95.4 | 61 | 0.25 | 31.4
7 | 9 | 190 | 14 | 316.7 | 305.7 | 11 | 65 | 0.1 | 30.5
7 | 9 | 190 | 15 | 194.4 | 191.1 | 3.3 | 78 | 0 | 28.5
7 | 9 | 190 | 16 | 33.3 | 33.2 | 0.1 | 79 | 0 | 26.7
7 | 9 | 190 | 17 | 33.3 | 33.2 | 0.2 | 86 | 0 | 26.1
7 | 10 | 191 | 8 | 97.2 | 94.5 | 2.7 | 93 | 0 | 25
7 | 10 | 191 | 9 | 177.8 | 172.1 | 5.7 | 82 | 0.5 | 26.8
7 | 10 | 191 | 10 | 483.3 | 287.7 | 195.7 | 82 | 1 | 26.8
7 | 10 | 191 | 11 | 538.9 | 363 | 175.9 | 65 | 1 | 29.6
7 | 10 | 191 | 12 | 750 | 289.1 | 460.9 | 59 | 1 | 31.5
7 | 10 | 191 | 13 | 727.8 | 330.2 | 397.6 | 54 | 0.6 | 32.1
7 | 10 | 191 | 14 | 505.6 | 398.5 | 107 | 54 | 0.15 | 31.2
7 | 10 | 191 | 15 | 311.1 | 294.9 | 16.2 | 56 | 0.1 | 31.1
7 | 10 | 191 | 16 | 191.7 | 187.5 | 4.2 | 65 | 0 | 29.7
7 | 10 | 191 | 17 | 83.3 | 82.2 | 1.1 | 65 | 0 | 29.2
7 | 11 | 192 | 8 | 111.1 | 106 | 5.1 | 92 | 0.9 | 24.2
7 | 11 | 192 | 9 | 358.3 | 209.1 | 149.3 | 76 | 1 | 27.5
7 | 11 | 192 | 10 | 450 | 302.9 | 147.1 | 69 | 0.5 | 30
7 | 11 | 192 | 11 | 458.3 | 371.5 | 86.8 | 66 | 1 | 31
7 | 11 | 192 | 12 | 597.2 | 397.1 | 200.1 | 59 | 1 | 31.8
7 | 11 | 192 | 13 | 675 | 371.9 | 303.1 | 56 | 0.8 | 32.6
7 | 11 | 192 | 14 | 472.2 | 394.3 | 78 | 64 | 0.45 | 31.3
7 | 11 | 192 | 15 | 277.8 | 268.5 | 9.3 | 85 | 0 | 26.8
7 | 11 | 192 | 16 | 52.8 | 52.5 | 0.3 | 93 | 0 | 26.2
7 | 11 | 192 | 17 | 22.2 | 22.1 | 0.1 | 91 | 0.1 | 25.6
7 | 12 | 193 | 8 | 136.1 | 122 | 14.1 | 91 | 0 | 24
7 | 12 | 193 | 9 | 238.9 | 214.2 | 24.7 | 86 | 0.25 | 26.2
7 | 12 | 193 | 10 | 377.8 | 309.3 | 68.5 | 72 | 0.3 | 28.5
7 | 12 | 193 | 11 | 397.2 | 353.4 | 43.9 | 65 | 0.7 | 30.2
7 | 12 | 193 | 12 | 536.1 | 409.9 | 126.2 | 62 | 0.3 | 31.2
7 | 12 | 193 | 13 | 402.8 | 373.2 | 29.6 | 70 | 0 | 30.5
7 | 12 | 193 | 14 | 391.7 | 360.5 | 31.1 | 71 | 0.4 | 30.6
7 | 12 | 193 | 15 | 391.7 | 341 | 50.7 | 69 | 0.75 | 31
7 | 12 | 193 | 16 | 433.3 | 265.2 | 168.1 | 66 | 0 | 31.3
7 | 12 | 193 | 17 | 166.7 | 158.8 | 7.8 | 74 | 0 | 29.8
7 | 13 | 194 | 8 | 8.3 | 8.3 | 0 | 96 | 0 | 22.2
7 | 13 | 194 | 9 | 111.1 | 109.5 | 1.7 | 97 | 0 | 22.8
7 | 13 | 194 | 10 | 188.9 | 185.4 | 3.5 | 90 | 0 | 24.2
7 | 13 | 194 | 11 | 258.3 | 252.5 | 5.9 | 84 | 0 | 25.4
7 | 13 | 194 | 12 | 297.2 | 289.6 | 7.6 | 83 | 0.05 | 26
7 | 13 | 194 | 13 | 475 | 408.4 | 66.6 | 75 | 0.5 | 27.5
7 | 13 | 194 | 14 | 594.4 | 383.6 | 210.9 | 69 | 0.75 | 29.2
7 | 13 | 194 | 15 | 569.4 | 315.1 | 254.4 | 65 | 1 | 29.9
7 | 13 | 194 | 16 | 433.3 | 266 | 167.3 | 65 | 0.65 | 30.2
7 | 13 | 194 | 17 | 347.2 | 144.8 | 202.4 | 65 | 0.35 | 30
7 | 14 | 195 | 8 | 138.9 | 123.2 | 15.7 | 88 | 1 | 24.8
7 | 14 | 195 | 9 | 322.2 | 224.8 | 97.5 | 77 | 1 | 27.1
7 | 14 | 195 | 10 | 363.9 | 306.6 | 57.3 | 72 | 1 | 28.7
7 | 14 | 195 | 11 | 588.9 | 341.1 | 247.8 | 63 | 1 | 30.5
7 | 14 | 195 | 12 | 652.8 | 371.3 | 281.4 | 58 | 1 | 32
7 | 14 | 195 | 13 | 733.3 | 329.5 | 403.8 | 56 | 1 | 32.9
7 | 14 | 195 | 14 | 372.2 | 348.4 | 23.8 | 58 | 0.4 | 32.2
7 | 14 | 195 | 15 | 466.7 | 354.1 | 112.6 | 62 | 0.95 | 32.2
7 | 14 | 195 | 16 | 452.8 | 255.7 | 197.1 | 56 | 1 | 33
7 | 14 | 195 | 17 | 322.2 | 166.7 | 155.5 | 63 | 0.45 | 31.6
7 | 15 | 196 | 8 | 202.8 | 119.1 | 83.6 | 79 | 1 | 25.2
7 | 15 | 196 | 9 | 341.7 | 217.9 | 123.7 | 75 | 1 | 27
7 | 15 | 196 | 10 | 511.1 | 271.4 | 239.8 | 70 | 1 | 28.9
7 | 15 | 196 | 11 | 625 | 316.9 | 308.1 | 63 | 0.85 | 30.9
7 | 15 | 196 | 12 | 572.2 | 406.7 | 165.5 | 63 | 0.1 | 31
7 | 15 | 196 | 13 | 238.9 | 234.7 | 4.2 | 88 | 0 | 27.6
7 | 15 | 196 | 14 | 744.4 | 274.6 | 469.9 | 64 | 0.05 | 32.1
7 | 15 | 196 | 15 | 200 | 196.5 | 3.5 | 76 | 0.7 | 29.1
7 | 15 | 196 | 16 | 450 | 258.4 | 191.6 | 63 | 1 | 31.6
7 | 15 | 196 | 17 | 358.3 | 136.5 | 221.8 | 61 | 0.9 | 31.4
7 | 16 | 197 | 8 | 163.9 | 129.5 | 34.4 | 93 | 1 | 25.2
7 | 16 | 197 | 9 | 333.3 | 221.5 | 111.9 | 80 | 1 | 27.8
7 | 16 | 197 | 10 | 363.9 | 306.9 | 57 | 75 | 1 | 28.6
7 | 16 | 197 | 11 | 458.3 | 372.8 | 85.6 | 68 | 0.85 | 30.1
7 | 16 | 197 | 12 | 605.6 | 397.1 | 208.5 | 65 | 0.85 | 31.4
7 | 16 | 197 | 13 | 683.3 | 371 | 312.3 | 65 | 0.75 | 31.2
7 | 16 | 197 | 14 | 533.3 | 401.2 | 132.1 | 56 | 1 | 32.2
7 | 16 | 197 | 15 | 663.9 | 238.9 | 425 | 59 | 1 | 31.8
7 | 16 | 197 | 16 | 486.1 | 233.3 | 252.8 | 54 | 1 | 32
7 | 16 | 197 | 17 | 316.7 | 172.4 | 144.3 | 50 | 1 | 31.6
7 | 17 | 198 | 8 | 191.7 | 124.5 | 67.2 | 87 | 1 | 26.4
7 | 17 | 198 | 9 | 325 | 224.3 | 100.7 | 72 | 1 | 28.7
7 | 17 | 198 | 10 | 444.4 | 306.3 | 138.1 | 67 | 1 | 29.8
7 | 17 | 198 | 11 | 638.9 | 307.5 | 331.4 | 65 | 0.6 | 30.3
7 | 17 | 198 | 12 | 341.7 | 327.8 | 13.9 | 67 | 0.1 | 30.5
7 | 17 | 198 | 13 | 216.7 | 213.2 | 3.4 | 82 | 0 | 28.5
7 | 17 | 198 | 14 | 313.9 | 303.7 | 10.2 | 74 | 0.9 | 30.1
7 | 17 | 198 | 15 | 569.4 | 319.2 | 250.2 | 65 | 1 | 31.8
7 | 17 | 198 | 16 | 497.2 | 225 | 272.2 | 63 | 1 | 31.8
7 | 17 | 198 | 17 | 394.4 | 104.4 | 290.1 | 57 | 0.8 | 32
7 | 18 | 199 | 8 | 102.8 | 99.2 | 3.5 | 88 | 0.15 | 25.3
7 | 18 | 199 | 9 | 211.1 | 198 | 13.2 | 82 | 0.55 | 26.6
7 | 18 | 199 | 10 | 350 | 303 | 47 | 71 | 1 | 28.7
7 | 18 | 199 | 11 | 644.4 | 303.8 | 340.6 | 70 | 0.3 | 29.4
7 | 18 | 199 | 12 | 411.1 | 376.2 | 34.9 | 76 | 0.8 | 29.4
7 | 18 | 199 | 13 | 508.3 | 418.7 | 89.6 | 73 | 1 | 29.9
7 | 18 | 199 | 14 | 558.3 | 398.9 | 159.4 | 71 | 0.1 | 30
7 | 18 | 199 | 15 | 158.3 | 156.2 | 2.2 | 75 | 0 | 29.2
7 | 18 | 199 | 16 | 50 | 49.7 | 0.3 | 89 | 0 | 26.5
7 | 18 | 199 | 17 | 72.2 | 71.4 | 0.8 | 93 | 0 | 26.3
7 | 19 | 200 | 8 | 111.1 | 106 | 5.2 | 97 | 1 | 24.2
7 | 19 | 200 | 9 | 375 | 199.3 | 175.7 | 84 | 1 | 26.5
7 | 19 | 200 | 10 | 461.1 | 301.4 | 159.7 | 74 | 1 | 28.5
7 | 19 | 200 | 11 | 688.9 | 265 | 423.9 | 66 | 0.65 | 30
7 | 19 | 200 | 12 | 463.9 | 400.9 | 63 | 63 | 0.45 | 30.9
7 | 19 | 200 | 13 | 505.6 | 418.6 | 86.9 | 68 | 0.5 | 30.6
7 | 19 | 200 | 14 | 550 | 401.2 | 148.8 | 63 | 0.15 | 30.9
7 | 19 | 200 | 15 | 427.8 | 353.8 | 74 | 65 | 0.9 | 31.4
7 | 19 | 200 | 16 | 497.2 | 227.3 | 269.9 | 66 | 0.3 | 31.5
7 | 19 | 200 | 17 | 236.1 | 194.8 | 41.3 | 69 | 0 | 30.5
7 | 20 | 201 | 8 | 152.8 | 127.8 | 25 | 83 | 1 | 26.6
7 | 20 | 201 | 9 | 350 | 215 | 135 | 75 | 1 | 28.8
7 | 20 | 201 | 10 | 444.4 | 307.6 | 136.9 | 68 | 0.7 | 30
7 | 20 | 201 | 11 | 433.3 | 368.5 | 64.8 | 71 | 0.5 | 29.5
7 | 20 | 201 | 12 | 552.8 | 412.8 | 140 | 67 | 1 | 30.8
7 | 20 | 201 | 13 | 744.4 | 327.3 | 417.1 | 61 | 0.65 | 31.2
7 | 20 | 201 | 14 | 536.1 | 403.5 | 132.6 | 61 | 0.75 | 31.3
7 | 20 | 201 | 15 | 436.1 | 355.7 | 80.4 | 57 | 1 | 31.4
7 | 20 | 201 | 16 | 488.9 | 235.4 | 253.5 | 60 | 0.6 | 31.6
7 | 20 | 201 | 17 | 252.8 | 196.9 | 55.9 | 64 | 0 | 30.7
7 | 21 | 202 | 8 | 169.4 | 129.5 | 39.9 | 87 | 0.55 | 24.7
7 | 21 | 202 | 9 | 347.2 | 216.7 | 130.5 | 72 | 1 | 27.2
7 | 21 | 202 | 10 | 536.1 | 255.7 | 280.4 | 68 | 1 | 28.4
7 | 21 | 202 | 11 | 702.8 | 253.9 | 448.8 | 68 | 1 | 29.5
7 | 21 | 202 | 12 | 469.4 | 403.4 | 66 | 64 | 1 | 30.4
7 | 21 | 202 | 13 | 886.1 | 199.2 | 686.9 | 54 | 1 | 31.8
7 | 21 | 202 | 14 | 650 | 361.3 | 288.7 | 51 | 1 | 31.8
7 | 21 | 202 | 15 | 716.7 | 195.6 | 521 | 49 | 1 | 32.1
7 | 21 | 202 | 16 | 447.2 | 265.5 | 181.8 | 53 | 1 | 31.5
7 | 21 | 202 | 17 | 319.4 | 174.4 | 145.1 | 54 | 1 | 31.6
7 | 22 | 203 | 8 | 163.9 | 129.5 | 34.4 | 88 | 1 | 25.7
7 | 22 | 203 | 9 | 300 | 229.4 | 70.6 | 74 | 1 | 28.2
7 | 22 | 203 | 10 | 563.9 | 232.2 | 331.7 | 69 | 0.9 | 29.2
7 | 22 | 203 | 11 | 383.3 | 348 | 35.3 | 67 | 1 | 30.2
7 | 22 | 203 | 12 | 197.2 | 194.3 | 2.9 | 61 | 1 | 30.9
7 | 22 | 203 | 13 | 405.6 | 376.4 | 29.1 | 59 | 1 | 31.7
7 | 22 | 203 | 14 | 647.2 | 364.3 | 282.9 | 56 | 1 | 31.7
7 | 22 | 203 | 15 | 583.3 | 315.4 | 267.9 | 56 | 0.85 | 31.8
7 | 22 | 203 | 16 | 441.7 | 269.4 | 172.3 | 58 | 0.9 | 31.4
7 | 22 | 203 | 17 | 300 | 186.5 | 113.5 | 61 | 0.55 | 30.9
7 | 23 | 204 | 8 | 66.7 | 65.6 | 1.1 | 81 | 0 | 25.8
7 | 23 | 204 | 9 | 188.9 | 181.5 | 7.4 | 78 | 0.25 | 26.8
7 | 23 | 204 | 10 | 344.4 | 301.8 | 42.6 | 74 | 0.25 | 28.2
7 | 23 | 204 | 11 | 327.8 | 311.8 | 15.9 | 65 | 0.9 | 28.9
7 | 23 | 204 | 12 | 597.2 | 405.6 | 191.6 | 63 | 0.7 | 30.5
7 | 23 | 204 | 13 | 486.1 | 415.3 | 70.8 | 64 | 1 | 30
7 | 23 | 204 | 14 | 622.2 | 380 | 242.2 | 60 | 1 | 31
7 | 23 | 204 | 15 | 580.6 | 318.5 | 262.1 | 57 | 1 | 31.4
7 | 23 | 204 | 16 | 475 | 249.3 | 225.7 | 57 | 1 | 31.5
7 | 23 | 204 | 17 | 347.2 | 154.1 | 193.1 | 64 | 1 | 30.6
7 | 24 | 205 | 8 | 163.9 | 129.7 | 34.2 | 87 | 1 | 26.5
7 | 24 | 205 | 9 | 402.8 | 179.4 | 223.4 | 72 | 0.6 | 30
7 | 24 | 205 | 10 | 477.8 | 296.9 | 180.8 | 72 | 1 | 29.9
7 | 24 | 205 | 11 | 491.7 | 378.1 | 113.5 | 63 | 0.25 | 31.5
7 | 24 | 205 | 12 | 350 | 334.9 | 15.1 | 85 | 0 | 25.6
7 | 24 | 205 | 13 | 202.8 | 199.8 | 3 | 90 | 0 | 25.1
7 | 24 | 205 | 14 | 155.6 | 153.7 | 1.8 | 88 | 0 | 25.8
7 | 24 | 205 | 15 | 108.3 | 107.3 | 1 | 89 | 0 | 26
7 | 24 | 205 | 16 | 52.8 | 52.5 | 0.3 | 88 | 0 | 26
7 | 24 | 205 | 17 | 72.2 | 71.4 | 0.8 | 91 | 0 | 25.7
7 | 25 | 206 | 8 | 86.1 | 84.3 | 1.8 | 90 | 0.1 | 24.5
7 | 25 | 206 | 9 | 177.8 | 172.2 | 5.6 | 84 | 0 | 26
7 | 25 | 206 | 10 | 233.3 | 227 | 6.4 | 80 | 0 | 27.2
7 | 25 | 206 | 11 | 241.7 | 236.9 | 4.7 | 76 | 0 | 28.1
7 | 25 | 206 | 12 | 316.7 | 307.3 | 9.4 | 69 | 0 | 28.9
7 | 25 | 206 | 13 | 350 | 336.3 | 13.7 | 65 | 0 | 29.7
7 | 25 | 206 | 14 | 222.2 | 218.5 | 3.7 | 71 | 0 | 28.8
7 | 25 | 206 | 15 | 208.3 | 204.6 | 3.7 | 74 | 0 | 28.5
7 | 25 | 206 | 16 | 155.6 | 153 | 2.6 | 84 | 0 | 27.5
7 | 25 | 206 | 17 | 147.2 | 143.2 | 4 | 77 | 0 | 27.6
7 | 26 | 207 | 8 | 108.3 | 103.8 | 4.5 | 89 | 0 | 25.3
7 | 26 | 207 | 9 | 222.2 | 205.7 | 16.5 | 80 | 0.05 | 27
7 | 26 | 207 | 10 | 266.7 | 255 | 11.7 | 73 | 0 | 28.5
7 | 26 | 207 | 11 | 319.4 | 305.6 | 13.8 | 71 | 0 | 28.8
7 | 26 | 207 | 12 | 397.2 | 369.1 | 28.1 | 70 | 0.45 | 29.5
7 | 26 | 207 | 13 | 541.7 | 426.8 | 114.9 | 66 | 0 | 30
7 | 26 | 207 | 14 | 425 | 381.8 | 43.2 | 63 | 0 | 29.8
7 | 26 | 207 | 15 | 258.3 | 252 | 6.4 | 65 | 0 | 29.5
7 | 26 | 207 | 16 | 208.3 | 203.1 | 5.2 | 71 | 0 | 29.5
7 | 26 | 207 | 17 | 183.3 | 172 | 11.3 | 72 | 0 | 29
7 | 27 | 208 | 8 | 147.2 | 126.7 | 20.6 | 86 | 0 | 25.6
7 | 27 | 208 | 9 | 208.3 | 196.5 | 11.8 | 75 | 0.2 | 27.8
7 | 27 | 208 | 10 | 375 | 312.4 | 62.6 | 68 | 1 | 29.5
7 | 27 | 208 | 11 | 688.9 | 274.9 | 414 | 63 | 1 | 31
7 | 27 | 208 | 12 | 561.1 | 416.7 | 144.4 | 61 | 1 | 31.4
7 | 27 | 208 | 13 | 813.9 | 273.1 | 540.8 | 55 | 1 | 32.5
7 | 27 | 208 | 14 | 647.2 | 370.4 | 276.9 | 54 | 1 | 33
7 | 27 | 208 | 15 | 675 | 243.6 | 431.4 | 51 | 1 | 33.3
7 | 27 | 208 | 16 | 550 | 187.7 | 362.3 | 49 | 1 | 33
7 | 27 | 208 | 17 | 319.4 | 178.5 | 141 | 55 | 1 | 32
7 | 28 | 209 | 8 | 58.3 | 57.5 | 0.8 | 90 | 0.75 | 25.3
7 | 28 | 209 | 9 | 311.1 | 230.5 | 80.6 | 75 | 1 | 28.2
7 | 28 | 209 | 10 | 505.6 | 284.4 | 221.1 | 68 | 1 | 29.8
7 | 28 | 209 | 11 | 630.6 | 325.9 | 304.7 | 63 | 1 | 30.8
7 | 28 | 209 | 12 | 794.4 | 269.3 | 525.1 | 56 | 1 | 32
7 | 28 | 209 | 13 | 605.6 | 421.3 | 184.3 | 59 | 0.8 | 31.8
7 | 28 | 209 | 14 | 575 | 403.2 | 171.8 | 67 | 0 | 31.1
7 | 28 | 209 | 15 | 172.2 | 169.7 | 2.5 | 77 | 0 | 29.5
7 | 28 | 209 | 16 | 211.1 | 205.7 | 5.4 | 74 | 0 | 30.1
7 | 28 | 209 | 17 | 19.4 | 19.4 | 0.1 | 81 | 0 | 26.9
7 | 29 | 210 | 8 | 136.1 | 122.2 | 13.9 | 91 | 1 | 24.3
7 | 29 | 210 | 9 | 316.7 | 230.1 | 86.5 | 77 | 1 | 27.4
7 | 29 | 210 | 10 | 472.2 | 303.3 | 168.9 | 71 | 1 | 29.2
7 | 29 | 210 | 11 | 594.4 | 351 | 243.4 | 64 | 1 | 31
7 | 29 | 210 | 12 | 563.9 | 417.9 | 146 | 62 | 1 | 31
7 | 29 | 210 | 13 | 916.7 | 187.7 | 728.9 | 61 | 1 | 32
7 | 29 | 210 | 14 | 419.4 | 379.7 | 39.7 | 60 | 1 | 32
7 | 29 | 210 | 15 | 663.9 | 257 | 406.9 | 53 | 1 | 33
7 | 29 | 210 | 16 | 452.8 | 269.1 | 183.6 | 58 | 1 | 31.8
7 | 29 | 210 | 17 | 336.1 | 167.7 | 168.4 | 57 | 1 | 31.3
7 | 30 | 211 | 8 | 86.1 | 84.3 | 1.8 | 94 | 0 | 23.7
7 | 30 | 211 | 9 | 230.6 | 211.2 | 19.4 | 88 | 0 | 25.3
7 | 30 | 211 | 10 | 222.2 | 217 | 5.2 | 77 | 0.5 | 27.2
7 | 30 | 211 | 11 | 622.2 | 334.5 | 287.7 | 67 | 0.2 | 28.8
7 | 30 | 211 | 12 | 591.7 | 413.5 | 178.2 | 66 | 1 | 29.9
7 | 30 | 211 | 13 | 650 | 406.7 | 243.3 | 61 | 0.6 | 30.7
7 | 30 | 211 | 14 | 469.4 | 401.1 | 68.4 | 62 | 0 | 31
7 | 30 | 211 | 15 | 269.4 | 262.1 | 7.4 | 63 | 0 | 30.6
7 | 30 | 211 | 16 | 236.1 | 227.4 | 8.8 | 68 | 0 | 30.1
7 | 30 | 211 | 17 | 161.1 | 155.3 | 5.8 | 72 | 0 | 29.5
7 | 31 | 212 | 8 | 91.7 | 89.5 | 2.1 | 92 | 0.65 | 25.3
7 | 31 | 212 | 9 | 258.3 | 224.6 | 33.8 | 73 | 1 | 28.2
7 | 31 | 212 | 10 | 436.1 | 315.9 | 120.2 | 60 | 0.8 | 29.3
7 | 31 | 212 | 11 | 550 | 373.2 | 176.8 | 62 | 0.7 | 30
7 | 31 | 212 | 12 | 600 | 412.2 | 187.8 | 65 | 1 | 30.6
7 | 31 | 212 | 13 | 616.7 | 421 | 195.7 | 59 | 0.6 | 31.2
7 | 31 | 212 | 14 | 500 | 408.7 | 91.3 | 63 | 0 | 30.8
7 | 31 | 212 | 15 | 288.9 | 278.9 | 10 | 65 | 0.65 | 30.7
7 | 31 | 212 | 16 | 427.8 | 282.4 | 145.4 | 59 | 0.7 | 31.4
7 | 31 | 212 | 17 | 333.3 | 171 | 162.3 | 61 | 0.6 | 30.8
8 | 1 | 213 | 8 | 211.1 | 117 | 94.1 | 90 | 1 | 26
8 | 1 | 213 | 9 | 391.7 | 195 | 196.6 | 82 | 1 | 28.2
8 | 1 | 213 | 10 | 605.6 | 204.4 | 401.2 | 68 | 1 | 30.2
8 | 1 | 213 | 11 | 655.6 | 311.7 | 343.8 | 63 | 1 | 31
8 | 1 | 213 | 12 | 641.7 | 396.6 | 245.1 | 59 | 0.85 | 31.8
8 | 1 | 213 | 13 | 755.6 | 336 | 419.6 | 65 | 1 | 31
8 | 1 | 213 | 14 | 894.4 | 171.4 | 723 | 61 | 0.9 | 32
8 | 1 | 213 | 15 | 586.1 | 324.9 | 261.2 | 55 | 0.15 | 32.4
8 | 1 | 213 | 16 | 197.2 | 193 | 4.2 | 58 | 0.4 | 31.5
8 | 1 | 213 | 17 | 188.9 | 176.2 | 12.7 | 55 | 0.8 | 31.4
8 | 2 | 214 | 8 | 138.9 | 124 | 14.9 | 89 | 1 | 25
8 | 2 | 214 | 9 | 438.9 | 153.8 | 285.1 | 76 | 0.9 | 28
8 | 2 | 214 | 10 | 525 | 276.6 | 248.4 | 71 | 0.45 | 29.6
8 | 2 | 214 | 11 | 316.7 | 304 | 12.6 | 72 | 0.95 | 28.4
8 | 2 | 214 | 12 | 738.9 | 329.6 | 409.3 | 67 | 1 | 30
8 | 2 | 214 | 13 | 694.4 | 385.1 | 309.4 | 62 | 0.8 | 31.3
8 | 2 | 214 | 14 | 547.2 | 411.9 | 135.4 | 67 | 0.5 | 30.4
8 | 2 | 214 | 15 | 447.2 | 363.4 | 83.9 | 63 | 1 | 31
8 | 2 | 214 | 16 | 519.4 | 222.8 | 296.6 | 62 | 1 | 31.9
8 | 2 | 214 | 17 | 336.1 | 169.9 | 166.2 | 58 | 1 | 31.6
8 | 3 | 215 | 8 | 113.9 | 108.5 | 5.4 | 92 | 0.45 | 24.8
8 | 3 | 215 | 9 | 266.7 | 228.2 | 38.5 | 80 | 1 | 27.4
8 | 3 | 215 | 10 | 652.8 | 163.4 | 489.4 | 71 | 1 | 29.5
8 | 3 | 215 | 11 | 877.8 | 146.4 | 731.4 | 60 | 0.95 | 31
8 | 3 | 215 | 12 | 497.2 | 416.9 | 80.3 | 60 | 0.75 | 31.3
8 | 3 | 215 | 13 | 727.8 | 362.4 | 365.4 | 65 | 0 | 31.5
8 | 3 | 215 | 14 | 177.8 | 175.4 | 2.3 | 73 | 0 | 29.6
8 | 3 | 215 | 15 | 19.4 | 19.4 | 0 | 96 | 0 | 25.6
8 | 3 | 215 | 16 | 247.2 | 236.5 | 10.7 | 89 | 0.25 | 25.8
8 | 3 | 215 | 17 | 188.9 | 176.3 | 12.6 | 83 | 0 | 25.6
8 | 4 | 216 | 8 | 158.3 | 131 | 27.4 | 91 | 0.55 | 24.8
8 | 4 | 216 | 9 | 388.9 | 200.2 | 188.7 | 78 | 1 | 27.2
8 | 4 | 216 | 10 | 600 | 214.2 | 385.8 | 65 | 1 | 29.4
8 | 4 | 216 | 11 | 827.8 | 165.3 | 662.5 | 62 | 1 | 30.8
8 | 4 | 216 | 12 | 808.3 | 268.3 | 540 | 62 | 1 | 31.2
8 | 4 | 216 | 13 | 863.9 | 239.6 | 624.3 | 58 | 1 | 32
8 | 4 | 216 | 14 | 852.8 | 204.3 | 648.4 | 53 | 1 | 33
8 | 4 | 216 | 15 | 755.6 | 180 | 575.5 | 54 | 0.9 | 33.2
8 | 4 | 216 | 16 | 327.8 | 284.3 | 43.5 | 56 | 0.4 | 32.4
8 | 4 | 216 | 17 | 191.7 | 178.1 | 13.5 | 66 | 0.75 | 31.6
8 | 5 | 217 | 8 | 77.8 | 76.4 | 1.4 | 90 | 0 | 25
8 | 5 | 217 | 9 | 97.2 | 96 | 1.2 | 87 | 0 | 25.5
8 | 5 | 217 | 10 | 175 | 172.1 | 2.9 | 85 | 0.05 | 26.2
8 | 5 | 217 | 11 | 327.8 | 313.1 | 14.6 | 79 | 0.5 | 27.2
8 | 5 | 217 | 12 | 572.2 | 422.8 | 149.4 | 74 | 0.85 | 28.8
8 | 5 | 217 | 13 | 697.2 | 387.6 | 309.7 | 65 | 1 | 30.2
8 | 5 | 217 | 14 | 550 | 413.8 | 136.2 | 63 | 0.95 | 30.4
8 | 5 | 217 | 15 | 688.9 | 242.7 | 446.2 | 61 | 1 | 31.2
8 | 5 | 217 | 16 | 502.8 | 239.9 | 262.9 | 59 | 1 | 31.2
8 | 5 | 217 | 17 | 347.2 | 162.3 | 184.9 | 60 | 0.4 | 31
8 | 6 | 218 | 8 | 247.2 | 90.3 | 157 | 88 | 1 | 25.5
8 | 6 | 218 | 9 | 558.3 | 92.1 | 466.2 | 71 | 1 | 28.5
8 | 6 | 218 | 10 | 497.2 | 299.1 | 198.1 | 61 | 1 | 30.5
8 | 6 | 218 | 11 | 672.2 | 305.7 | 366.6 | 59 | 1 | 31.5
8 | 6 | 218 | 12 | 672.2 | 386.2 | 286 | 59 | 0.9 | 31.5
8 | 6 | 218 | 13 | 497.2 | 424.9 | 72.4 | 61 | 0.1 | 31.4
8 | 6 | 218 | 14 | 377.8 | 355.5 | 22.2 | 65 | 0.45 | 30
8 | 6 | 218 | 15 | 347.2 | 323.3 | 23.9 | 81 | 0.65 | 28.5
8 | 6 | 218 | 16 | 436.1 | 282.8 | 153.3 | 68 | 0.05 | 30
8 | 6 | 218 | 17 | 116.7 | 114.6 | 2.1 | 77 | 0 | 29.5
8 | 7 | 219 | 8 | 25 | 24.9 | 0.1 | 91 | 0 | 23.2
8 | 7 | 219 | 9 | 105.6 | 104.1 | 1.5 | 89 | 0.25 | 24
8 | 7 | 219 | 10 | 433.3 | 321.5 | 111.8 | 78 | 0.6 | 26.5
8 | 7 | 219 | 11 | 522.2 | 385.9 | 136.3 | 70 | 0.55 | 27.8
8 | 7 | 219 | 12 | 583.3 | 423 | 160.4 | 70 | 1 | 29
8 | 7 | 219 | 13 | 747.2 | 353.1 | 394.1 | 64 | 1 | 30.3
8 | 7 | 219 | 14 | 763.9 | 291.6 | 472.3 | 63 | 1 | 31
8 | 7 | 219 | 15 | 558.3 | 347 | 211.4 | 61 | 1 | 31.6
8 | 7 | 219 | 16 | 538.9 | 209.4 | 329.5 | 60 | 0.45 | 31.6
8 | 7 | 219 | 17 | 125 | 122.6 | 2.4 | 64 | 0 | 28.5
8 | 8 | 220 | 8 | 113.9 | 108.7 | 5.1 | 90 | 0.05 | 25.2
8 | 8 | 220 | 9 | 297.2 | 236.1 | 61.1 | 86 | 0.8 | 26.4
8 | 8 | 220 | 10 | 566.7 | 251.5 | 315.2 | 75 | 0.9 | 28.4
8 | 8 | 220 | 11 | 694.4 | 289.5 | 405 | 68 | 0.9 | 29.7
8 | 8 | 220 | 12 | 769.4 | 312.8 | 456.6 | 65 | 1 | 31.4
8 | 8 | 220 | 13 | 847.2 | 262.4 | 584.8 | 63 | 1 | 31.2
8 | 8 | 220 | 14 | 847.2 | 214.9 | 632.3 | 63 | 1 | 31.6
8 | 8 | 220 | 15 | 772.2 | 171.4 | 600.8 | 64 | 0.8 | 31.4
8 | 8 | 220 | 16 | 438.9 | 282.7 | 156.2 | 63 | 0.1 | 30.8
8 | 8 | 220 | 17 | 108.3 | 106.6 | 1.8 | 73 | 0 | 29.4
8 | 9 | 221 | 8 | 116.7 | 110.9 | 5.7 | 90 | 0.05 | 25.4
8 | 9 | 221 | 9 | 161.1 | 157.6 | 3.5 | 86 | 0 | 26.8
8 | 9 | 221 | 10 | 94.4 | 93.6 | 0.8 | 87 | 0 | 26.6
8 | 9 | 221 | 11 | 205.6 | 202.2 | 3.3 | 76 | 0.15 | 27.9
8 | 9 | 221 | 12 | 477.8 | 414 | 63.8 | 75 | 0 | 29
8 | 9 | 221 | 13 | 502.8 | 427.9 | 74.8 | 65 | 0 | 30
8 | 9 | 221 | 14 | 302.8 | 295 | 7.8 | 70 | 0.2 | 29.6
8 | 9 | 221 | 15 | 386.1 | 346.1 | 40 | 68 | 0 | 29.8
8 | 9 | 221 | 16 | 222.2 | 215.9 | 6.4 | 68 | 0 | 30
8 | 9 | 221 | 17 | 200 | 183.5 | 16.5 | 70 | 0 | 29.5
8 | 10 | 222 | 8 | 52.8 | 52.1 | 0.6 | 89 | 0 | 24.8
8 | 10 | 222 | 9 | 144.4 | 141.7 | 2.7 | 84 | 0 | 25.8
8 | 10 | 222 | 10 | 208.3 | 204.2 | 4.1 | 81 | 0 | 26.6
8 | 10 | 222 | 11 | 433.3 | 376.6 | 56.8 | 74 | 0.15 | 28
8 | 10 | 222 | 12 | 488.9 | 418.2 | 70.7 | 71 | 0.55 | 29
8 | 10 | 222 | 13 | 822.2 | 290.1 | 532.1 | 67 | 0.15 | 30
8 | 10 | 222 | 14 | 527.8 | 417.4 | 110.4 | 65 | 0.05 | 30
8 | 10 | 222 | 15 | 425 | 361.6 | 63.4 | 61 | 0.15 | 31
8 | 10 | 222 | 16 | 380.6 | 295.8 | 84.8 | 60 | 1 | 31.5
8 | 10 | 222 | 17 | 313.9 | 187.4 | 126.5 | 61 | 0.65 | 31.9
8 | 11 | 223 | 8 | 152.8 | 131.4 | 21.4 | 84 | 1 | 25.5
8 | 11 | 223 | 9 | 430.6 | 173.7 | 256.8 | 70 | 0.95 | 29
8 | 11 | 223 | 10 | 616.7 | 210.1 | 406.6 | 65 | 0.95 | 30.4
8 | 11 | 223 | 11 | 675 | 312.1 | 362.9 | 58 | 1 | 31.4
8 | 11 | 223 | 12 | 825 | 265.8 | 559.2 | 55 | 1 | 32.2
8 | 11 | 223 | 13 | 741.7 | 364.3 | 377.4 | 53 | 1 | 32.8
8 | 11 | 223 | 14 | 711.1 | 344.5 | 366.6 | 54 | 0.85 | 33.3
8 | 11 | 223 | 15 | 444.4 | 366.6 | 77.8 | 60 | 1 | 32.5
8 | 11 | 223 | 16 | 547.2 | 204.7 | 342.6 | 62 | 0.75 | 32.5
8 | 11 | 223 | 17 | 258.3 | 202.4 | 56 | 65 | 0 | 30
8 | 12 | 224 | 8 | 52.8 | 52.1 | 0.6 | 89 | 0 | 25.7
8 | 12 | 224 | 9 | 72.2 | 71.6 | 0.7 | 84 | 0.7 | 26.4
8 | 12 | 224 | 10 | 552.8 | 269.7 | 283 | 76 | 0.65 | 29
8 | 12 | 224 | 11 | 461.1 | 386 | 75.1 | 74 | 0.05 | 30
8 | 12 | 224 | 12 | 525 | 427.6 | 97.4 | 69 | 0.2 | 30.4
8 | 12 | 224 | 13 | 300 | 293.4 | 6.6 | 72 | 0.35 | 30.4
8 | 12 | 224 | 14 | 433.3 | 390.6 | 42.8 | 67 | 0 | 31.2
8 | 12 | 224 | 15 | 19.4 | 19.4 | 0 | 87 | 0 | 26
8 | 12 | 224 | 16 | 66.7 | 66.2 | 0.5 | 93 | 0 | 25.4
8 | 12 | 224 | 17 | 30.6 | 30.4 | 0.1 | 93 | 0 | 24.8
8 | 13 | 225 | 8 | 247.2 | 97.8 | 149.4 | 92 | 0.95 | 25.5
8 | 13 | 225 | 9 | 466.7 | 142.5 | 324.2 | 79 | 0.05 | 27.6
8 | 13 | 225 | 10 | 347.2 | 309.1 | 38.1 | 77 | 0.65 | 28
8 | 13 | 225 | 11 | 688.9 | 303.8 | 385.1 | 71 | 0.6 | 29.5
8 | 13 | 225 | 12 | 622.2 | 419.4 | 202.8 | 66 | 0.25 | 30.7
8 | 13 | 225 | 13 | 586.1 | 439.2 | 146.9 | 64 | 0.55 | 31.4
8 | 13 | 225 | 14 | 422.2 | 384.9 | 37.3 | 85 | 0 | 28.2
8 | 13 | 225 | 15 | 91.7 | 91 | 0.7 | 84 | 0 | 27.1
8 | 13 | 225 | 16 | 27.8 | 27.7 | 0.1 | 93 | 0 | 25.5
8 | 13 | 225 | 17 | 8.3 | 8.3 | 0 | 93 | 0 | 25.4
8 | 14 | 226 | 9 | 277.8 | 235.6 | 42.2 | 82 | 0.55 | 26.3
8 | 14 | 226 | 10 | 525 | 293.2 | 231.8 | 71 | 0.9 | 28.5
8 | 14 | 226 | 11 | 683.3 | 310.5 | 372.8 | 71 | 0.7 | 29.5
8 | 14 | 226 | 12 | 633.3 | 416.6 | 216.7 | 67 | 0.8 | 30.4
8 | 14 | 226 | 13 | 600 | 438.4 | 161.6 | 68 | 0.75 | 30.6
8 | 14 | 226 | 14 | 436.1 | 392.5 | 43.6 | 80 | 0.35 | 28.5
8 | 14 | 226 | 15 | 261.1 | 254.9 | 6.2 | 81 | 0 | 28.5
8 | 14 | 226 | 16 | 61.1 | 60.7 | 0.4 | 92 | 0 | 25.9
8 | 14 | 226 | 17 | 113.9 | 111.9 | 2 | 89 | 0 | 26
8 | 15 | 226 | 8 | 227.8 | 116.9 | 110.9 | 92 | 0.3 | 25.5
8 | 15 | 227 | 9 | 194.4 | 187.3 | 7.1 | 84 | 0.4 | 27
8 | 15 | 227 | 10 | 375 | 320.7 | 54.3 | 75 | 0.35 | 28.4
8 | 15 | 227 | 11 | 405.6 | 366.2 | 39.4 | 76 | 0.85 | 28.9
8 | 15 | 227 | 12 | 466.7 | 412.2 | 54.5 | 69 | 0.85 | 29.9
8 | 15 | 227 | 13 | 763.9 | 352.5 | 411.4 | 67 | 0.7 | 30.6
8 | 15 | 227 | 14 | 586.1 | 416 | 170.1 | 65 | 0.25 | 30.9
8 | 15 | 227 | 15 | 433.3 | 365.4 | 67.9 | 69 | 0.35 | 30.6
8 | 15 | 227 | 16 | 183.3 | 179.9 | 3.5 | 84 | 0 | 26.5
8 | 15 | 227 | 17 | 111.1 | 109.2 | 1.9 | 85 | 0 | 26.2
8 | 16 | 227 | 8 | 233.3 | 113.7 | 119.6 | 92 | 0.1 | 25
8 | 16 | 228 | 9 | 225 | 210.4 | 14.6 | 87 | 0.25 | 26.4
8 | 16 | 228 | 10 | 202.8 | 198.9 | 3.8 | 86 | 0.05 | 27
8 | 16 | 228 | 11 | 261.1 | 255.7 | 5.4 | 80 | 0.1 | 28
8 | 16 | 228 | 12 | 363.9 | 348.3 | 15.6 | 72 | 0.2 | 29.6
8 | 16 | 228 | 13 | 408.3 | 382.8 | 25.5 | 72 | 0.9 | 29.6
8 | 16 | 228 | 14 | 777.8 | 292.3 | 485.5 | 60 | 0.7 | 31.6
8 | 16 | 228 | 15 | 597.2 | 332.2 | 265 | 60 | 0.05 | 31.8
8 | 16 | 228 | 16 | 80.6 | 79.9 | 0.7 | 92 | 0 | 27
8 | 16 | 228 | 17 | 133.3 | 130.6 | 2.7 | 86 | 0 | 27.8
8 | 17 | 229 | 8 | 105.6 | 102.4 | 3.2 | 91 | 0.2 | 26.1
8 | 17 | 229 | 9 | 308.3 | 242.2 | 66.1 | 78 | 0.65 | 28.5
8 | 17 | 229 | 10 | 472.2 | 322.9 | 149.4 | 75 | 0.65 | 29.8
8 | 17 | 229 | 11 | 655.6 | 338.4 | 317.1 | 72 | 0.65 | 30.2
8 | 17 | 229 | 12 | 425 | 391.3 | 33.7 | 65 | 0.7 | 30.6
8 | 17 | 229 | 13 | 777.8 | 343.8 | 434 | 61 | 1 | 31
8 | 17 | 229 | 14 | 647.2 | 394.9 | 252.4 | 59 | 1 | 31.7
8 | 17 | 229 | 15 | 752.8 | 196.5 | 556.3 | 58 | 1 | 32.4
8 | 17 | 229 | 16 | 533.3 | 221.1 | 312.2 | 60 | 1 | 31.8
8 | 17 | 229 | 17 | 316.7 | 186.1 | 130.6 | 65 | 0.65 | 31
8 | 18 | 230 | 8 | 155.6 | 134.5 | 21 | 84 | 0 | 26.6
8 | 18 | 230 | 9 | 88.9 | 87.9 | 1 | 83 | 0.35 | 27.3
8 | 18 | 230 | 10 | 325 | 298.9 | 26.1 | 76 | 0 | 28.7
8 | 18 | 230 | 11 | 219.4 | 215.7 | 3.7 | 78 | 0.85 | 28.6
8 | 18 | 230 | 12 | 763.9 | 336.8 | 427.1 | 75 | 0.8 | 30.5
8 | 18 | 230 | 13 | 722.2 | 389.6 | 332.6 | 62 | 0.95 | 31.7
8 | 18 | 230 | 14 | 638.9 | 400 | 238.9 | 60 | 1 | 32.6
8 | 18 | 230 | 15 | 883.3 | 145.8 | 737.6 | 61 | 1 | 33
8 | 18 | 230 | 16 | 636.1 | 130.2 | 505.9 | 58 | 0.5 | 33
8 | 18 | 230 | 17 | 152.8 | 148.4 | 4.4 | 67 | 0 | 31
8 | 19 | 231 | 8 | 200 | 136.2 | 63.8 | 85 | 1 | 27.5
8 | 19 | 231 | 9 | 402.8 | 209.7 | 193.1 | 70 | 1 | 29.7
8 | 19 | 231 | 10 | 425 | 331.6 | 93.4 | 68 | 1 | 30.8
8 | 19 | 231 | 11 | 622.2 | 364.1 | 258.1 | 63 | 1 | 31.5
8 | 19 | 231 | 12 | 661.1 | 410.9 | 250.2 | 62 | 0.95 | 31.7
8 | 19 | 231 | 13 | 888.9 | 243 | 645.9 | 59 | 1 | 33.2
8 | 19 | 231 | 14 | 869.4 | 211.1 | 658.3 | 51 | 1 | 33.6
8 | 19 | 231 | 15 | 619.4 | 318.9 | 300.5 | 55 | 1 | 33.5
8 | 19 | 231 | 16 | 461.1 | 276.4 | 184.7 | 58 | 0.45 | 32.7
8 | 19 | 231 | 17 | 100 | 98.5 | 1.5 | 58 | 0 | 31.3
8 | 20 | 232 | 8 | 58.3 | 57.6 | 0.7 | 84 | 0 | 24.6
8 | 20 | 232 | 9 | 161.1 | 157.8 | 3.3 | 80 | 0.1 | 25.5
8 | 20 | 232 | 10 | 344.4 | 310.2 | 34.2 | 77 | 0 | 26.5
8 | 20 | 232 | 11 | 186.1 | 183.4 | 2.7 | 75 | 0.1 | 27
8 | 20 | 232 | 12 | 413.9 | 385 | 28.9 | 71 | 0 | 28.6
8 | 20 | 232 | 13 | 283.3 | 277.8 | 5.5 | 72 | 0 | 28.8
8 | 20 | 232 | 14 | 191.7 | 189 | 2.7 | 71 | 0 | 28.8
8 | 20 | 232 | 15 | 325 | 309 | 16 | 65 | 0.05 | 30
8 | 20 | 232 | 16 | 286.1 | 265.2 | 20.9 | 65 | 0 | 30
8 | 20 | 232 | 17 | 175 | 166.6 | 8.4 | 67 | 0.2 | 29.4
8 | 21 | 233 | 8 | 5.6 | 5.5 | 0 | 96 | 0 | 22.5
8 | 21 | 233 | 9 | 52.8 | 52.4 | 0.3 | 96 | 0 | 23.4
8 | 21 | 233 | 10 | 213.9 | 209.7 | 4.2 | 95 | 0 | 25
8 | 21 | 233 | 11 | 705.6 | 304.6 | 400.9 | 87 | 0 | 27.4
8 | 21 | 233 | 12 | 97.2 | 96.6 | 0.7 | 76 | 0 | 29.2
8 | 21 | 233 | 13 | 263.9 | 259.1 | 4.8 | 79 | 0 | 29
8 | 21 | 233 | 14 | 433.3 | 392.6 | 40.7 | 76 | 0 | 29.8
8 | 21 | 233 | 15 | 300 | 289.2 | 10.8 | 73 | 0 | 30.3
8 | 21 | 233 | 16 | 144.4 | 142.3 | 2.1 | 77 | 0 | 30.2
8 | 21 | 233 | 17 | 158.3 | 153.1 | 5.2 | 77 | 0 | 30
8 | 22 | 234 | 8 | 111.1 | 107.4 | 3.7 | 88 | 0.7 | 26.5
8 | 22 | 234 | 9 | 333.3 | 244.9 | 88.4 | 81 | 1 | 28.3
8 | 22 | 234 | 10 | 458.3 | 331.7 | 126.6 | 76 | 1 | 30.2
8 | 22 | 234 | 11 | 697.2 | 313.9 | 383.3 | 75 | 1 | 29.5
8 | 22 | 234 | 12 | 825 | 287.6 | 537.4 | 66 | 0.8 | 31.9
8 | 22 | 234 | 13 | 516.7 | 438 | 78.6 | 71 | 0.35 | 30.5
8 | 22 | 234 | 14 | 513.9 | 421.8 | 92.1 | 72 | 0 | 30
8 | 22 | 234 | 15 | 161.1 | 159 | 2.1 | 75 | 0 | 29.5
8 | 22 | 234 | 16 | 197.2 | 193.1 | 4.1 | 78 | 0 | 29
8 | 22 | 234 | 17 | 138.9 | 135.8 | 3.1 | 78 | 0 | 29
8 | 23 | 235 | 8 | 186.1 | 141.9 | 44.2 | 88 | 1 | 26
8 | 23 | 235 | 9 | 319.4 | 246.8 | 72.6 | 80 | 1 | 28.1
8 | 23 | 235 | 10 | 519.4 | 310.4 | 209.1 | 72 | 1 | 30.5
8 | 23 | 235 | 11 | 580.6 | 389.3 | 191.2 | 69 | 1 | 30.9
8 | 23 | 235 | 12 | 680.6 | 406.3 | 274.3 | 62 | 0.2 | 32
8 | 23 | 235 | 13 | 541.7 | 444.1 | 97.5 | 65 | 0.6 | 31.9
8 | 23 | 235 | 14 | 650 | 399 | 251 | 64 | 0.85 | 33
8 | 23 | 235 | 15 | 488.9 | 374.4 | 114.5 | 68 | 1 | 32.2
8 | 23 | 235 | 16 | 522.2 | 232.8 | 289.4 | 65 | 0.45 | 32.2
8 | 23 | 235 | 17 | 252.8 | 201.5 | 51.2 | 70 | 0 | 31
8 | 24 | 236 | 8 | 141.7 | 129.8 | 11.9 | 82 | 0.95 | 26.8
8 | 24 | 236 | 9 | 347.2 | 244.2 | 103 | 67 | 1 | 29.4
8 | 24 | 236 | 10 | 550 | 292.5 | 257.5 | 58 | 1 | 31
8 | 24 | 236 | 11 | 636.1 | 363.6 | 272.5 | 53 | 1 | 31.8
8 | 24 | 236 | 12 | 658.3 | 418.8 | 239.5 | 53 | 1 | 32.2
8 | 24 | 236 | 13 | 925 | 219.4 | 705.6 | 53 | 1 | 32.8
8 | 24 | 236 | 14 | 894.4 | 196.9 | 697.6 | 50 | 1 | 33
8 | 24 | 236 | 15 | 508.3 | 373 | 135.4 | 50 | 0.8 | 33.2
8 | 24 | 236 | 16 | 441.7 | 286.6 | 155.1 | 56 | 1 | 33
8 | 24 | 236 | 17 | 241.7 | 199.8 | 41.8 | 59 | 0.6 | 31.8
8 | 25 | 237 | 8 | 147.2 | 133.1 | 14.1 | 90 | 1 | 25.7
8 | 25 | 237 | 9 | 352.8 | 243.8 | 108.9 | 78 | 1 | 28.5
8 | 25 | 237 | 10 | 516.7 | 314.9 | 201.8 | 65 | 1 | 30.4
8 | 25 | 237 | 11 | 666.7 | 344.3 | 322.4 | 63 | 1 | 31.4
8 | 25 | 237 | 12 | 836.1 | 282.7 | 553.4 | 60 | 0.85 | 32.5
8 | 25 | 237 | 13 | 480.6 | 426 | 54.5 | 60 | 0.8 | 32.8
8 | 25 | 237 | 14 | 377.8 | 357.8 | 20 | 57 | 0 | 32.8
8 | 25 | 237 | 15 | 91.7 | 91 | 0.7 | 78 | 0 | 29.3
8 | 25 | 237 | 16 | 0 | 0 | 0 | 89 | 0 | 25.3
8 | 25 | 237 | 17 | 33.3 | 33.2 | 0.2 | 96 | 0 | 25.3
8 | 26 | 238 | 8 | 136.1 | 126.8 | 9.3 | 93 | 0.3 | 25.2
8 | 26 | 238 | 9 | 175 | 170.9 | 4.1 | 87 | 1 | 26.8
8 | 26 | 238 | 10 | 552.8 | 294 | 258.7 | 76 | 0.8 | 28.2
8 | 26 | 238 | 11 | 800 | 225.8 | 574.2 | 75 | 0.85 | 29.8
8 | 26 | 238 | 12 | 438.9 | 401.8 | 37.1 | 67 | 0.6 | 30.5
8 | 26 | 238 | 13 | 602.8 | 447.8 | 155 | 62 | 0 | 31.4
8 | 26 | 238 | 14 | 191.7 | 189 | 2.6 | 80 | 0 | 29.4
8 | 26 | 238 | 15 | 111.1 | 110.1 | 1 | 89 | 0 | 27.8
8 | 26 | 238 | 16 | 58.3 | 58 | 0.4 | 94 | 0 | 26.8
8 | 26 | 238 | 17 | 8.3 | 8.3 | 0 | 94 | 0 | 25.2
8 | 27 | 239 | 8 | 113.9 | 110.1 | 3.8 | 95 | 0.05 | 23.5
8 | 27 | 239 | 9 | 283.3 | 243.5 | 39.8 | 84 | 0.75 | 25.5
8 | 27 | 239 | 10 | 563.9 | 287.6 | 276.3 | 75 | 1 | 27.6
8 | 27 | 239 | 11 | 911.1 | 155.2 | 755.9 | 57 | 1 | 29.7
8 | 27 | 239 | 12 | 675 | 414.7 | 260.3 | 65 | 1 | 30.5
8 | 27 | 239 | 13 | 908.3 | 238 | 670.4 | 57 | 1 | 32
8 | 27 | 239 | 14 | 894.4 | 199.7 | 694.8 | 60 | 0.6 | 32
8 | 27 | 239 | 15 | 452.8 | 372.6 | 80.2 | 58 | 0 | 32.5
8 | 27 | 239 | 16 | 261.1 | 248 | 13.1 | 60 | 0.1 | 32
8 | 27 | 239 | 17 | 186.1 | 174.4 | 11.8 | 71 | 0.05 | 30
8 | 28 | 240 | 8 | 72.2 | 71.1 | 1.1 | 92 | 0 | 25
8 | 28 | 240 | 9 | 183.3 | 178.5 | 4.8 | 84 | 0.55 | 27.2
8 | 28 | 240 | 10 | 686.1 | 178.8 | 507.4 | 75 | 1 | 30
8 | 28 | 240 | 11 | 708.3 | 315.9 | 392.4 | 68 | 1 | 31.2
8 | 28 | 240 | 12 | 883.3 | 243.6 | 639.7 | 60 | 0.95 | 32.5
8 | 28 | 240 | 13 | 816.7 | 325.9 | 490.7 | 61 | 1 | 32.7
8 | 28 | 240 | 14 | 702.8 | 370.5 | 332.3 | 62 | 0.6 | 33
8 | 28 | 240 | 15 | 327.8 | 311.5 | 16.3 | 82 | 0 | 27
8 | 28 | 240 | 16 | 27.8 | 27.7 | 0.1 | 91 | 0 | 25
8 | 28 | 240 | 17 | 41.7 | 41.4 | 0.3 | 92 | 0 | 25.4
8 | 29 | 241 | 8 | 200 | 145.2 | 54.8 | 88 | 1 | 25.4
8 | 29 | 241 | 9 | 419.4 | 213.9 | 205.6 | 76 | 1 | 28.2
8 | 29 | 241 | 10 | 752.8 | 135.1 | 617.7 | 69 | 1 | 30.4
8 | 29 | 241 | 11 | 508.3 | 404.9 | 103.5 | 68 | 1 | 30.6
8 | 29 | 241 | 12 | 930.6 | 205.5 | 725.1 | 64 | 1 | 31.8
8 | 29 | 241 | 13 | 883.3 | 263.8 | 619.5 | 58 | 1 | 32.8
8 | 29 | 241 | 14 | 688.9 | 381 | 307.9 | 53 | 1 | 33.4
8 | 29 | 241 | 15 | 830.6 | 149.8 | 680.8 | 53 | 1 | 34
8 | 29 | 241 | 16 | 458.3 | 278.6 | 179.7 | 63 | 0.55 | 32.8
8 | 29 | 241 | 17 | 133.3 | 130.5 | 2.8 | 69 | 0.4 | 31.6
8 | 30 | 242 | 8 | 216.7 | 141.5 | 75.2 | 91 | 1 | 26.4
8 | 30 | 242 | 9 | 386.1 | 236.9 | 149.2 | 82 | 1 | 28.8
8 | 30 | 242 | 10 | 605.6 | 258.6 | 347 | 70 | 1 | 30.2
8 | 30 | 242 | 11 | 613.9 | 384.8 | 229.1 | 68 | 1 | 31.6
8 | 30 | 242 | 12 | 780.6 | 343.7 | 436.9 | 65 | 0.95 | 32.3
8 | 30 | 242 | 13 | 800 | 344 | 456 | 61 | 0.85 | 33.3
8 | 30 | 242 | 14 | 652.8 | 402.9 | 249.9 | 69 | 0.9 | 32.1
8 | 30 | 242 | 15 | 522.2 | 372.1 | 150.1 | 64 | 0.25 | 32.5
8 | 30 | 242 | 16 | 86.1 | 85.3 | 0.8 | 68 | 0 | 31.4
8 | 30 | 242 | 17 | 58.3 | 57.8 | 0.5 | 69 | 0 | 30.2
8 | 31 | 243 | 8 | 211.1 | 144.6 | 66.5 | 90 | 1 | 26.2
8 | 31 | 243 | 9 | 444.4 | 197 | 247.4 | 83 | 0.85 | 28.2
8 | 31 | 243 | 10 | 525 | 319.5 | 205.5 | 77 | 1 | 29
8 | 31 | 243 | 11 | 822.2 | 215.5 | 606.8 | 66 | 1 | 31
8 | 31 | 243 | 12 | 847.2 | 283 | 564.2 | 64 | 0.85 | 32.2
8 | 31 | 243 | 13 | 508.3 | 438.9 | 69.4 | 61 | 0.7 | 32.2
8 | 31 | 243 | 14 | 497.2 | 420.9 | 76.3 | 67 | 0.45 | 31.7
8 | 31 | 243 | 15 | 338.9 | 319.7 | 19.2 | 64 | 0 | 32.2
8 | 31 | 243 | 16 | 250 | 239.4 | 10.6 | 70 | 0 | 30.9
8 | 31 | 243 | 17 | 152.8 | 148.2 | 4.6 | 75 | 0 | 30
9 | 1 | 244 | 8 | 161.1 | 141.9 | 19.2 | 92 | 0.25 | 23.9
9 | 1 | 244 | 9 | 311.1 | 253 | 58.1 | 82 | 0.95 | 25.8
9 | 1 | 244 | 10 | 661.1 | 210.3 | 450.9 | 64 | 1 | 29
9 | 1 | 244 | 11 | 850 | 194 | 656 | 57 | 1 | 30.2
9 | 1 | 244 | 12 | 930.6 | 209.9 | 720.7 | 58 | 1 | 31.2
9 | 1 | 244 | 13 | 805.6 | 341.6 | 464 | 53 | 1 | 31.5
9 | 1 | 244 | 14 | 933.3 | 177.8 | 755.5 | 50 | 1 | 32.5
9 | 1 | 244 | 15 | 688.9 | 266.3 | 422.6 | 53 | 0.6 | 32.4
9 | 1 | 244 | 16 | 272.2 | 255.9 | 16.3 | 63 | 0 | 30.5
9 | 1 | 244 | 17 | 52.8 | 52.3 | 0.4 | 68 | 0 | 29
9 | 2 | 245 | 8 | 36.1 | 35.8 | 0.3 | 89 | 0 | 25
9 | 2 | 245 | 9 | 225 | 213.3 | 11.7 | 86 | 0.25 | 26.3
9 | 2 | 245 | 10 | 519.4 | 325.2 | 194.2 | 73 | 0.95 | 28.4
9 | 2 | 245 | 11 | 641.7 | 374.2 | 267.5 | 68 | 1 | 29.7
9 | 2 | 245 | 12 | 883.3 | 252.1 | 631.2 | 62 | 1 | 31.6
9 | 2 | 245 | 13 | 936.1 | 221.9 | 714.2 | 55 | 1 | 32.5
9 | 2 | 245 | 14 | 822.2 | 269.2 | 553 | 51 | 0.3 | 32.9
9 | 2 | 245 | 15 | 183.3 | 180.6 | 2.7 | 69 | 0 | 30.5
9 | 2 | 245 | 16 | 163.9 | 161.1 | 2.8 | 72 | 0.1 | 29.9
9 | 2 | 245 | 17 | 138.9 | 135.7 | 3.2 | 71 | 0.1 | 29.5
9 | 3 | 246 | 8 | 105.6 | 103.1 | 2.5 | 96 | 0.1 | 24.5
9 | 3 | 246 | 9 | 327.8 | 255.9 | 71.9 | 87 | 1 | 26.3
9 | 3 | 246 | 10 | 644.4 | 230.5 | 414 | 68 | 0.8 | 29.5
9 | 3 | 246 | 11 | 572.2 | 404.4 | 167.8 | 67 | 0.5 | 30.4
9 | 3 | 246 | 12 | 683.3 | 419 | 264.3 | 69 | 0.85 | 30.3
9 | 3 | 246 | 13 | 697.2 | 423.7 | 273.5 | 63 | 0.7 | 30.4
9 | 3 | 246 | 14 | 650 | 406.5 | 243.5 | 63 | 0 | 30.2
9 | 3 | 246 | 15 | 419.4 | 364.1 | 55.3 | 66 | 0.55 | 30.3
9 | 3 | 246 | 16 | 333.3 | 288.5 | 44.8 | 65 | 0 | 30
9 | 3 | 246 | 17 | 72.2 | 71.4 | 0.8 | 69 | 0 | 29
9 | 4 | 247 | 8 | 180.6 | 149.4 | 31.2 | 85 | 0.9 | 25
9 | 4 | 247 | 9 | 344.4 | 256 | 88.4 | 75 | 0.7 | 27.4
9 | 4 | 247 | 10 | 511.1 | 331.7 | 179.5 | 72 | 0.95 | 29
9 | 4 | 247 | 11 | 450 | 394.1 | 55.9 | 61 | 0.15 | 29.6
9 | 4 | 247 | 12 | 202.8 | 200 | 2.8 | 65 | 0.1 | 29.4
9 | 4 | 247 | 13 | 255.6 | 251.1 | 4.4 | 99 | 0 | 22.3
9 | 4 | 247 | 14 | 175 | 172.8 | 2.2 | 96 | 0.6 | 24.2
9 | 4 | 247 | 15 | 522.2 | 372.7 | 149.5 | 80 | 0.5 | 27.4
9 | 4 | 247 | 16 | 363.9 | 296.1 | 67.8 | 75 | 0.85 | 29
9 | 4 | 247 | 17 | 200 | 182.1 | 17.9 | 74 | 0 | 29.2
9 | 5 | 248 | 8 | 97.2 | 95.3 | 1.9 | 95 | 0 | 24
9 | 5 | 248 | 9 | 333.3 | 257.6 | 75.7 | 82 | 0.4 | 26.3
9 | 5 | 248 | 10 | 422.2 | 344.2 | 78 | 74 | 0.8 | 28
9 | 5 | 248 | 11 | 533.3 | 411 | 122.3 | 71 | 0.85 | 29
9 | 5 | 248 | 12 | 713.9 | 403.8 | 310.1 | 65 | 0.8 | 29.8
9 | 5 | 248 | 13 | 472.2 | 424.8 | 47.4 | 62 | 0 | 30.1
9 | 5 | 248 | 14 | 555.6 | 430.2 | 125.3 | 62 | 0.6 | 30.1
9 | 5 | 248 | 15 | 469.4 | 375.8 | 93.6 | 61 | 0 | 30
9 | 5 | 248 | 16 | 238.9 | 230.3 | 8.6 | 56 | 0 | 30
9 | 5 | 248 | 17 | 169.4 | 161.6 | 7.8 | 65 | 0.35 | 29
9 | 6 | 249 | 8 | 91.7 | 90 | 1.7 | 90 | 0.65 | 23.8
9 | 6 | 249 | 9 | 350 | 257.3 | 92.7 | 73 | 0.9 | 27.5
9 | 6 | 249 | 10 | 475 | 344.6 | 130.4 | 60 | 0.9 | 30
9 | 6 | 249 | 11 | 544.4 | 411.4 | 133.1 | 62 | 0.95 | 30.3
9 | 6 | 249 | 12 | 513.9 | 438.7 | 75.2 | 61 | 0.65 | 30.8
9 | 6 | 249 | 13 | 461.1 | 419.2 | 41.9 | 63 | 0.65 | 31
9 | 6 | 249 | 14 | 575 | 429.5 | 145.5 | 66 | 0.45 | 31.5
9 | 6 | 249 | 15 | 305.6 | 294.1 | 11.4 | 73 | 0.95 | 30.5
9 | 6 | 249 | 16 | 516.7 | 235 | 281.7 | 64 | 0.9 | 31.4
9 | 6 | 249 | 17 | 272.2 | 195.8 | 76.5 | 62 | 0.15 | 31
9 | 7 | 250 | 8 | 116.7 | 113.2 | 3.5 | 88 | 1 | 25
9 | 7 | 250 | 9 | 358.3 | 256.9 | 101.4 | 77 | 1 | 28
9 | 7 | 250 | 10 | 561.1 | 308.7 | 252.4 | 67 | 1 | 29.5
9 | 7 | 250 | 11 | 883.3 | 179.3 | 704 | 59 | 1 | 31.2
9 | 7 | 250 | 12 | 800 | 338.8 | 461.2 | 59 | 1 | 31.9
9 | 7 | 250 | 13 | 788.9 | 363 | 425.9 | 55 | 0.8 | 32.6
9 | 7 | 250 | 14 | 675 | 395 | 280 | 57 | 0.9 | 32.2
9 | 7 | 250 | 15 | 577.8 | 352.3 | 225.5 | 54 | 0.7 | 32.2
9 | 7 | 250 | 16 | 383.3 | 296.9 | 86.5 | 57 | 0.95 | 32.2
9 | 7 | 250 | 17 | 258.3 | 196.9 | 61.4 | 61 | 0.65 | 31.7
9 | 8 | 251 | 8 | 100 | 98 | 2 | 91 | 0 | 24.4
9 | 8 | 251 | 9 | 272.2 | 244.1 | 28.2 | 80 | 0.3 | 27
9 | 8 | 251 | 10 | 466.7 | 347.7 | 119 | 70 | 0.8 | 29.3
9 | 8 | 251 | 11 | 538.9 | 413.2 | 125.7 | 69 | 0.9 | 29.9
9 | 8 | 251 | 12 | 744.4 | 386.3 | 358.1 | 67 | 1 | 30.2
9 | 8 | 251 | 13 | 700 | 426.2 | 273.8 | 64 | 0.6 | 30.7
9 | 8 | 251 | 14 | 269.4 | 264.3 | 5.2 | 78 | 0 | 27
9 | 8 | 251 | 15 | 166.7 | 164.4 | 2.3 | 80 | 0 | 26.1
9 | 8 | 251 | 16 | 38.9 | 38.7 | 0.2 | 94 | 0 | 24.6
9 | 8 | 251 | 17 | 0 | 0 | 0 | 91 | 0 | 24.6
9 | 9 | 252 | 8 | 47.2 | 46.8 | 0.4 | 96 | 0 | 23.9
9 | 9 | 252 | 9 | 144.4 | 142 | 2.5 | 88 | 0.05 | 25.6
9 | 9 | 252 | 10 | 391.7 | 338.8 | 52.9 | 83 | 0.95 | 27.5
9 | 9 | 252 | 11 | 616.7 | 396.1 | 220.6 | 68 | 0.8 | 29.5
9 | 9 | 252 | 12 | 769.4 | 368 | 401.5 | 63 | 1 | 30.6
9 | 9 | 252 | 13 | 850 | 309 | 541 | 62 | 0.65 | 31.7
9 | 9 | 252 | 14 | 350 | 336.9 | 13.1 | 75 | 0 | 30.1
9 | 9 | 252 | 15 | 230.6 | 226.2 | 4.3 | 72 | 0 | 29.8
9 | 9 | 252 | 16 | 38.9 | 38.7 | 0.2 | 69 | 0 | 27
9 | 9 | 252 | 17 | 94.4 | 93 | 1.4 | 74 | 0.1 | 27.5
9 | 10 | 253 | 8 | 133.3 | 127.2 | 6.2 | 91 | 0.95 | 25.7
9 | 10 | 253 | 9 | 441.7 | 218.2 | 223.5 | 73 | 1 | 28
9 | 10 | 253 | 10 | 688.9 | 202.1 | 486.8 | 70 | 1 | 28.9
9 | 10 | 253 | 11 | 558.3 | 413.3 | 145 | 66 | 0.6 | 30
9 | 10 | 253 | 12 | 611.1 | 449 | 162.1 | 66 | 0.3 | 31
9 | 10 | 253 | 13 | 186.1 | 183.8 | 2.3 | 72 | 0 | 28.7
9 | 10 | 253 | 14 | 77.8 | 77.3 | 0.4 | 87 | 0 | 27.1
9 | 10 | 253 | 15 | 0 | 0 | 0 | 93 | 0 | 23.4
9 | 10 | 253 | 16 | 27.8 | 27.7 | 0.1 | 93 | 0 | 23.2
9 | 10 | 253 | 17 | 116.7 | 114.5 | 2.1 | 92 | 0 | 23.8
9 | 11 | 254 | 8 | 86.1 | 84.7 | 1.5 | 93 | 0.65 | 23.8
9 | 11 | 254 | 9 | 441.7 | 220 | 221.7 | 79 | 1 | 26.8
9 | 11 | 254 | 10 | 566.7 | 311.3 | 255.4 | 68 | 1 | 28.8
9 | 11 | 254 | 11 | 441.7 | 393.1 | 48.6 | 70 | 0.25 | 29.6
9 | 11 | 254 | 12 | 250 | 245.8 | 4.2 | 93 | 0 | 25.6
9 | 11 | 254 | 13 | 72.2 | 71.9 | 0.4 | 93 | 0 | 24
9 | 11 | 254 | 14 | 191.7 | 189.1 | 2.6 | 88 | 0 | 25.2
9 | 11 | 254 | 15 | 419.4 | 364.1 | 55.4 | 83 | 0.35 | 27.2
9 | 11 | 254 | 16 | 300 | 272.6 | 27.4 | 78 | 0.65 | 27
9 | 11 | 254 | 17 | 291.7 | 186 | 105.7 | 77 | 0.35 | 27.5
9 | 12 | 255 | 8 | 69.4 | 68.5 | 0.9 | 96 | 0 | 23
9 | 12 | 255 | 9 | 202.8 | 196.5 | 6.3 | 88 | 0.75 | 24.7
9 | 12 | 255 | 10 | 541.7 | 327.9 | 213.8 | 80 | 0.9 | 26.8
9 | 12 | 255 | 11 | 597.2 | 406.5 | 190.7 | 73 | 0.95 | 28
9 | 12 | 255 | 12 | 908.3 | 243.5 | 664.8 | 65 | 1 | 29.8
9 | 12 | 255 | 13 | 516.7 | 444.8 | 71.8 | 61 | 0.4 | 30.1
9 | 12 | 255 | 14 | 255.6 | 250.9 | 4.6 | 90 | 0.3 | 26.1
9 | 12 | 255 | 15 | 241.7 | 236.9 | 4.8 | 75 | 0.1 | 25.7
9 | 12 | 255 | 16 | 313.9 | 279.4 | 34.5 | 80 | 0.1 | 25.5
9 | 12 | 255 | 17 | 208.3 | 184.7 | 23.6 | 82 | 0.35 | 25.7
9 | 13 | 256 | 8 | 200 | 157.9 | 42.1 | 94 | 0.8 | 22.7
9 | 13 | 256 | 9 | 427.8 | 233.5 | 194.2 | 76 | 1 | 26
9 | 13 | 256 | 10 | 669.4 | 226.3 | 443.2 | 62 | 1 | 28.8
9 | 13 | 256 | 11 | 827.8 | 233.1 | 594.7 | 53 | 1 | 30.5
9 | 13 | 256 | 12 | 883.3 | 267.9 | 615.4 | 54 | 1 | 31.2
9 | 13 | 256 | 13 | 911.1 | 254.2 | 656.9 | 50 | 1 | 32
9 | 13 | 256 | 14 | 752.8 | 339.3 | 413.4 | 54 | 1 | 32.5
9 | 13 | 256 | 15 | 675 | 278.8 | 396.2 | 55 | 1 | 32
9 | 13 | 256 | 16 | 530.6 | 217.7 | 312.8 | 58 | 1 | 31.3
9 | 13 | 256 | 17 | 408.3 | 88.9 | 319.4 | 58 | 0.8 | 30.8
9 | 14 | 257 | 8 | 25 | 24.9 | 0.1 | 98 | 0 | 23.6
9 | 14 | 257 | 9 | 241.7 | 227.3 | 14.4 | 91 | 0 | 24.6
9 | 14 | 257 | 10 | 425 | 350.3 | 74.7 | 81 | 0.8 | 26.4
9 | 14 | 257 | 11 | 641.7 | 389.7 | 252 | 74 | 1 | 28
9 | 14 | 257 | 12 | 933.3 | 224.1 | 709.2 | 61 | 0.85 | 29.8
9 | 14 | 257 | 13 | 786.1 | 370.9 | 415.3 | 63 | 1 | 30.8
9 | 14 | 257 | 14 | 602.8 | 426.4 | 176.4 | 61 | 0.95 | 31.2
9 | 14 | 257 | 15 | 369.4 | 339.7 | 29.7 | 67 | 0.2 | 30.3
9 | 14 | 257 | 16 | 344.4 | 290 | 54.4 | 64 | 0.75 | 30
9 | 14 | 257 | 17 | 183.3 | 170.6 | 12.8 | 65 | 0 | 29.1
9 | 15 | 258 | 8 | 127.8 | 123.2 | 4.6 | 91 | 0.85 | 24
9 | 15 | 258 | 9 | 422.2 | 240.3 | 182 | 79 | 0.25 | 26.3
9 | 15 | 258 | 10 | 397.2 | 343.3 | 53.9 | 72 | 0.15 | 27.8
9 | 15 | 258 | 11 | 616.7 | 402.3 | 214.3 | 69 | 0.7 | 28.8
9 | 15 | 258 | 12 | 636.1 | 447.3 | 188.8 | 67 | 1 | 29.5
9 | 15 | 258 | 13 | 1027.8 | 177.5 | 850.2 | 61 | 1 | 31.1
9 | 15 | 258 | 14 | 650 | 409.9 | 240.1 | 61 | 1 | 31.7
9 | 15 | 258 | 15 | 650 | 300.2 | 349.8 | 62 | 1 | 31.8
9 | 15 | 258 | 16 | 408.3 | 291.3 | 117.1 | 65 | 0 | 30.6
9 | 15 | 258 | 17 | 97.2 | 95.7 | 1.5 | 71 | 0.7 | 29.4
9 | 16 | 259 | 8 | 144.4 | 136.3 | 8.2 | 93 | 1 | 24.7
9 | 16 | 259 | 9 | 277.8 | 249.5 | 28.2 | 81 | 1 | 27.2
9 | 16 | 259 | 10 | 577.8 | 311 | 266.8 | 71 | 1 | 28.6
9 | 16 | 259 | 11 | 772.2 | 290.5 | 481.7 | 63 | 1 | 30.4
9 | 16 | 259 | 12 | 563.9 | 452.8 | 111.1 | 62 | 1 | 30.8
9 | 16 | 259 | 13 | 794.4 | 365 | 429.5 | 64 | 1 | 30.7
9 | 16 | 259 | 14 | 1027.8 | 169.6 | 858.2 | 54 | 1 | 32.4
9 | 16 | 259 | 15 | 650 | 299.7 | 350.3 | 53 | 1 | 32.4
9 | 16 | 259 | 16 | 594.4 | 154.8 | 439.7 | 53 | 1 | 32.6
9 | 16 | 259 | 17 | 386.1 | 103.5 | 282.6 | 60 | 0.7 | 31.2
9 | 17 | 260 | 8 | 113.9 | 111.2 | 2.7 | 93 | 0.3 | 25.1
9 | 17 | 260 | 9 | 386.1 | 260.4 | 125.7 | 86 | 0.8 | 27.3
9 | 17 | 260 | 10 | 611.1 | 286.7 | 324.4 | 75 | 0.9 | 28.7
9 | 17 | 260 | 11 | 441.7 | 394.7 | 46.9 | 71 | 0.4 | 30.2
9 | 17 | 260 | 12 | 477.8 | 427.4 | 50.3 | 75 | 0 | 27.8
9 | 17 | 260 | 13 | 22.2 | 22.2 | 0 | 94 | 0 | 24.7
9 | 17 | 260 | 14 | 50 | 49.8 | 0.2 | 94 | 0 | 24.8
9 | 17 | 260 | 15 | 83.3 | 82.8 | 0.6 | 94 | 0 | 25.2
9 | 17 | 260 | 16 | 77.8 | 77.1 | 0.6 | 94 | 0 | 25.3
9 | 17 | 260 | 17 | 97.2 | 95.7 | 1.5 | 90 | 0 | 25.7
9 | 18 | 261 | 8 | 122.2 | 118.7 | 3.5 | 96 | 0.15 | 24.3
9 | 18 | 261 | 9 | 300 | 259.8 | 40.2 | 84 | 0.6 | 26.4
9 | 18 | 261 | 10 | 619.4 | 281.2 | 338.2 | 76 | 0.85 | 28.3
9 | 18 | 261 | 11 | 502.8 | 415.8 | 87 | 71 | 0.4 | 29.4
9 | 18 | 261 | 12 | 661.1 | 441.5 | 219.6 | 67 | 1 | 29.7
9 | 18 | 261 | 13 | 780.6 | 377.5 | 403.1 | 64 | 0.55 | 30.8
9 | 18 | 261 | 14 | 480.6 | 417.4 | 63.2 | 63 | 0.6 | 30.6
9 | 18 | 261 | 15 | 500 | 374.4 | 125.6 | 59 | 1 | 31
9 | 18 | 261 | 16 | 488.9 | 248.6 | 240.3 | 58 | 0.45 | 31.4
9 | 18 | 261 | 17 | 266.7 | 188.6 | 78.1 | 59 | 0.05 | 30.6
9 | 19 | 262 | 8 | 75 | 73.9 | 1.1 | 87 | 0 | 25.6
9 | 19 | 262 | 9 | 222.2 | 213.3 | 8.9 | 80 | 0 | 27
9 | 19 | 262 | 10 | 277.8 | 268.8 | 9 | 76 | 0 | 27.6
9 | 19 | 262 | 11 | 538.9 | 420.2 | 118.7 | 71 | 0 | 28.5
9 | 19 | 262 | 12 | 513.9 | 442.6 | 71.3 | 66 | 0.6 | 29.4
9 | 19 | 262 | 13 | 725 | 417.6 | 307.4 | 63 | 0.95 | 30.7
9 | 19 | 262 | 14 | 702.8 | 379 | 323.8 | 63 | 0.95 | 31
9 | 19 | 262 | 15 | 561.1 | 357.5 | 203.6 | 66 | 1 | 30.5
9 | 19 | 262 | 16 | 563.9 | 180 | 383.9 | 60 | 1 | 31
9 | 19 | 262 | 17 | 250 | 190.2 | 59.8 | 62 | 0.45 | 30.5
9 | 20 | 263 | 8 | 166.7 | 151.1 | 15.6 | 86 | 0.95 | 26.2
9 | 20 | 263 | 9 | 400 | 258.5 | 141.5 | 73 | 1 | 28.5
9 | 20 | 263 | 10 | 688.9 | 219.6 | 469.3 | 61 | 1 | 30.4
9 | 20 | 263 | 11 | 761.1 | 306.2 | 454.9 | 60 | 0.8 | 31.2
9 | 20 | 263 | 12 | 538.9 | 449.9 | 89 | 59 | 0.8 | 31.4
9 | 20 | 263 | 13 | 661.1 | 448 | 213.1 | 59 | 0.55 | 31.4
9 | 20 | 263 | 14 | 463.9 | 410.6 | 53.2 | 53 | 0.45 | 31.8
9 | 20 | 263 | 15 | 191.7 | 188.7 | 3 | 60 | 0 | 31
9 | 20 | 263 | 16 | 172.2 | 169.1 | 3.1 | 65 | 0.8 | 30
9 | 20 | 263 | 17 | 163.9 | 156.1 | 7.8 | 63 | 0.95 | 30.4
9 | 21 | 264 | 8 | 319.4 | 98 | 221.5 | 75 | 1 | 26.7
9 | 21 | 264 | 9 | 511.1 | 175.6 | 335.5 | 67 | 1 | 28.4
9 | 21 | 264 | 10 | 633.3 | 273.4 | 359.9 | 59 | 1 | 30
9 | 21 | 264 | 11 | 794.4 | 275.8 | 518.6 | 57 | 1 | 30.8
9 | 21 | 264 | 12 | 658.3 | 444 | 214.3 | 56 | 1 | 31.3
9 | 21 | 264 | 13 | 661.1 | 448.2 | 212.9 | 58 | 1 | 31.8
9 | 21 | 264 | 14 | 852.8 | 245.5 | 607.2 | 54 | 1 | 32
9 | 21 | 264 | 15 | 686.1 | 264.2 | 421.9 | 52 | 1 | 32.4
9 | 21 | 264 | 16 | 488.9 | 245.6 | 243.3 | 55 | 0.65 | 32.2
9 | 21 | 264 | 17 | 261.1 | 187.4 | 73.7 | 57 | 0.65 | 31.4
9 | 22 | 265 | 8 | 116.7 | 113.9 | 2.8 | 92 | 0.2 | 24.5
9 | 22 | 265 | 9 | 233.3 | 222.3 | 11 | 84 | 0.7 | 25.5
9 | 22 | 265 | 10 | 550 | 335.4 | 214.6 | 75 | 0.8 | 27.2
9 | 22 | 265 | 11 | 616.7 | 408.1 | 208.6 | 72 | 0.35 | 28.4
9 | 22 | 265 | 12 | 458.3 | 418 | 40.3 | 69 | 0.25 | 29.5
9 | 22 | 265 | 13 | 366.7 | 353.8 | 12.9 | 71 | 0.15 | 29.4
9 | 22 | 265 | 14 | 141.7 | 140.2 | 1.4 | 86 | 0.2 | 26.2
9 | 22 | 265 | 15 | 519.4 | 370.1 | 149.3 | 73 | 0.75 | 28.7
9 | 22 | 265 | 16 | 386.1 | 290.8 | 95.3 | 75 | 0.55 | 28.5
9 | 22 | 265 | 17 | 258.3 | 187.1 | 71.2 | 76 | 0.75 | 28.6
9 | 23 | 266 | 8 | 288.9 | 130.1 | 158.8 | 85 | 0.15 | 26.4
9 | 23 | 266 | 9 | 372.2 | 269.7 | 102.5 | 75 | 0 | 27.9
9 | 23 | 266 | 10 | 661.1 | 250.6 | 410.5 | 73 | 0 | 29.1
9 | 23 | 266 | 11 | 547.2 | 422.1 | 125.1 | 67 | 0 | 29.7
9 | 23 | 266 | 12 | 222.2 | 218.9 | 3.3 | 94 | 0 | 25.2
9 | 23 | 266 | 13 | 197.2 | 194.6 | 2.6 | 90 | 0.15 | 24.9
9 | 23 | 266 | 14 | 163.9 | 162 | 1.9 | 85 | 1 | 25
9 | 23 | 266 | 15 | 155.6 | 153.6 | 2 | 87 | 0.9 | 26
9 | 23 | 266 | 16 | 152.8 | 150.3 | 2.5 | 83 | 1 | 26.3
9 | 23 | 266 | 17 | 166.7 | 157.8 | 8.9 | 84 | 0.95 | 27
9 | 24 | 267 | 8 | 36.1 | 35.9 | 0.2 | 92 | 0 | 25
9 | 24 | 267 | 9 | 191.7 | 187.1 | 4.5 | 87 | 0 | 26
9 | 24 | 267 | 10 | 575 | 322.8 | 252.2 | 80 | 0.55 | 27.6
9 | 24 | 267 | 11 | 419.4 | 384.3 | 35.1 | 77 | 1 | 28
9 | 24 | 267 | 12 | 825 | 333.3 | 491.7 | 70 | 1 | 29.8
9 | 24 | 267 | 13 | 977.8 | 203.8 | 774 | 65 | 0.65 | 30.6
9 | 24 | 267 | 14 | 605.6 | 425.1 | 180.5 | 65 | 0.75 | 30.4
9 | 24 | 267 | 15 | 27.8 | 27.7 | 0.1 | 81 | 0.65 | 27.6
9 | 24 | 267 | 16 | 52.8 | 52.5 | 0.3 | 93 | 0 | 25.4
9 | 24 | 267 | 17 | 88.9 | 87.6 | 1.3 | 94 | 0 | 25.8
9 | 25 | 268 | 8 | 300 | 123.4 | 176.6 | 88 | 0.8 | 25.3
9 | 25 | 268 | 9 | 200 | 194.7 | 5.3 | 84 | 1 | 26
9 | 25 | 268 | 10 | 616.7 | 293 | 323.6 | 75 | 1 | 28.1
9 | 25 | 268 | 11 | 827.8 | 248.2 | 579.6 | 67 | 0.9 | 30.1
9 | 25 | 268 | 12 | 716.7 | 418.5 | 298.1 | 65 | 0.95 | 30.5
9 | 25 | 268 | 13 | 547.2 | 454.7 | 92.5 | 69 | 0.95 | 30.5
9 | 25 | 268 | 14 | 647.2 | 410.1 | 237.2 | 71 | 1 | 31
9 | 25 | 268 | 15 | 661.1 | 284.1 | 377 | 67 | 0.8 | 30.2
9 | 25 | 268 | 16 | 536.1 | 199.4 | 336.7 | 64 | 0.45 | 30.2
9 | 25 | 268 | 17 | 230.6 | 185.9 | 44.7 | 74 | 0.45 | 28.5
9 | 26 | 269 | 8 | 175 | 157.1 | 17.9 | 91 | 0.1 | 24.4
9 | 26 | 269 | 9 | 308.3 | 265.8 | 42.5 | 84 | 0.4 | 26.4
9 | 26 | 269 | 10 | 341.7 | 318 | 23.7 | 78 | 0.75 | 27.2
9 | 26 | 269 | 11 | 750 | 322.6 | 427.4 | 70 | 1 | 29.1
9 | 26 | 269 | 12 | 661.1 | 444.9 | 216.2 | 64 | 1 | 30.2
9 | 26 | 269 | 13 | 930.6 | 241.2 | 689.3 | 61 | 0.75 | 31
9 | 26 | 269 | 14 | 511.1 | 425.8 | 85.3 | 75 | 0.6 | 28.9
9 | 26 | 269 | 15 | 488.9 | 372.5 | 116.4 | 75 | 0.35 | 29
9 | 26 | 269 | 16 | 241.7 | 231.5 | 10.1 | 82 | 0.45 | 27.7
9 | 26 | 269 | 17 | 158.3 | 151.2 | 7.2 | 85 | 0 | 27.1
9 | 27 | 270 | 8 | 191.7 | 164.2 | 27.5 | 85 | 0.3 | 25.4
9 | 27 | 270 | 9 | 297.2 | 261.9 | 35.3 | 78 | 0.55 | 27
9 | 27 | 270 | 10 | 469.4 | 361.2 | 108.3 | 72 | 0.6 | 27.5
9 | 27 | 270 | 11 | 658.3 | 391.8 | 266.6 | 71 | 0.25 | 28.2
9 | 27 | 270 | 12 | 616.7 | 455.5 | 161.1 | 67 | 0.55 | 29.4
9 | 27 | 270 | 13 | 677.8 | 442.6 | 235.2 | 63 | 0.85 | 30.5
9 | 27 | 270 | 14 | 652.8 | 406.8 | 246 | 69 | 0.7 | 30.3
9 | 27 | 270 | 15 | 477.8 | 372.3 | 105.5 | 71 | 1 | 29
9 | 27 | 270 | 16 | 483.3 | 243.3 | 240 | 64 | 0.65 | 29
9 | 27 | 270 | 17 | 277.8 | 176.2 | 101.6 | 71 | 0.1 | 28.5
9 | 28 | 271 | 8 | 252.8 | 161.1 | 91.6 | 94 | 0.3 | 24.1
9 | 28 | 271 | 9 | 411.1 | 261.9 | 149.2 | 83 | 1 | 26
9 | 28 | 271 | 10 | 672.2 | 246.3 | 425.9 | 73 | 1 | 28.2
9 | 28 | 271 | 11 | 772.2 | 303.8 | 468.5 | 65 | 0.9 | 29.8
9 | 28 | 271 | 12 | 563.9 | 455.7 | 108.2 | 64 | 0.75 | 30.6
9 | 28 | 271 | 13 | 691.7 | 436.5 | 255.2 | 64 | 0.95 | 31.2
9 | 28 | 271 | 14 | 675 | 394.4 | 280.6 | 60 | 0.2 | 31
9 | 28 | 271 | 15 | 327.8 | 310.8 | 17 | 65 | 0.7 | 30
9 | 28 | 271 | 16 | 358.3 | 287.3 | 71 | 69 | 0 | 29.7
9 | 28 | 271 | 17 | 133.3 | 129.9 | 3.4 | 73 | 0.1 | 28.8
9 | 29 | 272 | 8 | 86.1 | 84.8 | 1.3 | 90 | 0.6 | 24.3
9 | 29 | 272 | 9 | 430.6 | 252.9 | 177.7 | 75 | 0.85 | 27.2
9 | 29 | 272 | 10 | 502.8 | 358.3 | 144.5 | 73 | 0.15 | 28
9 | 29 | 272 | 11 | 472.2 | 410.2 | 62 | 70 | 0.05 | 28.8
9 | 29 | 272 | 12 | 650 | 449 | 201 | 66 | 0.8 | 29.9
9 | 29 | 272 | 13 | 805.6 | 357.7 | 447.8 | 60 | 1 | 31.4
9 | 29 | 272 | 14 | 838.9 | 255.3 | 583.6 | 57 | 0.9 | 31.5
9 | 29 | 272 | 15 | 413.9 | 359.3 | 54.6 | 59 | 0.9 | 31.3
9 | 29 | 272 | 16 | 563.9 | 167.4 | 396.4 | 59 | 1 | 31.9
9 | 29 | 272 | 17 | 341.7 | 125.1 | 216.5 | 61 | 1 | 31
9 | 30 | 273 | 8 | 133.3 | 128.9 | 4.4 | 87 | 0.05 | 25
9 | 30 | 273 | 9 | 338.9 | 274.6 | 64.2 | 75 | 0.35 | 27.4
9 | 30 | 273 | 10 | 427.8 | 357.8 | 70 | 70 | 0.8 | 28.8
9 | 30 | 273 | 11 | 697.2 | 368.4 | 328.8 | 65 | 0.4 | 30.3
9 | 30 | 273 | 12 | 502.8 | 439.9 | 62.9 | 64 | 0 | 30.2
9 | 30 | 273 | 13 | 572.2 | 458.4 | 113.8 | 61 | 0.75 | 30.8
9 | 30 | 273 | 14 | 713.9 | 367.3 | 346.6 | 60 | 1 | 31.5
9 | 30 | 273 | 15 | 536.1 | 361.4 | 174.7 | 58 | 0.95 | 31.8
9 | 30 | 273 | 16 | 341.7 | 283.8 | 57.8 | 65 | 0.05 | 31
9 | 30 | 273 | 17 | 111.1 | 109 | 2.1 | 69 | 0 | 30
10 | 1 | 274 | 8 | 138.9 | 133.6 | 5.2 | 99 | 0.2 | 23.6
10 | 1 | 274 | 9 | 611.1 | 109.9 | 501.3 | 97 | 1 | 25.1
10 | 1 | 274 | 10 | 511.1 | 357.4 | 153.7 | 89 | 1 | 26.6
10 | 1 | 274 | 11 | 808.3 | 271.3 | 537 | 69 | 1 | 29.8
10 | 1 | 274 | 12 | 1058.3 | 174.7 | 883.7 | 61 | 1 | 31
10 | 1 | 274 | 13 | 769.4 | 387.3 | 382.2 | 55 | 0.35 | 32
10 | 1 | 274 | 14 | 419.4 | 386.6 | 32.8 | 60 | 0.2 | 31.6
10 | 1 | 274 | 15 | 88.9 | 88.2 | 0.7 | 92 | 0 | 24.5
10 | 1 | 274 | 16 | 63.9 | 63.5 | 0.4 | 92 | 0 | 25
10 | 1 | 274 | 17 | 36.1 | 35.9 | 0.2 | 94 | 0 | 25
10 | 2 | 275 | 8 | 138.9 | 133.7 | 5.2 | 95 | 0 | 24.1
10 | 2 | 275 | 9 | 175 | 171.6 | 3.4 | 91 | 0 | 25.1
10 | 2 | 275 | 10 | 522.2 | 354.7 | 167.5 | 80 | 0 | 27
10 | 2 | 275 | 11 | 622.2 | 411 | 211.2 | 73 | 0.6 | 28.6
10 | 2 | 275 | 12 | 622.2 | 455.4 | 166.8 | 66 | 1 | 30
10 | 2 | 275 | 13 | 816.7 | 347.2 | 469.5 | 65 | 0.55 | 30.6
10 | 2 | 275 | 14 | 297.2 | 290.5 | 6.8 | 81 | 0 | 26.8
10 | 2 | 275 | 15 | 241.7 | 236.8 | 4.9 | 88 | 0 | 24.9
10 | 2 | 275 | 16 | 222.2 | 215.1 | 7.1 | 86 | 0.1 | 25.7
10 | 2 | 275 | 17 | 233.3 | 181.8 | 51.5 | 81 | 0.15 | 26.6
10 | 3 | 276 | 8 | 130.6 | 126.7 | 3.9 | 93 | 0.15 | 24.7
10 | 3 | 276 | 9 | 352.8 | 277.1 | 75.6 | 82 | 0.8 | 26.3
10 | 3 | 276 | 10 | 522.2 | 355.2 | 167 | 74 | 1 | 28
10 | 3 | 276 | 11 | 736.1 | 339.1 | 397 | 66 | 1 | 29.4
10 | 3 | 276 | 12 | 847.2 | 315.2 | 532 | 61 | 1 | 30.6
10 | 3 | 276 | 13 | 597.2 | 459 | 138.2 | 59 | 1 | 31.1
10 | 3 | 276 | 14 | 930.6 | 179.4 | 751.2 | 57 | 1 | 32
10 | 3 | 276 | 15 | 872.2 | 143.9 | 728.3 | 68 | 1 | 31
10 | 3 | 276 | 16 | 486.1 | 233.7 | 252.4 | 68 | 1 | 30.8
10 | 3 | 276 | 17 | 350 | 110.6 | 239.4 | 66 | 0.5 | 30.9
10 | 4 | 277 | 8 | 150 | 142.6 | 7.4 | 93 | 0.55 | 24.9
10 | 4 | 277 | 9 | 483.3 | 219.2 | 264.1 | 81 | 1 | 27.9
10 | 4 | 277 | 10 | 633.3 | 287.5 | 345.9 | 65 | 0.85 | 30
10 | 4 | 277 | 11 | 688.9 | 376 | 312.9 | 58 | 0.9 | 30.8
10 | 4 | 277 | 12 | 841.7 | 320.5 | 521.1 | 57 | 1 | 32.2
10 | 4 | 277 | 13 | 613.9 | 457.8 | 156.1 | 57 | 0.4 | 31.4
10 | 4 | 277 | 14 | 577.8 | 427.2 | 150.6 | 58 | 0.8 | 31.5
10 | 4 | 277 | 15 | 625 | 306.3 | 318.7 | 55 | 1 | 32.2
10 | 4 | 277 | 16 | 555.6 | 168.4 | 387.2 | 59 | 0.75 | 32.3
10 | 4 | 277 | 17 | 63.9 | 63.2 | 0.7 | 88 | 0 | 26
10 | 5 | 278 | 8 | 247.2 | 169.3 | 77.9 | 92 | 0.5 | 25.4
10 | 5 | 278 | 9 | 433.3 | 256.5 | 176.8 | 95 | 1 | 26
10 | 5 | 278 | 10 | 550 | 345.1 | 204.9 | 75 | 1 | 28.9
10 | 5 | 278 | 11 | 708.3 | 362.2 | 346.1 | 69 | 0.65 | 30.2
10 | 5 | 278 | 12 | 372.2 | 358.2 | 14 | 67 | 0.4 | 30.3
10 | 5 | 278 | 13 | 461.1 | 420.5 | 40.6 | 71 | 0.2 | 30.2
10 | 5 | 278 | 14 | 636.1 | 410.7 | 225.4 | 69 | 0.6 | 31
10 | 5 | 278 | 15 | 266.7 | 259.9 | 6.8 | 80 | 0 | 28.3
10 | 5 | 278 | 16 | 63.9 | 63.4 | 0.4 | 96 | 0 | 25.5
10 | 5 | 278 | 17 | 75 | 74 | 1 | 93 | 0 | 26
10 | 6 | 279 | 8 | 138.9 | 133.9 | 5 | 94 | 0 | 24.7
10 | 6 | 279 | 9 | 269.4 | 249.1 | 20.3 | 90 | 0.5 | 25.6
10 | 6 | 279 | 10 | 475 | 364.5 | 110.5 | 77 | 1 | 27.8
10 | 6 | 279 | 11 | 633.3 | 407.6 | 225.8 | 76 | 0.6 | 28.6
10 | 6 | 279 | 12 | 580.6 | 457.5 | 123.1 | 72 | 0.9 | 27.9
10 | 6 | 279 | 13 | 986.1 | 196.6 | 789.6 | 67 | 1 | 29.6
10 | 6 | 279 | 14 | 863.9 | 227.1 | 636.8 | 65 | 1 | 30.4
10 | 6 | 279 | 15 | 622.2 | 306.4 | 315.8 | 64 | 1 | 30.6
10 | 6 | 279 | 16 | 522.2 | 197.4 | 324.8 | 63 | 1 | 30.8
10 | 6 | 279 | 17 | 288.9 | 159.2 | 129.7 | 66 | 0.5 | 30.1
10 | 7 | 280 | 8 | 308.3 | 132.3 | 176.1 | 88 | 1 | 25.4
10 | 7 | 280 | 9 | 455.6 | 243.7 | 211.8 | 81 | 1 | 27
10 | 7 | 280 | 10 | 455.6 | 364.1 | 91.5 | 75 | 0.25 | 27.9
10 | 7 | 280 | 11 | 708.3 | 362.7 | 345.6 | 66 | 0.8 | 29
10 | 7 | 280 | 12 | 883.3 | 280.3 | 603 | 66 | 1 | 29.5
10 | 7 | 280 | 13 | 522.2 | 447.2 | 75 | 66 | 1 | 29.9
10 | 7 | 280 | 14 | 613.9 | 417.9 | 196 | 64 | 1 | 30.7
10 | 7 | 280 | 15 | 786.1 | 160.8 | 625.3 | 62 | 1 | 31.6
10 | 7 | 280 | 16 | 505.6 | 211.5 | 294 | 61 | 1 | 31.4
10 | 7 | 280 | 17 | 288.9 | 157.9 | 131 | 62 | 1 | 30.5
10 | 7 | 280 | 18 | 72.2 | 60.9 | 11.3 | 70 | 0.05 | 29
10 | 8 | 281 | 8 | 80.6 | 79.4 | 1.1 | 97 | 0 | 23.3
10 | 8 | 281 | 9 | 127.8 | 126 | 1.8 | 92 | 0 | 24.1
10 | 8 | 281 | 10 | 272.2 | 264.6 | 7.6 | 87 | 0 | 25.3
10 | 8 | 281 | 11 | 322.2 | 312.8 | 9.4 | 83 | 0.2 | 26
10 | 8 | 281 | 12 | 613.9 | 456.3 | 157.6 | 78 | 0 | 27.6
10 | 8 | 281 | 13 | 475 | 427.6 | 47.4 | 73 | 0 | 28.4
10 | 8 | 281 | 14 | 400 | 373.6 | 26.4 | 68 | 0 | 29.3
10 | 8 | 281 | 15 | 363.9 | 333.7 | 30.2 | 69 | 0.9 | 29.5
10 | 8 | 281 | 16 | 511.1 | 205 | 306.1 | 66 | 1 | 30.5
10 | 8 | 281 | 17 | 313.9 | 136.7 | 177.2 | 70 | 0.95 | 29.7
10 | 9 | 282 | 8 | 108.3 | 106.3 | 2.1 | 95 | 0 | 24.5
10 | 9 | 282 | 9 | 269.4 | 249.4 | 20 | 87 | 0 | 26
10 | 9 | 282 | 10 | 361.1 | 331.3 | 29.8 | 78 | 0.25 | 27.8
10 | 9 | 282 | 11 | 447.2 | 400.3 | 46.9 | 75 | 0 | 28.5
10 | 9 | 282 | 12 | 241.7 | 237.7 | 3.9 | 85 | 0 | 27.5
10 | 9 | 282 | 13 | 550 | 453.9 | 96.1 | 75 | 0.3 | 29
10 | 9 | 282 | 14 | 616.7 | 415.8 | 200.8 | 75 | 0.35 | 29.8
10 | 9 | 282 | 15 | 288.9 | 279.2 | 9.7 | 77 | 0.2 | 29.3
10 | 9 | 282 | 16 | 144.4 | 142.2 | 2.3 | 91 | 0.1 | 26.8
10 | 9 | 282 | 17 | 61.1 | 60.5 | 0.6 | 84 | 0 | 27.4
10 | 10 | 283 | 8 | 261.1 | 167.5 | 93.6 | 85 | 1 | 26
10 | 10 | 283 | 9 | 561.1 | 151.7 | 409.4 | 79 | 1 | 27.2
10 | 10 | 283 | 10 | 758.3 | 176 | 582.3 | 74 | 1 | 28.6
10 | 10 | 283 | 11 | 800 | 282 | 518 | 67 | 1 | 30
10 | 10 | 283 | 12 | 861.1 | 300.9 | 560.2 | 64 | 1 | 30.9
10 | 10 | 283 | 13 | 886.1 | 277.4 | 608.7 | 63 | 0.9 | 31.6
10 | 10 | 283 | 14 | 741.7 | 337.3 | 404.4 | 59 | 0 | 32
10 | 10 | 283 | 15 | 116.7 | 115.5 | 1.1 | 74 | 0 | 29.7
10 | 10 | 283 | 16 | 33.3 | 33.2 | 0.1 | 89 | 0 | 25.7
10 | 10 | 283 | 17 | 27.8 | 27.6 | 0.1 | 96 | 0 | 25
10 | 11 | 284 | 8 | 150 | 143.1 | 6.9 | 95 | 0.15 | 24.1
10 | 11 | 284 | 9 | 377.8 | 279 | 98.7 | 87 | 1 | 26.5
10 | 11 | 284 | 10 | 661.1 | 266.1 | 395 | 76 | 1 | 28.8
10 | 11 | 284 | 11 | 511.1 | 422.1 | 89 | 68 | 1 | 30.1
10 | 11 | 284 | 12 | 808.3 | 349.9 | 458.5 | 60 | 1 | 31.3
10 | 11 | 284 | 13 | 727.8 | 412.5 | 315.3 | 53 | 1 | 32
10 | 11 | 284 | 14 | 808.3 | 274.5 | 533.8 | 53 | 0.8 | 32.4
10 | 11 | 284 | 15 | 613.9 | 307.6 | 306.3 | 55 | 0.45 | 31.5
10 | 11 | 284 | 16 | 302.8 | 267.4 | 35.3 | 61 | 0.15 | 30.2
10 | 11 | 284 | 17 | 236.1 | 175.5 | 60.6 | 60 | 0.4 | 30.3
10 | 12 | 285 | 8 | 83.3 | 82.1 | 1.2 | 90 | 0.1 | 23.5
10 | 12 | 285 | 9 | 344.4 | 279.2 | 65.3 | 83 | 0.45 | 25.6
10 | 12 | 285 | 10 | 400 | 350.8 | 49.2 | 77 | 0.65 | 27
10 | 12 | 285 | 11 | 727.8 | 347.5 | 380.3 | 67 | 1 | 29.4
10 | 12 | 285 | 12 | 883.3 | 278.7 | 604.6 | 57 | 1 | 30.7
10 | 12 | 285 | 13 | 791.7 | 363.9 | 427.8 | 56 | 0.75 | 31.6
10 | 12 | 285 | 14 | 558.3 | 425.5 | 132.9 | 60 | 0.4 | 31.5
10 | 12 | 285 | 15 | 261.1 | 254.7 | 6.4 | 62 | 0.3 | 30.4
10 | 12 | 285 | 16 | 316.7 | 272.4 | 44.2 | 69 | 0.5 | 30.1
10 | 12 | 285 | 17 | 222.2 | 175.3 | 46.9 | 72 | 0 | 29.2
10 | 13 | 286 | 8 | 269.4 | 165.2 | 104.2 | 84 | 1 | 25.8
10 | 13 | 286 | 9 | 408.3 | 272.2 | 136.2 | 69 | 1 | 28.9
10 | 13 | 286 | 10 | 633.3 | 291.3 | 342 | 57 | 1 | 30.6
10 | 13 | 286 | 11 | 747.2 | 330.8 | 416.4 | 56 | 1 | 31.5
10 | 13 | 286 | 12 | 836.1 | 323.4 | 512.7 | 57 | 1 | 31.6
10 | 13 | 286 | 13 | 738.9 | 404 | 334.9 | 55 | 1 | 32.5
10 | 13 | 286 | 14 | 855.6 | 228 | 627.6 | 58 | 1 | 32.5
10 | 13 | 286 | 15 | 641.7 | 282.1 | 359.6 | 58 | 1 | 32
10 | 13 | 286 | 16 | 400 | 273.3 | 126.7 | 61 | 0 | 30.2
10 | 13 | 286 | 17 | 130.6 | 126.9 | 3.7 | 66 | 0.1 | 29
10 | 14 | 287 | 8 | 194.4 | 169.9 | 24.6 | 92 | 1 | 25.8
10 | 14 | 287 | 9 | 577.8 | 139.2 | 438.5 | 71 | 1 | 29.1
10 | 14 | 287 | 10 | 711.1 | 219 | 492.1 | 60 | 1 | 30.3
10 | 14 | 287 | 11 | 761.1 | 318.2 | 442.9 | 53 | 1 | 31.5
10 | 14 | 287 | 12 | 822.2 | 335.9 | 486.3 | 52 | 1 | 32
10 | 14 | 287 | 13 | 586.1 | 456.3 | 129.8 | 52 | 0.8 | 32
10 | 14 | 287 | 14 | 683.3 | 378.5 | 304.8 | 61 | 1 | 31.9
10 | 14 | 287 | 15 | 641.7 | 280.9 | 360.8 | 64 | 1 | 31.5
10 | 14 | 287 | 16 | 377.8 | 277.6 | 100.2 | 63 | 0.6 | 30.8
10 | 14 | 287 | 17 | 305.6 | 135.7 | 169.9 | 57 | 0.1 | 30.8
10 | 15 | 288 | 8 | 136.1 | 131.9 | 4.2 | 89 | 0 | 25.9
10 | 15 | 288 | 9 | 161.1 | 158.3 | 2.8 | 79 | 0.9 | 27
10 | 15 | 288 | 10 | 372.2 | 337.8 | 34.5 | 75 | 1 | 28.8
10 | 15 | 288 | 11 | 772.2 | 307.7 | 464.5 | 64 | 0.9 | 31.2
10 | 15 | 288 | 12 | 397.2 | 377.7 | 19.5 | 63 | 0 | 30.8
10 | 15 | 288 | 13 | 200 | 197.3 | 2.7 | 66 | 0.3 | 30
10 | 15 | 288 | 14 | 544.4 | 424.3 | 120.1 | 63 | 0.2 | 31.2
10 | 15 | 288 | 15 | 213.9 | 210 | 3.9 | 77 | 0 | 28
10 | 15 | 288 | 16 | 55.6 | 55.2 | 0.3 | 94 | 0 | 24.8
10 | 15 | 288 | 17 | 69.4 | 68.6 | 0.9 | 93 | 0 | 25.7
10 | 16 | 289 | 8 | 241.7 | 175.9 | 65.8 | 90 | 0.25 | 25.4
10 | 16 | 289 | 9 | 336.1 | 278.3 | 57.8 | 81 | 1 | 27.1
10 | 16 | 289 | 10 | 677.8 | 251 | 426.7 | 74 | 1 | 29.2
10 | 16 | 289 | 11 | 822.2 | 259.7 | 562.6 | 64 | 1 | 30.4
10 | 16 | 289 | 12 | 938.9 | 226.2 | 712.7 | 61 | 1 | 31.5
10 | 16 | 289 | 13 | 725 | 411.1 | 313.9 | 57 | 1 | 32.8
10 | 16 | 289 | 14 | 816.7 | 261.1 | 555.6 | 54 | 1 | 32.8
10 | 16 | 289 | 15 | 455.6 | 362.7 | 92.8 | 66 | 0.05 | 31
10 | 16 | 289 | 16 | 33.3 | 33.2 | 0.1 | 94 | 0 | 24.5
10 | 16 | 289 | 17 | 27.8 | 27.6 | 0.1 | 94 | 0 | 25
10 | 17 | 290 | 8 | 36.1 | 35.9 | 0.2 | 98 | 0 | 24.4
10 | 17 | 290 | 9 | 130.6 | 128.7 | 1.9 | 94 | 0 | 25.3
10 | 17 | 290 | 10 | 158.3 | 156.2 | 2.1 | 92 | 0 | 25.9
10 | 17 | 290 | 11 | 166.7 | 164.7 | 2 | 89 | 0 | 26.6
10 | 17 | 290 | 12 | 522.2 | 445.7 | 76.5 | 79 | 0.25 | 28.5
10 | 17 | 290 | 13 | 680.6 | 434.4 | 246.1 | 69 | 0.85 | 29.6
10 | 17 | 290 | 14 | 611.1 | 412.6 | 198.5 | 67 | 0.15 | 31.2
10 | 17 | 290 | 15 | 302.8 | 290.1 | 12.6 | 69 | 0.55 | 30.5
10 | 17 | 290 | 16 | 308.3 | 267.9 | 40.4 | 77 | 0.05 | 29.5
10 | 17 | 290 | 17 | 58.3 | 57.7 | 0.6 | 96 | 0 | 25
10 | 18 | 291 | 8 | 125 | 122 | 3 | 95 | 0.05 | 25
10 | 18 | 291 | 9 | 327.8 | 276.5 | 51.3 | 89 | 1 | 26.6
10 | 18 | 291 | 10 | 597.2 | 319.7 | 277.6 | 78 | 1 | 29.2
10 | 18 | 291 | 11 | 847.2 | 235.3 | 611.9 | 63 | 1 | 31.1
10 | 18 | 291 | 12 | 747.2 | 396 | 351.3 | 66 | 1 | 31.8
10 | 18 | 291 | 13 | 650 | 445.2 | 204.8 | 60 | 0.65 | 32.4
10 | 18 | 291 | 14 | 336.1 | 324.5 | 11.6 | 82 | 0 | 28.6
10 | 18 | 291 | 15 | 72.2 | 71.8 | 0.4 | 94 | 0 | 26.2
10 | 18 | 291 | 16 | 75 | 74.4 | 0.6 | 90 | 0 | 26.3
10 | 18 | 291 | 17 | 80.6 | 79.4 | 1.2 | 91 | 0 | 26.2
10 | 19 | 292 | 8 | 341.7 | 109.7 | 231.9 | 91 | 1 | 25.7
10 | 19 | 292 | 9 | 502.8 | 210.2 | 292.6 | 71 | 1 | 28.8
10 | 19 | 292 | 10 | 761.1 | 174.4 | 586.7 | 63 | 1 | 30.5
10 | 19 | 292 | 11 | 586.1 | 421.3 | 164.8 | 62 | 1 | 31.7
10 | 19 | 292 | 12 | 741.7 | 399.3 | 342.4 | 58 | 1 | 32.1
10 | 19 | 292 | 13 | 727.8 | 407 | 320.8 | 54 | 0.75 | 32.9
10 | 19 | 292 | 14 | 411.1 | 379.3 | 31.8 | 57 | 0.15 | 31.9
10 | 19 | 292 | 15 | 344.4 | 320.1 | 24.4 | 80 | 0.65 | 28.1
10 | 19 | 292 | 16 | 372.2 | 275.1 | 97.1 | 75 | 1 | 29.5
10 | 19 | 292 | 17 | 202.8 | 169.5 | 33.3 | 72 | 0.65 | 29.4
10 | 20 | 293 | 8 | 163.9 | 153.7 | 10.2 | 92 | 0.4 | 25.3
10 | 20 | 293 | 9 | 352.8 | 280.8 | 71.9 | 84 | 0.8 | 27.6
10 | 20 | 293 | 10 | 550 | 347.2 | 202.8 | 72 | 0.6 | 30.1
10 | 20 | 293 | 11 | 536.1 | 424.4 | 111.7 | 63 | 0.25 | 30.9
10 | 20 | 293 | 12 | 655.6 | 443.6 | 211.9 | 66 | 1 | 31.5
10 | 20 | 293 | 13 | 491.7 | 433.5 | 58.1 | 64 | 1 | 31.8
10 | 20 | 293 | 14 | 613.9 | 409.6 | 204.3 | 64 | 0.55 | 31.7
10 | 20 | 293 | 15 | 297.2 | 285.5 | 11.7 | 83 | 0 | 26.3
10 | 20 | 293 | 16 | 75 | 74.4 | 0.6 | 97 | 0 | 24.7
10 | 20 | 293 | 17 | 27.8 | 27.6 | 0.1 | 98 | 0 | 24.4
10 | 21 | 294 | 8 | 230.6 | 177.8 | 52.8 | 92 | 0.75 | 25
10 | 21 | 294 | 9 | 419.4 | 268.8 | 150.6 | 79 | 0.9 | 27.5
10 | 21 | 294 | 10 | 808.3 | 145.2 | 663.1 | 66 | 1 | 30.7
10 | 21 | 294 | 11 | 669.4 | 386.8 | 282.7 | 55 | 0.7 | 31.9
10 | 21 | 294 | 12 | 594.4 | 454.4 | 140 | 58 | 1 | 32.5
10 | 21 | 294 | 13 | 800 | 348.8 | 451.2 | 61 | 1 | 32.5
10 | 21 | 294 | 14 | 863.9 | 212.3 | 651.6 | 61 | 0.9 | 32.5
10 | 21 | 294 | 15 | 386.1 | 342.5 | 43.6 | 95 | 0 | 25
10 | 21 | 294 | 16 | 27.8 | 27.7 | 0.1 | 95 | 0 | 24.5
10 | 21 | 294 | 17 | 36.1 | 35.9 | 0.2 | 96 | 0 | 24.6
10 | 22 | 295 | 8 | 233.3 | 177.8 | 55.5 | 90 | 0.1 | 26
10 | 22 | 295 | 9 | 413.9 | 271.1 | 142.8 | 80 | 0.85 | 28.7
10 | 22 | 295 | 10 | 688.9 | 239.1 | 449.8 | 71 | 1 | 30.5
10 | 22 | 295 | 11 | 333.3 | 322.2 | 11.1 | 68 | 0.55 | 30.4
10 | 22 | 295 | 12 | 722.2 | 410.2 | 312 | 61 | 0.9 | 32
10 | 22 | 295 | 13 | 883.3 | 269.2 | 614.1 | 69 | 1 | 30.7
10 | 22 | 295 | 14 | 591.7 | 415 | 176.7 | 67 | 1 | 30.5
10 | 22 | 295 | 15 | 561.1 | 332.3 | 228.9 | 69 | 0.75 | 30.9
10 | 22 | 295 | 16 | 308.3 | 266.5 | 41.9 | 68 | 0.05 | 30.8
10 | 22 | 295 | 17 | 97.2 | 95.5 | 1.7 | 80 | 0 | 28
10 | 23 | 296 | 8 | 205.6 | 174.5 | 31.1 | 92 | 0.9 | 25.8
10 | 23 | 296 | 9 | 433.3 | 261.9 | 171.5 | 79 | 0.75 | 28.5
10 | 23 | 296 | 10 | 527.8 | 355.4 | 172.4 | 68 | 0.9 | 30
10 | 23 | 296 | 11 | 805.6 | 271.9 | 533.7 | 61 | 1 | 31.2
10 | 23 | 296 | 12 | 875 | 278.9 | 596.1 | 58 | 1 | 32
10 | 23 | 296 | 13 | 763.9 | 377.3 | 386.6 | 60 | 0.7 | 32.5
10 | 23 | 296 | 14 | 616.7 | 406.4 | 210.3 | 67 | 0.8 | 31.4
10 | 23 | 296 | 15 | 325 | 306.4 | 18.6 | 80 | 0.25 | 29.4
10 | 23 | 296 | 16 | 391.7 | 268.4 | 123.2 | 71 | 0.95 | 30.8
10 | 23 | 296 | 17 | 194.4 | 166 | 28.4 | 69 | 0.15 | 30.5
10 | 24 | 297 | 8 | 288.9 | 156.8 | 132.1 | 94 | 1 | 25.1
10 | 24 | 297 | 9 | 438.9 | 258.6 | 180.3 | 79 | 1 | 28.3
10 | 24 | 297 | 10 | 633.3 | 289.4 | 343.9 | 60 | 1 | 30.9
10 | 24 | 297 | 11 | 608.3 | 413.8 | 194.5 | 54 | 1 | 32
10 | 24 | 297 | 12 | 775 | 370 | 405 | 55 | 1 | 32.4
10 | 24 | 297 | 13 | 763.9 | 376.3 | 387.5 | 52 | 1 | 32.7
10 | 24 | 297 | 14 | 763.9 | 302.2 | 461.7 | 50 | 1 | 33.1
10 | 24 | 297 | 15 | 594.4 | 308.4 | 286.1 | 53 | 1 | 33.2
10 | 24 | 297 | 16 | 419.4 | 256.3 | 163.2 | 58 | 1 | 32.3
10 | 24 | 297 | 17 | 250 | 163.1 | 86.9 | 65 | 0.5 | 30.7
10 | 25 | 298 | 8 | 91.7 | 90.2 | 1.4 | 91 | 0.15 | 25.1
10 | 25 | 298 | 9 | 372.2 | 280.5 | 91.7 | 83 | 0.9 | 27.4
10 | 25 | 298 | 10 | 586.1 | 325.1 | 261 | 70 | 1 | 29.2
10 | 25 | 298 | 11 | 716.7 | 350.9 | 365.7 | 65 | 0.7 | 30.3
10 | 25 | 298 | 12 | 613.9 | 451 | 162.9 | 56 | 0.5 | 31.7
10 | 25 | 298 | 13 | 455.6 | 414.9 | 40.6 | 57 | 0.5 | 31.9
10 | 25 | 298 | 14 | 697.2 | 358.1 | 339.1 | 57 | 1 | 32.1
10 | 25 | 298 | 15 | 711.1 | 202 | 509.1 | 61 | 1 | 31.5
10 | 25 | 298 | 16 | 361.1 | 273 | 88.1 | 65 | 0.8 | 30.6
10 | 25 | 298 | 17 | 86.1 | 84.8 | 1.3 | 68 | 0 | 29.5
10 | 26 | 299 | 8 | 5.6 | 5.6 | 0 | 95 | 0 | 23.5
10 | 26 | 299 | 9 | 27.8 | 27.7 | 0.1 | 98 | 0 | 23
10 | 26 | 299 | 10 | 111.1 | 110.1 | 1 | 95 | 0.4 | 23.7
10 | 26 | 299 | 11 | 1000 | 165 | 835 | 81 | 1 | 27
10 | 26 | 299 | 12 | 772.2 | 370.5 | 401.8 | 70 | 0.7 | 28.8
10 | 26 | 299 | 13 | 883.3 | 264.8 | 618.5 | 65 | 1 | 30
10 | 26 | 299 | 14 | 733.3 | 327.6 | 405.8 | 67 | 1 | 30.5
10 | 26 | 299 | 15 | 402.8 | 347.8 | 55 | 62 | 0.95 | 31.5
10 | 26 | 299 | 16 | 366.7 | 272 | 94.7 | 65 | 0 | 31
10 | 26 | 299 | 17 | 166.7 | 153 | 13.7 | 68 | 0 | 30
10 | 27 | 300 | 8 | 122.2 | 119.5 | 2.7 | 95 | 0 | 24.1
10 | 27 | 300 | 9 | 205.6 | 200.1 | 5.4 | 87 | 0 | 25.4
10 | 27 | 300 | 10 | 250 | 244.4 | 5.6 | 83 | 0.1 | 27
10 | 27 | 300 | 11 | 558.3 | 422.2 | 136.2 | 68 | 0.55 | 29
10 | 27 | 300 | 12 | 527.8 | 444.9 | 82.9 | 57 | 0.45 | 30.8
10 | 27 | 300 | 13 | 622.2 | 446.9 | 175.3 | 55 | 0.75 | 31.9
10 | 27 | 300 | 14 | 575 | 415.5 | 159.5 | 51 | 0.9 | 32.1
10 | 27 | 300 | 15 | 436.1 | 355.8 | 80.3 | 50 | 0 | 32.1
10 | 27 | 300 | 16 | 130.6 | 128.6 | 1.9 | 66 | 0 | 28.9
10 | 27 | 300 | 17 | 125 | 121.6 | 3.4 | 68 | 0 | 29.1
10 | 28 | 301 | 8 | 127.8 | 124.6 | 3.2 | 92 | 0 | 25.4
10 | 28 | 301 | 9 | 263.9 | 246.1 | 17.8 | 82 | 0.15 | 27.4
10 | 28 | 301 | 10 | 269.4 | 262.1 | 7.4 | 73 | 0 | 28.4
10 | 28 | 301 | 11 | 388.9 | 364.8 | 24 | 69 | 0 | 29.5
10 | 28 | 301 | 12 | 533.3 | 445.9 | 87.4 | 67 | 0 | 30.3
10 | 28 | 301 | 13 | 391.7 | 372.5 | 19.2 | 68 | 0 | 30
10 | 28 | 301 | 14 | 488.9 | 411.6 | 77.3 | 60 | 0.3 | 31.4
10 | 28 | 301 | 15 | 563.9 | 325.4 | 238.5 | 57 | 0.2 | 31.4
10 | 28 | 301 | 16 | 263.9 | 243.7 | 20.2 | 62 | 0 | 31.3
10 | 28 | 301 | 17 | 130.6 | 126.4 | 4.2 | 71 | 0 | 30
10 | 29 | 302 | 8 | 102.8 | 101 | 1.8 | 91 | 0.2 | 24.6
10 | 29 | 302 | 9 | 516.7 | 194.7 | 322 | 77 | 0.45 | 27.4
10 | 29 | 302 | 10 | 525 | 354 | 171 | 75 | 0.3 | 28.6
10 | 29 | 302 | 11 | 419.4 | 384.1 | 35.4 | 67 | 0 | 29.7
10 | 29 | 302 | 12 | 816.7 | 328.3 | 488.4 | 65 | 0.9 | 31.2
10 | 29 | 302 | 13 | 663.9 | 433.1 | 230.8 | 59 | 0.85 | 32
10 | 29 | 302 | 14 | 547.2 | 417.5 | 129.7 | 63 | 0.55 | 31.6
10 | 29 | 302 | 15 | 502.8 | 351.4 | 151.4 | 61 | 0.65 | 32
10 | 29 | 302 | 16 | 411.1 | 256.9 | 154.2 | 56 | 0.65 | 31.5
10 | 29 | 302 | 17 | 227.8 | 166.9 | 60.9 | 68 | 0 | 30.2
10 | 30 | 303 | 8 | 100 | 98.3 | 1.7 | 95 | 0 | 24.5
10 | 30 | 303 | 9 | 269.4 | 249.5 | 19.9 | 84 | 0.1 | 26
10 | 30 | 303 | 10 | 541.7 | 347.1 | 194.6 | 79 | 0.7 | 27.4
10 | 30 | 303 | 11 | 641.7 | 396.7 | 245 | 72 | 0.55 | 28.9
10 | 30 | 303 | 12 | 558.3 | 449.5 | 108.8 | 68 | 0.85 | 29.9
10 | 30 | 303 | 13 | 425 | 395.7 | 29.3 | 77 | 0.25 | 27.2
10 | 30 | 303 | 14 | 586.1 | 411.3 | 174.8 | 69 | 0.7 | 30
10 | 30 | 303 | 15 | 511.1 | 348.4 | 162.7 | 86 | 0 | 26.5
10 | 30 | 303 | 16 | 111.1 | 109.7 | 1.4 | 95 | 0 | 25.5
10 | 30 | 303 | 17 | 52.8 | 52.3 | 0.5 | 92 | 0 | 25.3
10 | 31 | 304 | 8 | 161.1 | 151.7 | 9.4 | 94 | 0.1 | 24.2
10 | 31 | 304 | 9 | 247.2 | 234.3 | 12.9 | 89 | 0 | 25.4
10 | 31 | 304 | 10 | 408.3 | 352.3 | 56 | 81 | 0.4 | 27
10 | 31 | 304 | 11 | 497.2 | 415.6 | 81.6 | 75 | 0.35 | 28.3
10 | 31 | 304 | 12 | 550 | 448.1 | 101.9 | 70 | 0 | 28.7
10 | 31 | 304 | 13 | 405.6 | 382.4 | 23.2 | 67 | 0 | 29
10 | 31 | 304 | 14 | 352.8 | 337.2 | 15.5 | 67 | 0 | 29
10 | 31 | 304 | 15 | 263.9 | 256.7 | 7.2 | 70 | 0 | 28.8
10 | 31 | 304 | 16 | 213.9 | 206.7 | 7.2 | 75 | 0 | 28.6
10 | 31 | 304 | 17 | 138.9 | 133.2 | 5.7 | 76 | 0 | 28.4
11 | 1 | 305 | 8 | 208.3 | 174.7 | 33.7 | 84 | 0.45 | 25.5
11 | 1 | 305 | 9 | 183.3 | 179.6 | 3.8 | 84 | 0 | 26
11 | 1 | 305 | 10 | 277.8 | 269.3 | 8.5 | 83 | 0.1 | 26.5
11 | 1 | 305 | 11 | 672.2 | 377.5 | 294.7 | 76 | 0.7 | 27.9
11 | 1 | 305 | 12 | 666.7 | 431.9 | 234.8 | 74 | 0.5 | 28.9
11 | 1 | 305 | 13 | 333.3 | 324.1 | 9.2 | 69 | 0 | 29.4
11 | 1 | 305 | 14 | 422.2 | 383.7 | 38.5 | 65 | 0.6 | 29.8
11 | 1 | 305 | 15 | 461.1 | 355.6 | 105.5 | 62 | 0.8 | 30.3
11 | 1 | 305 | 16 | 363.9 | 269.7 | 94.2 | 62 | 0.3 | 30
11 | 1 | 305 | 17 | 150 | 141.6 | 8.4 | 68 | 0 | 29
11 | 2 | 306 | 8 | 183.3 | 165.1 | 18.2 | 89 | 0.35 | 25.2
11 | 2 | 306 | 9 | 202.8 | 197.5 | 5.2 | 83 | 0.35 | 26.4
11 | 2 | 306 | 10 | 566.7 | 332.3 | 234.4 | 75 | 0.65 | 28.4
11 | 2 | 306 | 11 | 508.3 | 417.2 | 91.2 | 76 | 0.5 | 28.7
11 | 2 | 306 | 12 | 427.8 | 397.5 | 30.2 | 71 | 0.15 | 29.5
11 | 2 | 306 | 13 | 550 | 446.1 | 103.9 | 69 | 0.3 | 30
11 | 2 | 306 | 14 | 177.8 | 175.4 | 2.3 | 84 | 0 | 27.4
11 | 2 | 306 | 15 | 136.1 | 134.5 | 1.6 | 89 | 0 | 27.2
11 | 2 | 306 | 16 | 38.9 | 38.7 | 0.2 | 97 | 0 | 24.2
11 | 2 | 306 | 17 | 33.3 | 33.1 | 0.2 | 96 | 0 | 24.5
11 | 3 | 307 | 8 | 263.9 | 168.7 | 95.1 | 89 | 0.95 | 25.8
11 | 3 | 307 | 9 | 375 | 277.8 | 97.2 | 83 | 0.95 | 27.2
11 | 3 | 307 | 10 | 688.9 | 230 | 458.9 | 75 | 1 | 29
11 | 3 | 307 | 11 | 558.3 | 418.9 | 139.5 | 68 | 1 | 30
11 | 3 | 307 | 12 | 736.1 | 390.3 | 345.8 | 66 | 1 | 30.4
11 | 3 | 307 | 13 | 683.3 | 420.2 | 263.1 | 65 | 1 | 31.2
11 | 3 | 307 | 14 | 880.6 | 186.4 | 694.1 | 62 | 0.45 | 31.6
11 | 3 | 307 | 15 | 363.9 | 329.2 | 34.7 | 66 | 0.15 | 31
11 | 3 | 307 | 16 | 202.8 | 197 | 5.8 | 75 | 0.05 | 30
11 | 3 | 307 | 17 | 100 | 98.2 | 1.8 | 78 | 0 | 29.5
11 | 4 | 308 | 8 | 72.2 | 71.3 | 0.9 | 97 | 0 | 24.1
11 | 4 | 308 | 9 | 241.7 | 229.9 | 11.8 | 89 | 0 | 25.8
11 | 4 | 308 | 10 | 286.1 | 276.3 | 9.8 | 82 | 0 | 26.8
11 | 4 | 308 | 11 | 527.8 | 418.7 | 109.1 | 75 | 0.45 | 28
11 | 4 | 308 | 12 | 488.9 | 429.6 | 59.3 | 71 | 0 | 28.6
11 | 4 | 308 | 13 | 316.7 | 309.1 | 7.6 | 71 | 0 | 28.4
11 | 4 | 308 | 14 | 363.9 | 345.4 | 18.5 | 67 | 0 | 28.8
11 | 4 | 308 | 15 | 280.6 | 271 | 9.6 | 64 | 0 | 28.7
11 | 4 | 308 | 16 | 208.3 | 201.8 | 6.5 | 65 | 0 | 28.5
11 | 4 | 308 | 17 | 150 | 141.5 | 8.5 | 69 | 0.15 | 28.5
11 | 5 | 309 | 8 | 58.3 | 57.7 | 0.6 | 95 | 0 | 22.1
11 | 5 | 309 | 9 | 102.8 | 101.6 | 1.2 | 90 | 0 | 23.1
11 | 5 | 309 | 10 | 236.1 | 231.3 | 4.8 | 83 | 0 | 25
11 | 5 | 309 | 11 | 313.9 | 305 | 8.9 | 70 | 0 | 27.2
11 | 5 | 309 | 12 | 336.1 | 326.6 | 9.6 | 66 | 0 | 28
11 | 5 | 309 | 13 | 261.1 | 256.4 | 4.7 | 60 | 0 | 28.6
11 | 5 | 309 | 14 | 294.4 | 287.3 | 7.1 | 70 | 0 | 28.6
11 | 5 | 309 | 15 | 175 | 172.3 | 2.7 | 71 | 0 | 28.6
11 | 5 | 309 | 16 | 111.1 | 109.7 | 1.4 | 74 | 0 | 28.6
11 | 5 | 309 | 17 | 75 | 74 | 1 | 79 | 0 | 28
11 | 6 | 310 | 8 | 163.9 | 153.2 | 10.6 | 91 | 0.2 | 24.7
11 | 6 | 310 | 9 | 325 | 273.3 | 51.7 | 75 | 0.65 | 27.2
11 | 6 | 310 | 10 | 577.8 | 322 | 255.8 | 69 | 0.5 | 29.2
11 | 6 | 310 | 11 | 400 | 371.1 | 28.9 | 67 | 0 | 30.3
11 | 6 | 310 | 12 | 377.8 | 361.3 | 16.5 | 65 | 0.2 | 30.4
11 | 6 | 310 | 13 | 733.3 | 386.4 | 346.9 | 58 | 0.55 | 31.4
11 | 6 | 310 | 14 | 461.1 | 400.4 | 60.7 | 61 | 0 | 31.3
11 | 6 | 310 | 15 | 419.4 | 349.6 | 69.8 | 59 | 0.25 | 31.5
11 | 6 | 310 | 16 | 325 | 267.2 | 57.8 | 59 | 0.15 | 31.1
11 | 6 | 310 | 17 | 138.9 | 133.1 | 5.8 | 65 | 0 | 30.6
11 | 7 | 311 | 8 | 172.2 | 158.4 | 13.8 | 90 | 0.05 | 25.8
11 | 7 | 311 | 9 | 208.3 | 202.4 | 6 | 82 | 0.15 | 27.4
11 | 7 | 311 | 10 | 561.1 | 331.3 | 229.8 | 69 | 0.95 | 29.6
11 | 7 | 311 | 11 | 602.8 | 406.9 | 195.9 | 71 | 0.85 | 30
11 | 7 | 311 | 12 | 794.4 | 338 | 456.4 | 63 | 0.95 | 31.5
11 | 7 | 311 | 13 | 650 | 431.7 | 218.3 | 68 | 0.45 | 31
11 | 7 | 311 | 14 | 205.6 | 202.4 | 3.1 | 74 | 0 | 28.8
11 | 7 | 311 | 15 | 2.8 | 2.8 | 0 | 84 | 0 | 27.4
11 | 7 | 311 | 16 | 2.8 | 2.8 | 0 | 96 | 0 | 25.5
11 | 7 | 311 | 17 | 0 | 0 | 0 | 97 | 0 | 24.4
11 | 8 | 312 | 8 | 208.3 | 173.2 | 35.2 | 90 | 0.3 | 24.2
11 | 8 | 312 | 9 | 333.3 | 274.5 | 58.9 | 87 | 0.7 | 26.1
11 | 8 | 312 | 10 | 183.3 | 180.5 | 2.9 | 94 | 0 | 24.2
11 | 8 | 312 | 11 | 352.8 | 337.3 | 15.5 | 91 | 0 | 24.6
11 | 8 | 312 | 12 | 216.7 | 213.4 | 3.2 | 95 | 0 | 23.9
11 | 8 | 312 | 13 | 138.9 | 137.6 | 1.3 | 96 | 0 | 24
11 | 8 | 312 | 14 | 269.4 | 264 | 5.5 | 89 | 0 | 25.5
11 | 8 | 312 | 15 | 300 | 286.6 | 13.4 | 85 | 0 | 26
11 | 8 | 312 | 16 | 222.2 | 213.3 | 8.9 | 86 | 0 | 25.6
11 | 8 | 312 | 17 | 91.7 | 90.1 | 1.6 | 84 | 0 | 25.5
11 | 9 | 313 | 8 | 225 | 174.7 | 50.3 | 90 | 0.9 | 23.8
11 | 9 | 313 | 9 | 405.6 | 266.6 | 139 | 74 | 1 | 27
11 | 9 | 313 | 10 | 555.6 | 332.6 | 223 | 75 | 0.65 | 28.2
11 | 9 | 313 | 11 | 558.3 | 415.4 | 143 | 75 | 0.9 | 28
11 | 9 | 313 | 12 | 666.7 | 425.4 | 241.3 | 69 | 0.6 | 29.3
11 | 9 | 313 | 13 | 483.3 | 425.3 | 58 | 73 | 0.85 | 29.3
11 | 9 | 313 | 14 | 672.2 | 362.4 | 309.8 | 70 | 0.4 | 29.8
11 | 9 | 313 | 15 | 288.9 | 277.7 | 11.2 | 71 | 0 | 29.2
11 | 9 | 313 | 16 | 194.4 | 189.5 | 5 | 72 | 0 | 29
11 | 9 | 313 | 17 | 88.9 | 87.4 | 1.5 | 76 | 0 | 28
11 | 10 | 314 | 8 | 233.3 | 173.8 | 59.5 | 88 | 1 | 24.9
11 | 10 | 314 | 9 | 469.4 | 226.3 | 243.1 | 73 | 1 | 28
11 | 10 | 314 | 10 | 727.8 | 185.5 | 542.3 | 64 | 1 | 29.5
11 | 10 | 314 | 11 | 825 | 233.8 | 591.2 | 60 | 1 | 30.6
11 | 10 | 314 | 12 | 866.7 | 265.8 | 600.8 | 54 | 1 | 31.4
11 | 10 | 314 | 13 | 602.8 | 441.9 | 160.8 | 51 | 0.8 | 31.8
11 | 10 | 314 | 14 | 630.6 | 387 | 243.5 | 57 | 0.2 | 31.8
11 | 10 | 314 | 15 | 280.6 | 270.8 | 9.8 | 69 | 0.05 | 30
11 | 10 | 314 | 16 | 325 | 266.6 | 58.4 | 69 | 0.35 | 30
11 | 10 | 314 | 17 | 66.7 | 65.8 | 0.8 | 75 | 0 | 28
11 | 11 | 315 | 8 | 208.3 | 172.2 | 36.1 | 88 | 1 | 25
11 | 11 | 315 | 9 | 452.8 | 238.1 | 214.7 | 74 | 1 | 27.5
11 | 11 | 315 | 10 | 494.4 | 354.2 | 140.3 | 75 | 0.65 | 27.9
11 | 11 | 315 | 11 | 791.7 | 264.1 | 527.6 | 64 | 1 | 29.5
11 | 11 | 315 | 12 | 805.6 | 322.8 | 482.7 | 61 | 1 | 30.8
11 | 11 | 315 | 13 | 747.2 | 370.8 | 376.4 | 57 | 1 | 32
11 | 11 | 315 | 14 | 755.6 | 290.6 | 465 | 54 | 0.65 | 31.8
11 | 11 | 315 | 15 | 122.2 | 120.9 | 1.3 | 86 | 0 | 26.1
11 | 11 | 315 | 16 | 75 | 74.4 | 0.6 | 82 | 0 | 27.2
11 | 11 | 315 | 17 | 2.8 | 2.8 | 0 | 83 | 0 | 26.7
11 | 12 | 316 | 8 | 130.6 | 126.8 | 3.8 | 92 | 0.4 | 24.2
11 | 12 | 316 | 9 | 377.8 | 272.4 | 105.3 | 79 | 0.45 | 26.6
11 | 12 | 316 | 10 | 388.9 | 341.8 | 47.1 | 79 | 0.1 | 27.4
11 | 12 | 316 | 11 | 633.3 | 389.6 | 243.7 | 68 | 0.9 | 29
11 | 12 | 316 | 12 | 850 | 279.2 | 570.8 | 64 | 0.65 | 30.5
11 | 12 | 316 | 13 | 550 | 442 | 108 | 69 | 0.9 | 29.5
11 | 12 | 316 | 14 | 613.9 | 393.7 | 220.2 | 67 | 1 | 30.8
11 | 12 | 316 | 15 | 688.9 | 206.8 | 482.1 | 65 | 0.5 | 30
11 | 12 | 316 | 16 | 216.7 | 208.7 | 8 | 71 | 0 | 28.4
11 | 12 | 316 | 17 | 102.8 | 100.8 | 2 | 77 | 0 | 27
11 | 13 | 317 | 8 | 258.3 | 165 | 93.3 | 88 | 0.95 | 25
11 | 13 | 317 | 9 | 400 | 265.5 | 134.5 | 78 | 0.4 | 27
11 | 13 | 317 | 10 | 650 | 254.5 | 395.5 | 74 | 1 | 27.8
11 | 13 | 317 | 11 | 650 | 379.4 | 270.6 | 66 | 1 | 29
11 | 13 | 317 | 12 | 822.2 | 304.5 | 517.7 | 64 | 1 | 30
11 | 13 | 317 | 13 | 658.3 | 424 | 234.3 | 59 | 1 | 30.8
11 | 13 | 317 | 14 | 541.7 | 411.1 | 130.6 | 59 | 0.65 | 30.9
11 | 13 | 317 | 15 | 247.2 | 241.4 | 5.8 | 75 | 0.2 | 29
11 | 13 | 317 | 16 | 77.8 | 77.1 | 0.7 | 72 | 0 | 28.5
11 | 13 | 317 | 17 | 158.3 | 147.1 | 11.3 | 74 | 0.65 | 29
11 | 14 | 318 | 8 | 222.2 | 172.4 | 49.9 | 87 | 1 | 25.2
11 | 14 | 318 | 9 | 438.9 | 244.4 | 194.5 | 73 | 0.95 | 27.6
11 | 14 | 318 | 10 | 527.8 | 341.3 | 186.5 | 70 | 0.7 | 29
11 | 14 | 318 | 11 | 388.9 | 362.8 | 26.1 | 76 | 0.3 | 28
11 | 14 | 318 | 12 | 258.3 | 253.7 | 4.6 | 91 | 0.15 | 24.8
11 | 14 | 318 | 13 | 722.2 | 386.7 | 335.5 | 75 | 0.7 | 29.2
11 | 14 | 318 | 14 | 727.8 | 313.7 | 414.1 | 63 | 1 | 30.5
11 | 14 | 318 | 15 | 350 | 320.4 | 29.6 | 71 | 0.25 | 29.5
11 | 14 | 318 | 16 | 175 | 171.4 | 3.6 | 71 | 0 | 28.8
11 | 14 | 318 | 17 | 86.1 | 84.7 | 1.4 | 73 | 0 | 28.6
11 | 15 | 319 | 8 | 247.2 | 167.7 | 79.5 | 90 | 1 | 24
11 | 15 | 319 | 9 | 375 | 270.8 | 104.2 | 79 | 1 | 26.7
11 | 15 | 319 | 10 | 577.8 | 312.1 | 265.7 | 69 | 1 | 29.3
11 | 15 | 319 | 11 | 708.3 | 335.1 | 373.2 | 62 | 1 | 30.2
11 | 15 | 319 | 12 | 919.4 | 212.7 | 706.7 | 61 | 1 | 30.6
11 | 15 | 319 | 13 | 586.1 | 441.2 | 144.9 | 60 | 1 | 31
11 | 15 | 319 | 14 | 680.6 | 352 | 328.6 | 59 | 0.75 | 31.7
11 | 15 | 319 | 15 | 447.2 | 351.4 | 95.9 | 58 | 0.6 | 32
11 | 15 | 319 | 16 | 361.1 | 267.1 | 94 | 60 | 0.75 | 31
11 | 15 | 319 | 17 | 202.8 | 165.3 | 37.4 | 63 | 0.95 | 30
11 | 16 | 320 | 8 | 200 | 168.5 | 31.5 | 90 | 1 | 25.5
11 | 16 | 320 | 9 | 416.7 | 255.3 | 161.4 | 77 | 1 | 27.7
11 | 16 | 320 | 10 | 558.3 | 323.6 | 234.8 | 71 | 0.95 | 29.3
11 | 16 | 320 | 11 | 747.2 | 299.3 | 447.9 | 60 | 1 | 31.4
11 | 16 | 320 | 12 | 677.8 | 413.8 | 264 | 56 | 1 | 31.8
11 | 16 | 320 | 13 | 850 | 272.2 | 577.8 | 51 | 1 | 32.8
11 | 16 | 320 | 14 | 830.6 | 215.8 | 614.8 | 51 | 1 | 32.6
11 | 16 | 320 | 15 | 627.8 | 262.9 | 364.9 | 53 | 1 | 32.7
11 | 16 | 320 | 16 | 527.8 | 154.3 | 373.4 | 47 | 1 | 32.4
11 | 16 | 320 | 17 | 225 | 165.7 | 59.3 | 60 | 1 | 31
11 | 17 | 321 | 8 | 161.1 | 150.1 | 11 | 92 | 0.1 | 25
11 | 17 | 321 | 9 | 300 | 261.8 | 38.2 | 84 | 0.8 | 26.6
11 | 17 | 321 | 10 | 638.9 | 258.9 | 380 | 70 | 0.85 | 28.6
11 | 17 | 321 | 11 | 663.9 | 366.1 | 297.8 | 67 | 0.4 | 29.7
11 | 17 | 321 | 12 | 411.1 | 384.6 | 26.6 | 68 | 0.5 | 29.8
11 | 17 | 321 | 13 | 363.9 | 349.4 | 14.5 | 84 | 0.25 | 26
11 | 17 | 321 | 14 | 325 | 313.9 | 11.1 | 78 | 0.3 | 28.2
11 | 17 | 321 | 15 | 272.2 | 263.6 | 8.6 | 72 | 0 | 27.1
11 | 17 | 321 | 16 | 252.8 | 235.6 | 17.2 | 74 | 0 | 27.1
11 | 17 | 321 | 17 | 88.9 | 87.4 | 1.5 | 73 | 0 | 27
11 | 18 | 322 | 8 | 302.8 | 128.4 | 174.4 | 85 | 0.7 | 25.7
11 | 18 | 322 | 9 | 383.3 | 266.5 | 116.8 | 74 | 0.55 | 27.4
11 | 18 | 322 | 10 | 341.7 | 315.9 | 25.8 | 73 | 0 | 28.1
11 | 18 | 322 | 11 | 397.2 | 367.4 | 29.8 | 71 | 0.5 | 29
11 | 18 | 322 | 12 | 916.7 | 211.6 | 705.1 | 62 | 0.8 | 30
11 | 18 | 322 | 13 | 466.7 | 416.1 | 50.6 | 63 | 0.25 | 30.3
11 | 18 | 322 | 14 | 427.8 | 384 | 43.8 | 73 | 0.65 | 29
11 | 18 | 322 | 15 | 427.8 | 349.1 | 78.7 | 67 | 0.45 | 29.7
11 | 18 | 322 | 16 | 102.8 | 101.6 | 1.2 | 75 | 0 | 28.4
11 | 18 | 322 | 17 | 116.7 | 113.9 | 2.7 | 76 | 0.9 | 26.3
11 | 19 | 323 | 8 | 169.4 | 154.9 | 14.6 | 93 | 0.9 | 25.1
11 | 19 | 323 | 9 | 363.9 | 269.5 | 94.4 | 85 | 0.55 | 26.9
11 | 19 | 323 | 10 | 455.6 | 352.7 | 102.9 | 76 | 0.7 | 28.4
11 | 19 | 323 | 11 | 197.2 | 194.3 | 2.9 | 92 | 0 | 24.5
11 | 19 | 323 | 12 | 172.2 | 170.2 | 2.1 | 94 | 0 | 25.4
11 | 19 | 323 | 13 | 530.6 | 436.7 | 93.8 | 81 | 0.85 | 28
11 | 19 | 323 | 14 | 536.1 | 409.5 | 126.7 | 87 | 0.65 | 25.1
11 | 19 | 323 | 15 | 669.4 | 222.5 | 446.9 | 74 | 0.4 | 27.5
11 | 19 | 323 | 16 | 169.4 | 166.2 | 3.3 | 83 | 0 | 26.5
11 | 19 | 323 | 17 | 66.7 | 65.8 | 0.8 | 84 | 0 | 26.1
11 | 20 | 324 | 8 | 138.9 | 133.4 | 5.5 | 93 | 0.8 | 24.2
11 | 20 | 324 | 9 | 483.3 | 200.6 | 282.7 | 81 | 1 | 27
11 | 20 | 324 | 10 | 633.3 | 259.4 | 373.9 | 66 | 1 | 28.8
11 | 20 | 324 | 11 | 858.3 | 192 | 666.3 | 65 | 1 | 30.1
11 | 20 | 324 | 12 | 802.8 | 314 | 488.8 | 61 | 0.95 | 31.3
11 | 20 | 324 | 13 | 394.4 | 372.5 | 21.9 | 64 | 0.65 | 30.7
11 | 20 | 324 | 14 | 563.9 | 406 | 157.9 | 66 | 0.55 | 30.8
11 | 20 | 324 | 15 | 647.2 | 243.6 | 403.6 | 61 | 1 | 31.4
11 | 20 | 324 | 16 | 613.9 | 102.1 | 511.8 | 62 | 0.45 | 31.2
11 | 20 | 324 | 17 | 102.8 | 100.8 | 1.9 | 74 | 0 | 28.8
11 | 21 | 325 | 8 | 113.9 | 111.4 | 2.5 | 94 | 0 | 24.8
11 | 21 | 325 | 9 | 202.8 | 196.9 | 5.8 | 87 | 0.05 | 26.3
11 | 21 | 325 | 10 | 386.1 | 337.8 | 48.3 | 80 | 0.7 | 27.5
11 | 21 | 325 | 11 | 641.7 | 375.5 | 266.1 | 71 | 0.9 | 29.3
11 | 21 | 325 | 12 | 697.2 | 397.9 | 299.3 | 65 | 0.85 | 30.7
11 | 21 | 325 | 13 | 555.6 | 439.1 | 116.5 | 66 | 0.55 | 31
11 | 21 | 325 | 14 | 383.3 | 357.9 | 25.4 | 73 | 0 | 29.5
11 | 21 | 325 | 15 | 122.2 | 120.9 | 1.3 | 75 | 0 | 26.4
11 | 21 | 325 | 16 | 66.7 | 66.2 | 0.5 | 78 | 0 | 26.5
11 | 21 | 325 | 17 | 83.3 | 82.1 | 1.3 | 84 | 0 | 26.7
11 | 22 | 326 | 8 | 227.8 | 166.7 | 61 | 89 | 1 | 25.3
11 | 22 | 326 | 9 | 458.3 | 219.3 | 239 | 77 | 0.9 | 28.4
11 | 22 | 326 | 10 | 522.2 | 335.6 | 186.7 | 74 | 0.85 | 29.1
11 | 22 | 326 | 11 | 588.9 | 398.8 | 190.1 | 64 | 0.85 | 29.8
11 | 22 | 326 | 12 | 663.9 | 415.5 | 248.4 | 82 | 0.75 | 29
11 | 22 | 326 | 13 | 722.2 | 380 | 342.2 | 71 | 0.4 | 30.5
11 | 22 | 326 | 14 | 447.2 | 392.3 | 54.9 | 69 | 0.8 | 31
11 | 22 | 326 | 15 | 633.3 | 256.4 | 376.9 | 64 | 1 | 31.5
11 | 22 | 326 | 16 | 450 | 226.1 | 223.9 | 62 | 0.25 | 31.1
11 | 22 | 326 | 17 | 2.8 | 2.8 | 0 | 93 | 0 | 24.8
11 | 23 | 327 | 8 | 277.8 | 142.2 | 135.6 | 92 | 1 | 25.4
11 | 23 | 327 | 9 | 322.2 | 265.5 | 56.7 | 73 | 1 | 28.1
11 | 23 | 327 | 10 | 650 | 238.9 | 411.1 | 65 | 0.4 | 30
11 | 23 | 327 | 11 | 366.7 | 346.2 | 20.5 | 84 | 0.05 | 27.6
11 | 23 | 327 | 12 | 288.9 | 282.9 | 6 | 84 | 0.2 | 26.2
11 | 23 | 327 | 13 | 341.7 | 330.7 | 11 | 84 | 0 | 27
11 | 23 | 327 | 14 | 500 | 406.7 | 93.3 | 80 | 0.45 | 28.5
11 | 23 | 327 | 15 | 222.2 | 217.9 | 4.3 | 70 | 0.25 | 29.2
11 | 23 | 327 | 16 | 333.3 | 267.9 | 65.4 | 77 | 0.4 | 29
11 | 23 | 327 | 17 | 155.6 | 145.7 | 9.8 | 76 | 0.05 | 28.6
11 | 24 | 328 | 8 | 200 | 164.9 | 35.1 | 92 | 1 | 25.6
11 | 24 | 328 | 9 | 433.3 | 235.3 | 198 | 79 | 1 | 27.9
11 | 24 | 328 | 10 | 572.2 | 304.2 | 268 | 76 | 0.7 | 28.7
11 | 24 | 328 | 11 | 488.9 | 404 | 84.9 | 75 | 0.3 | 29
11 | 24 | 328 | 12 | 661.1 | 415.1 | 246 | 68 | 1 | 30.4
11 | 24 | 328 | 13 | 419.4 | 389.1 | 30.3 | 82 | 0.1 | 25.4
11 | 24 | 328 | 14 | 75 | 74.6 | 0.4 | 97 | 0 | 24.1
11 | 24 | 328 | 15 | 186.1 | 183.1 | 3 | 88 | 0.2 | 25.2
11 | 24 | 328 | 16 | 219.4 | 211 | 8.4 | 83 | 0.55 | 26.6
11 | 24 | 328 | 17 | 127.8 | 124 | 3.8 | 83 | 0.1 | 26.4
11 | 25 | 329 | 8 | 236.1 | 162.2 | 73.9 | 87 | 1 | 26.3
11 | 25 | 329 | 9 | 419.4 | 242.9 | 176.5 | 80 | 1 | 28.4
11 | 25 | 329 | 10 | 522.2 | 332.3 | 189.9 | 73 | 0.95 | 29.4
11 | 25 | 329 | 11 | 522.2 | 407 | 115.2 | 67 | 0.45 | 30.1
11 | 25 | 329 | 12 | 633.3 | 425.7 | 207.6 | 62 | 0.9 | 31.3
11 | 25 | 329 | 13 | 616.7 | 431.4 | 185.3 | 65 | 0.55 | 31.2
11 | 25 | 329 | 14 | 466.7 | 398.9 | 67.8 | 72 | 0.9 | 30.5
11 | 25 | 329 | 15 | 588.9 | 294.7 | 294.2 | 69 | 1 | 30.6
11 | 25 | 329 | 16 | 466.7 | 213.7 | 253 | 69 | 0.3 | 30.6
11 | 25 | 329 | 17 | 33.3 | 33.1 | 0.2 | 87 | 0 | 25
11 | 26 | 330 | 8 | 230.6 | 162.7 | 67.8 | 91 | 0.55 | 25
11 | 26 | 330 | 9 | 425 | 238 | 187 | 79 | 1 | 28
11 | 26 | 330 | 10 | 586.1 | 290.9 | 295.3 | 71 | 0.9 | 29.5
11 | 26 | 330 | 11 | 536.1 | 406.1 | 130 | 64 | 0.15 | 30.2
11 | 26 | 330 | 12 | 600 | 433.8 | 166.2 | 72 | 1 | 30.5
11 | 26 | 330 | 13 | 611.1 | 432.3 | 178.8 | 65 | 0.1 | 31
11 | 26 | 330 | 14 | 80.6 | 80.1 | 0.5 | 91 | 0 | 26.1
11 | 26 | 330 | 15 | 16.7 | 16.6 | 0 | 95 | 0 | 24.1
11 | 26 | 330 | 17 | 16.7 | 16.6 | 0.1 | 97 | 0 | 24
11 | 27 | 331 | 8 | 122.2 | 118.8 | 3.4 | 93 | 0.1 | 24.4
11 | 27 | 331 | 9 | 294.4 | 255.9 | 38.5 | 86 | 0.85 | 26.2
11 | 27 | 331 | 10 | 461.1 | 346.8 | 114.4 | 78 | 0.65 | 28.4
11 | 27 | 331 | 11 | 775 | 256.6 | 518.4 | 70 | 0.75 | 30.1
11 | 27 | 331 | 12 | 566.7 | 436.6 | 130.1 | 64 | 0.35 | 30.7
11 | 27 | 331 | 13 | 533.3 | 435 | 98.4 | 62 | 0 | 30.9
11 | 27 | 331 | 14 | 286.1 | 279.4 | 6.7 | 68 | 0 | 30.4
11 | 27 | 331 | 15 | 113.9 | 112.8 | 1.1 | 78 | 0 | 28.2
11 | 27 | 331 | 16 | 102.8 | 101.6 | 1.2 | 78 | 0 | 27.2
11 | 27 | 331 | 17 | 50 | 49.5 | 0.5 | 82 | 0 | 26.2
11 | 28 | 332 | 8 | 133.3 | 128.2 | 5.1 | 94 | 0 | 24.1
11 | 28 | 332 | 9 | 225 | 214.8 | 10.2 | 89 | 0 | 25.8
11 | 28 | 332 | 10 | 338.9 | 312.2 | 26.7 | 77 | 0.35 | 27.5
11 | 28 | 332 | 11 | 683.3 | 338.2 | 345.1 | 69 | 1 | 29.5
11 | 28 | 332 | 12 | 605.6 | 431.6 | 174 | 63 | 1 | 30.1
11 | 28 | 332 | 13 | 605.6 | 432.8 | 172.8 | 63 | 0.9 | 31
11 | 28 | 332 | 14 | 522.2 | 408 | 114.3 | 64 | 0.85 | 31.4
11 | 28 | 332 | 15 | 380.6 | 335.3 | 45.2 | 66 | 0.15 | 30.8
11 | 28 | 332 | 16 | 91.7 | 90.7 | 1 | 85 | 0 | 27.6
11 | 28 | 332 | 17 | 16.7 | 16.6 | 0.1 | 90 | 0 | 26.7
11 | 29 | 333 | 9 | 269.4 | 244 | 25.5 | 88 | 0.45 | 26
11 | 29 | 333 | 10 | 463.9 | 344.9 | 118.9 | 69 | 0.1 | 28.5
11 | 29 | 333 | 11 | 608.3 | 384.7 | 223.6 | 65 | 1 | 30
11 | 29 | 333 | 12 | 700 | 388.8 | 311.2 | 64 | 0.75 | 30.8
11 | 29 | 333 | 13 | 594.4 | 434.4 | 160 | 60 | 0.05 | 31.5
11 | 29 | 333 | 14 | 366.7 | 346.1 | 20.5 | 74 | 0.05 | 30
11 | 29 | 333 | 15 | 255.6 | 248.9 | 6.6 | 73 | 0 | 29.7
11 | 29 | 333 | 16 | 261.1 | 241.4 | 19.7 | 75 | 0 | 29.9
11 | 29 | 333 | 17 | 75 | 74 | 1 | 78 | 0 | 28.8
11 | 30 | 334 | 8 | 97.2 | 95.4 | 1.8 | 96 | 0.05 | 24.3
11 | 30 | 334 | 9 | 277.8 | 247.8 | 30 | 88 | 0.05 | 26.1
11 | 30 | 334 | 10 | 338.9 | 311.7 | 27.1 | 81 | 0 | 27.5
11 | 30 | 334 | 11 | 291.7 | 284.3 | 7.4 | 74 | 0 | 28
11 | 30 | 334 | 12 | 494.4 | 424.2 | 70.2 | 71 | 0 | 29.1
11 | 30 | 334 | 13 | 430.6 | 395.4 | 35.1 | 67 | 0 | 29.8
11 | 30 | 334 | 14 | 363.9 | 344.1 | 19.8 | 75 | 0 | 29.3
11 | 30 | 334 | 15 | 216.7 | 212.6 | 4.1 | 78 | 0 | 28.5
11 | 30 | 334 | 16 | 41.7 | 41.5 | 0.2 | 90 | 0 | 26.3
11 | 30 | 334 | 17 | 2.8 | 2.8 | 0 | 95 | 0 | 24
12 | 1 | 335 | 8 | 222.2 | 159.7 | 62.6 | 91 | 1 | 25.2
12 | 1 | 335 | 9 | 425 | 230.7 | 194.3 | 77 | 0.75 | 28.2
12 | 1 | 335 | 10 | 558.3 | 304.2 | 254.1 | 68 | 0.8 | 29.7
12 | 1 | 335 | 11 | 647.2 | 360.9 | 286.4 | 64 | 0.9 | 30.4
12 | 1 | 335 | 12 | 711.1 | 379.5 | 331.6 | 61 | 0.7 | 31.4
12 | 1 | 335 | 13 | 761.1 | 342.9 | 418.2 | 56 | 1 | 32.2
12 | 1 | 335 | 14 | 697.2 | 332.5 | 364.7 | 60 | 0.4 | 32.1
12 | 1 | 335 | 15 | 283.3 | 273 | 10.4 | 61 | 0.7 | 31.2
12 | 1 | 335 | 16 | 555.6 | 135.5 | 420 | 61 | 0.9 | 32
12 | 1 | 335 | 17 | 208.3 | 170.3 | 38 | 61 | 0 | 30.8
12 | 2 | 336 | 8 | 116.7 | 113.6 | 3 | 91 | 0 | 25
12 | 2 | 336 | 9 | 247.2 | 230.1 | 17.1 | 84 | 0.4 | 26.7
12 | 2 | 336 | 10 | 477.8 | 340.2 | 137.6 | 71 | 1 | 29.1
12 | 2 | 336 | 11 | 736.1 | 286.7 | 449.4 | 66 | 1 | 30.8
12 | 2 | 336 | 12 | 663.9 | 407.7 | 256.2 | 65 | 0.9 | 31.2
12 | 2 | 336 | 13 | 650 | 417 | 233 | 57 | 0.75 | 32.8
12 | 2 | 336 | 14 | 497.2 | 405.5 | 91.7 | 58 | 0.15 | 32.5
12 | 2 | 336 | 15 | 188.9 | 185.8 | 3.1 | 75 | 0 | 28.3
12 | 2 | 336 | 16 | 194.4 | 189.6 | 4.8 | 68 | 0 | 29.5
12 | 2 | 336 | 17 | 130.6 | 126.7 | 3.9 | 76 | 0.3 | 29
12 | 3 | 337 | 8 | 111.1 | 108.5 | 2.6 | 86 | 0 | 25.2
12 | 3 | 337 | 9 | 205.6 | 198.6 | 7 | 87 | 0 | 26.4
12 | 3 | 337 | 10 | 366.7 | 325.5 | 41.1 | 80 | 0.1 | 27.4
12 | 3 | 337 | 11 | 433.3 | 383.2 | 50.1 | 76 | 0.3 | 28.5
12 | 3 | 337 | 12 | 425 | 391.3 | 33.7 | 72 | 0 | 29.1
12 | 3 | 337 | 13 | 188.9 | 186.4 | 2.5 | 72 | 0 | 29
12 | 3 | 337 | 14 | 141.7 | 140.2 | 1.5 | 72 | 0 | 28.9
12 | 3 | 337 | 15 | 188.9 | 185.8 | 3.1 | 74 | 0 | 29.1
12 | 3 | 337 | 16 | 236.1 | 224.5 | 11.6 | 69 | 0 | 29.6
12 | 3 | 337 | 17 | 116.7 | 114.1 | 2.5 | 75 | 0 | 29.2
12 | 4 | 338 | 8 | 130.6 | 125.4 | 5.2 | 92 | 0 | 25
12 | 4 | 338 | 9 | 252.8 | 233.2 | 19.6 | 84 | 0 | 27
12 | 4 | 338 | 10 | 311.1 | 292.9 | 18.2 | 77 | 0 | 28.4
12 | 4 | 338 | 11 | 527.8 | 401.6 | 126.1 | 72 | 0 | 29.8
12 | 4 | 338 | 12 | 491.7 | 422.4 | 69.3 | 65 | 0.55 | 30.8
12 | 4 | 338 | 13 | 572.2 | 435.4 | 136.8 | 58 | 1 | 32.6
12 | 4 | 338 | 14 | 869.4 | 179.6 | 689.9 | 59 | 0.7 | 32.6
12 | 4 | 338 | 15 | 341.7 | 315.5 | 26.2 | 73 | 0 | 29.4
12 | 4 | 338 | 16 | 72.2 | 71.6 | 0.6 | 82 | 0.15 | 27.6
12 | 4 | 338 | 17 | 136.1 | 131.6 | 4.6 | 83 | 0.3 | 28
12 | 5 | 339 | 8 | 147.2 | 137.6 | 9.6 | 91 | 0.5 | 25
12 | 5 | 339 | 9 | 288.9 | 250.5 | 38.4 | 81 | 0.55 | 27.4
12 | 5 | 339 | 10 | 638.9 | 229.3 | 409.6 | 73 | 1 | 29.4
12 | 5 | 339 | 11 | 611.1 | 377.7 | 233.4 | 66 | 1 | 30.2
12 | 5 | 339 | 12 | 758.3 | 338.4 | 420 | 59 | 1 | 31.5
12 | 5 | 339 | 13 | 677.8 | 402.1 | 275.7 | 58 | 0.85 | 32.1
12 | 5 | 339 | 14 | 527.8 | 407.8 | 120 | 61 | 0.45 | 32.1
12 | 5 | 339 | 15 | 402.8 | 344.1 | 58.7 | 74 | 0.35 | 30
12 | 5 | 339 | 16 | 322.2 | 268.9 | 53.3 | 70 | 0.2 | 30.2
12 | 5 | 339 | 17 | 33.3 | 33.1 | 0.2 | 79 | 0 | 28
12 | 6 | 340 | 8 | 47.2 | 46.8 | 0.4 | 97 | 0 | 23.8
12 | 6 | 340 | 9 | 197.2 | 191.3 | 6 | 93 | 0 | 24.9
12 | 6 | 340 | 10 | 350 | 316.5 | 33.5 | 83 | 0.85 | 26.4
12 | 6 | 340 | 11 | 413.9 | 373.3 | 40.6 | 71 | 0.65 | 27.9
12 | 6 | 340 | 12 | 777.8 | 320.1 | 457.7 | 70 | 0.4 | 29.2
12 | 6 | 340 | 13 | 455.6 | 408.5 | 47.1 | 67 | 0.55 | 29.5
12 | 6 | 340 | 14 | 552.8 | 406 | 146.8 | 66 | 0.9 | 31
12 | 6 | 340 | 15 | 563.9 | 315.9 | 248 | 66 | 0.6 | 31
12 | 6 | 340 | 16 | 413.9 | 257.2 | 156.6 | 68 | 0.3 | 30.5
12 | 6 | 340 | 17 | 191.7 | 167.5 | 24.1 | 74 | 0 | 28.7
12 | 7 | 341 | 8 | 108.3 | 105.9 | 2.5 | 94 | 0 | 23.9
12 | 7 | 341 | 9 | 230.6 | 217.8 | 12.8 | 85 | 0 | 25.3
12 | 7 | 341 | 10 | 388.9 | 332.5 | 56.4 | 81 | 0.6 | 27
12 | 7 | 341 | 11 | 677.8 | 331.7 | 346.1 | 73 | 1 | 29.1
12 | 7 | 341 | 12 | 808.3 | 290.4 | 517.9 | 67 | 1 | 30
12 | 7 | 341 | 13 | 836.1 | 270.2 | 565.9 | 65 | 0.8 | 30.7
12 | 7 | 341 | 14 | 591.7 | 396.5 | 195.2 | 70 | 0.85 | 30.5
12 | 7 | 341 | 15 | 302.8 | 288.7 | 14.1 | 65 | 0 | 30.2
12 | 7 | 341 | 16 | 30.6 | 30.5 | 0.1 | 83 | 0 | 27.4
12 | 7 | 341 | 17 | 27.8 | 27.6 | 0.1 | 87 | 0 | 26.8
12 | 8 | 342 | 8 | 113.9 | 110.9 | 3 | 89 | 0 | 24.2
12 | 8 | 342 | 9 | 336.1 | 256.3 | 79.8 | 83 | 0.45 | 26
12 | 8 | 342 | 10 | 438.9 | 339.8 | 99.1 | 79 | 0.9 | 27.4
12 | 8 | 342 | 11 | 427.8 | 379.5 | 48.3 | 77 | 0.1 | 27.6
12 | 8 | 342 | 12 | 613.9 | 424.3 | 189.6 | 67 | 0.5 | 29.6
12 | 8 | 342 | 13 | 655.6 | 412.8 | 242.7 | 62 | 0.9 | 30.2
12 | 8 | 342 | 14 | 725 | 309 | 416 | 60 | 0.95 | 31.4
12 | 8 | 342 | 15 | 583.3 | 303.5 | 279.8 | 60 | 0.5 | 30.9
12 | 8 | 342 | 16 | 300 | 262.8 | 37.2 | 63 | 0.35 | 30.8
12 | 8 | 342 | 17 | 219.4 | 175.1 | 44.4 | 73 | 0.15 | 29.3
12 | 9 | 343 | 8 | 113.9 | 110.8 | 3.1 | 97 | 0.6 | 23.8
12 | 9 | 343 | 9 | 436.1 | 209.3 | 226.8 | 84 | 1 | 26.4
12 | 9 | 343 | 10 | 505.6 | 324.3 | 181.3 | 78 | 1 | 28.4
12 | 9 | 343 | 11 | 741.7 | 272.2 | 469.4 | 69 | 0.8 | 30
12 | 9 | 343 | 12 | 758.3 | 335.2 | 423.1 | 64 | 0.95 | 30.7
12 | 9 | 343 | 13 | 683.3 | 397.8 | 285.5 | 61 | 0.7 | 31.5
12 | 9 | 343 | 14 | 719.4 | 314.2 | 405.3 | 55 | 0.6 | 31.9
12 | 9 | 343 | 15 | 405.6 | 345.6 | 59.9 | 71 | 0.15 | 31.2
12 | 9 | 343 | 16 | 80.6 | 79.8 | 0.7 | 77 | 0 | 29.1
12 | 10 | 344 | 8 | 119.4 | 115.6 | 3.8 | 94 | 0.5 | 24.5
12 | 10 | 344 | 9 | 419.4 | 220.6 | 198.9 | 84 | 1 | 26.8
12 | 10 | 344 | 10 | 591.7 | 265 | 326.7 | 73 | 1 | 28.5
12 | 10 | 344 | 11 | 658.3 | 343.4 | 314.9 | 65 | 1 | 29.8
12 | 10 | 344 | 12 | 716.7 | 368.7 | 348 | 62 | 0.95 | 30.6
12 | 10 | 344 | 13 | 852.8 | 253.5 | 599.3 | 58 | 0.95 | 32
12 | 10 | 344 | 14 | 677.8 | 348.8 | 329 | 57 | 0.15 | 32
12 | 10 | 344 | 15 | 150 | 148 | 2 | 79 | 0 | 28.2
12 | 10 | 344 | 16 | 127.8 | 126 | 1.8 | 80 | 0 | 28.2
12 | 10 | 344 | 17 | 41.7 | 41.4 | 0.3 | 84 | 0 | 26
12 | 11 | 345 | 8 | 138.9 | 130.8 | 8.1 | 87 | 0.7 | 25.2
12 | 11 | 345 | 9 | 344.4 | 253 | 91.5 | 76 | 0.75 | 27.4
12 | 11 | 345 | 10 | 572.2 | 279.8 | 292.4 | 67 | 1 | 29.4
12 | 11 | 345 | 11 | 636.1 | 357.8 | 278.3 | 62 | 0.3 | 30.4
12 | 11 | 345 | 12 | 166.7 | 164.7 | 2 | 80 | 0 | 25.2
12 | 11 | 345 | 13 | 338.9 | 327.9 | 11 | 77 | 0 | 26.1
12 | 11 | 345 | 14 | 266.7 | 261.2 | 5.4 | 73 | 0 | 26.2
12 | 11 | 345 | 15 | 197.2 | 193.8 | 3.4 | 74 | 0 | 26.4
12 | 11 | 345 | 16 | 144.4 | 142.1 | 2.3 | 73 | 0.05 | 26.6
12 | 11 | 345 | 17 | 188.9 | 168 | 20.9 | 77 | 0.3 | 27
12 | 12 | 346 | 8 | 127.8 | 122.3 | 5.5 | 93 | 0.8 | 23.6
12 | 12 | 346 | 9 | 408.3 | 225.3 | 183.1 | 73 | 1 | 27
12 | 12 | 346 | 10 | 519.4 | 314.2 | 205.2 | 61 | 1 | 28.4
12 | 12 | 346 | 11 | 647.2 | 349.4 | 297.8 | 58 | 1 | 29.8
12 | 12 | 346 | 12 | 852.8 | 244.3 | 608.5 | 58 | 1 | 30.9
12 | 12 | 346 | 13 | 794.4 | 308.9 | 485.5 | 51 | 1 | 32
12 | 12 | 346 | 14 | 652.8 | 366.9 | 285.8 | 52 | 0.65 | 32.8
12 | 12 | 346 | 15 | 605.6 | 289.1 | 316.5 | 57 | 1 | 32.2
12 | 12 | 346 | 16 | 375 | 274.2 | 100.8 | 61 | 0.8 | 32
12 | 12 | 346 | 17 | 191.7 | 169.5 | 22.1 | 62 | 0.1 | 30.6
12 | 13 | 347 | 8 | 141.7 | 132.3 | 9.4 | 92 | 0.8 | 25.4
12 | 13 | 347 | 9 | 366.7 | 245.4 | 121.2 | 76 | 0.3 | 28.2
12 | 13 | 347 | 10 | 405.6 | 333.9 | 71.7 | 69 | 0.5 | 29.4
12 | 13 | 347 | 11 | 488.9 | 395.8 | 93.1 | 60 | 0.5 | 31
12 | 13 | 347 | 12 | 461.1 | 409 | 52.1 | 59 | 0.35 | 31.5
12 | 13 | 347 | 13 | 552.8 | 434.5 | 118.3 | 59 | 0.1 | 31.4
12 | 13 | 347 | 14 | 583.3 | 400.4 | 183 | 62 | 0.8 | 31.5
12 | 13 | 347 | 15 | 422.2 | 350.9 | 71.3 | 61 | 0.5 | 31.4
12 | 13 | 347 | 16 | 119.4 | 117.9 | 1.6 | 76 | 0 | 28.6
12 | 13 | 347 | 17 | 97.2 | 95.6 | 1.6 | 75 | 0.4 | 28.8
12 | 14 | 348 | 8 | 213.9 | 147.5 | 66.4 | 84 | 1 | 26.4
12 | 14 | 348 | 9 | 261.1 | 235.1 | 26 | 73 | 1 | 28.1
12 | 14 | 348 | 10 | 558.3 | 286.5 | 271.8 | 64 | 1 | 29.8
12 | 14 | 348 | 11 | 625 | 362.1 | 262.9 | 62 | 0.95 | 31.1
12 | 14 | 348 | 12 | 541.7 | 430.1 | 111.6 | 61 | 0.45 | 31.5
12 | 14 | 348 | 13 | 605.6 | 429.6 | 175.9 | 55 | 1 | 32.6
12 | 14 | 348 | 14 | 650 | 369.4 | 280.6 | 57 | 0.6 | 32.2
12 | 14 | 348 | 15 | 275 | 266.3 | 8.7 | 88 | 0 | 25.4
12 | 14 | 348 | 16 | 25 | 24.9 | 0.1 | 91 | 0 | 24.6
12 | 14 | 348 | 17 | 47.2 | 46.8 | 0.4 | 91 | 0 | 25.1
12 | 15 | 349 | 8 | 138.9 | 130 | 8.9 | 90 | 0.65 | 25
12 | 15 | 349 | 9 | 288.9 | 245.9 | 43 | 86 | 0.3 | 26.6
12 | 15 | 349 | 10 | 280.6 | 268.7 | 11.8 | 77 | 0.8 | 28
12 | 15 | 349 | 11 | 563.9 | 388.9 | 175 | 70 | 0.9 | 29.6
12 | 15 | 349 | 12 | 730.6 | 355.1 | 375.4 | 61 | 0.85 | 31.2
12 | 15 | 349 | 13 | 622.2 | 425.2 | 197 | 65 | 0.45 | 30.6
12 | 15 | 349 | 14 | 475 | 401.8 | 73.2 | 61 | 0 | 31
12 | 15 | 349 | 15 | 211.1 | 207.3 | 3.8 | 75 | 0 | 30
12 | 15 | 349 | 16 | 55.6 | 55.2 | 0.3 | 85 | 0 | 25.3
12 | 15 | 349 | 17 | 0 | 0 | 0 | 94 | 0 | 24.7
12 | 16 | 350 | 8 | 58.3 | 57.6 | 0.7 | 97 | 0 | 23.9
12 | 16 | 350 | 9 | 172.2 | 168.4 | 3.9 | 92 | 0.05 | 25
12 | 16 | 350 | 10 | 316.7 | 294.8 | 21.8 | 86 | 0.1 | 26.5
12 | 16 | 350 | 11 | 441.7 | 383.2 | 58.5 | 79 | 0.45 | 28.3
12 | 16 | 350 | 12 | 413.9 | 383.3 | 30.6 | 81 | 0.6 | 28
12 | 16 | 350 | 13 | 502.8 | 426.4 | 76.4 | 81 | 0.15 | 28.4
12 | 16 | 350 | 14 | 113.9 | 112.9 | 1 | 81 | 0 | 27.6
12 | 16 | 350 | 15 | 44.4 | 44.3 | 0.2 | 91 | 0 | 26.4
12 | 16 | 350 | 16 | 119.4 | 117.9 | 1.6 | 94 | 0.1 | 26
12 | 16 | 350 | 17 | 141.7 | 137 | 4.6 | 89 | 0 | 26.8
12 | 17 | 351 | 8 | 47.2 | 46.8 | 0.5 | 95 | 0 | 23
12 | 17 | 351 | 9 | 216.7 | 206.1 | 10.5 | 93 | 0.1 | 24.2
12 | 17 | 351 | 10 | 344.4 | 310.9 | 33.6 | 83 | 0 | 25.7
12 | 17 | 351 | 11 | 297.2 | 288.7 | 8.5 | 76 | 0 | 26.4
12 | 17 | 351 | 12 | 172.2 | 170.1 | 2.1 | 74 | 0 | 26.8
12 | 17 | 351 | 13 | 266.7 | 261.6 | 5 | 74 | 0 | 27.5
12 | 17 | 351 | 14 | 263.9 | 258.7 | 5.2 | 79 | 0 | 27.1
12 | 17 | 351 | 15 | 205.6 | 201.9 | 3.6 | 78 | 0 | 27.1
12 | 17 | 351 | 16 | 102.8 | 101.6 | 1.2 | 79 | 0 | 27
12 | 17 | 351 | 17 | 47.2 | 46.8 | 0.4 | 81 | 0 | 26.4
12 | 18 | 352 | 8 | 122.2 | 117.2 | 5 | 91 | 0.75 | 24
12 | 18 | 352 | 9 | 358.3 | 242.8 | 115.5 | 81 | 0.85 | 27
12 | 18 | 352 | 10 | 588.9 | 255.9 | 333 | 71 | 0.2 | 28.5
12 | 18 | 352 | 11 | 522.2 | 394.8 | 127.4 | 69 | 0.7 | 29.2
12 | 18 | 352 | 12 | 672.2 | 394.8 | 277.4 | 62 | 0.5 | 30.3
12 | 18 | 352 | 13 | 452.8 | 406.9 | 45.9 | 63 | 0 | 31
12 | 18 | 352 | 14 | 272.2 | 266.5 | 5.7 | 89 | 0 | 25.7
12 | 18 | 352 | 15 | 138.9 | 137.2 | 1.7 | 89 | 0 | 26
12 | 18 | 352 | 16 | 183.3 | 179.6 | 3.8 | 84 | 0 | 27.7
12 | 18 | 352 | 17 | 16.7 | 16.6 | 0 | 81 | 0 | 27
12 | 19 | 353 | 8 | 163.9 | 141.8 | 22.1 | 90 | 0.75 | 24.4
12 | 19 | 353 | 9 | 405.6 | 216.7 | 188.9 | 80 | 0.05 | 26
12 | 19 | 353 | 10 | 413.9 | 332.1 | 81.8 | 80 | 0.55 | 26.4
12 | 19 | 353 | 11 | 463.9 | 389.2 | 74.7 | 73 | 0.5 | 27.9
12 | 19 | 353 | 12 | 497.2 | 421.5 | 75.7 | 68 | 0.75 | 28.9
12 | 19 | 353 | 13 | 575 | 434.4 | 140.6 | 64 | 0.95 | 29.6
12 | 19 | 353 | 14 | 722.2 | 316.7 | 405.5 | 66 | 0.65 | 31
12 | 19 | 353 | 15 | 497.2 | 353.5 | 143.7 | 71 | 0.45 | 29.5
12 | 19 | 353 | 16 | 113.9 | 112.5 | 1.4 | 77 | 0 | 28.1
12 | 19 | 353 | 17 | 2.8 | 2.8 | 0 | 87 | 0 | 26.6
12 | 20 | 354 | 8 | 80.6 | 79.2 | 1.4 | 95 | 0.25 | 24.2
12 | 20 | 354 | 9 | 397.2 | 221 | 176.3 | 87 | 1 | 25.6
12 | 20 | 354 | 10 | 552.8 | 283.3 | 269.5 | 81 | 1 | 27.5
12 | 20 | 354 | 11 | 755.6 | 247.2 | 508.4 | 73 | 1 | 28.6
12 | 20 | 354 | 12 | 708.3 | 370.4 | 337.9 | 65 | 1 | 29.8
12 | 20 | 354 | 13 | 508.3 | 428.1 | 80.3 | 73 | 0.9 | 29
12 | 20 | 354 | 14 | 675 | 355.7 | 319.3 | 71 | 0.05 | 29.4
12 | 20 | 354 | 15 | 125 | 123.7 | 1.3 | 75 | 0.4 | 28.3
12 | 20 | 354 | 16 | 288.9 | 261 | 27.9 | 75 | 0 | 28.3
12 | 20 | 354 | 17 | 36.1 | 35.9 | 0.2 | 78 | 0 | 27.7
12 | 21 | 355 | 8 | 2.8 | 2.8 | 0 | 97 | 0 | 23.6
12 | 21 | 355 | 9 | 133.3 | 131.1 | 2.2 | 91 | 0.05 | 24.7
12 | 21 | 355 | 10 | 288.9 | 274.7 | 14.2 | 82 | 0.25 | 26.7
12 | 21 | 355 | 11 | 677.8 | 318.1 | 359.7 | 77 | 0.6 | 28.6
12 | 21 | 355 | 12 | 402.8 | 375.9 | 26.8 | 80 | 0.05 | 27.6
12 | 21 | 355 | 13 | 97.2 | 96.6 | 0.7 | 93 | 0 | 25.2
12 | 21 | 355 | 14 | 250 | 245.3 | 4.7 | 91 | 0 | 25.4
12 | 21 | 355 | 15 | 127.8 | 126.4 | 1.4 | 91 | 0 | 25.8
12 | 21 | 355 | 16 | 16.7 | 16.6 | 0 | 93 | 0 | 25.2
12 | 21 | 355 | 17 | 16.7 | 16.6 | 0 | 95 | 0 | 25.1
12 | 22 | 356 | 8 | 44.4 | 44 | 0.4 | 98 | 0 | 23.2
12 | 22 | 356 | 9 | 177.8 | 173.3 | 4.5 | 92 | 0.05 | 24.7
12 | 22 | 356 | 10 | 447.2 | 330 | 117.2 | 81 | 0.9 | 27
12 | 22 | 356 | 11 | 747.2 | 253.5 | 493.7 | 67 | 1 | 29.8
12 | 22 | 356 | 12 | 708.3 | 369.9 | 338.4 | 69 | 0.5 | 30.4
12 | 22 | 356 | 13 | 513.9 | 429.6 | 84.3 | 63 | 0.1 | 31
12 | 22 | 356 | 14 | 497.2 | 408.3 | 88.9 | 59 | 0 | 31.2
12 | 22 | 356 | 15 | 347.2 | 321.1 | 26.2 | 79 | 0.75 | 28.5
12 | 22 | 356 | 16 | 327.8 | 277.2 | 50.6 | 82 | 0.15 | 28
12 | 22 | 356 | 17 | 119.4 | 117.1 | 2.4 | 83 | 0 | 27.5
12 | 23 | 357 | 8 | 122.2 | 116.6 | 5.6 | 91 | 0.3 | 25
12 | 23 | 357 | 9 | 330.6 | 244.4 | 86.1 | 82 | 0.85 | 27.3
12 | 23 | 357 | 10 | 541.7 | 288.1 | 253.5 | 74 | 0.25 | 28.5
12 | 23 | 357 | 11 | 175 | 172.6 | 2.4 | 76 | 0 | 28.2
12 | 23 | 357 | 12 | 266.7 | 261.6 | 5.1 | 72 | 0.15 | 28.9
12 | 23 | 357 | 13 | 463.9 | 412.4 | 51.5 | 74 | 0 | 29.2
12 | 23 | 357 | 14 | 119.4 | 118.4 | 1.1 | 75 | 0 | 27.5
12 | 23 | 357 | 15 | 227.8 | 223.3 | 4.4 | 81 | 0.05 | 27.4
12 | 23 | 357 | 16 | 219.4 | 212.5 | 7 | 73 | 0 | 28.3
12 | 23 | 357 | 17 | 125 | 122.3 | 2.7 | 73 | 0 | 28.1
12 | 24 | 358 | 11 | 77.8 | 77.3 | 0.5 | 97 | 0 | 23.8
12 | 24 | 358 | 12 | 163.9 | 162 | 1.9 | 93 | 0 | 24.4
12 | 24 | 358 | 13 | 275 | 269.7 | 5.3 | 87 | 0 | 25.6
12 | 24 | 358 | 14 | 294.4 | 287.2 | 7.2 | 80 | 0 | 27
12 | 24 | 358 | 15 | 375 | 337 | 38 | 76 | 0 | 28
12 | 24 | 358 | 16 | 241.7 | 230.7 | 10.9 | 74 | 0 | 28.5
12 | 24 | 358 | 17 | 127.8 | 125 | 2.8 | 77 | 0 | 27.6
12 | 25 | 359 | 8 | 177.8 | 141.1 | 36.7 | 91 | 0.75 | 23.8
12 | 25 | 359 | 9 | 297.2 | 242.6 | 54.6 | 79 | 0.65 | 26.4
12 | 25 | 359 | 10 | 563.9 | 268.8 | 295.1 | 63 | 0.45 | 29.4
12 | 25 | 359 | 11 | 419.4 | 372.5 | 46.9 | 58 | 0.85 | 30.4
12 | 25 | 359 | 12 | 619.4 | 418 | 201.5 | 54 | 0.95 | 31.5
12 | 25 | 359 | 13 | 658.3 | 412.6 | 245.8 | 55 | 0.95 | 32
12 | 25 | 359 | 14 | 650 | 376 | 274 | 52 | 0.7 | 32
12 | 25 | 359 | 15 | 500 | 357.2 | 142.8 | 55 | 0.1 | 32
12 | 25 | 359 | 16 | 216.7 | 210.2 | 6.5 | 71 | 0.1 | 29
12 | 25 | 359 | 17 | 44.4 | 44.1 | 0.3 | 89 | 0 | 26.3
12 | 26 | 360 | 8 | 113.9 | 109.6 | 4.2 | 96 | 1 | 22.8
12 | 26 | 360 | 9 | 433.3 | 183.3 | 250 | 87 | 1 | 25.4
12 | 26 | 360 | 10 | 533.3 | 291 | 242.4 | 70 | 1 | 27.5
12 | 26 | 360 | 11 | 627.8 | 352.3 | 275.4 | 62 | 1 | 30
12 | 26 | 360 | 12 | 836.1 | 255 | 581.1 | 52 | 1 | 31.8
12 | 26 | 360 | 13 | 811.1 | 295.9 | 515.2 | 53 | 1 | 32.5
12 | 26 | 360 | 14 | 827.8 | 223.9 | 603.9 | 51 | 0.85 | 32.8
12 | 26 | 360 | 15 | 416.7 | 354.1 | 62.5 | 52 | 0.1 | 32.1
12 | 26 | 360 | 16 | 138.9 | 136.8 | 2.1 | 74 | 0 | 29
12 | 26 | 360 | 17 | 30.6 | 30.4 | 0.2 | 89 | 0 | 25.8
12 | 27 | 361 | 8 | 163.9 | 137.6 | 26.2 | 94 | 1 | 24
12 | 27 | 361 | 9 | 452.8 | 163.5 | 289.2 | 84 | 1 | 26
12 | 27 | 361 | 10 | 594.4 | 239.7 | 354.7 | 73 | 1 | 28.1
12 | 27 | 361 | 11 | 602.8 | 366.6 | 236.2 | 70 | 0.55 | 29
12 | 27 | 361 | 12 | 452.8 | 404.3 | 48.4 | 65 | 0.55 | 29.8
12 | 27 | 361 | 13 | 380.6 | 361.6 | 18.9 | 58 | 0.55 | 30.5
12 | 27 | 361 | 14 | 686.1 | 353.1 | 333 | 55 | 0.2 | 31.6
12 | 27 | 361 | 15 | 750 | 175.7 | 574.3 | 71 | 1 | 30.6
12 | 27 | 361 | 16 | 150 | 147.6 | 2.4 | 65 | 0.6 | 30.6
12 | 27 | 361 | 17 | 230.6 | 188.9 | 41.7 | 75 | 0.3 | 28.9
12 | 28 | 362 | 8 | 100 | 97.5 | 2.5 | 97 | 0.1 | 22.3
12 | 28 | 362 | 9 | 263.9 | 231.8 | 32 | 88 | 1 | 24.6
12 | 28 | 362 | 10 | 491.7 | 313 | 178.6 | 79 | 0.6 | 27.1
12 | 28 | 362 | 11 | 477.8 | 389.9 | 87.8 | 70 | 0 | 28.1
12 | 28 | 362 | 12 | 319.4 | 310.6 | 8.9 | 71 | 0.4 | 29
12 | 28 | 362 | 13 | 677.8 | 403.6 | 274.2 | 61 | 0.75 | 30.1
12 | 28 | 362 | 14 | 566.7 | 410.9 | 155.8 | 59 | 0.5 | 30.8
12 | 28 | 362 | 15 | 213.9 | 210 | 3.9 | 62 | 0 | 30.4
12 | 28 | 362 | 16 | 100 | 98.9 | 1.1 | 69 | 0 | 29.1
12 | 28 | 362 | 17 | 61.1 | 60.5 | 0.6 | 76 | 0 | 28.6
12 | 29 | 363 | 8 | 102.8 | 99.9 | 2.8 | 96 | 0 | 24
12 | 29 | 363 | 9 | 161.1 | 157.7 | 3.4 | 89 | 0.8 | 25.4
12 | 29 | 363 | 10 | 513.9 | 300.8 | 213.1 | 70 | 1 | 27.8
12 | 29 | 363 | 11 | 822.2 | 182.1 | 640.1 | 65 | 0.75 | 29.7
12 | 29 | 363 | 12 | 402.8 | 375.8 | 26.9 | 60 | 0.05 | 29.5
12 | 29 | 363 | 13 | 502.8 | 427.6 | 75.2 | 55 | 0.45 | 30.2
12 | 29 | 363 | 14 | 475 | 405.1 | 69.9 | 57 | 0.4 | 30.8
12 | 29 | 363 | 15 | 413.9 | 354.5 | 59.4 | 55 | 0.4 | 31
12 | 29 | 363 | 16 | 336.1 | 283 | 53.1 | 58 | 0 | 30.4
12 | 29 | 363 | 17 | 191.7 | 175.2 | 16.5 | 58 | 0 | 29.6
12 | 30 | 364 | 8 | 136.1 | 124.8 | 11.3 | 93 | 0.75 | 22.1
12 | 30 | 364 | 9 | 291.7 | 239.1 | 52.5 | 86 | 0.95 | 24.4
12 | 30 | 364 | 10 | 605.6 | 226.1 | 379.5 | 70 | 1 | 27.1
12 | 30 | 364 | 11 | 708.3 | 285.4 | 422.9 | 59 | 1 | 29.3
12 | 30 | 364 | 12 | 752.8 | 333.4 | 419.4 | 55 | 1 | 30.1
12 | 30 | 364 | 13 | 655.6 | 415.8 | 239.8 | 52 | 1 | 31.2
12 | 30 | 364 | 14 | 572.2 | 411.1 | 161.2 | 51 | 1 | 31.5
12 | 30 | 364 | 15 | 538.9 | 349.7 | 189.2 | 50 | 1 | 32.5
12 | 30 | 364 | 16 | 530.6 | 201.5 | 329 | 47 | 1 | 32.6
12 | 30 | 364 | 17 | 238.9 | 192.2 | 46.6 | 49 | 0.45 | 32.3
12 | 31 | 365 | 8 | 163.9 | 135.4 | 28.5 | 91 | 1 | 23.4
12 | 31 | 365 | 9 | 394.4 | 208.4 | 186.1 | 73 | 1 | 27.1
12 | 31 | 365 | 10 | 588.9 | 240.8 | 348.1 | 59 | 1 | 29.5
12 | 31 | 365 | 11 | 719.4 | 274.6 | 444.9 | 49 | 1 | 31
12 | 31 | 365 | 12 | 852.8 | 239.6 | 613.2 | 49 | 1 | 32.1
12 | 31 | 365 | 13 | 972.2 | 171.8 | 800.4 | 42 | 1 | 32.8
12 | 31 | 365 | 14 | 858.3 | 202.8 | 655.5 | 41 | 0.45 | 33
12 | 31 | 365 | 15 | 250 | 244.4 | 5.6 | 62 | 0.15 | 30.7
12 | 31 | 365 | 16 | 202.8 | 198 | 4.8 | 68 | 0.75 | 29.4
12 | 31 | 365 | 17 | 172.2 | 163 | 9.2 | 68 | 0.95 | 29.5

## Source 2
Solar irradiation | Temperature | PV current
0 | 0 | 0
0 | 0 | 0
0 | 0 | 0
0 | 0 | 0
0 | 0 | 0
0 | 0 | 0
0 | 0 | 0
0 | 0 | 0
0 | 0 | 0
0 | 0 | 0
0 | 0 | 0
0 | 0 | 0
0 | 0 | 0
0 | 0 | 0
0 | 0 | 0
0 | 0 | 0
0 | 0 | 0
0 | 0 | 0
0 | 0 | 0
0 | 0 | 0
0 | 0 | 0
0 | 0 | 0
0 | 0 | 0
0 | 0 | 0
0 | 0 | 0
0 | 0 | 0
0 | 0 | 0
0 | 0 | 0
0 | 0 | 0
0 | 0 | 0
0 | 0 | 0
0 | 0 | 0
0 | 0 | 0
0 | 0 | 0
0 | 0 | 0
0 | 0 | 0
0 | 0 | 0
0 | 0 | 0
0 | 0 | 0
0 | 0 | 0
0 | 0 | 0
0 | 0 | 0
0 | 0 | 0
0 | 0 | 0
0 | 0 | 0
0 | 0 | 0
0 | 0 | 0
0 | 0 | 0
0 | 0 | 0
0 | 0 | 0
0 | 0 | 0
0 | 0 | 0
0 | 0 | 0
0 | 0 | 0
0 | 0 | 0
0 | 0 | 0
0 | 0 | 0
0 | 0 | 0
0 | 0 | 0
0 | 0 | 0
0 | 0 | 0
0 | 0 | 0
0 | 0 | 0
0 | 0 | 0
0 | 0 | 0
0 | 0 | 0
0 | 0 | 0
0 | 0 | 0
0 | 0 | 0
0 | 0 | 0
0 | 0 | 0
0 | 0 | 0
0 | 0 | 0
0 | 0 | 0
0 | 0 | 0
0 | 0 | 0
0 | 0 | 0
0 | 0 | 0
0 | 0 | 0
0 | 0 | 0
0 | 0 | 0
0 | 0 | 0
0 | 0 | 0
0 | 0 | 0
0 | 0 | 0
0 | 0 | 0
0 | 0 | 0
0 | 0 | 0
0 | 0 | 0
0 | 0 | 0
0 | 0 | 0
0 | 0 | 0
0 | 0 | 0
0 | 0 | 0
0 | 0 | 0
0 | 0 | 0
0 | 0 | 0
0 | 0 | 0
0 | 0 | 0
0 | 0 | 0
0 | 0 | 0
0 | 0 | 0
0 | 0 | 0
0 | 0 | 0
0 | 0 | 0
0 | 0 | 0
0 | 0 | 0
0 | 0 | 0
0 | 0 | 0
0 | 0 | 0
0 | 0 | 0
0 | 0 | 0
0 | 0 | 0
0 | 0 | 0
0 | 0 | 0
0 | 0 | 0
0 | 0 | 0
0 | 0 | 0
0 | 0 | 0
0 | 0 | 0
0 | 0 | 0
0 | 0 | 0
0 | 0 | 0
0 | 0 | 0
0 | 0 | 0
0 | 0 | 0
0 | 0 | 0
0 | 0 | 0
0 | 0 | 0
0 | 0 | 0
0 | 0 | 0
0 | 0 | 0
0 | 0 | 0
0 | 0 | 0
0 | 0 | 0
0 | 0 | 0
0 | 0 | 0
0 | 0 | 0
0 | 0 | 0
0 | 0 | 0
0 | 0 | 0
0 | 0 | 0
0 | 0 | 0
0 | 0 | 0
0 | 0 | 0
0 | 0 | 0
0 | 0 | 0
0 | 0 | 0
0 | 0 | 0
0 | 0 | 0
0 | 0 | 0
0 | 0 | 0
0 | 0 | 0
0 | 0 | 0
0 | 0 | 0
0 | 0 | 0
0 | 0 | 0
0 | 0 | 0
0 | 0 | 0
0 | 0 | 0
0 | 0 | 0
0 | 0 | 0
0 | 0 | 0
0 | 0 | 0
0 | 0 | 0
0 | 0 | 0
0 | 0 | 0
0 | 0 | 0
0 | 0 | 0
0 | 0 | 0
0 | 0 | 0
0 | 0 | 0
0 | 0 | 0
0 | 0 | 0
0 | 0 | 0
0 | 0 | 0
0 | 0 | 0
0 | 0 | 0
0 | 0 | 0
0 | 0 | 0
0 | 0 | 0
0 | 0 | 0
0 | 0 | 0
0 | 0 | 0
0 | 0 | 0
0 | 0 | 0
0 | 0 | 0
0 | 0 | 0
0 | 0 | 0
0 | 0 | 0
0 | 0 | 0
0 | 0 | 0
0 | 0 | 0
0 | 0 | 0
0 | 0 | 0
0 | 0 | 0
0 | 0 | 0
0 | 0 | 0
0 | 0 | 0
0 | 0 | 0
0 | 0 | 0
0 | 0 | 0
0 | 0 | 0
0 | 0 | 0
0 | 0 | 0
0 | 0 | 0
0 | 0 | 0
0 | 0 | 0
0 | 0 | 0
0 | 0 | 0
0 | 0 | 0
0 | 0 | 0
0 | 0 | 0
0 | 0 | 0
0 | 0 | 0
0 | 0 | 0
0 | 0 | 0
0 | 0 | 0
0 | 0 | 0
0 | 0 | 0
0 | 0 | 0
0 | 0 | 0
0 | 0 | 0
0 | 0 | 0
0 | 0 | 0
0 | 0 | 0
0 | 0 | 0
0 | 0 | 0
0 | 0 | 0
0 | 0 | 0
0 | 0 | 0
0 | 0 | 0
0 | 0 | 0
0 | 0 | 0
0 | 0 | 0
0 | 0 | 0
0 | 0 | 0
0 | 0 | 0
0 | 0 | 0
0 | 0 | 0
0 | 0 | 0
0 | 0 | 0
0 | 0 | 0
0 | 0 | 0
0 | 0 | 0
0 | 0 | 0
0 | 0 | 0
0 | 0 | 0
0 | 0 | 0
0 | 0 | 0
0 | 0 | 0
0 | 0 | 0
0 | 0 | 0
0 | 0 | 0
0 | 0 | 0
0 | 0 | 0
0 | 0 | 0
0 | 0 | 0
0 | 0 | 0
0 | 0 | 0
0 | 0 | 0
0 | 0 | 0
0 | 0 | 0
0 | 0 | 0
0 | 0 | 0
0 | 0 | 0
0 | 0 | 0
0 | 0 | 0
0 | 0 | 0
0 | 0 | 0
0 | 0 | 0
0 | 0 | 0
0 | 0 | 0
0 | 0 | 0
0 | 0 | 0
0 | 0 | 0
0 | 0 | 0
0 | 0 | 0
0 | 0 | 0
0 | 0 | 0
0 | 0 | 0
0 | 0 | 0
0 | 0 | 0
0 | 0 | 0
0 | 0 | 0
0 | 0 | 0
0 | 0 | 0
0 | 0 | 0
0 | 0 | 0
0 | 0 | 0
0 | 0 | 0
0 | 0 | 0
0 | 0 | 0
0 | 0 | 0
0 | 0 | 0
0 | 0 | 0
0 | 0 | 0
0 | 0 | 0
0 | 0 | 0
0 | 0 | 0
0 | 0 | 0
0 | 0 | 0
0 | 0 | 0
0 | 0 | 0
0 | 0 | 0
0 | 0 | 0
0 | 0 | 0
0 | 0 | 0
0 | 0 | 0
0 | 0 | 0
0 | 0 | 0
0 | 0 | 0
0 | 0 | 0
0 | 0 | 0
0 | 0 | 0
0 | 0 | 0
0 | 0 | 0
0 | 0 | 0
0 | 0 | 0
0 | 0 | 0
0 | 0 | 0
0 | 0 | 0
0 | 0 | 0
0 | 0 | 0
0 | 0 | 0
0 | 0 | 0
0 | 0 | 0
0 | 0 | 0
0 | 0 | 0
0 | 0 | 0
0 | 0 | 0
0 | 0 | 0
0 | 0 | 0
0 | 0 | 0
0 | 0 | 0
0 | 0 | 0
0 | 0 | 0
0 | 0 | 0
0 | 0 | 0
0 | 0 | 0
0 | 0 | 0
0 | 0 | 0
0 | 0 | 0
0 | 0 | 0
0 | 0 | 0
0 | 0 | 0
0 | 0 | 0
0 | 0 | 0
0 | 0 | 0
0 | 0 | 0
0 | 0 | 0
0 | 0 | 0
0 | 0 | 0
0 | 0 | 0
0 | 0 | 0
0 | 0 | 0
0 | 0 | 0
0 | 0 | 0
0 | 0 | 0
0 | 0 | 0
2.7971 | 19.514 | 0.079417
2.8073 | 19.4896 | 0.079269
2.8007 | 19.4631 | 0.079175
2.8089 | 19.4295 | 0.079061
2.8022 | 19.4005 | 0.079417
2.8135 | 19.3862 | 0.079571
2.8038 | 19.3744 | 0.079544
2.8027 | 19.3699 | 0.079222
2.8129 | 19.3594 | 0.079101
2.8267 | 19.3501 | 0.078866
2.8129 | 19.3417 | 0.078886
2.8165 | 19.3355 | 0.078859
2.8354 | 19.3281 | 0.078698
2.8375 | 19.3132 | 0.078456
2.8272 | 19.2953 | 0.07849
2.8329 | 19.2948 | 0.078879
2.8334 | 19.3087 | 0.078913
2.8226 | 19.3201 | 0.079094
2.8512 | 19.3178 | 0.078832
2.8492 | 19.3143 | 0.078698
2.8625 | 19.3179 | 0.079128
2.9038 | 19.3154 | 0.079356
2.9268 | 19.2949 | 0.079222
2.9534 | 19.2522 | 0.079625
3.0101 | 19.1891 | 0.079961
3.0484 | 19.1295 | 0.080498
3.1142 | 19.0838 | 0.081237
3.2026 | 19.0222 | 0.081929
3.3022 | 18.9057 | 0.08293
3.4181 | 18.7717 | 0.084045
3.5243 | 18.6582 | 0.0852
3.6831 | 18.5658 | 0.08653
3.8481 | 18.4848 | 0.088411
4.0273 | 18.422 | 0.089734
4.2418 | 18.3721 | 0.09142
4.4614 | 18.3381 | 0.093314
4.6723 | 18.3228 | 0.09545
4.9021 | 18.3277 | 0.097337
5.1717 | 18.3432 | 0.099366
5.448 | 18.3664 | 0.10221
5.7574 | 18.3909 | 0.10475
6.096 | 18.4083 | 0.10689
6.4949 | 18.4074 | 0.1099
6.9064 | 18.3981 | 0.11337
7.364 | 18.3795 | 0.10786
7.8859 | 18.3621 | 0.095705
8.6631 | 18.3492 | 0.095007
9.8244 | 18.3547 | 0.094227
11.2829 | 18.3695 | 0.093965
12.8848 | 18.3826 | 0.093381
14.9198 | 18.4049 | 0.093018
16.9911 | 18.4267 | 0.092635
18.637 | 18.4381 | 0.092615
20.36 | 18.4418 | 0.092165
21.9696 | 18.4247 | 0.092387
23.2948 | 18.3957 | 0.09193
24.7154 | 18.3618 | 0.091816
26.1453 | 18.3318 | 0.091903
28.981 | 18.3107 | 0.16716
31.6932 | 18.3115 | 0.2354
33.8814 | 18.3211 | 0.25012
36.1156 | 18.3275 | 0.26488
38.4008 | 18.318 | 0.27985
40.8137 | 18.3066 | 0.29535
43.3379 | 18.2799 | 0.31177
45.9919 | 18.2494 | 0.32864
48.8245 | 18.2193 | 0.34595
51.7333 | 18.1865 | 0.36375
54.4352 | 18.1537 | 0.37889
57.2132 | 18.1213 | 0.3934
60.1521 | 18.088 | 0.40876
63.0599 | 18.0598 | 0.42699
66.1326 | 18.0287 | 0.44667
69.3518 | 17.998 | 0.46989
72.6308 | 17.9612 | 0.49436
75.8812 | 17.9319 | 0.51864
79.2945 | 17.9131 | 0.54086
82.8492 | 17.9143 | 0.56614
86.5061 | 17.9251 | 0.59201
90.2432 | 17.9484 | 0.61521
93.9879 | 17.984 | 0.64456
97.609 | 18.0286 | 0.66977
100.9758 | 18.0726 | 0.6931
104.1655 | 18.1201 | 0.71596
107.3796 | 18.1731 | 0.74328
110.5217 | 18.2163 | 0.76776
113.5684 | 18.2469 | 0.79288
116.7539 | 18.2656 | 0.81795
120.2382 | 18.2638 | 0.84604
123.4416 | 18.2545 | 0.87022
126.8728 | 18.2487 | 0.89939
130.1375 | 18.2465 | 0.92495
133.4027 | 18.2479 | 0.95135
136.6127 | 18.2577 | 0.97294
140.1236 | 18.2752 | 1.0059
143.2856 | 18.2936 | 1.0312
146.4502 | 18.3098 | 1.0547
150.0075 | 18.3341 | 1.0843
153.6869 | 18.3704 | 1.113
157.5664 | 18.4161 | 1.1443
160.6503 | 18.4623 | 1.1739
164.3613 | 18.5039 | 1.2064
167.3794 | 18.5322 | 1.2303
170.6839 | 18.5555 | 1.2533
174.5404 | 18.5748 | 1.2843
178.1529 | 18.6014 | 1.3186
182.2408 | 18.6305 | 1.35
185.6444 | 18.6669 | 1.3785
189.1021 | 18.7164 | 1.406
193.261 | 18.769 | 1.4446
197.7957 | 18.8339 | 1.4767
202.5709 | 18.9002 | 1.5114
206.3892 | 18.9555 | 1.542
208.9992 | 19.0109 | 1.5648
211.7277 | 19.0511 | 1.5829
215.1665 | 19.0884 | 1.6039
219.4066 | 19.1259 | 1.6438
222.9036 | 19.1558 | 1.6633
226.0111 | 19.1847 | 1.677
229.1103 | 19.2173 | 1.6949
232.761 | 19.2622 | 1.7501
237.7329 | 19.3202 | 1.799
241.5348 | 19.3695 | 1.8385
245.1284 | 19.4167 | 1.8847
248.7306 | 19.4759 | 1.8992
252.0479 | 19.5472 | 1.9031
255.4872 | 19.6249 | 1.9443
259.4275 | 19.6989 | 1.9759
262.7178 | 19.7748 | 2.0157
264.9867 | 19.8774 | 2.0299
268.8488 | 20.0015 | 2.0792
272.2713 | 20.1139 | 2.0986
276.2499 | 20.208 | 2.1417
280.4987 | 20.2916 | 2.1765
284.393 | 20.3863 | 2.2118
288.0673 | 20.4675 | 2.2498
290.8729 | 20.5226 | 2.2645
294.0727 | 20.5557 | 2.2807
298.1397 | 20.593 | 2.3336
302.824 | 20.6505 | 2.3853
307.541 | 20.7049 | 2.4155
310.7409 | 20.74 | 2.4497
313.2299 | 20.7904 | 2.4849
316.9884 | 20.8458 | 2.51
320.8756 | 20.8671 | 2.5382
324.2015 | 20.8772 | 2.5346
328.8512 | 20.9063 | 2.5829
332.0249 | 20.9591 | 2.6289
335.6251 | 21.0302 | 2.6521
340.2845 | 21.1182 | 2.7207
345.0321 | 21.2098 | 2.7317
348.4847 | 21.2871 | 2.7752
352.3781 | 21.3489 | 2.8208
355.5978 | 21.4096 | 2.83
358.8247 | 21.4812 | 2.8526
362.0384 | 21.5892 | 2.8952
366.0736 | 21.7222 | 2.9327
369.6565 | 21.8486 | 2.964
373.2858 | 21.9714 | 3.0016
378.2438 | 22.0959 | 3.0297
382.2536 | 22.1992 | 3.1152
385.4953 | 22.2886 | 3.1321
388.3724 | 22.3981 | 3.1426
390.7041 | 22.5158 | 3.1683
394.2139 | 22.6143 | 3.1885
398.8487 | 22.6715 | 3.2157
403.7991 | 22.7467 | 3.2427
407.8998 | 22.8725 | 3.3056
410.8714 | 23.0667 | 3.3444
413.8511 | 23.3037 | 3.3774
418.0549 | 23.5328 | 3.4351
421.2931 | 23.7122 | 3.4799
423.9567 | 23.8725 | 3.4859
427.6498 | 23.9791 | 3.4914
430.4217 | 24.0403 | 3.5064
432.6406 | 24.1528 | 3.5428
436.3541 | 24.3128 | 3.5841
441.2157 | 24.4911 | 3.6451
445.6993 | 24.6235 | 3.6777
449.5564 | 24.6839 | 3.7047
453.3067 | 24.6921 | 3.7629
456.861 | 24.6999 | 3.7913
461.2619 | 24.6718 | 3.8313
465.2119 | 24.5946 | 3.8471
468.2902 | 24.4765 | 3.8321
470.0352 | 24.414 | 3.9024
472.5737 | 24.4443 | 3.9086
475.1929 | 24.5239 | 3.9053
479.0898 | 24.5998 | 3.8816
481.779 | 24.644 | 3.9395
484.0514 | 24.6534 | 4.0126
485.6682 | 24.5683 | 4.0565
489.8005 | 24.4347 | 4.0968
495.4051 | 24.3447 | 4.1642
498.2786 | 24.3654 | 4.1869
502.7209 | 24.4017 | 4.2491
505.7088 | 24.445 | 4.2567
509.7124 | 24.5137 | 4.2878
514.6669 | 24.5889 | 4.3212
518.4739 | 24.7182 | 4.334
522.2457 | 24.8378 | 4.3933
524.6132 | 24.8895 | 4.4427
528.2951 | 24.9289 | 4.4471
532.6649 | 24.8751 | 4.5013
535.6129 | 24.7032 | 4.5191
537.0591 | 24.5169 | 4.584
540.2539 | 24.3771 | 4.6045
544.1916 | 24.2794 | 4.6214
547.2873 | 24.2152 | 4.6341
550.363 | 24.1938 | 4.6984
553.2973 | 24.2414 | 4.6891
558.6609 | 24.3043 | 4.7532
562.2641 | 24.3351 | 4.7581
565.2485 | 24.2535 | 4.8621
569.1433 | 24.1308 | 4.866
571.7799 | 24.0492 | 4.8876
575.3566 | 24.0298 | 4.9387
579.5165 | 24.0838 | 5.0082
582.6699 | 24.1855 | 4.9574
585.3907 | 24.2146 | 5.0049
588.52 | 24.2337 | 5.0452
591.9763 | 24.2374 | 5.0961
594.9192 | 24.2591 | 5.0991
597.3699 | 24.2789 | 5.1219
599.6904 | 24.2514 | 5.171
603.4739 | 24.2259 | 5.1813
605.5324 | 24.2268 | 5.1752
607.5209 | 24.1938 | 5.1992
609.6473 | 24.1157 | 5.2949
613.4135 | 24.0825 | 5.3428
616.9248 | 24.1504 | 5.3249
619.5206 | 24.2567 | 5.305
622.844 | 24.2949 | 5.3347
625.9545 | 24.3128 | 5.4156
627.7295 | 24.3183 | 5.3968
631.5631 | 24.3161 | 5.4641
633.7478 | 24.3581 | 5.5114
635.0449 | 24.407 | 5.4805
635.362 | 24.4897 | 5.4789
639.7542 | 24.5602 | 5.5546
643.9616 | 24.6646 | 5.6125
647.451 | 24.8171 | 5.6145
649.9609 | 24.9152 | 5.6349
651.3356 | 24.9593 | 5.6592
652.7588 | 24.8746 | 5.6651
655.3387 | 24.7368 | 5.6864
658.0233 | 24.6733 | 5.685
659.8929 | 24.644 | 5.74
662.2603 | 24.6215 | 5.6745
665.1726 | 24.5731 | 5.7387
668.088 | 24.5359 | 5.7976
669.7181 | 24.5047 | 5.8016
670.4019 | 24.483 | 5.7619
672.8418 | 24.5189 | 5.8227
676.6621 | 24.5682 | 5.8897
679.5811 | 24.6117 | 5.9516
682.8657 | 24.7078 | 5.913
685.1045 | 24.7697 | 5.9756
687.6553 | 24.8064 | 5.9762
690.084 | 24.8368 | 6.0567
691.9081 | 24.8662 | 6.0471
693.0714 | 24.9555 | 6.0605
694.226 | 25.0065 | 6.0218
697.9278 | 25.0003 | 6.0148
701.5388 | 24.9399 | 6.0906
703.5881 | 24.9229 | 6.1761
706.2149 | 24.9532 | 6.2433
708.7238 | 25.012 | 6.2677
710.2165 | 25.0743 | 6.2788
712.2924 | 25.1054 | 6.2831
714.2983 | 25.1446 | 6.2626
717.0793 | 25.2288 | 6.1908
719.4279 | 25.2617 | 6.3045
721.7851 | 25.2603 | 6.3334
723.574 | 25.182 | 6.3801
725.7857 | 25.105 | 6.484
727.8325 | 25.0682 | 6.523
728.0653 | 25.0061 | 6.4714
728.2088 | 24.9117 | 6.4969
726.9745 | 24.8251 | 6.5224
733.5744 | 24.7595 | 6.5133
735.7197 | 24.7843 | 6.5839
736.9892 | 24.8329 | 6.6207
738.0187 | 24.8262 | 6.5694
737.6725 | 24.8335 | 6.5865
738.4416 | 24.8501 | 6.5169
743.3363 | 24.7404 | 6.5653
745.6246 | 24.6419 | 6.5931
748.9577 | 24.6197 | 6.5701
747.4242 | 24.5517 | 6.5805
749.9642 | 24.4851 | 6.6102
751.7516 | 24.4913 | 6.7638
754.8375 | 24.5238 | 6.7327
756.628 | 24.6189 | 6.6825
758.7528 | 24.7276 | 6.6816
764.5055 | 24.8266 | 6.756
764.4559 | 24.8772 | 6.8573
766.5318 | 24.8713 | 6.8581
767.5756 | 24.9009 | 6.8392
769.6847 | 24.9486 | 6.863
769.5759 | 24.9226 | 6.8218
771.5113 | 24.909 | 6.9175
772.5337 | 24.9394 | 6.9059
774.847 | 24.9823 | 7.0375
775.061 | 24.983 | 7.0122
772.6042 | 24.9715 | 7.0391
777.24 | 24.9646 | 7.08
781.1542 | 24.9268 | 7.1037
782.8711 | 24.9124 | 7.0413
783.199 | 24.8777 | 7.1012
784.6589 | 24.8264 | 7.0856
782.317 | 24.735 | 7.081
785.3565 | 24.6953 | 7.0222
788.7964 | 24.7478 | 7.158
792.299 | 24.8057 | 7.1637
793.7968 | 24.7462 | 7.1225
791.8603 | 24.6836 | 7.0862
793.5874 | 24.6206 | 7.1183
792.7464 | 24.5298 | 7.1381
793.8749 | 24.5022 | 7.2156
797.2331 | 24.5176 | 7.2741
799.9018 | 24.5555 | 7.3341
801.6677 | 24.6499 | 7.3814
801.5523 | 24.7468 | 7.3684
804.1965 | 24.7274 | 7.4118
801.7213 | 24.7373 | 7.3121
803.4811 | 24.693 | 7.2274
807.2146 | 24.5973 | 7.2483
810.3838 | 24.5681 | 7.4223
809.7705 | 24.612 | 7.4606
807.139 | 24.7129 | 7.4595
806.5364 | 24.7126 | 7.4188
812.4469 | 24.6384 | 7.401
813.9875 | 24.6012 | 7.42
812.5373 | 24.6163 | 7.4796
811.09 | 24.6852 | 7.412
813.8287 | 24.6804 | 7.4509
816.8544 | 24.6126 | 7.5142
816.7595 | 24.5926 | 7.4605
817.5857 | 24.6084 | 7.5634
821.262 | 24.5956 | 7.5509
821.4995 | 24.5656 | 7.5564
821.044 | 24.5058 | 7.535
820.8887 | 24.4555 | 7.4961
821.4862 | 24.4288 | 7.5935
822.7123 | 24.4134 | 7.5714
824.2923 | 24.3702 | 7.5291
824.8045 | 24.329 | 7.5476
823.5013 | 24.3768 | 7.5182
826.5525 | 24.4286 | 7.6593
826.3615 | 24.4385 | 7.673
821.1195 | 24.4403 | 7.6252
829.0257 | 24.3877 | 7.6236
827.9849 | 24.3797 | 7.6054
827.2884 | 24.3825 | 7.6144
824.0584 | 24.4318 | 7.4875
827.7541 | 24.4857 | 7.5455
829.3372 | 24.473 | 7.6069
829.7636 | 24.4248 | 7.706
831.4314 | 24.389 | 7.6324
832.0202 | 24.3754 | 7.7129
834.7109 | 24.2561 | 7.7286
833.0359 | 24.2158 | 7.7566
831.4141 | 24.247 | 7.6735
834.0297 | 24.2962 | 7.6424
837.4021 | 24.3635 | 7.7706
835.6505 | 24.4658 | 7.7267
833.9556 | 24.6357 | 7.6873
833.398 | 24.7694 | 7.7349
836.3313 | 24.8146 | 7.8123
836.9165 | 24.8186 | 7.8076
838.1875 | 24.868 | 7.7695
838.8417 | 24.9426 | 7.8117
838.7968 | 24.8662 | 7.8021
839.6286 | 24.7883 | 7.7563
841.3133 | 24.7549 | 7.7829
839.6169 | 24.7556 | 7.7914
838.5598 | 24.7635 | 7.8101
838.594 | 24.7151 | 7.806
838.8182 | 24.6467 | 7.8031
838.8468 | 24.67 | 7.8304
839.8084 | 24.6869 | 7.8597
839.1593 | 24.7596 | 7.8466
838.9188 | 24.8245 | 7.8176
838.3535 | 24.8833 | 7.7998
838.2172 | 24.9833 | 7.8073
838.2641 | 24.9318 | 7.8055
840.3936 | 24.8611 | 7.8533
843.3759 | 24.8059 | 7.827
843.5899 | 24.7685 | 7.8314
842.4751 | 24.7237 | 7.8057
841.4528 | 24.6441 | 7.7428
839.4627 | 24.6261 | 7.7532
836.7761 | 24.6968 | 7.7713
838.3346 | 24.7633 | 7.7034
836.5887 | 24.7671 | 7.7575
836.4549 | 24.7747 | 7.7871
838.9208 | 24.7781 | 7.7862
837.5497 | 24.779 | 7.8012
834.3805 | 24.7262 | 7.7959
835.1853 | 24.6921 | 7.792
835.4059 | 24.6813 | 7.7857
835.2129 | 24.6515 | 7.7453
835.6597 | 24.6073 | 7.825
834.1252 | 24.6435 | 7.7881
833.3694 | 24.6608 | 7.7946
832.0611 | 24.7245 | 7.7752
831.3201 | 24.8203 | 7.7795
832.5375 | 24.8688 | 7.8034
832.633 | 24.8561 | 7.8056
831.6337 | 24.8183 | 7.8184
830.2931 | 24.7455 | 7.8052
830.3697 | 24.7442 | 7.8176
829.2846 | 24.7794 | 7.7847
829.1457 | 24.7526 | 7.7665
831.0295 | 24.6965 | 7.8013
826.8916 | 24.6917 | 7.7695
826.3477 | 24.6377 | 7.7542
825.2222 | 24.5296 | 7.7264
826.2732 | 24.4611 | 7.7468
826.6884 | 24.3966 | 7.7548
824.351 | 24.3955 | 7.7316
822.4524 | 24.4549 | 7.7022
824.6896 | 24.5456 | 7.7388
823.9251 | 24.5846 | 7.6909
824.6886 | 24.615 | 7.692
823.5901 | 24.6458 | 7.7324
824.2402 | 24.6474 | 7.7171
821.8927 | 24.6355 | 7.7094
820.3995 | 24.6719 | 7.7189
819.0692 | 24.6881 | 7.7403
816.1901 | 24.6772 | 7.7195
815.6396 | 24.6658 | 7.745
817.2722 | 24.6554 | 7.7416
818.2935 | 24.6543 | 7.7404
817.7062 | 24.6637 | 7.7243
816.3473 | 24.6177 | 7.7594
812.9213 | 24.4961 | 7.7056
810.7852 | 24.3826 | 7.6464
810.8766 | 24.401 | 7.6716
811.3117 | 24.4925 | 7.6623
810.8081 | 24.568 | 7.6677
808.8477 | 24.642 | 7.6453
807.7538 | 24.7318 | 7.6367
805.4058 | 24.7903 | 7.6176
804.4335 | 24.8681 | 7.6268
804.7634 | 24.958 | 7.6156
804.6526 | 24.9791 | 7.6092
803.8473 | 24.899 | 7.5983
802.6165 | 24.8647 | 7.5595
801.0529 | 24.8726 | 7.5504
798.9857 | 24.8008 | 7.5219
797.0758 | 24.8162 | 7.5062
797.757 | 24.8378 | 7.5607
797.3383 | 24.8626 | 7.5404
794.9948 | 24.8404 | 7.5372
793.0426 | 24.8306 | 7.5397
790.8023 | 24.8448 | 7.526
788.5656 | 24.8483 | 7.5146
787.7587 | 24.8932 | 7.5137
786.4121 | 24.8238 | 7.4199
786.5408 | 24.7649 | 7.4361
787.1229 | 24.7867 | 7.4757
785.5337 | 24.7986 | 7.3999
783.7862 | 24.7384 | 7.447
782.0494 | 24.6397 | 7.3839
780.2013 | 24.5358 | 7.4338
780.0139 | 24.4442 | 7.4518
778.9722 | 24.3802 | 7.4271
779.0896 | 24.307 | 7.3734
777.2134 | 24.2407 | 7.4293
773.3982 | 24.2285 | 7.351
771.5798 | 24.1706 | 7.301
769.6949 | 24.1548 | 7.3564
768.4637 | 24.149 | 7.3593
767.0118 | 24.1973 | 7.3487
763.9984 | 24.2153 | 7.274
762.0997 | 24.156 | 7.2627
759.5546 | 24.1043 | 7.2552
757.5226 | 24.1006 | 7.2512
757.374 | 24.1924 | 7.2643
756.1081 | 24.2517 | 7.2545
755.9825 | 24.2941 | 7.2229
754.0327 | 24.3401 | 7.2451
751.1408 | 24.436 | 7.2244
749.6037 | 24.5291 | 7.17
748.2218 | 24.5655 | 7.2069
747.8705 | 24.6126 | 7.1424
745.0093 | 24.6479 | 7.144
743.3169 | 24.5954 | 7.0914
741.6894 | 24.5239 | 7.0722
739.4455 | 24.4455 | 7.0863
737.9191 | 24.2893 | 7.0757
735.6845 | 24.19 | 7.0539
734.2873 | 24.24 | 7.0306
731.9566 | 24.2116 | 7.0293
730.8071 | 24.1392 | 7.0253
729.4758 | 24.1531 | 6.9641
726.6569 | 24.182 | 6.9285
723.1823 | 24.2782 | 6.899
720.9533 | 24.3194 | 6.8918
719.6373 | 24.3155 | 6.9227
717.2397 | 24.3874 | 6.9156
714.6491 | 24.4689 | 6.8274
713.8514 | 24.4258 | 6.849
712.9144 | 24.3279 | 6.8657
708.9695 | 24.267 | 6.8495
706.9804 | 24.2613 | 6.7785
704.497 | 24.3306 | 6.7266
702.0162 | 24.446 | 6.7445
699.9056 | 24.553 | 6.7189
697.7363 | 24.5467 | 6.7279
694.6458 | 24.4736 | 6.6831
693.5979 | 24.5008 | 6.6849
692.9432 | 24.5745 | 6.7023
691.1763 | 24.6077 | 6.6939
688.7603 | 24.5948 | 6.6391
685.8363 | 24.5692 | 6.6073
683.4709 | 24.5616 | 6.6098
679.2313 | 24.4824 | 6.5554
679.0709 | 24.4504 | 6.5151
676.2168 | 24.4858 | 6.5146
672.3725 | 24.5162 | 6.4698
669.0644 | 24.4574 | 6.4929
665.7855 | 24.3648 | 6.464
662.5713 | 24.2792 | 6.3999
661.2104 | 24.2286 | 6.3521
658.0105 | 24.1947 | 6.331
655.2167 | 24.2359 | 6.3653
652.8365 | 24.3383 | 6.3685
651.2595 | 24.451 | 6.3364
648.2839 | 24.4697 | 6.3015
643.8967 | 24.4141 | 6.2537
642.2238 | 24.363 | 6.2119
639.9518 | 24.2509 | 6.193
636.4839 | 24.1573 | 6.1937
634.1589 | 24.1355 | 6.1766
632.9445 | 24.1486 | 6.1514
630.814 | 24.1344 | 6.0751
626.723 | 24.1474 | 6.0823
623.5206 | 24.1109 | 6.0793
621.7547 | 24.082 | 6.0471
619.3858 | 24.094 | 6.0528
616.6874 | 24.0833 | 5.9882
614.0488 | 24.0319 | 5.9455
610.7616 | 23.9612 | 5.9438
607.9438 | 23.9505 | 5.9374
605.1254 | 23.9589 | 5.8977
602.4858 | 23.956 | 5.8956
599.5566 | 23.9888 | 5.8275
596.4829 | 24.0623 | 5.7958
593.3979 | 24.0999 | 5.783
590.5755 | 24.046 | 5.7955
587.2868 | 24.0099 | 5.7717
583.5502 | 24.0215 | 5.7631
580.8457 | 24.0276 | 5.724
577.0745 | 23.9857 | 5.6747
575.1973 | 23.9392 | 5.6341
572.6531 | 23.9356 | 5.6023
568.6362 | 23.9725 | 5.5979
566.4873 | 24.0423 | 5.5523
563.241 | 24.0811 | 5.5442
560.9502 | 24.0841 | 5.5009
556.8602 | 24.0449 | 5.4713
554.5955 | 24.0467 | 5.4663
553.0721 | 24.0343 | 5.4648
550.5877 | 24.0313 | 5.4664
546.6071 | 24.0023 | 5.3686
543.9286 | 23.9373 | 5.3233
540.8442 | 23.8954 | 5.2916
537.9998 | 23.882 | 5.2872
535.136 | 23.9546 | 5.2579
530.8499 | 23.9916 | 5.2138
527.4428 | 23.9734 | 5.2182
524.6898 | 23.9607 | 5.1681
521.9414 | 23.9534 | 5.1806
518.4122 | 23.9325 | 5.1469
514.5096 | 23.9519 | 5.0994
511.5243 | 23.9827 | 5.0282
507.5528 | 23.9661 | 4.9877
504.4132 | 23.9862 | 4.9972
501.4866 | 24.0475 | 4.9961
498.0733 | 24.0365 | 4.9421
495.2779 | 24.0331 | 4.9158
491.1078 | 24.062 | 4.8353
488.9212 | 24.1068 | 4.8125
485.6508 | 24.1615 | 4.8106
481.9715 | 24.2021 | 4.7879
479.578 | 24.1891 | 4.7955
475.7602 | 24.0936 | 4.7489
473.404 | 24.0404 | 4.7308
469.549 | 24.0014 | 4.6834
464.7876 | 23.9841 | 4.6437
462.0677 | 23.9025 | 4.6163
458.1285 | 23.8348 | 4.5435
454.6861 | 23.8603 | 4.5009
451.5419 | 23.9443 | 4.4957
447.5617 | 24.0205 | 4.4608
444.173 | 24.0442 | 4.4538
441.0967 | 24.0332 | 4.4252
436.7402 | 24.0109 | 4.3837
432.6876 | 24.0029 | 4.3778
428.6742 | 23.9995 | 4.3379
425.4775 | 23.9971 | 4.2932
422.2735 | 23.9482 | 4.2221
418.2617 | 23.9468 | 4.1604
415.2074 | 23.9504 | 4.1321
410.7166 | 23.9795 | 4.1012
408.1383 | 24.0247 | 4.0877
404.8715 | 24.026 | 4.0535
400.9491 | 23.9802 | 4.0309
398.7155 | 23.9591 | 3.9897
395.8087 | 23.9186 | 3.9516
392.9449 | 23.8521 | 3.9162
388.4102 | 23.8447 | 3.8847
383.6636 | 23.8721 | 3.8556
380.7538 | 23.8751 | 3.8082
377.2409 | 23.8896 | 3.7742
374.1943 | 23.8755 | 3.7699
371.2416 | 23.8653 | 3.7183
367.4698 | 23.8728 | 3.6657
363.7593 | 23.8961 | 3.6523
359.6326 | 23.8933 | 3.6229
356.9245 | 23.8975 | 3.6217
354.3559 | 23.8971 | 3.599
349.9488 | 23.8773 | 3.5339
346.4783 | 23.8795 | 3.4773
342.6274 | 23.8322 | 3.4363
339.016 | 23.7613 | 3.391
335.3208 | 23.7421 | 3.3759
332.3094 | 23.7701 | 3.3587
328.2409 | 23.7889 | 3.321
324.0233 | 23.8111 | 3.285
319.9349 | 23.836 | 3.2329
316.348 | 23.8277 | 3.1879
312.2218 | 23.7709 | 3.1537
310.0367 | 23.7457 | 3.1036
307.4721 | 23.7164 | 3.1035
304.1645 | 23.6588 | 3.0629
299.3765 | 23.6369 | 3.0204
295.9729 | 23.6711 | 2.9836
293.3889 | 23.692 | 2.9569
290.259 | 23.7445 | 2.9202
286.7288 | 23.7743 | 2.8733
282.9795 | 23.7007 | 2.8382
279.58 | 23.624 | 2.8034
275.0422 | 23.591 | 2.7647
271.9848 | 23.5491 | 2.7423
268.475 | 23.5309 | 2.7015
264.3437 | 23.5246 | 2.6755
261.0576 | 23.5301 | 2.6424
257.1341 | 23.5338 | 2.5884
253.2587 | 23.5087 | 2.5414
249.5104 | 23.5328 | 2.5068
245.661 | 23.5443 | 2.4795
242.3738 | 23.5121 | 2.4521
239.5529 | 23.4924 | 2.4218
236.1013 | 23.4856 | 2.3777
232.2223 | 23.442 | 2.3476
228.427 | 23.4362 | 2.311
224.2733 | 23.4584 | 2.2678
220.1716 | 23.5059 | 2.2162
216.2507 | 23.5194 | 2.1848
213.1463 | 23.5125 | 2.1609
210.4745 | 23.5143 | 2.1439
207.4856 | 23.5011 | 2.1162
203.6091 | 23.4842 | 2.0755
199.7367 | 23.4766 | 2.0217
195.5528 | 23.4764 | 1.9771
191.9348 | 23.4984 | 1.941
188.2064 | 23.51 | 1.9074
184.8794 | 23.5155 | 1.8653
181.1367 | 23.5284 | 1.8306
177.6295 | 23.5281 | 1.7896
174.3449 | 23.5158 | 1.7479
170.6333 | 23.4961 | 1.7005
167.1828 | 23.4701 | 1.6742
163.986 | 23.4487 | 1.639
161.0757 | 23.4325 | 1.5969
158.0132 | 23.4227 | 1.561
154.4391 | 23.4197 | 1.5268
150.5442 | 23.3854 | 1.4873
146.8485 | 23.3532 | 1.4611
143.3867 | 23.2989 | 1.431
140.3564 | 23.2783 | 1.4003
136.6158 | 23.2803 | 1.359
133.3965 | 23.2689 | 1.3255
130.2309 | 23.2352 | 1.2966
127.2415 | 23.191 | 1.2625
124.6417 | 23.1592 | 1.2332
121.7651 | 23.1588 | 1.2136
118.6367 | 23.1706 | 1.1837
115.5314 | 23.1985 | 1.1488
111.8852 | 23.2236 | 1.1102
108.5051 | 23.2369 | 1.0759
105.3865 | 23.2363 | 1.0419
101.9395 | 23.2167 | 1.0007
98.9419 | 23.202 | 0.97439
96.0551 | 23.203 | 0.9405
92.8511 | 23.2299 | 0.9106
89.8351 | 23.2625 | 0.88337
86.3401 | 23.2726 | 0.85044
82.1751 | 23.2809 | 0.81275
78.1383 | 23.2824 | 0.77679
74.2731 | 23.2579 | 0.73624
70.6525 | 23.2221 | 0.69982
67.3071 | 23.1974 | 0.66633
64.0194 | 23.1924 | 0.62918
60.9161 | 23.1955 | 0.60198
58.0472 | 23.2054 | 0.57561
55.0506 | 23.1751 | 0.54853
52.029 | 23.1248 | 0.51641
48.9517 | 23.0754 | 0.4837
45.832 | 23.0202 | 0.45198
42.9534 | 22.9682 | 0.42241
40.348 | 22.9256 | 0.39501
38.0106 | 22.8851 | 0.37068
35.6381 | 22.8457 | 0.34609
33.262 | 22.8296 | 0.3209
30.9221 | 22.836 | 0.29597
28.7717 | 22.8461 | 0.27277
26.8184 | 22.8399 | 0.25131
24.9932 | 22.8042 | 0.23242
23.2932 | 22.7565 | 0.21512
21.6203 | 22.7114 | 0.19751
20.0311 | 22.672 | 0.18184
18.5844 | 22.6479 | 0.16675
17.1979 | 22.6289 | 0.15317
15.9121 | 22.6001 | 0.14161
14.7059 | 22.5686 | 0.12486
13.5931 | 22.5427 | 0.094456
12.58 | 22.5269 | 0.09496
11.6378 | 22.5235 | 0.095336
10.7686 | 22.5166 | 0.095524
9.9756 | 22.494 | 0.096061
9.2698 | 22.4681 | 0.096471
8.6182 | 22.4517 | 0.096645
8.0314 | 22.4422 | 0.097384
7.4733 | 22.4418 | 0.098385
6.9672 | 22.4446 | 0.099446
6.5495 | 22.4399 | 0.10119
6.12 | 22.4297 | 0.10596
5.7707 | 22.4184 | 0.10646
5.4235 | 22.4118 | 0.10405
5.1145 | 22.4006 | 0.10152
4.8408 | 22.3922 | 0.099184
4.5579 | 22.386 | 0.09678
4.3184 | 22.3643 | 0.09459
4.0871 | 22.3404 | 0.092857
3.8802 | 22.3208 | 0.091232
3.6923 | 22.3102 | 0.089599
3.5355 | 22.2968 | 0.08835
3.3772 | 22.2746 | 0.087161
3.2598 | 22.2477 | 0.086154
3.1388 | 22.2319 | 0.085106
3.081 | 22.2201 | 0.084575
3.0055 | 22.2042 | 0.083635
2.9416 | 22.1863 | 0.083205
2.9069 | 22.1729 | 0.083145
2.8426 | 22.1606 | 0.082795
2.8043 | 22.1477 | 0.082036
2.8053 | 22.1396 | 0.081969
2.7741 | 22.1355 | 0.081593
2.7818 | 22.1309 | 0.08168
2.7741 | 22.1209 | 0.081741
2.7394 | 22.1115 | 0.081808
2.7527 | 22.1151 | 0.081653
2.7532 | 22.121 | 0.081351
2.7506 | 22.1191 | 0.081586
2.7481 | 22.1178 | 0.081392
2.7496 | 22.1216 | 0.081398
2.7317 | 22.1196 | 0.081371
2.7404 | 22.1157 | 0.08123
2.7501 | 22.1146 | 0.081593
2.7317 | 22.1143 | 0.081586
2.7328 | 22.105 | 0.081459
2.7547 | 22.099 | 0.081398
2.7491 | 22.0947 | 0.081365
2.7506 | 22.0937 | 0.081472
2.7399 | 22.0981 | 0.081667
0 | 0 | 0
0 | 0 | 0
0 | 0 | 0
0 | 0 | 0
0 | 0 | 0
0 | 0 | 0
0 | 0 | 0
0 | 0 | 0
0 | 0 | 0
0 | 0 | 0
0 | 0 | 0
0 | 0 | 0
0 | 0 | 0
0 | 0 | 0
0 | 0 | 0
0 | 0 | 0
0 | 0 | 0
0 | 0 | 0
0 | 0 | 0
0 | 0 | 0
0 | 0 | 0
0 | 0 | 0
0 | 0 | 0
0 | 0 | 0
0 | 0 | 0
0 | 0 | 0
0 | 0 | 0
0 | 0 | 0
0 | 0 | 0
0 | 0 | 0
0 | 0 | 0
0 | 0 | 0
0 | 0 | 0
0 | 0 | 0
0 | 0 | 0
0 | 0 | 0
0 | 0 | 0
0 | 0 | 0
0 | 0 | 0
0 | 0 | 0
0 | 0 | 0
0 | 0 | 0
0 | 0 | 0
0 | 0 | 0
0 | 0 | 0
0 | 0 | 0
0 | 0 | 0
0 | 0 | 0
0 | 0 | 0
0 | 0 | 0
0 | 0 | 0
0 | 0 | 0
0 | 0 | 0
0 | 0 | 0
0 | 0 | 0
0 | 0 | 0
0 | 0 | 0
0 | 0 | 0
0 | 0 | 0
0 | 0 | 0
0 | 0 | 0
0 | 0 | 0
0 | 0 | 0
0 | 0 | 0
0 | 0 | 0
0 | 0 | 0
0 | 0 | 0
0 | 0 | 0
0 | 0 | 0
0 | 0 | 0
0 | 0 | 0
0 | 0 | 0
0 | 0 | 0
0 | 0 | 0
0 | 0 | 0
0 | 0 | 0
0 | 0 | 0
0 | 0 | 0
0 | 0 | 0
0 | 0 | 0
0 | 0 | 0
0 | 0 | 0
0 | 0 | 0
0 | 0 | 0
0 | 0 | 0
0 | 0 | 0
0 | 0 | 0
0 | 0 | 0
0 | 0 | 0
0 | 0 | 0
0 | 0 | 0
0 | 0 | 0
0 | 0 | 0
0 | 0 | 0
0 | 0 | 0
0 | 0 | 0
0 | 0 | 0
0 | 0 | 0
0 | 0 | 0
0 | 0 | 0
0 | 0 | 0
0 | 0 | 0
0 | 0 | 0
0 | 0 | 0
0 | 0 | 0
0 | 0 | 0
0 | 0 | 0
0 | 0 | 0
0 | 0 | 0
0 | 0 | 0
0 | 0 | 0
0 | 0 | 0
0 | 0 | 0
0 | 0 | 0
0 | 0 | 0
0 | 0 | 0
0 | 0 | 0
0 | 0 | 0
0 | 0 | 0
0 | 0 | 0
0 | 0 | 0
0 | 0 | 0
0 | 0 | 0
0 | 0 | 0
0 | 0 | 0
0 | 0 | 0
0 | 0 | 0
0 | 0 | 0
0 | 0 | 0
0 | 0 | 0
0 | 0 | 0
0 | 0 | 0
0 | 0 | 0
0 | 0 | 0
0 | 0 | 0
0 | 0 | 0
0 | 0 | 0
0 | 0 | 0
0 | 0 | 0
0 | 0 | 0
0 | 0 | 0
0 | 0 | 0
0 | 0 | 0
0 | 0 | 0
0 | 0 | 0
0 | 0 | 0
0 | 0 | 0
0 | 0 | 0
0 | 0 | 0
0 | 0 | 0
0 | 0 | 0
0 | 0 | 0
0 | 0 | 0
0 | 0 | 0
0 | 0 | 0
0 | 0 | 0
0 | 0 | 0
0 | 0 | 0
0 | 0 | 0
0 | 0 | 0
0 | 0 | 0
0 | 0 | 0
0 | 0 | 0
0 | 0 | 0
0 | 0 | 0
0 | 0 | 0
0 | 0 | 0
0 | 0 | 0
0 | 0 | 0
0 | 0 | 0
0 | 0 | 0
0 | 0 | 0
0 | 0 | 0
0 | 0 | 0
0 | 0 | 0
0 | 0 | 0
0 | 0 | 0
0 | 0 | 0
0 | 0 | 0
0 | 0 | 0
0 | 0 | 0
0 | 0 | 0
0 | 0 | 0
0 | 0 | 0
0 | 0 | 0
0 | 0 | 0
0 | 0 | 0
0 | 0 | 0
0 | 0 | 0
0 | 0 | 0
0 | 0 | 0
0 | 0 | 0
0 | 0 | 0
0 | 0 | 0
0 | 0 | 0
0 | 0 | 0
0 | 0 | 0
0 | 0 | 0
0 | 0 | 0
0 | 0 | 0
0 | 0 | 0
0 | 0 | 0
0 | 0 | 0
0 | 0 | 0
0 | 0 | 0
0 | 0 | 0
0 | 0 | 0
0 | 0 | 0
0 | 0 | 0
0 | 0 | 0
0 | 0 | 0
0 | 0 | 0
0 | 0 | 0
0 | 0 | 0
0 | 0 | 0
0 | 0 | 0
0 | 0 | 0
0 | 0 | 0
0 | 0 | 0
0 | 0 | 0
0 | 0 | 0
0 | 0 | 0
0 | 0 | 0
0 | 0 | 0
0 | 0 | 0
0 | 0 | 0
0 | 0 | 0
0 | 0 | 0
0 | 0 | 0
0 | 0 | 0
0 | 0 | 0
0 | 0 | 0
0 | 0 | 0
0 | 0 | 0
0 | 0 | 0
0 | 0 | 0
0 | 0 | 0
0 | 0 | 0
0 | 0 | 0
0 | 0 | 0
0 | 0 | 0
0 | 0 | 0
0 | 0 | 0
0 | 0 | 0
0 | 0 | 0
0 | 0 | 0
0 | 0 | 0
0 | 0 | 0
0 | 0 | 0
0 | 0 | 0
0 | 0 | 0
0 | 0 | 0
0 | 0 | 0
0 | 0 | 0
0 | 0 | 0
0 | 0 | 0
0 | 0 | 0
0 | 0 | 0
0 | 0 | 0
0 | 0 | 0
0 | 0 | 0
0 | 0 | 0
0 | 0 | 0
0 | 0 | 0
0 | 0 | 0
0 | 0 | 0
0 | 0 | 0
0 | 0 | 0
0 | 0 | 0
0 | 0 | 0
0 | 0 | 0
0 | 0 | 0
0 | 0 | 0
0 | 0 | 0
0 | 0 | 0
0 | 0 | 0
0 | 0 | 0
0 | 0 | 0
0 | 0 | 0
0 | 0 | 0
0 | 0 | 0
0 | 0 | 0
0 | 0 | 0
0 | 0 | 0
0 | 0 | 0
0 | 0 | 0
0 | 0 | 0
0 | 0 | 0
0 | 0 | 0
0 | 0 | 0
0 | 0 | 0
0 | 0 | 0
0 | 0 | 0
0 | 0 | 0
0 | 0 | 0
0 | 0 | 0
0 | 0 | 0
0 | 0 | 0
0 | 0 | 0
0 | 0 | 0
0 | 0 | 0
0 | 0 | 0
0 | 0 | 0
0 | 0 | 0
0 | 0 | 0
0 | 0 | 0
0 | 0 | 0
0 | 0 | 0
0 | 0 | 0
0 | 0 | 0
0 | 0 | 0
0 | 0 | 0
0 | 0 | 0
0 | 0 | 0
0 | 0 | 0
0 | 0 | 0
0 | 0 | 0
0 | 0 | 0
0 | 0 | 0
0 | 0 | 0
0 | 0 | 0
0 | 0 | 0
0 | 0 | 0
0 | 0 | 0
0 | 0 | 0
0 | 0 | 0
0 | 0 | 0
0 | 0 | 0
0 | 0 | 0
0 | 0 | 0
0 | 0 | 0
0 | 0 | 0
0 | 0 | 0
0 | 0 | 0
0 | 0 | 0
0 | 0 | 0
0 | 0 | 0
0 | 0 | 0
0 | 0 | 0
0 | 0 | 0
0 | 0 | 0
0 | 0 | 0
0 | 0 | 0
0 | 0 | 0
0 | 0 | 0
0 | 0 | 0
0 | 0 | 0
0 | 0 | 0
0 | 0 | 0
0 | 0 | 0
0 | 0 | 0
0 | 0 | 0
0 | 0 | 0
0 | 0 | 0
0 | 0 | 0
0 | 0 | 0
0 | 0 | 0
0 | 0 | 0
0 | 0 | 0
0 | 0 | 0
0 | 0 | 0
0 | 0 | 0
0 | 0 | 0
0 | 0 | 0
0 | 0 | 0
0 | 0 | 0
0 | 0 | 0
0 | 0 | 0
0 | 0 | 0
0 | 0 | 0
0 | 0 | 0
0 | 0 | 0
0 | 0 | 0
0 | 0 | 0
0 | 0 | 0
0 | 0 | 0
0 | 0 | 0
0 | 0 | 0
0 | 0 | 0
0 | 0 | 0
0 | 0 | 0
0 | 0 | 0
0 | 0 | 0
0 | 0 | 0
0 | 0 | 0
0 | 0 | 0
0 | 0 | 0
0 | 0 | 0
0 | 0 | 0
0 | 0 | 0
0 | 0 | 0
0 | 0 | 0
0 | 0 | 0
0 | 0 | 0
0 | 0 | 0
0 | 0 | 0
0 | 0 | 0
0 | 0 | 0
0 | 0 | 0
0 | 0 | 0
0 | 0 | 0
0 | 0 | 0
0 | 0 | 0
0 | 0 | 0
0 | 0 | 0
0 | 0 | 0
0 | 0 | 0
0 | 0 | 0
0 | 0 | 0
0 | 0 | 0
0 | 0 | 0
0 | 0 | 0
0 | 0 | 0
0 | 0 | 0
0 | 0 | 0
0 | 0 | 0
0 | 0 | 0
0 | 0 | 0
0 | 0 | 0
0 | 0 | 0
0 | 0 | 0
0 | 0 | 0
0 | 0 | 0
0 | 0 | 0
0 | 0 | 0
0 | 0 | 0
0 | 0 | 0
0 | 0 | 0
0 | 0 | 0
0 | 0 | 0
0 | 0 | 0
0 | 0 | 0
0 | 0 | 0
0 | 0 | 0
0 | 0 | 0
0 | 0 | 0
0 | 0 | 0
0 | 0 | 0
0 | 0 | 0
0 | 0 | 0
0 | 0 | 0
0 | 0 | 0
0 | 0 | 0
0 | 0 | 0
0 | 0 | 0
0 | 0 | 0
0 | 0 | 0
0 | 0 | 0
0 | 0 | 0
0 | 0 | 0
0 | 0 | 0
0 | 0 | 0
0 | 0 | 0
0 | 0 | 0
0 | 0 | 0
0 | 0 | 0
0 | 0 | 0
0 | 0 | 0
0 | 0 | 0
0 | 0 | 0
0 | 0 | 0
0 | 0 | 0
0 | 0 | 0
0 | 0 | 0
0 | 0 | 0
0 | 0 | 0
0 | 0 | 0
0 | 0 | 0
0 | 0 | 0
0 | 0 | 0
0 | 0 | 0
0 | 0 | 0
0 | 0 | 0
0 | 0 | 0
0 | 0 | 0
0 | 0 | 0
0 | 0 | 0
0 | 0 | 0
0 | 0 | 0
0 | 0 | 0
0 | 0 | 0
0 | 0 | 0
0 | 0 | 0
0 | 0 | 0
0 | 0 | 0
0 | 0 | 0
0 | 0 | 0
0 | 0 | 0
0 | 0 | 0
0 | 0 | 0
0 | 0 | 0
0 | 0 | 0
0 | 0 | 0
0 | 0 | 0
0 | 0 | 0
0 | 0 | 0
0 | 0 | 0
0 | 0 | 0
0 | 0 | 0
0 | 0 | 0
0 | 0 | 0
0 | 0 | 0
0 | 0 | 0
0 | 0 | 0
0 | 0 | 0
0 | 0 | 0
0 | 0 | 0
0 | 0 | 0
0 | 0 | 0
0 | 0 | 0
0 | 0 | 0
0 | 0 | 0
0 | 0 | 0
0 | 0 | 0
0 | 0 | 0
0 | 0 | 0
0 | 0 | 0
0 | 0 | 0
0 | 0 | 0
0 | 0 | 0
0 | 0 | 0
0 | 0 | 0
0 | 0 | 0
0 | 0 | 0
0 | 0 | 0
0 | 0 | 0
0 | 0 | 0
0 | 0 | 0
0 | 0 | 0
0 | 0 | 0
0 | 0 | 0
0 | 0 | 0
0 | 0 | 0
0 | 0 | 0
0 | 0 | 0
0 | 0 | 0
0 | 0 | 0
0 | 0 | 0
0 | 0 | 0
0 | 0 | 0
0 | 0 | 0
0 | 0 | 0
0 | 0 | 0
0 | 0 | 0
0 | 0 | 0
0 | 0 | 0
0 | 0 | 0
0 | 0 | 0
0 | 0 | 0
0 | 0 | 0
0 | 0 | 0
0 | 0 | 0
0 | 0 | 0
0 | 0 | 0
0 | 0 | 0
0 | 0 | 0
0 | 0 | 0
0 | 0 | 0
0 | 0 | 0
0 | 0 | 0
0 | 0 | 0
0 | 0 | 0
0 | 0 | 0
0 | 0 | 0
0 | 0 | 0
0 | 0 | 0
0 | 0 | 0
0 | 0 | 0
0 | 0 | 0
0 | 0 | 0
0 | 0 | 0
0 | 0 | 0
0 | 0 | 0
0 | 0 | 0
0 | 0 | 0
0 | 0 | 0
0 | 0 | 0
0 | 0 | 0
0 | 0 | 0
0 | 0 | 0
0 | 0 | 0
0 | 0 | 0
0 | 0 | 0
0 | 0 | 0
0 | 0 | 0
0 | 0 | 0
0 | 0 | 0
0 | 0 | 0
0 | 0 | 0
0 | 0 | 0
0 | 0 | 0
0 | 0 | 0
0 | 0 | 0
0 | 0 | 0
0 | 0 | 0
0 | 0 | 0
0 | 0 | 0
0 | 0 | 0
0 | 0 | 0
0 | 0 | 0
0 | 0 | 0
0 | 0 | 0
0 | 0 | 0
0 | 0 | 0
0 | 0 | 0
0 | 0 | 0
0 | 0 | 0
0 | 0 | 0
0 | 0 | 0
0 | 0 | 0
0 | 0 | 0
0 | 0 | 0
0 | 0 | 0
0 | 0 | 0
0 | 0 | 0
0 | 0 | 0
0 | 0 | 0
0 | 0 | 0
0 | 0 | 0
0 | 0 | 0
0 | 0 | 0
0 | 0 | 0
0 | 0 | 0
0 | 0 | 0
0 | 0 | 0
0 | 0 | 0
0 | 0 | 0
0 | 0 | 0
0 | 0 | 0
0 | 0 | 0
0 | 0 | 0
0 | 0 | 0
0 | 0 | 0
0 | 0 | 0
0 | 0 | 0
0 | 0 | 0
0 | 0 | 0
0 | 0 | 0
0 | 0 | 0
0 | 0 | 0
0 | 0 | 0
0 | 0 | 0
0 | 0 | 0
0 | 0 | 0
0 | 0 | 0
0 | 0 | 0
0 | 0 | 0
0 | 0 | 0
0 | 0 | 0
0 | 0 | 0
0 | 0 | 0
0 | 0 | 0
0 | 0 | 0
0 | 0 | 0
0 | 0 | 0
0 | 0 | 0
0 | 0 | 0
0 | 0 | 0
0 | 0 | 0
0 | 0 | 0
2.7849 | 18.0027 | 0.081882
2.7721 | 17.9946 | 0.081902
2.7808 | 17.9827 | 0.081748
2.7854 | 17.9778 | 0.081486
2.7757 | 17.9749 | 0.081613
2.7838 | 17.9781 | 0.081996
2.7838 | 17.9781 | 0.081862
2.8038 | 17.9831 | 0.081788
2.7889 | 17.9794 | 0.08113
2.8038 | 17.9737 | 0.080888
2.8068 | 17.977 | 0.080612
2.8007 | 17.9768 | 0.080774
2.8073 | 17.9821 | 0.08072
2.8078 | 18 | 0.080774
2.8191 | 18.0284 | 0.080921
2.8288 | 18.0646 | 0.081136
2.8405 | 18.1101 | 0.081338
2.8793 | 18.1611 | 0.081439
2.9187 | 18.2159 | 0.081539
2.9432 | 18.264 | 0.082016
2.9932 | 18.3059 | 0.082117
3.0581 | 18.3491 | 0.082513
3.1132 | 18.3905 | 0.083004
3.1995 | 18.4084 | 0.084004
3.2909 | 18.4008 | 0.084831
3.3982 | 18.3824 | 0.085663
3.5233 | 18.3558 | 0.086812
3.6938 | 18.3345 | 0.08827
3.8491 | 18.328 | 0.089626
4.0656 | 18.3472 | 0.0915
4.2832 | 18.3614 | 0.093072
4.5227 | 18.3672 | 0.094691
4.7831 | 18.3777 | 0.097438
5.0829 | 18.3984 | 0.099514
5.3775 | 18.4274 | 0.10219
5.6992 | 18.4579 | 0.10486
6.0598 | 18.4911 | 0.10751
6.4714 | 18.5137 | 0.11069
6.9483 | 18.5256 | 0.11418
7.4825 | 18.5211 | 0.10982
8.0927 | 18.4946 | 0.098096
8.7903 | 18.4569 | 0.097102
9.5614 | 18.4193 | 0.096545
10.4055 | 18.3916 | 0.096068
11.3012 | 18.3788 | 0.095866
12.2587 | 18.3692 | 0.09541
13.2719 | 18.3619 | 0.095188
14.3571 | 18.3573 | 0.094771
15.4938 | 18.3571 | 0.094758
16.7332 | 18.3511 | 0.094342
18.1375 | 18.3561 | 0.094436
19.4091 | 18.3855 | 0.093945
20.5862 | 18.4305 | 0.093845
22.2152 | 18.4698 | 0.09367
24.6404 | 18.4729 | 0.094073
27.2713 | 18.4422 | 0.11713
30.0494 | 18.4113 | 0.2158
32.2891 | 18.3757 | 0.24051
34.6106 | 18.3389 | 0.25475
37.0741 | 18.3071 | 0.27002
39.7679 | 18.286 | 0.28566
42.5857 | 18.2754 | 0.30164
45.5496 | 18.2557 | 0.31629
48.5886 | 18.2339 | 0.32836
51.4238 | 18.227 | 0.34382
54.5665 | 18.228 | 0.36304
58.1595 | 18.2388 | 0.38476
61.5228 | 18.2651 | 0.40563
64.4346 | 18.2993 | 0.42277
67.4996 | 18.337 | 0.44199
71.0738 | 18.3784 | 0.46238
74.6071 | 18.4191 | 0.48228
77.9356 | 18.4744 | 0.50458
81.6236 | 18.5303 | 0.52886
85.4812 | 18.5857 | 0.55588
89.2448 | 18.6365 | 0.58634
92.8997 | 18.6637 | 0.61414
96.2895 | 18.6834 | 0.6348
99.7314 | 18.6944 | 0.65811
103.3178 | 18.6919 | 0.68378
106.9246 | 18.6771 | 0.71062
110.6463 | 18.6556 | 0.73847
114.1955 | 18.639 | 0.76502
117.4239 | 18.6192 | 0.78851
120.6345 | 18.6056 | 0.81293
123.9737 | 18.5962 | 0.83994
127.1174 | 18.5878 | 0.86465
130.2682 | 18.5803 | 0.8916
133.7637 | 18.5617 | 0.9183
137.4681 | 18.5406 | 0.94659
141.3456 | 18.5235 | 0.97355
145.3002 | 18.515 | 1.0073
149.1613 | 18.5118 | 1.0373
152.69 | 18.5214 | 1.0666
155.894 | 18.542 | 1.0914
159.2684 | 18.5686 | 1.1225
162.8482 | 18.6041 | 1.15
166.4842 | 18.6495 | 1.1741
170.7283 | 18.7026 | 1.2022
174.8172 | 18.745 | 1.244
178.5972 | 18.7696 | 1.2797
182.2801 | 18.8038 | 1.3162
185.6372 | 18.8506 | 1.3476
188.4219 | 18.8985 | 1.3739
191.2295 | 18.9488 | 1.3992
195.2036 | 18.9894 | 1.4303
199.5774 | 19.0346 | 1.4654
204.1642 | 19.0838 | 1.5022
208.248 | 19.1267 | 1.5369
211.6501 | 19.1813 | 1.568
214.4521 | 19.2404 | 1.5917
217.1525 | 19.2967 | 1.6192
220.5658 | 19.3561 | 1.6412
224.6593 | 19.4183 | 1.6804
228.0961 | 19.4855 | 1.7071
231.5191 | 19.5621 | 1.7367
235.5253 | 19.6387 | 1.7764
239.4028 | 19.7057 | 1.8074
242.408 | 19.7611 | 1.8333
245.4251 | 19.8058 | 1.8691
248.9579 | 19.8459 | 1.8978
252.8624 | 19.8738 | 1.9313
257.1663 | 19.9061 | 1.976
261.917 | 19.9452 | 2.0125
265.315 | 20.0044 | 2.0359
267.7841 | 20.0679 | 2.0565
270.7771 | 20.1243 | 2.0863
274.5908 | 20.1642 | 2.1217
279.1357 | 20.1994 | 2.1424
283.8716 | 20.2547 | 2.1975
287.9815 | 20.3259 | 2.2308
290.7452 | 20.421 | 2.2569
294.2862 | 20.5214 | 2.2618
298.2351 | 20.6168 | 2.2589
301.8772 | 20.7203 | 2.3056
305.8191 | 20.8118 | 2.315
309.1598 | 20.8688 | 2.3317
312.9219 | 20.9046 | 2.4137
317.2355 | 20.9595 | 2.49
321.0706 | 21.0214 | 2.5256
325.2116 | 21.1071 | 2.5542
329.6646 | 21.2058 | 2.6027
333.3389 | 21.277 | 2.6229
336.6393 | 21.337 | 2.6054
339.5506 | 21.396 | 2.6559
343.0431 | 21.4585 | 2.6787
346.5861 | 21.4952 | 2.697
349.6909 | 21.5452 | 2.7089
353.2753 | 21.5903 | 2.7692
356.9588 | 21.616 | 2.8268
360.9624 | 21.6441 | 2.8677
365.4889 | 21.6784 | 2.9122
368.6745 | 21.7261 | 2.8908
371.6067 | 21.7833 | 2.9249
375.0261 | 21.8448 | 2.9667
378.5176 | 21.8866 | 3.0138
383.7984 | 21.9597 | 3.0958
387.8071 | 22.0121 | 3.1196
392.1457 | 22.1102 | 3.177
396.4864 | 22.2062 | 3.2264
400.4573 | 22.2833 | 3.2705
403.2093 | 22.3525 | 3.2957
405.6437 | 22.4058 | 3.294
408.9967 | 22.4561 | 3.3164
412.361 | 22.5081 | 3.3625
416.5627 | 22.5779 | 3.4167
420.1052 | 22.6349 | 3.4376
423.1943 | 22.6942 | 3.4828
426.8997 | 22.7237 | 3.4718
429.8013 | 22.761 | 3.5222
433.8795 | 22.8305 | 3.5898
438.0358 | 22.9423 | 3.6307
441.6554 | 23.0352 | 3.617
445.396 | 23.1027 | 3.6618
449.0314 | 23.1344 | 3.6458
453.2118 | 23.1956 | 3.7074
456.7553 | 23.3018 | 3.7116
459.9505 | 23.4248 | 3.7847
463.1156 | 23.5501 | 3.8224
465.7711 | 23.6253 | 3.8579
469.3514 | 23.6713 | 3.8495
473.0941 | 23.6946 | 3.903
477.1207 | 23.7153 | 3.9511
480.8766 | 23.7106 | 3.9776
484.7051 | 23.7215 | 4.0177
488.5964 | 23.7584 | 4.0729
493.5549 | 23.8536 | 4.0826
499.0135 | 24.0041 | 4.1207
505.6828 | 24.1449 | 4.135
495.3045 | 24.2267 | 3.8881
485.0237 | 24.3305 | 3.9687
499.1825 | 24.4391 | 4.2174
360.5906 | 24.4507 | 3.5774
443.2328 | 24.413 | 4.0099
513.6104 | 24.4256 | 4.4222
530.7774 | 24.4304 | 4.5782
530.7029 | 24.4657 | 4.5891
538.3021 | 24.5614 | 4.5844
556.42 | 24.6971 | 4.7007
573.2726 | 24.8035 | 4.8149
503.636 | 24.8523 | 4.389
197.834 | 24.8937 | 1.8777
299.0966 | 24.9006 | 4.6388
323.7169 | 24.8568 | 4.056
481.0732 | 24.8315 | 4.9881
640.8981 | 24.844 | 5.5003
645.8965 | 24.873 | 5.5566
650.8377 | 24.8241 | 5.499
651.7181 | 24.7315 | 5.4839
658.1893 | 24.6308 | 5.5379
666.5504 | 24.557 | 5.58
670.9187 | 24.5559 | 5.6738
666.9268 | 24.5135 | 5.6336
653.9543 | 24.4101 | 5.5399
647.9683 | 24.2586 | 5.5372
649.654 | 24.1143 | 5.5574
656.4709 | 23.9914 | 5.6552
659.1605 | 23.8398 | 5.6646
653.8062 | 23.7525 | 5.5962
642.9954 | 23.7927 | 5.5131
641.6753 | 23.8908 | 5.5674
645.5145 | 23.9765 | 5.6105
643.4836 | 24.041 | 5.5599
642.9178 | 24.0396 | 5.5124
642.6241 | 23.9848 | 5.5347
641.6391 | 23.9634 | 5.5789
644.5994 | 23.9711 | 5.5645
647.9065 | 23.9823 | 5.6046
653.5218 | 24.0369 | 5.7151
655.1549 | 24.0768 | 5.7307
653.9313 | 24.0784 | 5.7228
656.5424 | 24.131 | 5.7242
659.8035 | 24.1935 | 5.6903
661.216 | 24.2454 | 5.7161
663.633 | 24.3247 | 5.7101
665.1864 | 24.4254 | 5.7513
666.9661 | 24.5204 | 5.7918
659.7249 | 24.5725 | 5.7703
660.6997 | 24.5693 | 5.7568
666.7955 | 24.4969 | 5.8233
665.6603 | 24.3913 | 5.8452
671.1577 | 24.3563 | 5.8293
666.3783 | 24.3649 | 5.7846
668.6457 | 24.3687 | 5.8256
670.7348 | 24.3806 | 5.8054
673.1186 | 24.4147 | 5.8536
676.3139 | 24.4785 | 5.9079
675.244 | 24.4843 | 5.872
676.1893 | 24.4608 | 5.9228
678.115 | 24.4277 | 5.9543
678.3422 | 24.3704 | 5.9487
680.7117 | 24.2687 | 5.9651
682.4679 | 24.225 | 5.9913
684.4248 | 24.1978 | 5.9937
686.5854 | 24.1401 | 5.9951
689.9405 | 24.0228 | 6.043
695.6748 | 23.9622 | 6.0621
697.1853 | 23.9813 | 6.0877
697.3401 | 24.0211 | 6.1213
698.9277 | 24.0193 | 6.1632
702.6265 | 24.059 | 6.1114
705.4903 | 24.1127 | 6.145
706.4815 | 24.1575 | 6.2077
708.6569 | 24.1912 | 6.2282
711.9262 | 24.2157 | 6.2158
714.3606 | 24.1517 | 6.169
716.0478 | 24.1216 | 6.2007
718.7528 | 24.1679 | 6.3224
719.3712 | 24.273 | 6.3285
721.0748 | 24.3518 | 6.3857
720.1965 | 24.3417 | 6.3919
724.9304 | 24.231 | 6.3909
725.5687 | 24.1005 | 6.4484
729.7189 | 24.0002 | 6.4788
731.6247 | 23.9889 | 6.4944
733.915 | 24.0458 | 6.4824
736.1814 | 24.1462 | 6.5717
739.9429 | 24.2384 | 6.5225
741.2875 | 24.3115 | 6.5773
742.0035 | 24.323 | 6.5793
743.5615 | 24.2468 | 6.6026
746.2114 | 24.1622 | 6.6402
748.7774 | 24.0937 | 6.6706
748.1054 | 24.0434 | 6.695
751.0469 | 24.0219 | 6.7461
751.9855 | 23.9813 | 6.7227
751.3906 | 23.9316 | 6.7205
755.5775 | 23.8984 | 6.6575
757.085 | 23.9366 | 6.7456
760.0223 | 24.0454 | 6.8522
762.3362 | 24.121 | 6.8375
763.3836 | 24.1495 | 6.8011
765.2189 | 24.0798 | 6.8662
767.7819 | 24.0324 | 6.8696
768.7006 | 24.0673 | 6.8293
770.9 | 24.1135 | 6.9668
771.2116 | 24.0915 | 6.9663
772.7037 | 24.0367 | 6.9727
773.4897 | 23.9463 | 7.0128
776.808 | 23.8552 | 6.9617
777.2941 | 23.8449 | 6.9912
779.3812 | 23.8969 | 6.9288
777.673 | 23.9123 | 6.9775
779.9148 | 23.9573 | 7.0976
780.5093 | 23.9383 | 7.0643
782.0321 | 23.8414 | 6.9839
784.8877 | 23.8299 | 7.061
786.1414 | 23.849 | 7.0648
787.6392 | 23.8157 | 7.0647
790.9289 | 23.8021 | 7.0956
791.6392 | 23.8493 | 7.1417
790.9218 | 23.8992 | 7.1343
793.8668 | 23.8962 | 7.1889
795.0311 | 23.948 | 7.2111
796.1954 | 24.0052 | 7.2824
797.7529 | 23.9995 | 7.2657
798.1084 | 24.1016 | 7.2256
799.7098 | 24.2062 | 7.2378
800.075 | 24.2259 | 7.1963
802.111 | 24.2993 | 7.2091
802.7529 | 24.4119 | 7.2403
802.5844 | 24.4637 | 7.2266
804.9666 | 24.4667 | 7.3508
806.946 | 24.5055 | 7.3495
807.5424 | 24.5494 | 7.3377
808.7675 | 24.6353 | 7.3561
808.0434 | 24.6942 | 7.308
810.1218 | 24.7352 | 7.2648
810.1795 | 24.7673 | 7.3465
812.7165 | 24.7323 | 7.3385
812.6368 | 24.6408 | 7.3878
813.3625 | 24.5544 | 7.4266
815.8336 | 24.4904 | 7.3488
816.5108 | 24.4827 | 7.4726
817.29 | 24.4207 | 7.4671
817.744 | 24.3607 | 7.5378
818.7873 | 24.2999 | 7.5762
817.5397 | 24.1805 | 7.5308
821.2487 | 24.1591 | 7.4541
821.7609 | 24.1822 | 7.5025
823.4982 | 24.0992 | 7.5623
825.4183 | 24.046 | 7.5694
827.7832 | 24.0221 | 7.5989
826.7113 | 23.9355 | 7.581
825.8912 | 23.7989 | 7.5471
826.8957 | 23.735 | 7.6219
828.3807 | 23.6802 | 7.6489
827.7158 | 23.6053 | 7.5758
828.7754 | 23.5683 | 7.4417
829.1656 | 23.6471 | 7.5163
829.1109 | 23.7629 | 7.6301
830.3963 | 23.8416 | 7.658
830.6751 | 23.8766 | 7.5784
831.0423 | 23.9528 | 7.6825
832.4619 | 24.0551 | 7.7008
834.5455 | 24.07 | 7.6754
832.0463 | 24.0503 | 7.7316
833.0819 | 23.9659 | 7.766
834.0629 | 23.9058 | 7.758
834.188 | 23.9059 | 7.7663
832.1795 | 23.9856 | 7.7141
833.5548 | 24.0955 | 7.7215
833.4904 | 24.1691 | 7.7201
834.9693 | 24.174 | 7.7757
837.3506 | 24.1624 | 7.7454
838.9193 | 24.1054 | 7.8018
837.3965 | 23.9881 | 7.775
837.4481 | 23.8849 | 7.7793
837.6575 | 23.8157 | 7.748
838.4321 | 23.817 | 7.7824
839.3626 | 23.8444 | 7.752
838.6609 | 23.9029 | 7.8075
839.6118 | 23.9189 | 7.6658
838.4858 | 23.899 | 7.7086
841.4456 | 23.8904 | 7.7172
844.5469 | 23.9203 | 7.7382
841.3639 | 23.975 | 7.7769
841.9706 | 24.0388 | 7.807
840.2915 | 24.1301 | 7.7173
839.9795 | 24.1546 | 7.7967
840.8451 | 24.1889 | 7.8078
840.5923 | 24.1695 | 7.8385
840.0755 | 24.1518 | 7.9143
840.2358 | 24.1142 | 7.8166
841.9221 | 24.0974 | 7.7881
841.4573 | 24.1124 | 7.8333
840.7593 | 24.1715 | 7.8956
841.0841 | 24.1736 | 7.9043
840.577 | 24.1362 | 7.8554
841.3348 | 24.0683 | 7.7806
841.1591 | 24.0335 | 7.8884
837.9353 | 24.0393 | 7.8844
838.9535 | 24.0599 | 7.8721
839.0419 | 24.0663 | 7.8646
841.9205 | 24.0356 | 7.8801
841.2357 | 23.9466 | 7.9044
838.711 | 23.855 | 7.927
836.9441 | 23.8361 | 7.9138
836.5514 | 23.8234 | 7.8499
836.2843 | 23.8703 | 7.8324
836.0765 | 23.9811 | 7.8704
835.3687 | 24.0806 | 7.8291
836.1847 | 24.1993 | 7.8478
835.6107 | 24.2673 | 7.8827
834.956 | 24.2664 | 7.8637
834.641 | 24.2683 | 7.8609
833.901 | 24.2683 | 7.8246
834.0108 | 24.2819 | 7.8313
833.7749 | 24.2844 | 7.8146
834.6328 | 24.1574 | 7.8313
833.9863 | 23.9589 | 7.8114
831.7914 | 23.8176 | 7.8183
831.7833 | 23.7863 | 7.8575
833.2433 | 23.765 | 7.8906
831.9155 | 23.7376 | 7.83
831.0106 | 23.8209 | 7.8409
832.176 | 23.9514 | 7.7454
832.2904 | 24.0466 | 7.8159
830.4106 | 24.0835 | 7.7686
828.5701 | 24.0324 | 7.7773
829.0675 | 24.0178 | 7.8433
828.2392 | 23.9447 | 7.8246
827.1336 | 23.8585 | 7.8012
824.4062 | 23.7846 | 7.7801
825.811 | 23.8624 | 7.7409
823.8577 | 23.9862 | 7.8063
823.9828 | 24.0525 | 7.7239
823.2429 | 24.1379 | 7.7308
822.4421 | 24.1253 | 7.7349
820.2126 | 24.0669 | 7.801
823.3021 | 24.0107 | 7.7918
821.717 | 23.9883 | 7.7748
821.2646 | 23.939 | 7.771
821.3458 | 23.8683 | 7.7528
818.5131 | 23.8915 | 7.7757
816.8938 | 23.9217 | 7.7635
816.4883 | 23.9865 | 7.7273
817.2589 | 23.996 | 7.8227
818.2189 | 23.967 | 7.7803
814.8879 | 23.9984 | 7.7367
814.2822 | 24.1038 | 7.6869
813.1419 | 24.1477 | 7.6777
812.1017 | 24.0686 | 7.7473
811.0497 | 24.0171 | 7.7609
810.0125 | 24.048 | 7.6769
809.6556 | 24.0803 | 7.6836
809.1485 | 24.0798 | 7.6433
808.0638 | 24.1309 | 7.5808
805.8511 | 24.1446 | 7.6855
803.9233 | 24.126 | 7.6776
804.8563 | 24.1367 | 7.607
803.3693 | 24.1054 | 7.6513
802.4511 | 24.0876 | 7.6091
801.1555 | 24.1127 | 7.6162
799.167 | 24.1724 | 7.6101
798.2922 | 24.2972 | 7.6187
797.396 | 24.4493 | 7.6478
796.2924 | 24.4597 | 7.6527
795.433 | 24.3201 | 7.5411
794.1711 | 24.2156 | 7.5023
793.3622 | 24.1006 | 7.5149
791.7332 | 23.9976 | 7.5355
789.7191 | 23.9604 | 7.4998
788.2576 | 23.9552 | 7.559
787.6581 | 23.926 | 7.5657
786.3314 | 23.9184 | 7.5355
783.1847 | 23.9203 | 7.5105
781.1425 | 23.9875 | 7.4566
781.0904 | 24.0188 | 7.4493
778.3803 | 23.9753 | 7.4415
777.7895 | 23.9951 | 7.4314
776.7278 | 23.9609 | 7.4915
775.6921 | 23.8701 | 7.437
774.4834 | 23.7403 | 7.4209
772.6869 | 23.7033 | 7.3629
770.779 | 23.6732 | 7.3215
768.9319 | 23.6467 | 7.3504
766.445 | 23.7009 | 7.3217
765.2495 | 23.7908 | 7.3252
764.6296 | 23.7968 | 7.3372
762.3193 | 23.7488 | 7.2571
760.6229 | 23.7088 | 7.2653
758.9647 | 23.6776 | 7.2682
757.2448 | 23.7106 | 7.1923
755.7756 | 23.7736 | 7.1555
754.4714 | 23.7969 | 7.1919
752.3986 | 23.8396 | 7.242
751.0867 | 23.8383 | 7.2598
749.6829 | 23.8631 | 7.2191
746.8012 | 23.927 | 7.1412
743.6953 | 23.9381 | 7.0689
742.7194 | 23.9501 | 7.1601
741.7706 | 23.9291 | 7.1561
740.4066 | 23.8759 | 7.1232
737.5264 | 23.9134 | 7.085
734.1816 | 23.9178 | 7.0434
733.5667 | 23.8889 | 7.0929
732.0848 | 23.8954 | 6.9948
730.1448 | 23.9128 | 7.0278
728.2936 | 23.9221 | 7.0517
725.6397 | 23.9449 | 7.03
724.53 | 23.9592 | 7.0091
722.6017 | 23.9377 | 6.9583
721.0232 | 23.9643 | 6.9755
719.648 | 23.9852 | 7.0019
717.0431 | 23.9501 | 6.9018
714.7967 | 23.9871 | 6.8802
710.5122 | 24.0404 | 6.8219
710.3641 | 24.0555 | 6.8202
708.1565 | 24.0779 | 6.8204
704.9357 | 24.1028 | 6.8379
701.9708 | 24.0883 | 6.7788
700.4592 | 24.0761 | 6.7605
698.0729 | 24.0338 | 6.7336
696.0098 | 24.0114 | 6.7313
694.443 | 23.9371 | 6.7041
691.976 | 23.8718 | 6.7691
689.631 | 23.8992 | 6.7079
687.5388 | 23.9594 | 6.6231
685.0161 | 24.054 | 6.6057
683.1405 | 24.1338 | 6.5771
679.5469 | 24.243 | 6.5371
679.5443 | 24.3102 | 6.5951
675.9911 | 24.249 | 6.591
672.9976 | 24.1371 | 6.5386
671.5305 | 24.0754 | 6.4387
668.2657 | 24.0724 | 6.4404
666.9636 | 24.1247 | 6.4286
664.0344 | 24.1918 | 6.4898
662.2726 | 24.2053 | 6.4338
658.0274 | 24.1157 | 6.3307
658.3404 | 24.0574 | 6.3457
655.2034 | 24.0591 | 6.3482
650.4797 | 24.0857 | 6.3064
647.0292 | 24.1125 | 6.3003
647.0858 | 24.1585 | 6.3153
644.1051 | 24.1094 | 6.2938
640.7505 | 24.0075 | 6.2788
638.8115 | 23.9022 | 6.1933
636.034 | 23.8526 | 6.1651
633.5185 | 23.7925 | 6.1374
631.4099 | 23.7443 | 6.1588
628.1784 | 23.7698 | 6.0931
624.2111 | 23.9157 | 6.0568
622.0857 | 24.0804 | 6.0615
619.8939 | 24.1866 | 6.0425
615.9326 | 24.243 | 6.0291
612.7793 | 24.2517 | 6.0032
609.2414 | 24.1694 | 5.9852
606.8126 | 24.0973 | 5.9263
604.4763 | 24.0567 | 5.8693
601.5691 | 24.0962 | 5.8707
599.073 | 24.1832 | 5.8596
598.1216 | 24.1864 | 5.8722
593.9469 | 24.1691 | 5.8276
590.4432 | 24.1672 | 5.7616
588.0788 | 24.1995 | 5.745
585.2002 | 24.168 | 5.7523
581.8686 | 24.0874 | 5.6727
578.5993 | 24.0515 | 5.6504
576.0869 | 24.078 | 5.6509
573.7439 | 24.064 | 5.64
571.3157 | 24.0305 | 5.5959
567.2896 | 24.0088 | 5.589
563.1583 | 23.9955 | 5.5203
561.6743 | 23.974 | 5.4997
558.0394 | 23.9008 | 5.4669
553.9295 | 23.8227 | 5.4023
550.8778 | 23.8621 | 5.3895
549.0736 | 23.992 | 5.4118
545.549 | 24.0816 | 5.3817
541.0357 | 24.1566 | 5.3077
538.1106 | 24.2458 | 5.2846
535.1094 | 24.2513 | 5.289
532.2083 | 24.1705 | 5.2384
528.8502 | 24.0749 | 5.199
525.6192 | 24.0062 | 5.1842
522.6696 | 24.0409 | 5.1324
519.504 | 24.0491 | 5.1234
517.7651 | 23.98 | 5.0846
514.7578 | 23.8544 | 5.085
511.7668 | 23.7826 | 5.0552
508.0579 | 23.8186 | 5.0353
503.3684 | 23.8679 | 5.0013
500.1778 | 23.8835 | 4.9461
497.89 | 23.9756 | 4.9357
492.9641 | 24.0705 | 4.9072
487.5572 | 24.0693 | 4.8217
484.9374 | 24.0205 | 4.7852
482.8555 | 23.9584 | 4.7957
479.3528 | 23.8745 | 4.7929
475.7934 | 23.7662 | 4.7454
472.6947 | 23.703 | 4.7228
467.8531 | 23.7591 | 4.6692
464.3525 | 23.8051 | 4.6332
461.1414 | 23.7933 | 4.629
456.9754 | 23.8578 | 4.5919
452.9559 | 23.9125 | 4.5471
449.5738 | 23.8821 | 4.4977
446.327 | 23.8054 | 4.4736
443.1445 | 23.7369 | 4.4528
438.2012 | 23.7235 | 4.4219
436.0289 | 23.7736 | 4.3565
434.3876 | 23.8068 | 4.3073
430.4702 | 23.7862 | 4.2862
426.7352 | 23.7653 | 4.2718
423.8152 | 23.8267 | 4.2453
420.119 | 23.8283 | 4.2227
414.8086 | 23.7624 | 4.1693
412.5402 | 23.7185 | 4.1479
411.0537 | 23.6767 | 4.1199
407.0322 | 23.6556 | 4.0732
403.7665 | 23.6219 | 4.0132
400.3041 | 23.592 | 3.9663
395.5549 | 23.5606 | 3.9266
391.1704 | 23.5287 | 3.8949
387.2632 | 23.4941 | 3.8609
384.6808 | 23.4974 | 3.8712
380.1905 | 23.5571 | 3.8336
377.7123 | 23.6622 | 3.794
374.1289 | 23.7604 | 3.7414
370.665 | 23.8272 | 3.7012
366.6165 | 23.8165 | 3.6804
362.885 | 23.777 | 3.6386
360.0217 | 23.7584 | 3.6144
356.2622 | 23.7534 | 3.577
352.8213 | 23.7704 | 3.5438
349.1553 | 23.8347 | 3.5027
346.32 | 23.8641 | 3.4822
342.4589 | 23.8368 | 3.4513
338.9419 | 23.7812 | 3.4248
334.255 | 23.7274 | 3.3852
330.4153 | 23.6508 | 3.3557
326.6829 | 23.5583 | 3.3095
323.5443 | 23.5423 | 3.2781
320.9956 | 23.5676 | 3.2337
317.4919 | 23.6076 | 3.2183
313.8054 | 23.6167 | 3.1754
311.1816 | 23.6361 | 3.1195
307.2969 | 23.6677 | 3.0842
304.4178 | 23.6733 | 3.066
301.339 | 23.666 | 3.0317
296.9769 | 23.6428 | 2.9902
292.2062 | 23.6044 | 2.9422
288.2823 | 23.579 | 2.8964
284.2066 | 23.5821 | 2.858
279.8634 | 23.5715 | 2.8135
276.7703 | 23.5602 | 2.7967
273.4019 | 23.5466 | 2.7599
269.2819 | 23.5436 | 2.7193
266.0652 | 23.51 | 2.6751
257.0877 | 23.444 | 2.569
256.3125 | 23.3988 | 2.5485
239.3359 | 23.4117 | 2.388
221.6071 | 23.4551 | 2.2088
229.9626 | 23.4827 | 2.3293
239.15 | 23.5054 | 2.4458
241.6615 | 23.5424 | 2.4508
241.7636 | 23.527 | 2.4558
239.5233 | 23.5022 | 2.436
236.3995 | 23.4592 | 2.4072
234.195 | 23.3824 | 2.3757
230.8685 | 23.319 | 2.3308
228.5593 | 23.3146 | 2.2872
222.2888 | 23.3388 | 2.2323
178.1447 | 23.3299 | 1.768
133.5344 | 23.2612 | 1.2836
169.3909 | 23.1988 | 1.6656
184.8401 | 23.1788 | 1.8536
190.7235 | 23.1744 | 1.8997
199.8322 | 23.1722 | 1.9739
192.2631 | 23.1894 | 1.875
192.5353 | 23.2075 | 1.8589
192.4868 | 23.2397 | 1.8974
189.0495 | 23.2883 | 1.8713
186.3368 | 23.3523 | 1.8335
183.2136 | 23.4148 | 1.8101
179.6451 | 23.4261 | 1.7884
175.7987 | 23.4053 | 1.7598
170.763 | 23.3767 | 1.7013
167.934 | 23.3636 | 1.6638
166.9964 | 23.362 | 1.6699
163.2501 | 23.3575 | 1.6311
159.0233 | 23.3554 | 1.5863
155.5773 | 23.3585 | 1.5459
151.8204 | 23.3088 | 1.4996
148.4413 | 23.2425 | 1.4599
144.6225 | 23.1825 | 1.4225
140.3263 | 23.1426 | 1.379
136.1286 | 23.1215 | 1.3363
132.175 | 23.116 | 1.297
128.2317 | 23.0932 | 1.248
123.8021 | 23.0764 | 1.2041
119.4972 | 23.0565 | 1.1613
115.6034 | 23.0208 | 1.1211
111.8852 | 23.0214 | 1.0871
107.9337 | 23.0596 | 1.0452
104.9049 | 23.0928 | 1.0107
101.3313 | 23.0934 | 0.97688
97.7699 | 23.0648 | 0.94506
94.1646 | 23.0351 | 0.90902
90.3667 | 23.0419 | 0.87118
86.5572 | 23.0598 | 0.83407
82.5612 | 23.0681 | 0.79908
79.0356 | 23.0447 | 0.76369
75.7908 | 22.9828 | 0.7313
72.4643 | 22.9029 | 0.70246
68.9964 | 22.8408 | 0.67135
65.46 | 22.8114 | 0.63758
61.8792 | 22.7886 | 0.60644
58.6508 | 22.7871 | 0.57791
55.5199 | 22.7822 | 0.55009
52.2011 | 22.7815 | 0.52124
49.5589 | 22.7532 | 0.49614
47.1051 | 22.7193 | 0.47388
44.3822 | 22.7044 | 0.4455
41.6624 | 22.7031 | 0.41645
39.1602 | 22.7047 | 0.3901
36.3699 | 22.7134 | 0.35974
34.0657 | 22.7115 | 0.33639
31.8219 | 22.6929 | 0.31233
29.0081 | 22.6652 | 0.28181
26.8551 | 22.6345 | 0.26074
25.2685 | 22.6129 | 0.24448
23.831 | 22.5988 | 0.22829
22.2265 | 22.5844 | 0.20947
20.1404 | 22.5472 | 0.18703
18.4817 | 22.4998 | 0.17209
17.2306 | 22.4483 | 0.16035
16.293 | 22.4032 | 0.15033
15.2385 | 22.3788 | 0.14091
13.9133 | 22.3752 | 0.10337
12.6111 | 22.3766 | 0.096807
11.6133 | 22.3671 | 0.096867
10.833 | 22.3304 | 0.097411
10.0348 | 22.283 | 0.098002
9.1907 | 22.234 | 0.098009
8.3016 | 22.1937 | 0.0986
7.4861 | 22.164 | 0.099554
6.8528 | 22.1421 | 0.10104
6.4336 | 22.125 | 0.10281
6.0322 | 22.1143 | 0.10704
5.6625 | 22.1051 | 0.10778
5.3479 | 22.0993 | 0.10497
5.0609 | 22.0941 | 0.10176
4.7571 | 22.0895 | 0.099198
4.4384 | 22.0873 | 0.096598
4.1197 | 22.0742 | 0.094597
3.8282 | 22.0534 | 0.092689
3.5999 | 22.0416 | 0.090365
3.4319 | 22.0264 | 0.089297
3.2766 | 22.0153 | 0.088176
3.1592 | 22.0107 | 0.087047
3.0417 | 22.0118 | 0.085804
2.9631 | 22.0163 | 0.08514
2.8987 | 22.0081 | 0.084716
2.84 | 21.9955 | 0.084132
2.7976 | 21.9894 | 0.083736
2.7843 | 21.9772 | 0.083527
2.767 | 21.963 | 0.083259
2.7486 | 21.9495 | 0.083044
2.7445 | 21.9447 | 0.082883
2.7415 | 21.941 | 0.082695
2.7231 | 21.9341 | 0.082406
2.7369 | 21.9284 | 0.082137
2.7256 | 21.9274 | 0.082077
2.7195 | 21.9288 | 0.0817
2.7241 | 21.9264 | 0.082164
2.7185 | 21.9137 | 0.082459
2.721 | 21.9021 | 0.082151
2.7139 | 21.8945 | 0.082567
2.7195 | 21.9 | 0.082486
2.7149 | 21.9043 | 0.082654
2.7047 | 21.8942 | 0.082359
2.7118 | 21.8814 | 0.082661
2.7016 | 21.8698 | 0.082809
2.7108 | 21.8583 | 0.08295
2.7067 | 21.8491 | 0.082607
2.7266 | 21.8346 | 0.082869
2.7231 | 21.8198 | 0.082896
0 | 0 | 0
0 | 0 | 0
0 | 0 | 0
0 | 0 | 0
0 | 0 | 0
0 | 0 | 0
0 | 0 | 0
0 | 0 | 0
0 | 0 | 0
0 | 0 | 0
0 | 0 | 0
0 | 0 | 0
0 | 0 | 0
0 | 0 | 0
0 | 0 | 0
0 | 0 | 0
0 | 0 | 0
0 | 0 | 0
0 | 0 | 0
0 | 0 | 0
0 | 0 | 0
0 | 0 | 0
0 | 0 | 0
0 | 0 | 0
0 | 0 | 0
0 | 0 | 0
0 | 0 | 0
0 | 0 | 0
0 | 0 | 0
0 | 0 | 0
0 | 0 | 0
0 | 0 | 0
0 | 0 | 0
0 | 0 | 0
0 | 0 | 0
0 | 0 | 0
0 | 0 | 0
0 | 0 | 0
0 | 0 | 0
0 | 0 | 0
0 | 0 | 0
0 | 0 | 0
0 | 0 | 0
0 | 0 | 0
0 | 0 | 0
0 | 0 | 0
0 | 0 | 0
0 | 0 | 0
0 | 0 | 0
0 | 0 | 0
0 | 0 | 0
0 | 0 | 0
0 | 0 | 0
0 | 0 | 0
0 | 0 | 0
0 | 0 | 0
0 | 0 | 0
0 | 0 | 0
0 | 0 | 0
0 | 0 | 0
0 | 0 | 0
0 | 0 | 0
0 | 0 | 0
0 | 0 | 0
0 | 0 | 0
0 | 0 | 0
0 | 0 | 0
0 | 0 | 0
0 | 0 | 0
0 | 0 | 0
0 | 0 | 0
0 | 0 | 0
0 | 0 | 0
0 | 0 | 0
0 | 0 | 0
0 | 0 | 0
0 | 0 | 0
0 | 0 | 0
0 | 0 | 0
0 | 0 | 0
0 | 0 | 0
0 | 0 | 0
0 | 0 | 0
0 | 0 | 0
0 | 0 | 0
0 | 0 | 0
0 | 0 | 0
0 | 0 | 0
0 | 0 | 0
0 | 0 | 0
0 | 0 | 0
0 | 0 | 0
0 | 0 | 0
0 | 0 | 0
0 | 0 | 0
0 | 0 | 0
0 | 0 | 0
0 | 0 | 0
0 | 0 | 0
0 | 0 | 0
0 | 0 | 0
0 | 0 | 0
0 | 0 | 0
0 | 0 | 0
0 | 0 | 0
0 | 0 | 0
0 | 0 | 0
0 | 0 | 0
0 | 0 | 0
0 | 0 | 0
0 | 0 | 0
0 | 0 | 0
0 | 0 | 0
0 | 0 | 0
0 | 0 | 0
0 | 0 | 0
0 | 0 | 0
0 | 0 | 0
0 | 0 | 0
0 | 0 | 0
0 | 0 | 0
0 | 0 | 0
0 | 0 | 0
0 | 0 | 0
0 | 0 | 0
0 | 0 | 0
0 | 0 | 0
0 | 0 | 0
0 | 0 | 0
0 | 0 | 0
0 | 0 | 0
0 | 0 | 0
0 | 0 | 0
0 | 0 | 0
0 | 0 | 0
0 | 0 | 0
0 | 0 | 0
0 | 0 | 0
0 | 0 | 0
0 | 0 | 0
0 | 0 | 0
0 | 0 | 0
0 | 0 | 0
0 | 0 | 0
0 | 0 | 0
0 | 0 | 0
0 | 0 | 0
0 | 0 | 0
0 | 0 | 0
0 | 0 | 0
0 | 0 | 0
0 | 0 | 0
0 | 0 | 0
0 | 0 | 0
0 | 0 | 0
0 | 0 | 0
0 | 0 | 0
0 | 0 | 0
0 | 0 | 0
0 | 0 | 0
0 | 0 | 0
0 | 0 | 0
0 | 0 | 0
0 | 0 | 0
0 | 0 | 0
0 | 0 | 0
0 | 0 | 0
0 | 0 | 0
0 | 0 | 0
0 | 0 | 0
0 | 0 | 0
0 | 0 | 0
0 | 0 | 0
0 | 0 | 0
0 | 0 | 0
0 | 0 | 0
0 | 0 | 0
0 | 0 | 0
0 | 0 | 0
0 | 0 | 0
0 | 0 | 0
0 | 0 | 0
0 | 0 | 0
0 | 0 | 0
0 | 0 | 0
0 | 0 | 0
0 | 0 | 0
0 | 0 | 0
0 | 0 | 0
0 | 0 | 0
0 | 0 | 0
0 | 0 | 0
0 | 0 | 0
0 | 0 | 0
0 | 0 | 0
0 | 0 | 0
0 | 0 | 0
0 | 0 | 0
0 | 0 | 0
0 | 0 | 0
0 | 0 | 0
0 | 0 | 0
0 | 0 | 0
0 | 0 | 0
0 | 0 | 0
0 | 0 | 0
0 | 0 | 0
0 | 0 | 0
0 | 0 | 0
0 | 0 | 0
0 | 0 | 0
0 | 0 | 0
0 | 0 | 0
0 | 0 | 0
0 | 0 | 0
0 | 0 | 0
0 | 0 | 0
0 | 0 | 0
0 | 0 | 0
0 | 0 | 0
0 | 0 | 0
0 | 0 | 0
0 | 0 | 0
0 | 0 | 0
0 | 0 | 0
0 | 0 | 0
0 | 0 | 0
0 | 0 | 0
0 | 0 | 0
0 | 0 | 0
0 | 0 | 0
0 | 0 | 0
0 | 0 | 0
0 | 0 | 0
0 | 0 | 0
0 | 0 | 0
0 | 0 | 0
0 | 0 | 0
0 | 0 | 0
0 | 0 | 0
0 | 0 | 0
0 | 0 | 0
0 | 0 | 0
0 | 0 | 0
0 | 0 | 0
0 | 0 | 0
0 | 0 | 0
0 | 0 | 0
0 | 0 | 0
0 | 0 | 0
0 | 0 | 0
0 | 0 | 0
0 | 0 | 0
0 | 0 | 0
0 | 0 | 0
0 | 0 | 0
0 | 0 | 0
0 | 0 | 0
0 | 0 | 0
0 | 0 | 0
0 | 0 | 0
0 | 0 | 0
0 | 0 | 0
0 | 0 | 0
0 | 0 | 0
0 | 0 | 0
0 | 0 | 0
0 | 0 | 0
0 | 0 | 0
0 | 0 | 0
0 | 0 | 0
0 | 0 | 0
0 | 0 | 0
0 | 0 | 0
0 | 0 | 0
0 | 0 | 0
0 | 0 | 0
0 | 0 | 0
0 | 0 | 0
0 | 0 | 0
0 | 0 | 0
0 | 0 | 0
0 | 0 | 0
0 | 0 | 0
0 | 0 | 0
0 | 0 | 0
0 | 0 | 0
0 | 0 | 0
0 | 0 | 0
0 | 0 | 0
0 | 0 | 0
0 | 0 | 0
0 | 0 | 0
0 | 0 | 0
0 | 0 | 0
0 | 0 | 0
0 | 0 | 0
0 | 0 | 0
0 | 0 | 0
0 | 0 | 0
0 | 0 | 0
0 | 0 | 0
0 | 0 | 0
0 | 0 | 0
0 | 0 | 0
0 | 0 | 0
0 | 0 | 0
0 | 0 | 0
0 | 0 | 0
0 | 0 | 0
0 | 0 | 0
0 | 0 | 0
0 | 0 | 0
0 | 0 | 0
0 | 0 | 0
0 | 0 | 0
0 | 0 | 0
0 | 0 | 0
0 | 0 | 0
0 | 0 | 0
0 | 0 | 0
0 | 0 | 0
0 | 0 | 0
0 | 0 | 0
0 | 0 | 0
0 | 0 | 0
0 | 0 | 0
0 | 0 | 0
0 | 0 | 0
0 | 0 | 0
0 | 0 | 0
0 | 0 | 0
0 | 0 | 0
0 | 0 | 0
0 | 0 | 0
0 | 0 | 0
0 | 0 | 0
0 | 0 | 0
0 | 0 | 0
0 | 0 | 0
0 | 0 | 0
0 | 0 | 0
0 | 0 | 0
0 | 0 | 0
0 | 0 | 0
0 | 0 | 0
0 | 0 | 0
0 | 0 | 0
0 | 0 | 0
0 | 0 | 0
0 | 0 | 0
0 | 0 | 0
0 | 0 | 0
0 | 0 | 0
0 | 0 | 0
0 | 0 | 0
0 | 0 | 0
0 | 0 | 0
0 | 0 | 0
0 | 0 | 0
0 | 0 | 0
0 | 0 | 0
0 | 0 | 0
0 | 0 | 0
0 | 0 | 0
0 | 0 | 0
0 | 0 | 0
0 | 0 | 0
0 | 0 | 0
0 | 0 | 0
0 | 0 | 0
0 | 0 | 0
0 | 0 | 0
0 | 0 | 0
0 | 0 | 0
0 | 0 | 0
0 | 0 | 0
0 | 0 | 0
0 | 0 | 0
0 | 0 | 0
0 | 0 | 0
0 | 0 | 0
0 | 0 | 0
0 | 0 | 0
0 | 0 | 0
0 | 0 | 0
0 | 0 | 0
0 | 0 | 0
0 | 0 | 0
0 | 0 | 0
0 | 0 | 0
0 | 0 | 0
0 | 0 | 0
0 | 0 | 0
0 | 0 | 0
0 | 0 | 0
0 | 0 | 0
0 | 0 | 0
0 | 0 | 0
0 | 0 | 0
0 | 0 | 0
0 | 0 | 0
0 | 0 | 0
0 | 0 | 0
0 | 0 | 0
0 | 0 | 0
0 | 0 | 0
0 | 0 | 0
0 | 0 | 0
0 | 0 | 0
0 | 0 | 0
0 | 0 | 0
0 | 0 | 0
0 | 0 | 0
0 | 0 | 0
0 | 0 | 0
0 | 0 | 0
0 | 0 | 0
0 | 0 | 0
0 | 0 | 0
0 | 0 | 0
0 | 0 | 0
0 | 0 | 0
0 | 0 | 0
0 | 0 | 0
0 | 0 | 0
0 | 0 | 0
0 | 0 | 0
0 | 0 | 0
0 | 0 | 0
0 | 0 | 0
0 | 0 | 0
0 | 0 | 0
0 | 0 | 0
0 | 0 | 0
0 | 0 | 0
0 | 0 | 0
0 | 0 | 0
0 | 0 | 0
0 | 0 | 0
0 | 0 | 0
0 | 0 | 0
0 | 0 | 0
0 | 0 | 0
0 | 0 | 0
0 | 0 | 0
0 | 0 | 0
0 | 0 | 0
0 | 0 | 0
0 | 0 | 0
0 | 0 | 0
0 | 0 | 0
0 | 0 | 0
0 | 0 | 0
0 | 0 | 0
0 | 0 | 0
0 | 0 | 0
0 | 0 | 0
0 | 0 | 0
0 | 0 | 0
0 | 0 | 0
0 | 0 | 0
0 | 0 | 0
0 | 0 | 0
0 | 0 | 0
0 | 0 | 0
0 | 0 | 0
0 | 0 | 0
0 | 0 | 0
0 | 0 | 0
0 | 0 | 0
0 | 0 | 0
0 | 0 | 0
0 | 0 | 0
0 | 0 | 0
0 | 0 | 0
0 | 0 | 0
0 | 0 | 0
0 | 0 | 0
0 | 0 | 0
0 | 0 | 0
0 | 0 | 0
0 | 0 | 0
0 | 0 | 0
0 | 0 | 0
0 | 0 | 0
0 | 0 | 0
0 | 0 | 0
0 | 0 | 0
0 | 0 | 0
0 | 0 | 0
0 | 0 | 0
0 | 0 | 0
0 | 0 | 0
0 | 0 | 0
0 | 0 | 0
0 | 0 | 0
0 | 0 | 0
0 | 0 | 0
0 | 0 | 0
0 | 0 | 0
0 | 0 | 0
0 | 0 | 0
0 | 0 | 0
0 | 0 | 0
0 | 0 | 0
0 | 0 | 0
0 | 0 | 0
0 | 0 | 0
0 | 0 | 0
0 | 0 | 0
0 | 0 | 0
0 | 0 | 0
0 | 0 | 0
0 | 0 | 0
0 | 0 | 0
0 | 0 | 0
0 | 0 | 0
0 | 0 | 0
0 | 0 | 0
0 | 0 | 0
0 | 0 | 0
0 | 0 | 0
0 | 0 | 0
0 | 0 | 0
0 | 0 | 0
0 | 0 | 0
0 | 0 | 0
0 | 0 | 0
0 | 0 | 0
0 | 0 | 0
0 | 0 | 0
0 | 0 | 0
0 | 0 | 0
0 | 0 | 0
0 | 0 | 0
0 | 0 | 0
0 | 0 | 0
0 | 0 | 0
0 | 0 | 0
0 | 0 | 0
0 | 0 | 0
0 | 0 | 0
0 | 0 | 0
0 | 0 | 0
0 | 0 | 0
0 | 0 | 0
0 | 0 | 0
0 | 0 | 0
0 | 0 | 0
0 | 0 | 0
0 | 0 | 0
0 | 0 | 0
0 | 0 | 0
0 | 0 | 0
0 | 0 | 0
0 | 0 | 0
0 | 0 | 0
0 | 0 | 0
0 | 0 | 0
0 | 0 | 0
0 | 0 | 0
0 | 0 | 0
0 | 0 | 0
0 | 0 | 0
0 | 0 | 0
0 | 0 | 0
0 | 0 | 0
0 | 0 | 0
0 | 0 | 0
0 | 0 | 0
0 | 0 | 0
0 | 0 | 0
0 | 0 | 0
0 | 0 | 0
0 | 0 | 0
0 | 0 | 0
0 | 0 | 0
0 | 0 | 0
0 | 0 | 0
0 | 0 | 0
0 | 0 | 0
0 | 0 | 0
0 | 0 | 0
0 | 0 | 0
0 | 0 | 0
0 | 0 | 0
0 | 0 | 0
0 | 0 | 0
0 | 0 | 0
0 | 0 | 0
0 | 0 | 0
0 | 0 | 0
0 | 0 | 0
0 | 0 | 0
0 | 0 | 0
0 | 0 | 0
0 | 0 | 0
0 | 0 | 0
0 | 0 | 0
0 | 0 | 0
0 | 0 | 0
0 | 0 | 0
0 | 0 | 0
0 | 0 | 0
0 | 0 | 0
0 | 0 | 0
0 | 0 | 0
0 | 0 | 0
0 | 0 | 0
0 | 0 | 0
0 | 0 | 0
0 | 0 | 0
0 | 0 | 0
0 | 0 | 0
0 | 0 | 0
0 | 0 | 0
0 | 0 | 0
0 | 0 | 0
0 | 0 | 0
0 | 0 | 0
0 | 0 | 0
0 | 0 | 0
0 | 0 | 0
0 | 0 | 0
0 | 0 | 0
0 | 0 | 0
0 | 0 | 0
0 | 0 | 0
0 | 0 | 0
0 | 0 | 0
0 | 0 | 0
0 | 0 | 0
0 | 0 | 0
0 | 0 | 0
0 | 0 | 0
0 | 0 | 0
0 | 0 | 0
0 | 0 | 0
0 | 0 | 0
0 | 0 | 0
0 | 0 | 0
0 | 0 | 0
0 | 0 | 0
0 | 0 | 0
0 | 0 | 0
0 | 0 | 0
0 | 0 | 0
0 | 0 | 0
0 | 0 | 0
0 | 0 | 0
0 | 0 | 0
0 | 0 | 0
0 | 0 | 0
0 | 0 | 0
0 | 0 | 0
0 | 0 | 0
0 | 0 | 0
0 | 0 | 0
0 | 0 | 0
2.7706 | 19.6174 | 0.085522
2.766 | 19.616 | 0.085596
2.769 | 19.6165 | 0.085831
2.7849 | 19.6189 | 0.08561
2.7762 | 19.6205 | 0.085744
2.769 | 19.6265 | 0.085536
2.768 | 19.638 | 0.085865
2.767 | 19.6563 | 0.086066
2.7767 | 19.6716 | 0.085878
2.769 | 19.6897 | 0.085778
2.7828 | 19.7059 | 0.085986
2.7828 | 19.7139 | 0.086033
2.7787 | 19.7199 | 0.086134
2.7849 | 19.7216 | 0.086255
2.7869 | 19.726 | 0.086503
2.814 | 19.7329 | 0.086389
2.8211 | 19.7431 | 0.086281
2.8201 | 19.7527 | 0.086523
2.8451 | 19.7582 | 0.086872
2.8691 | 19.7605 | 0.086893
2.886 | 19.7619 | 0.08696
2.9365 | 19.7648 | 0.087296
2.9876 | 19.7687 | 0.087383
3.0652 | 19.7722 | 0.088202
3.1622 | 19.7744 | 0.089008
3.2766 | 19.7791 | 0.090285
3.5008 | 19.7864 | 0.091473
3.8542 | 19.7957 | 0.093804
4.5502 | 19.8042 | 0.09772
5.3637 | 19.8104 | 0.10261
5.9295 | 19.8169 | 0.10625
6.165 | 19.8194 | 0.10813
6.3973 | 19.8082 | 0.11101
6.1359 | 19.7917 | 0.11085
5.3382 | 19.7777 | 0.10681
4.8929 | 19.7714 | 0.10385
4.754 | 19.7663 | 0.10332
4.8132 | 19.769 | 0.1045
5.0369 | 19.778 | 0.107
5.4791 | 19.7917 | 0.11003
6.1384 | 19.8052 | 0.11461
7.0397 | 19.8123 | 0.11937
8.132 | 19.8215 | 0.10313
9.3791 | 19.8276 | 0.1015
10.7053 | 19.8276 | 0.10074
12.0764 | 19.8217 | 0.10037
13.8612 | 19.8167 | 0.099594
16.3926 | 19.8107 | 0.098795
19.477 | 19.7998 | 0.098425
22.4966 | 19.7908 | 0.09809
24.8921 | 19.7827 | 0.098002
26.4328 | 19.7788 | 0.097942
27.2386 | 19.7762 | 0.097693
27.5328 | 19.7739 | 0.09764
26.849 | 19.7743 | 0.097539
27.0614 | 19.7803 | 0.097807
27.1697 | 19.7791 | 0.166
26.85 | 19.7765 | 0.22699
26.4931 | 19.7748 | 0.22953
27.0875 | 19.7781 | 0.23613
28.1093 | 19.7837 | 0.24482
29.0852 | 19.7854 | 0.25362
30.1913 | 19.7756 | 0.26414
31.6018 | 19.7582 | 0.27777
33.7144 | 19.7478 | 0.29661
36.8233 | 19.7436 | 0.32132
40.447 | 19.7387 | 0.34795
43.2557 | 19.7311 | 0.37034
46.1966 | 19.731 | 0.39397
49.3822 | 19.7421 | 0.42099
53.0763 | 19.7506 | 0.45355
58.182 | 19.7464 | 0.49278
63.7651 | 19.7444 | 0.5385
70.4783 | 19.7325 | 0.58118
78.9442 | 19.7281 | 0.62839
86.6276 | 19.743 | 0.66916
82.6388 | 19.76 | 0.64368
81.6124 | 19.7802 | 0.63607
81.8887 | 19.803 | 0.63237
82.0577 | 19.8306 | 0.63445
81.7058 | 19.8519 | 0.63426
80.6309 | 19.8775 | 0.6328
79.2643 | 19.9016 | 0.622
79.7709 | 19.9165 | 0.6277
100.457 | 19.9314 | 0.74683
130.9678 | 19.9623 | 0.91134
124.8143 | 20.0042 | 0.87167
85.3086 | 20.0518 | 0.64369
72.522 | 20.0858 | 0.56598
73.4647 | 20.1069 | 0.56539
81.3213 | 20.1163 | 0.599
82.6271 | 20.1191 | 0.60423
78.5867 | 20.1344 | 0.58162
72.0798 | 20.1518 | 0.53827
68.1522 | 20.169 | 0.51383
73.0301 | 20.1839 | 0.54104
84.9287 | 20.2079 | 0.62019
61.4543 | 20.2394 | 0.46926
50.833 | 20.2586 | 0.4035
47.7399 | 20.2631 | 0.38974
45.9153 | 20.2446 | 0.38435
44.7709 | 20.2249 | 0.38321
44.0769 | 20.192 | 0.38319
43.8123 | 20.1713 | 0.38484
43.8716 | 20.1607 | 0.38848
44.2096 | 20.154 | 0.39446
45.0864 | 20.1408 | 0.40449
47.1036 | 20.1333 | 0.42427
54.6364 | 20.1295 | 0.4861
67.5553 | 20.1246 | 0.58611
76.471 | 20.1285 | 0.65496
102.9271 | 20.1407 | 0.84567
101.4508 | 20.1656 | 0.83663
79.4431 | 20.1816 | 0.69186
126.023 | 20.1798 | 1.0436
236.1314 | 20.2075 | 1.8351
263.3576 | 20.2901 | 2.0285
291.0179 | 20.3898 | 2.2235
243.1061 | 20.4906 | 1.886
292.9748 | 20.5786 | 2.2264
298.3531 | 20.6632 | 2.2659
261.7766 | 20.7421 | 2.016
256.1133 | 20.7866 | 1.9831
252.5346 | 20.8434 | 1.969
190.8042 | 20.8924 | 1.5161
218.995 | 20.9125 | 1.7428
271.9476 | 20.9387 | 2.146
312.8285 | 21.0068 | 2.4712
323.2925 | 21.1232 | 2.5597
314.6061 | 21.2505 | 2.4957
120.2734 | 21.3592 | 1.0206
180.19 | 21.3784 | 1.4945
240.9864 | 21.3599 | 1.9635
311.2199 | 21.3478 | 2.5112
359.961 | 21.3658 | 2.8854
395.726 | 21.4314 | 3.1555
401.2152 | 21.5409 | 3.1834
322.0986 | 21.6669 | 2.5652
404.4645 | 21.7531 | 3.1958
415.1931 | 21.8441 | 3.2727
401.4322 | 21.9369 | 3.1571
357.3081 | 22.0562 | 2.8292
388.2345 | 22.1969 | 3.0823
381.8384 | 22.3133 | 3.0441
340.5531 | 22.435 | 2.7362
314.6689 | 22.5587 | 2.5245
315.3792 | 22.6536 | 2.5497
179.33 | 22.6886 | 1.4615
79.9088 | 22.6358 | 0.65238
70.5411 | 22.5558 | 0.58585
71.7106 | 22.4926 | 0.60638
87.6107 | 22.448 | 0.7383
251.6981 | 22.4258 | 2.0584
404.8639 | 22.4718 | 3.2897
355.772 | 22.5679 | 2.8876
99.6563 | 22.5906 | 0.7899
90.3096 | 22.5096 | 0.71567
205.5333 | 22.4425 | 1.6568
115.5978 | 22.4295 | 0.91192
97.0279 | 22.422 | 0.76883
162.2742 | 22.4118 | 1.3086
399.6633 | 22.4301 | 3.2534
482.9438 | 22.5199 | 3.9385
483.9279 | 22.6491 | 3.9306
512.5941 | 22.8053 | 4.1199
511.5728 | 22.9369 | 4.094
512.7386 | 23.0821 | 4.1228
491.2988 | 23.205 | 3.9357
468.2463 | 23.2944 | 3.7374
509.5112 | 23.3371 | 4.0744
553.306 | 23.4043 | 4.4234
559.3891 | 23.4448 | 4.4346
550.2011 | 23.4248 | 4.3489
544.4143 | 23.3608 | 4.2912
515.6842 | 23.3392 | 4.036
552.8786 | 23.3868 | 4.2751
572.336 | 23.4369 | 4.4481
585.4673 | 23.4721 | 4.6399
596.5692 | 23.5328 | 4.7755
613.5831 | 23.5815 | 4.9372
627.0922 | 23.6354 | 5.0013
555.1327 | 23.8043 | 4.4505
454.2111 | 24.0355 | 3.6638
308.5082 | 24.1423 | 2.4649
487.7446 | 24.1149 | 3.9857
329.9971 | 24.0553 | 2.6817
293.0544 | 23.9643 | 2.3755
411.3131 | 23.8582 | 3.2965
404.464 | 23.8205 | 3.2043
222.7142 | 23.8713 | 1.7283
337.2281 | 23.9041 | 2.6549
475.1393 | 23.9586 | 3.8112
367.0419 | 24.0307 | 2.9714
299.2652 | 24.081 | 2.415
242.2206 | 24.0518 | 1.9066
394.8129 | 24.0458 | 3.1023
450.9536 | 24.0615 | 3.5668
302.8444 | 24.0815 | 2.3403
285.5635 | 24.0853 | 2.1956
288.9216 | 24.0979 | 2.1819
233.1951 | 24.0989 | 1.7251
251.9473 | 24.0867 | 1.9545
325.9158 | 24.0614 | 2.5535
330.6758 | 24.0387 | 2.6011
375.8279 | 24.0427 | 2.9842
217.6274 | 24.0695 | 1.6598
190.6627 | 24.0882 | 1.4813
175.3662 | 24.1164 | 1.4036
221.5202 | 24.1463 | 1.809
303.1207 | 24.1718 | 2.5734
383.4389 | 24.2365 | 3.298
358.8375 | 24.3064 | 3.0912
431.418 | 24.3393 | 3.7256
318.2477 | 24.3471 | 2.7065
311.8608 | 24.3504 | 2.6079
349.2181 | 24.3845 | 2.9161
291.9754 | 24.393 | 2.4084
375.6042 | 24.3373 | 3.1402
651.2263 | 24.2846 | 5.5276
479.9018 | 24.3062 | 4.0632
450.472 | 24.3586 | 3.8057
604.2057 | 24.4251 | 5.152
486.0946 | 24.5186 | 4.1573
406.7391 | 24.5517 | 3.4769
453.8087 | 24.4856 | 3.8984
485.7167 | 24.3918 | 4.1889
422.5953 | 24.3267 | 3.6054
433.8662 | 24.2921 | 3.6905
399.2414 | 24.3206 | 3.3828
363.0847 | 24.3615 | 3.0691
330.472 | 24.3644 | 2.7832
605.7356 | 24.2698 | 5.2216
652.6 | 24.2075 | 5.61
474.7134 | 24.194 | 4.0189
420.0981 | 24.1748 | 3.5116
444.9252 | 24.1454 | 3.7118
351.4042 | 24.15 | 2.9007
319.6673 | 24.11 | 2.6482
514.9963 | 24.0453 | 4.3738
420.6557 | 24.0107 | 3.549
435.6954 | 24.0164 | 3.6566
393.7273 | 24.0717 | 3.2914
364.0989 | 24.1221 | 3.0218
304.2855 | 24.1295 | 2.4799
320.8939 | 24.0588 | 2.6079
287.5883 | 23.9793 | 2.3354
286.7896 | 23.9414 | 2.3695
262.8546 | 23.9283 | 2.1599
413.9798 | 23.9105 | 3.5229
451.6838 | 23.9285 | 3.8662
554.7757 | 23.9448 | 4.8063
508.4899 | 23.9633 | 4.413
335.1303 | 23.9225 | 2.8827
441.9056 | 23.8505 | 3.8303
472.4603 | 23.7898 | 4.0896
500.5521 | 23.7681 | 4.3328
399.9145 | 23.774 | 3.445
591.1786 | 23.804 | 5.159
505.504 | 23.8673 | 4.3936
396.5318 | 23.9036 | 3.4663
682.6798 | 23.9078 | 5.9405
462.774 | 23.9698 | 4.0385
508.1937 | 24.0258 | 4.4769
602.3055 | 24.0875 | 5.3588
393.8018 | 24.1821 | 3.5031
505.7629 | 24.21 | 4.4998
693.3711 | 24.2036 | 6.1625
498.1698 | 24.2099 | 4.4445
484.6867 | 24.2042 | 4.3312
669.3688 | 24.1616 | 5.9643
599.866 | 24.1294 | 5.3707
629.4898 | 24.1637 | 5.6507
428.8438 | 24.2189 | 3.8657
672.9649 | 24.2427 | 5.9368
637.2928 | 24.3115 | 5.6402
441.5139 | 24.3716 | 3.9411
541.503 | 24.3233 | 4.8534
477.686 | 24.2514 | 4.3234
508.8387 | 24.1946 | 4.6062
416.5393 | 24.1754 | 3.7777
655.5685 | 24.1509 | 5.8746
501.6209 | 24.1559 | 4.5355
461.0168 | 24.1364 | 4.1232
631.3854 | 24.1538 | 5.6161
748.0544 | 24.2456 | 6.5268
744.0543 | 24.3905 | 6.3551
786.3722 | 24.5398 | 6.6393
799.8942 | 24.7264 | 6.864
794.7232 | 24.8827 | 6.9907
754.9029 | 24.9696 | 6.6948
789.7738 | 24.9725 | 7.0904
790.1476 | 24.9651 | 7.0673
792.4236 | 24.9783 | 7.111
795.9809 | 25.0558 | 7.1349
650.1192 | 25.0902 | 5.8586
670.6771 | 25.0701 | 6.0613
778.4217 | 25.032 | 7.0685
773.5668 | 25.0395 | 7.0133
715.6592 | 25.1401 | 6.5279
566.0829 | 25.2519 | 5.1806
752.5237 | 25.2665 | 6.8429
778.127 | 25.2361 | 7.0935
789.6517 | 25.2444 | 7.1595
803.499 | 25.2981 | 7.2892
798.354 | 25.3742 | 7.2238
798.64 | 25.4368 | 7.2319
798.4674 | 25.4357 | 7.2298
799.4407 | 25.3692 | 7.2294
782.1245 | 25.2627 | 7.024
800.8578 | 25.1631 | 7.2326
802.877 | 25.1418 | 7.292
806.4864 | 25.1723 | 7.3049
807.5996 | 25.1708 | 7.336
808.3906 | 25.1848 | 7.3418
809.3742 | 25.2504 | 7.3331
808.7752 | 25.3088 | 7.3702
808.79 | 25.3211 | 7.3337
809.4202 | 25.4018 | 7.3053
808.4514 | 25.4753 | 7.3175
807.8003 | 25.4625 | 7.3151
808.8119 | 25.4025 | 7.3352
810.5513 | 25.3833 | 7.386
812.0501 | 25.4259 | 7.2683
814.0064 | 25.4135 | 7.2864
814.4002 | 25.3519 | 7.3426
815.1386 | 25.3107 | 7.4296
814.9103 | 25.2756 | 7.3469
815.3357 | 25.2807 | 7.4029
815.7902 | 25.262 | 7.3689
817.3186 | 25.188 | 7.4118
817.6781 | 25.1699 | 7.4039
818.4814 | 25.1839 | 7.4551
818.175 | 25.1918 | 7.4516
819.1371 | 25.1962 | 7.4463
820.6998 | 25.1914 | 7.3872
820.976 | 25.1977 | 7.4404
820.6232 | 25.2028 | 7.4549
820.8249 | 25.2313 | 7.53
822.0734 | 25.2822 | 7.5151
823.5523 | 25.2361 | 7.5329
824.0967 | 25.1523 | 7.5563
825.2999 | 25.0611 | 7.5447
825.4714 | 25.0114 | 7.4871
825.3361 | 25.0312 | 7.5239
825.8504 | 25.1194 | 7.5726
826.4912 | 25.1532 | 7.6079
827.4977 | 25.17 | 7.5706
828.7085 | 25.1981 | 7.6612
827.7791 | 25.185 | 7.6255
827.7888 | 25.1794 | 7.6099
829.0599 | 25.175 | 7.6027
829.9959 | 25.1691 | 7.6031
830.6164 | 25.198 | 7.6423
831.6112 | 25.2153 | 7.6431
832.463 | 25.2219 | 7.6465
833.4879 | 25.2568 | 7.6714
833.8785 | 25.3287 | 7.6701
833.5849 | 25.4154 | 7.6753
834.139 | 25.396 | 7.7265
835.8635 | 25.3225 | 7.7301
836.2404 | 25.2742 | 7.7541
835.6015 | 25.2548 | 7.7328
836.2256 | 25.2409 | 7.7052
837.036 | 25.1637 | 7.7507
837.6176 | 25.1152 | 7.6761
838.3765 | 25.0437 | 7.7169
838.1773 | 24.983 | 7.7747
838.8555 | 24.9923 | 7.7739
839.3457 | 25.0169 | 7.7719
840.0029 | 24.9348 | 7.7981
841.2403 | 24.888 | 7.8327
841.1555 | 24.8642 | 7.8262
841.0815 | 24.8863 | 7.8215
842.0727 | 24.9024 | 7.8058
842.2601 | 24.9351 | 7.8632
842.9648 | 24.8894 | 7.8391
843.3545 | 24.9106 | 7.7993
843.1272 | 24.9711 | 7.8446
842.6513 | 24.9873 | 7.8337
842.4092 | 24.9923 | 7.8253
843.0956 | 24.9458 | 7.8144
843.8713 | 24.899 | 7.8352
843.3836 | 24.9256 | 7.812
844.1005 | 24.9454 | 7.8489
843.8033 | 24.9092 | 7.8181
843.5725 | 24.8389 | 7.8465
843.7487 | 24.8121 | 7.7746
843.836 | 24.8001 | 7.7881
843.9555 | 24.7982 | 7.7482
843.2916 | 24.8432 | 7.8731
843.4321 | 24.8472 | 7.8809
843.7763 | 24.8945 | 7.8835
842.7539 | 24.9083 | 7.8444
842.923 | 24.8717 | 7.8669
842.1968 | 24.9052 | 7.8555
842.5425 | 24.94 | 7.9101
842.6988 | 24.905 | 7.8233
842.0696 | 24.8321 | 7.7984
841.9583 | 24.8153 | 7.8175
842.4475 | 24.7514 | 7.8441
841.4655 | 24.7031 | 7.8254
841.1944 | 24.7242 | 7.8882
840.3579 | 24.8062 | 7.902
840.4549 | 24.814 | 7.8785
840.0857 | 24.7609 | 7.9276
840.0698 | 24.7325 | 7.9322
839.912 | 24.7638 | 7.9333
839.8089 | 24.8263 | 7.9402
839.9999 | 24.8468 | 7.8889
839.286 | 24.8759 | 7.8464
839.8319 | 24.8818 | 7.9109
840.0009 | 24.8659 | 7.8333
838.495 | 24.9017 | 7.8737
838.3024 | 24.8676 | 7.9217
838.7038 | 24.7799 | 7.852
839.5035 | 24.7574 | 7.9076
838.6614 | 24.7882 | 7.9313
838.3453 | 24.789 | 7.907
837.3026 | 24.8234 | 7.9228
837.0544 | 24.8506 | 7.8911
837.2959 | 24.7795 | 7.9276
837.3266 | 24.6959 | 7.8857
837.133 | 24.6202 | 7.8693
835.2047 | 24.6282 | 7.8155
834.2263 | 24.6461 | 7.9
833.2065 | 24.7244 | 7.8619
832.9941 | 24.7347 | 7.8915
831.2522 | 24.7248 | 7.8474
831.7792 | 24.7649 | 7.7741
830.8988 | 24.8287 | 7.8197
829.4914 | 24.8851 | 7.7714
829.0282 | 24.8847 | 7.7936
828.7085 | 24.8755 | 7.7804
827.0356 | 24.9252 | 7.7578
828.2014 | 24.9428 | 7.7557
825.8958 | 24.8695 | 7.7497
825.8994 | 24.8671 | 7.6811
825.2222 | 24.925 | 7.7227
824.3822 | 24.9542 | 7.7582
823.0151 | 24.8901 | 7.7325
821.4484 | 24.8208 | 7.7549
821.1844 | 24.871 | 7.6709
820.9102 | 24.9221 | 7.7507
820.6742 | 24.9357 | 7.7324
819.0957 | 24.9961 | 7.7387
817.5571 | 25.0261 | 7.6645
814.5238 | 25.0305 | 7.6754
814.0667 | 24.9707 | 7.6766
813.3553 | 24.8775 | 7.676
813.3855 | 24.789 | 7.6864
812.9437 | 24.8083 | 7.6911
813.3656 | 24.847 | 7.6827
812.9131 | 24.8974 | 7.6813
811.5854 | 24.9205 | 7.6226
810.6315 | 24.8803 | 7.6221
808.0899 | 24.8651 | 7.6352
808.4652 | 24.8773 | 7.6153
806.7003 | 24.863 | 7.6078
802.8622 | 24.9067 | 7.5881
801.7857 | 24.9455 | 7.5903
799.6981 | 24.9474 | 7.5613
799.2124 | 25.0063 | 7.5453
799.9646 | 25.0808 | 7.5393
796.5636 | 25.1274 | 7.5329
794.1706 | 25.1295 | 7.5134
793.6789 | 25.0641 | 7.449
793.4215 | 25.0403 | 7.4773
792.0764 | 25.0566 | 7.4746
791.4186 | 25.0945 | 7.4686
789.4255 | 25.1601 | 7.4231
787.078 | 25.1184 | 7.4321
785.9193 | 25.0578 | 7.4216
785.7778 | 24.9782 | 7.4396
785.2048 | 24.8641 | 7.4177
784.0308 | 24.8147 | 7.3615
782.4769 | 24.8748 | 7.4269
780.3785 | 24.9417 | 7.4146
779.1749 | 25.0049 | 7.3879
777.8492 | 24.968 | 7.3573
775.6794 | 24.8987 | 7.3362
773.6898 | 24.8549 | 7.3573
773.7583 | 24.8206 | 7.3453
772.1609 | 24.8441 | 7.3317
770.372 | 24.9375 | 7.3209
768.982 | 25.0458 | 7.2781
767.1589 | 25.1053 | 7.3123
766.6064 | 25.1632 | 7.2786
763.9734 | 25.2285 | 7.2775
761.7964 | 25.2573 | 7.2848
760.8088 | 25.2629 | 7.208
758.712 | 25.2385 | 7.2461
756.8322 | 25.2272 | 7.2356
754.5694 | 25.2468 | 7.2295
752.9772 | 25.2232 | 7.2236
751.6985 | 25.211 | 7.1753
750.0694 | 25.2409 | 7.2196
747.7015 | 25.2925 | 7.1806
746.555 | 25.3061 | 7.1433
744.0431 | 25.2571 | 7.1219
741.0164 | 25.2247 | 7.089
740.1947 | 25.2494 | 7.0948
737.2696 | 25.2244 | 7.0932
734.7959 | 25.1579 | 7.061
733.8788 | 25.1642 | 7.0032
732.7706 | 25.1922 | 6.9405
730.5732 | 25.1432 | 6.9362
728.1384 | 25.1178 | 6.9451
725.537 | 25.174 | 6.8881
723.9647 | 25.2214 | 6.8773
722.2376 | 25.2342 | 6.8995
719.0163 | 25.2421 | 6.938
717.0594 | 25.2742 | 6.9833
713.4373 | 25.317 | 6.9373
710.7057 | 25.2576 | 6.8166
708.1039 | 25.1001 | 6.8122
705.5255 | 24.9851 | 6.777
702.9273 | 24.9135 | 6.726
701.2308 | 24.9635 | 6.77
698.6698 | 25.0643 | 6.7187
698.1158 | 25.0486 | 6.6212
696.1257 | 24.9509 | 6.643
692.6945 | 24.8783 | 6.5946
689.5708 | 24.8631 | 6.5931
687.4602 | 24.866 | 6.5647
685.7331 | 24.8347 | 6.6048
683.5286 | 24.8032 | 6.591
681.0028 | 24.844 | 6.5865
678.4638 | 24.9164 | 6.5566
676.1632 | 24.9451 | 6.5025
675.6827 | 24.9899 | 6.4355
672.1238 | 25.0883 | 6.445
668.6998 | 25.2271 | 6.4163
667.1954 | 25.3621 | 6.4083
664.6507 | 25.5225 | 6.4167
662.5677 | 25.6172 | 6.4202
658.9762 | 25.596 | 6.3723
656.1752 | 25.5583 | 6.3108
654.2188 | 25.4817 | 6.2914
650.7233 | 25.3862 | 6.2937
649.1336 | 25.2543 | 6.2404
646.7437 | 25.1857 | 6.2523
643.6971 | 25.1648 | 6.1886
640.5289 | 25.2245 | 6.1955
637.1861 | 25.3016 | 6.1753
634.3074 | 25.3144 | 6.1586
632.8679 | 25.2512 | 6.1442
629.2442 | 25.2102 | 6.1145
626.648 | 25.1924 | 6.1037
623.2929 | 25.1487 | 6.0964
620.0369 | 25.0634 | 6.0592
617.5775 | 24.9471 | 6.0401
615.2718 | 24.8846 | 5.9925
612.1859 | 24.8348 | 5.9439
608.4386 | 24.8072 | 5.9218
605.9721 | 24.8092 | 5.8472
602.6798 | 24.833 | 5.8333
600.8547 | 24.8546 | 5.8378
598.6588 | 24.8801 | 5.8
594.8778 | 24.9148 | 5.7558
592.2009 | 24.9272 | 5.7913
589.1569 | 24.9475 | 5.8086
584.7043 | 24.9812 | 5.7594
581.2814 | 25.0435 | 5.7056
579.5109 | 25.1317 | 5.6918
576.238 | 25.2319 | 5.6213
572.9753 | 25.2505 | 5.55
569.8067 | 25.2336 | 5.5598
567.6205 | 25.222 | 5.5511
563.3105 | 25.1952 | 5.5385
561.5487 | 25.1833 | 5.4944
558.1813 | 25.2066 | 5.471
554.9514 | 25.2393 | 5.4198
552.5538 | 25.314 | 5.4368
548.2887 | 25.3562 | 5.3959
545.6879 | 25.3051 | 5.3523
541.9345 | 25.228 | 5.33
537.1618 | 25.2057 | 5.2896
534.2275 | 25.2302 | 5.252
532.4876 | 25.2671 | 5.2753
529.2934 | 25.3352 | 5.2388
526.4623 | 25.3601 | 5.2167
524.0223 | 25.2237 | 5.177
521.256 | 25.0958 | 5.1375
517.4164 | 25.0576 | 5.0947
513.4066 | 25.0825 | 5.0442
510.5443 | 25.1322 | 5.0239
506.2149 | 25.1547 | 5.0154
501.8196 | 25.1676 | 4.9947
499.5011 | 25.1587 | 4.9578
496.0322 | 25.1317 | 4.8901
492.5106 | 25.094 | 4.8726
489.2965 | 25.0944 | 4.8149
486.0155 | 25.1725 | 4.77
481.7529 | 25.2504 | 4.7448
478.5812 | 25.2419 | 4.6729
476.6258 | 25.2582 | 4.6811
473.3295 | 25.2648 | 4.6725
469.0031 | 25.2882 | 4.6449
465.6909 | 25.2652 | 4.613
460.9407 | 25.224 | 4.5465
456.4198 | 25.2126 | 4.4958
453.1403 | 25.2356 | 4.4743
449.2051 | 25.2583 | 4.444
445.7111 | 25.2621 | 4.4093
441.8949 | 25.2354 | 4.3329
439.1388 | 25.2341 | 4.2926
435.7276 | 25.2727 | 4.264
432.7029 | 25.3395 | 4.2492
427.9322 | 25.3581 | 4.239
423.9455 | 25.3395 | 4.2077
420.9274 | 25.3335 | 4.1736
417.174 | 25.3474 | 4.1081
413.5524 | 25.3867 | 4.0602
411.0103 | 25.4464 | 4.054
407.5071 | 25.4912 | 4.0263
403.3452 | 25.535 | 3.9746
399.5484 | 25.5598 | 3.9589
395.3818 | 25.5397 | 3.9124
392.7407 | 25.505 | 3.9157
388.042 | 25.4504 | 3.868
383.611 | 25.3761 | 3.8388
380.312 | 25.3849 | 3.792
377.435 | 25.4547 | 3.7514
374.4547 | 25.5382 | 3.714
371.0399 | 25.615 | 3.6442
368.2128 | 25.6734 | 3.638
363.6924 | 25.7171 | 3.6145
358.8339 | 25.7439 | 3.5758
354.4412 | 25.7477 | 3.5428
349.3881 | 25.7385 | 3.4824
344.3111 | 25.7106 | 3.4403
341.3609 | 25.631 | 3.4138
337.8031 | 25.5973 | 3.3594
333.4216 | 25.5876 | 3.3351
328.9793 | 25.6149 | 3.3028
325.5522 | 25.6763 | 3.2656
322.141 | 25.7325 | 3.2294
318.6521 | 25.7617 | 3.1948
315.1479 | 25.7169 | 3.1394
311.3787 | 25.6496 | 3.1148
307.7882 | 25.6089 | 3.0898
304.1936 | 25.6244 | 3.0506
300.1384 | 25.6649 | 3.0126
295.9892 | 25.717 | 2.9705
292.3512 | 25.7584 | 2.9494
287.9656 | 25.7585 | 2.8989
284.5687 | 25.6793 | 2.8301
281.3433 | 25.6464 | 2.7817
277.737 | 25.6444 | 2.7497
273.5015 | 25.6735 | 2.7092
269.6613 | 25.7187 | 2.6696
265.746 | 25.7357 | 2.6542
260.7563 | 25.7177 | 2.6077
256.7527 | 25.7071 | 2.5509
253.3588 | 25.699 | 2.5092
249.9623 | 25.666 | 2.4686
246.1563 | 25.6532 | 2.4449
242.1578 | 25.6605 | 2.4189
239.0984 | 25.7129 | 2.4136
236.0324 | 25.7534 | 2.3718
231.6269 | 25.7458 | 2.3226
227.301 | 25.6822 | 2.2869
223.1733 | 25.5991 | 2.238
220.0414 | 25.5663 | 2.2087
216.889 | 25.5827 | 2.1863
213.5845 | 25.6014 | 2.1658
210.4893 | 25.6552 | 2.1381
206.7829 | 25.6403 | 2.1044
202.5776 | 25.5592 | 2.0558
199.1265 | 25.5218 | 1.9989
195.8751 | 25.5218 | 1.9602
192.3372 | 25.4959 | 1.9243
188.93 | 25.4602 | 1.8994
184.8804 | 25.4187 | 1.8668
180.7675 | 25.3791 | 1.8245
177.055 | 25.3297 | 1.781
172.9063 | 25.2878 | 1.7404
169.9868 | 25.2599 | 1.7145
166.3192 | 25.2484 | 1.6739
162.7088 | 25.2447 | 1.6299
159.7868 | 25.2436 | 1.5967
156.1171 | 25.2555 | 1.5506
152.0481 | 25.2624 | 1.5013
148.2621 | 25.2635 | 1.461
145.0234 | 25.2849 | 1.4208
141.6183 | 25.3215 | 1.3944
138.084 | 25.3452 | 1.3628
134.3699 | 25.3442 | 1.3308
130.8167 | 25.3354 | 1.2968
127.8706 | 25.3179 | 1.2676
124.751 | 25.306 | 1.2333
121.3892 | 25.3099 | 1.1803
118.2742 | 25.3128 | 1.1559
115.1377 | 25.319 | 1.1256
111.8602 | 25.328 | 1.0976
108.4035 | 25.3349 | 1.0612
104.7737 | 25.3476 | 1.0235
101.2077 | 25.3692 | 0.99152
97.9793 | 25.3846 | 0.96324
94.5792 | 25.3876 | 0.92451
91.1363 | 25.3895 | 0.88599
87.7455 | 25.3648 | 0.84972
84.5319 | 25.3315 | 0.82034
81.3356 | 25.3121 | 0.79109
78.2154 | 25.284 | 0.7611
75.2479 | 25.2441 | 0.73272
72.3913 | 25.2052 | 0.70369
69.3191 | 25.1759 | 0.67586
66.0034 | 25.1685 | 0.64395
62.5855 | 25.1943 | 0.60843
59.3003 | 25.207 | 0.57421
56.1557 | 25.195 | 0.54334
53.0881 | 25.1753 | 0.51439
50.0067 | 25.1448 | 0.48007
47.1894 | 25.1081 | 0.454
44.6667 | 25.0763 | 0.4293
42.3145 | 25.0642 | 0.40553
40.0262 | 25.0662 | 0.38256
37.8197 | 25.0648 | 0.35994
35.6963 | 25.0693 | 0.33827
33.5852 | 25.0704 | 0.31612
31.566 | 25.0705 | 0.29492
29.5499 | 25.071 | 0.27332
27.6334 | 25.0554 | 0.25259
25.7746 | 25.0352 | 0.23317
23.9898 | 25.0051 | 0.21423
22.2198 | 24.9798 | 0.19609
20.6219 | 24.9617 | 0.17964
19.0925 | 24.9343 | 0.16423
17.6197 | 24.9116 | 0.14959
16.245 | 24.8891 | 0.13963
14.9316 | 24.8692 | 0.098553
13.7085 | 24.8578 | 0.094201
12.5386 | 24.8435 | 0.094321
11.4596 | 24.8321 | 0.095013
10.4362 | 24.8208 | 0.095356
9.5185 | 24.807 | 0.096431
8.7597 | 24.7977 | 0.096679
8.0835 | 24.7857 | 0.097418
7.4809 | 24.7718 | 0.098103
6.9708 | 24.7572 | 0.0995
6.4923 | 24.7444 | 0.10185
6.0669 | 24.7346 | 0.10663
5.6763 | 24.7355 | 0.10549
5.352 | 24.7447 | 0.10278
5.016 | 24.764 | 0.10044
4.7285 | 24.7818 | 0.098029
4.4701 | 24.8016 | 0.09592
4.2474 | 24.8235 | 0.093784
4.0452 | 24.8442 | 0.092071
3.8644 | 24.8558 | 0.090291
3.6806 | 24.8671 | 0.088605
3.5192 | 24.8761 | 0.087275
3.3803 | 24.8801 | 0.086523
3.2639 | 24.8821 | 0.085576
3.1842 | 24.8766 | 0.084817
3.1122 | 24.8686 | 0.084246
3.0259 | 24.8639 | 0.083917
2.9907 | 24.8634 | 0.083218
2.933 | 24.8587 | 0.082614
2.9003 | 24.8556 | 0.08209
2.888 | 24.8531 | 0.081687
2.8584 | 24.8462 | 0.081486
2.8298 | 24.8319 | 0.081103
2.8441 | 24.8226 | 0.080847
2.8385 | 24.8137 | 0.081264
2.8114 | 24.8076 | 0.081566
2.8242 | 24.8044 | 0.081795
2.8201 | 24.8005 | 0.081848
2.8119 | 24.7919 | 0.08207
2.8308 | 24.7836 | 0.082312
2.8324 | 24.7783 | 0.082056
2.8232 | 24.7744 | 0.081452
2.8211 | 24.78 | 0.081351
2.8063 | 24.777 | 0.081324
2.8155 | 24.7721 | 0.081284
2.817 | 24.7718 | 0.081559
2.7843 | 24.7698 | 0.08166
2.8089 | 24.7692 | 0.081828
2.8053 | 24.7656 | 0.081667
0 | 0 | 0
0 | 0 | 0
0 | 0 | 0
0 | 0 | 0
0 | 0 | 0
0 | 0 | 0
0 | 0 | 0
0 | 0 | 0
0 | 0 | 0
0 | 0 | 0
0 | 0 | 0
0 | 0 | 0
0 | 0 | 0
0 | 0 | 0
0 | 0 | 0
0 | 0 | 0
0 | 0 | 0
0 | 0 | 0
0 | 0 | 0
0 | 0 | 0
0 | 0 | 0
0 | 0 | 0
0 | 0 | 0
0 | 0 | 0
0 | 0 | 0
0 | 0 | 0
0 | 0 | 0
0 | 0 | 0
0 | 0 | 0
0 | 0 | 0
0 | 0 | 0
0 | 0 | 0
0 | 0 | 0
0 | 0 | 0
0 | 0 | 0
0 | 0 | 0
0 | 0 | 0
0 | 0 | 0
0 | 0 | 0
0 | 0 | 0
0 | 0 | 0
0 | 0 | 0
0 | 0 | 0
0 | 0 | 0
0 | 0 | 0
0 | 0 | 0
0 | 0 | 0
0 | 0 | 0
0 | 0 | 0
0 | 0 | 0
0 | 0 | 0
0 | 0 | 0
0 | 0 | 0
0 | 0 | 0
0 | 0 | 0
0 | 0 | 0
0 | 0 | 0
0 | 0 | 0
0 | 0 | 0
0 | 0 | 0
0 | 0 | 0
0 | 0 | 0
0 | 0 | 0
0 | 0 | 0
0 | 0 | 0
0 | 0 | 0
0 | 0 | 0
0 | 0 | 0
0 | 0 | 0
0 | 0 | 0
0 | 0 | 0
0 | 0 | 0
0 | 0 | 0
0 | 0 | 0
0 | 0 | 0
0 | 0 | 0
0 | 0 | 0
0 | 0 | 0
0 | 0 | 0
0 | 0 | 0
0 | 0 | 0
0 | 0 | 0
0 | 0 | 0
0 | 0 | 0
0 | 0 | 0
0 | 0 | 0
0 | 0 | 0
0 | 0 | 0
0 | 0 | 0
0 | 0 | 0
0 | 0 | 0
0 | 0 | 0
0 | 0 | 0
0 | 0 | 0
0 | 0 | 0
0 | 0 | 0
0 | 0 | 0
0 | 0 | 0
0 | 0 | 0
0 | 0 | 0
0 | 0 | 0
0 | 0 | 0
0 | 0 | 0
0 | 0 | 0
0 | 0 | 0
0 | 0 | 0
0 | 0 | 0
0 | 0 | 0
0 | 0 | 0
0 | 0 | 0
0 | 0 | 0
0 | 0 | 0
0 | 0 | 0
0 | 0 | 0
0 | 0 | 0
0 | 0 | 0
0 | 0 | 0
0 | 0 | 0
0 | 0 | 0
0 | 0 | 0
0 | 0 | 0
0 | 0 | 0
0 | 0 | 0
0 | 0 | 0
0 | 0 | 0
0 | 0 | 0
0 | 0 | 0
0 | 0 | 0
0 | 0 | 0
0 | 0 | 0
0 | 0 | 0
0 | 0 | 0
0 | 0 | 0
0 | 0 | 0
0 | 0 | 0
0 | 0 | 0
0 | 0 | 0
0 | 0 | 0
0 | 0 | 0
0 | 0 | 0
0 | 0 | 0
0 | 0 | 0
0 | 0 | 0
0 | 0 | 0
0 | 0 | 0
0 | 0 | 0
0 | 0 | 0
0 | 0 | 0
0 | 0 | 0
0 | 0 | 0
0 | 0 | 0
0 | 0 | 0
0 | 0 | 0
0 | 0 | 0
0 | 0 | 0
0 | 0 | 0
0 | 0 | 0
0 | 0 | 0
0 | 0 | 0
0 | 0 | 0
0 | 0 | 0
0 | 0 | 0
0 | 0 | 0
0 | 0 | 0
0 | 0 | 0
0 | 0 | 0
0 | 0 | 0
0 | 0 | 0
0 | 0 | 0
0 | 0 | 0
0 | 0 | 0
0 | 0 | 0
0 | 0 | 0
0 | 0 | 0
0 | 0 | 0
0 | 0 | 0
0 | 0 | 0
0 | 0 | 0
0 | 0 | 0
0 | 0 | 0
0 | 0 | 0
0 | 0 | 0
0 | 0 | 0
0 | 0 | 0
0 | 0 | 0
0 | 0 | 0
0 | 0 | 0
0 | 0 | 0
0 | 0 | 0
0 | 0 | 0
0 | 0 | 0
0 | 0 | 0
0 | 0 | 0
0 | 0 | 0
0 | 0 | 0
0 | 0 | 0
0 | 0 | 0
0 | 0 | 0
0 | 0 | 0
0 | 0 | 0
0 | 0 | 0
0 | 0 | 0
0 | 0 | 0
0 | 0 | 0
0 | 0 | 0
0 | 0 | 0
0 | 0 | 0
0 | 0 | 0
0 | 0 | 0
0 | 0 | 0
0 | 0 | 0
0 | 0 | 0
0 | 0 | 0
0 | 0 | 0
0 | 0 | 0
0 | 0 | 0
0 | 0 | 0
0 | 0 | 0
0 | 0 | 0
0 | 0 | 0
0 | 0 | 0
0 | 0 | 0
0 | 0 | 0
0 | 0 | 0
0 | 0 | 0
0 | 0 | 0
0 | 0 | 0
0 | 0 | 0
0 | 0 | 0
0 | 0 | 0
0 | 0 | 0
0 | 0 | 0
0 | 0 | 0
0 | 0 | 0
0 | 0 | 0
0 | 0 | 0
0 | 0 | 0
0 | 0 | 0
0 | 0 | 0
0 | 0 | 0
0 | 0 | 0
0 | 0 | 0
0 | 0 | 0
0 | 0 | 0
0 | 0 | 0
0 | 0 | 0
0 | 0 | 0
0 | 0 | 0
0 | 0 | 0
0 | 0 | 0
0 | 0 | 0
0 | 0 | 0
0 | 0 | 0
0 | 0 | 0
0 | 0 | 0
0 | 0 | 0
0 | 0 | 0
0 | 0 | 0
0 | 0 | 0
0 | 0 | 0
0 | 0 | 0
0 | 0 | 0
0 | 0 | 0
0 | 0 | 0
0 | 0 | 0
0 | 0 | 0
0 | 0 | 0
0 | 0 | 0
0 | 0 | 0
0 | 0 | 0
0 | 0 | 0
0 | 0 | 0
0 | 0 | 0
0 | 0 | 0
0 | 0 | 0
0 | 0 | 0
0 | 0 | 0
0 | 0 | 0
0 | 0 | 0
0 | 0 | 0
0 | 0 | 0
0 | 0 | 0
0 | 0 | 0
0 | 0 | 0
0 | 0 | 0
0 | 0 | 0
0 | 0 | 0
0 | 0 | 0
0 | 0 | 0
0 | 0 | 0
0 | 0 | 0
0 | 0 | 0
0 | 0 | 0
0 | 0 | 0
0 | 0 | 0
0 | 0 | 0
0 | 0 | 0
0 | 0 | 0
0 | 0 | 0
0 | 0 | 0
0 | 0 | 0
0 | 0 | 0
0 | 0 | 0
0 | 0 | 0
0 | 0 | 0
0 | 0 | 0
0 | 0 | 0
0 | 0 | 0
0 | 0 | 0
0 | 0 | 0
0 | 0 | 0
0 | 0 | 0
0 | 0 | 0
0 | 0 | 0
0 | 0 | 0
0 | 0 | 0
0 | 0 | 0
0 | 0 | 0
0 | 0 | 0
0 | 0 | 0
0 | 0 | 0
0 | 0 | 0
0 | 0 | 0
0 | 0 | 0
0 | 0 | 0
0 | 0 | 0
0 | 0 | 0
0 | 0 | 0
0 | 0 | 0
0 | 0 | 0
0 | 0 | 0
0 | 0 | 0
0 | 0 | 0
0 | 0 | 0
0 | 0 | 0
0 | 0 | 0
0 | 0 | 0
0 | 0 | 0
0 | 0 | 0
0 | 0 | 0
0 | 0 | 0
0 | 0 | 0
0 | 0 | 0
0 | 0 | 0
0 | 0 | 0
0 | 0 | 0
0 | 0 | 0
0 | 0 | 0
0 | 0 | 0
0 | 0 | 0
0 | 0 | 0
0 | 0 | 0
0 | 0 | 0
0 | 0 | 0
0 | 0 | 0
0 | 0 | 0
0 | 0 | 0
0 | 0 | 0
0 | 0 | 0
0 | 0 | 0
0 | 0 | 0
0 | 0 | 0
0 | 0 | 0
0 | 0 | 0
0 | 0 | 0
0 | 0 | 0
0 | 0 | 0
0 | 0 | 0
0 | 0 | 0
0 | 0 | 0
0 | 0 | 0
0 | 0 | 0
0 | 0 | 0
0 | 0 | 0
0 | 0 | 0
0 | 0 | 0
0 | 0 | 0
0 | 0 | 0
0 | 0 | 0
0 | 0 | 0
0 | 0 | 0
0 | 0 | 0
0 | 0 | 0
0 | 0 | 0
0 | 0 | 0
0 | 0 | 0
0 | 0 | 0
0 | 0 | 0
0 | 0 | 0
0 | 0 | 0
0 | 0 | 0
0 | 0 | 0
0 | 0 | 0
0 | 0 | 0
0 | 0 | 0
0 | 0 | 0
0 | 0 | 0
0 | 0 | 0
0 | 0 | 0
0 | 0 | 0
0 | 0 | 0
0 | 0 | 0
0 | 0 | 0
0 | 0 | 0
0 | 0 | 0
0 | 0 | 0
0 | 0 | 0
0 | 0 | 0
0 | 0 | 0
0 | 0 | 0
0 | 0 | 0
0 | 0 | 0
0 | 0 | 0
0 | 0 | 0
0 | 0 | 0
0 | 0 | 0
0 | 0 | 0
0 | 0 | 0
0 | 0 | 0
0 | 0 | 0
0 | 0 | 0
0 | 0 | 0
0 | 0 | 0
0 | 0 | 0
0 | 0 | 0
0 | 0 | 0
0 | 0 | 0
0 | 0 | 0
0 | 0 | 0
0 | 0 | 0
0 | 0 | 0
0 | 0 | 0
0 | 0 | 0
0 | 0 | 0
0 | 0 | 0
0 | 0 | 0
0 | 0 | 0
0 | 0 | 0
0 | 0 | 0
0 | 0 | 0
0 | 0 | 0
0 | 0 | 0
0 | 0 | 0
0 | 0 | 0
0 | 0 | 0
0 | 0 | 0
0 | 0 | 0
0 | 0 | 0
0 | 0 | 0
0 | 0 | 0
0 | 0 | 0
0 | 0 | 0
0 | 0 | 0
0 | 0 | 0
0 | 0 | 0
0 | 0 | 0
0 | 0 | 0
0 | 0 | 0
0 | 0 | 0
0 | 0 | 0
0 | 0 | 0
0 | 0 | 0
0 | 0 | 0
0 | 0 | 0
0 | 0 | 0
0 | 0 | 0
0 | 0 | 0
0 | 0 | 0
0 | 0 | 0
0 | 0 | 0
0 | 0 | 0
0 | 0 | 0
0 | 0 | 0
0 | 0 | 0
0 | 0 | 0
0 | 0 | 0
0 | 0 | 0
0 | 0 | 0
0 | 0 | 0
0 | 0 | 0
0 | 0 | 0
0 | 0 | 0
0 | 0 | 0
0 | 0 | 0
0 | 0 | 0
0 | 0 | 0
0 | 0 | 0
0 | 0 | 0
0 | 0 | 0
0 | 0 | 0
0 | 0 | 0
0 | 0 | 0
0 | 0 | 0
0 | 0 | 0
0 | 0 | 0
0 | 0 | 0
0 | 0 | 0
0 | 0 | 0
0 | 0 | 0
0 | 0 | 0
0 | 0 | 0
0 | 0 | 0
0 | 0 | 0
0 | 0 | 0
0 | 0 | 0
0 | 0 | 0
0 | 0 | 0
0 | 0 | 0
0 | 0 | 0
0 | 0 | 0
0 | 0 | 0
0 | 0 | 0
0 | 0 | 0
0 | 0 | 0
0 | 0 | 0
0 | 0 | 0
0 | 0 | 0
0 | 0 | 0
0 | 0 | 0
0 | 0 | 0
0 | 0 | 0
0 | 0 | 0
0 | 0 | 0
0 | 0 | 0
0 | 0 | 0
0 | 0 | 0
0 | 0 | 0
0 | 0 | 0
0 | 0 | 0
0 | 0 | 0
0 | 0 | 0
0 | 0 | 0
0 | 0 | 0
0 | 0 | 0
0 | 0 | 0
0 | 0 | 0
0 | 0 | 0
0 | 0 | 0
0 | 0 | 0
0 | 0 | 0
0 | 0 | 0
0 | 0 | 0
0 | 0 | 0
0 | 0 | 0
0 | 0 | 0
0 | 0 | 0
0 | 0 | 0
0 | 0 | 0
0 | 0 | 0
0 | 0 | 0
0 | 0 | 0
0 | 0 | 0
0 | 0 | 0
0 | 0 | 0
0 | 0 | 0
0 | 0 | 0
0 | 0 | 0
0 | 0 | 0
0 | 0 | 0
0 | 0 | 0
0 | 0 | 0
0 | 0 | 0
0 | 0 | 0
0 | 0 | 0
0 | 0 | 0
0 | 0 | 0
0 | 0 | 0
0 | 0 | 0
0 | 0 | 0
0 | 0 | 0
0 | 0 | 0
0 | 0 | 0
0 | 0 | 0
0 | 0 | 0
0 | 0 | 0
0 | 0 | 0
0 | 0 | 0
0 | 0 | 0
0 | 0 | 0
0 | 0 | 0
0 | 0 | 0
0 | 0 | 0
0 | 0 | 0
0 | 0 | 0
0 | 0 | 0
0 | 0 | 0
0 | 0 | 0
0 | 0 | 0
0 | 0 | 0
0 | 0 | 0
0 | 0 | 0
0 | 0 | 0
0 | 0 | 0
0 | 0 | 0
0 | 0 | 0
0 | 0 | 0
0 | 0 | 0
0 | 0 | 0
0 | 0 | 0
0 | 0 | 0
0 | 0 | 0
0 | 0 | 0
0 | 0 | 0
0 | 0 | 0
0 | 0 | 0
0 | 0 | 0
0 | 0 | 0
0 | 0 | 0
0 | 0 | 0
0 | 0 | 0
0 | 0 | 0
0 | 0 | 0
0 | 0 | 0
0 | 0 | 0
0 | 0 | 0
0 | 0 | 0
0 | 0 | 0
0 | 0 | 0
0 | 0 | 0
0 | 0 | 0
0 | 0 | 0
0 | 0 | 0
0 | 0 | 0
0 | 0 | 0
0 | 0 | 0
0 | 0 | 0
0 | 0 | 0
0 | 0 | 0
0 | 0 | 0
0 | 0 | 0
0 | 0 | 0
0 | 0 | 0
0 | 0 | 0
0 | 0 | 0
0 | 0 | 0
0 | 0 | 0
0 | 0 | 0
0 | 0 | 0
0 | 0 | 0
0 | 0 | 0
0 | 0 | 0
0 | 0 | 0
0 | 0 | 0
0 | 0 | 0
0 | 0 | 0
0 | 0 | 0
0 | 0 | 0
0 | 0 | 0
0 | 0 | 0
0 | 0 | 0
0 | 0 | 0
0 | 0 | 0
0 | 0 | 0
0 | 0 | 0
0 | 0 | 0
0 | 0 | 0
0 | 0 | 0
0 | 0 | 0
0 | 0 | 0
0 | 0 | 0
NaN | NaN | NaN
2.8196 | 19.81 | 0.083245
2.8339 | 19.7784 | 0.083004
2.8201 | 19.7696 | 0.083165
2.8293 | 19.7737 | 0.083366
2.8324 | 19.7727 | 0.083534
2.8405 | 19.7816 | 0.083353
2.8477 | 19.7769 | 0.083628
2.8543 | 19.7526 | 0.083937
2.8579 | 19.7375 | 0.083843
2.8548 | 19.728 | 0.08381
2.8538 | 19.7322 | 0.083857
2.8569 | 19.7445 | 0.083722
2.8635 | 19.7482 | 0.083789
2.8875 | 19.7623 | 0.084206
2.9054 | 19.7672 | 0.083904
2.9207 | 19.7552 | 0.083789
2.9411 | 19.7341 | 0.083904
2.9794 | 19.7027 | 0.084179
3.0111 | 19.6805 | 0.084669
3.0657 | 19.6598 | 0.085187
3.153 | 19.639 | 0.085569
3.2113 | 19.6358 | 0.086214
3.3078 | 19.6468 | 0.087114
3.4135 | 19.6521 | 0.087759
3.4947 | 19.6426 | 0.089029
3.6637 | 19.6357 | 0.089915
3.8087 | 19.6316 | 0.091487
3.9921 | 19.6262 | 0.09273
4.1866 | 19.6421 | 0.094462
4.4093 | 19.6506 | 0.096283
4.6273 | 19.6589 | 0.098513
4.8541 | 19.6514 | 0.1008
5.1569 | 19.6312 | 0.10309
5.4776 | 19.6267 | 0.10583
5.8851 | 19.6221 | 0.10901
6.3039 | 19.6262 | 0.11138
6.8002 | 19.6258 | 0.1147
7.3691 | 19.6295 | 0.11331
7.9875 | 19.6183 | 0.099144
8.6693 | 19.6036 | 0.098459
9.4148 | 19.5976 | 0.097586
10.2314 | 19.611 | 0.097095
11.1113 | 19.6422 | 0.097129
12.0264 | 19.6812 | 0.096746
13.0447 | 19.7062 | 0.096625
14.0987 | 19.7228 | 0.09639
15.2594 | 19.7527 | 0.096464
16.4763 | 19.7908 | 0.095987
17.7617 | 19.8193 | 0.096135
19.143 | 19.8237 | 0.096155
20.626 | 19.8168 | 0.096236
22.2193 | 19.8009 | 0.096289
23.8565 | 19.7742 | 0.096068
25.5693 | 19.7426 | 0.09596
27.3745 | 19.7264 | 0.11001
29.2491 | 19.7232 | 0.20895
31.2275 | 19.7275 | 0.24804
33.3023 | 19.7341 | 0.2624
35.4956 | 19.7304 | 0.27749
37.9167 | 19.7222 | 0.29396
40.4787 | 19.722 | 0.31084
42.9978 | 19.729 | 0.32787
45.5072 | 19.7498 | 0.34446
48.032 | 19.775 | 0.36105
50.7079 | 19.798 | 0.3791
53.7233 | 19.8236 | 0.39849
56.9482 | 19.8546 | 0.418
59.8825 | 19.8808 | 0.43533
62.8878 | 19.8935 | 0.45368
66.0713 | 19.8902 | 0.47412
69.6235 | 19.8696 | 0.49983
72.9203 | 19.8535 | 0.52563
75.9098 | 19.8487 | 0.54482
78.7618 | 19.8447 | 0.57235
82.4969 | 19.8441 | 0.59739
86.2957 | 19.8495 | 0.62384
90.0231 | 19.8509 | 0.65092
93.2627 | 19.8496 | 0.67424
96.362 | 19.8605 | 0.70301
99.9897 | 19.8794 | 0.73121
103.7079 | 19.9081 | 0.76223
107.2525 | 19.9399 | 0.78765
110.7107 | 19.9786 | 0.81437
114.1327 | 20.0226 | 0.84532
117.7068 | 20.0637 | 0.8748
121.6313 | 20.1 | 0.90719
125.1748 | 20.136 | 0.93482
128.7684 | 20.1733 | 0.96564
132.1056 | 20.2192 | 0.995
135.2196 | 20.2627 | 1.0254
139.1778 | 20.304 | 1.0601
142.9481 | 20.3456 | 1.094
146.3557 | 20.3797 | 1.1238
149.744 | 20.4133 | 1.1559
152.4904 | 20.4364 | 1.1817
155.8812 | 20.4579 | 1.2039
158.912 | 20.4698 | 1.2261
161.9408 | 20.4834 | 1.2425
165.5205 | 20.5088 | 1.2613
169.2928 | 20.5404 | 1.2833
173.2444 | 20.5786 | 1.3151
177.5217 | 20.6264 | 1.3394
181.0147 | 20.6695 | 1.3603
184.1282 | 20.7098 | 1.383
187.5798 | 20.7486 | 1.4043
191.6743 | 20.7905 | 1.4249
195.4839 | 20.8267 | 1.4448
198.6664 | 20.8672 | 1.4666
202.2033 | 20.9147 | 1.4934
206.1926 | 20.9616 | 1.5254
210.6349 | 21.0148 | 1.5554
214.7401 | 21.0686 | 1.5902
219.1487 | 21.1291 | 1.6105
223.0042 | 21.1811 | 1.649
226.2945 | 21.2325 | 1.665
228.4434 | 21.2801 | 1.6672
230.7536 | 21.3326 | 1.6782
233.1537 | 21.3899 | 1.709
237.1135 | 21.4534 | 1.7481
241.4531 | 21.5161 | 1.7856
245.7749 | 21.5807 | 1.8133
249.9828 | 21.6508 | 1.8502
254.0364 | 21.7206 | 1.893
258.3112 | 21.7839 | 1.9203
261.3145 | 21.8497 | 1.9505
265.0959 | 21.9094 | 1.9741
267.1856 | 21.9508 | 2.001
270.58 | 21.9841 | 2.0379
274.0372 | 22.0144 | 2.0551
277.8105 | 22.0569 | 2.1175
282.3948 | 22.1039 | 2.1617
284.8159 | 22.1556 | 2.1709
287.1154 | 22.1985 | 2.191
291.095 | 22.1991 | 2.2449
294.7116 | 22.1981 | 2.2874
295.8774 | 22.2301 | 2.2791
299.1554 | 22.2702 | 2.289
300.8784 | 22.3058 | 2.2971
303.5997 | 22.3424 | 2.3122
308.7002 | 22.3786 | 2.372
312.3316 | 22.4183 | 2.3832
315.0443 | 22.4541 | 2.4095
317.7722 | 22.4937 | 2.4276
320.5406 | 22.5189 | 2.4783
324.0289 | 22.5188 | 2.4954
325.398 | 22.5394 | 2.4945
330.664 | 22.5722 | 2.5764
334.6202 | 22.6213 | 2.6206
339.2304 | 22.7016 | 2.6327
345.8211 | 22.8022 | 2.7083
350.6832 | 22.8855 | 2.753
353.6792 | 22.9359 | 2.7793
358.383 | 22.9767 | 2.7658
363.793 | 23.0315 | 2.8277
368.1393 | 23.1065 | 2.8528
370.5129 | 23.18 | 2.876
375.1809 | 23.2706 | 2.9101
378.4078 | 23.3783 | 2.9657
377.9788 | 23.5029 | 2.9995
376.0899 | 23.6313 | 3.0073
383.6099 | 23.7627 | 3.0424
389.8059 | 23.9347 | 3.1072
394.7547 | 24.1064 | 3.1362
394.9125 | 24.2511 | 3.1415
389.2947 | 24.3868 | 3.1307
393.5894 | 24.4833 | 3.217
417.4922 | 24.5836 | 3.316
387.2632 | 24.6555 | 3.0859
412.3349 | 24.6478 | 3.3756
442.0036 | 24.6581 | 3.5068
445.0477 | 24.7499 | 3.4548
445.996 | 24.8701 | 3.4198
446.4454 | 25.002 | 3.5089
457.5524 | 25.1223 | 3.593
469.2784 | 25.1251 | 3.7115
457.8869 | 25.0787 | 3.716
479.2767 | 25.0656 | 3.9647
494.0682 | 24.9981 | 4.0065
495.2427 | 24.904 | 3.962
487.3488 | 24.844 | 3.8302
485.9363 | 24.8534 | 3.8789
502.1413 | 24.8885 | 3.9651
518.0562 | 24.9034 | 4.1322
493.6688 | 24.9729 | 3.9035
513.7314 | 25.0884 | 4.1066
501.6194 | 25.1814 | 3.9957
460.7512 | 25.2268 | 3.4851
488.6576 | 25.2319 | 4.1109
544.6859 | 25.1828 | 4.4151
537.6847 | 25.122 | 4.3809
526.0017 | 25.0479 | 4.323
515.8976 | 25.0092 | 4.2643
512.5502 | 25.0154 | 4.2287
514.5546 | 25.0626 | 4.2467
516.7739 | 25.1518 | 4.2588
519.8961 | 25.197 | 4.2626
522.0997 | 25.1993 | 4.3348
522.5879 | 25.2077 | 4.331
526.1442 | 25.1865 | 4.3277
528.3967 | 25.1409 | 4.3968
528.8451 | 25.1431 | 4.4377
533.1679 | 25.2016 | 4.4317
539.8218 | 25.2669 | 4.5062
542.3941 | 25.3242 | 4.491
544.0246 | 25.3963 | 4.5528
546.9257 | 25.4996 | 4.6102
550.3738 | 25.5593 | 4.6668
554.6399 | 25.5625 | 4.6758
558.7083 | 25.5769 | 4.7192
561.015 | 25.5849 | 4.7202
562.5583 | 25.5905 | 4.6963
566.7815 | 25.6373 | 4.7135
569.5483 | 25.6519 | 4.8273
573.0565 | 25.7236 | 4.8238
575.1314 | 25.7957 | 4.7942
579.1794 | 25.803 | 4.8607
583.0998 | 25.8394 | 4.8659
586.1112 | 25.8643 | 4.9585
588.7141 | 25.9036 | 4.9811
591.4523 | 25.9181 | 4.9007
593.8356 | 25.944 | 4.9622
596.0983 | 25.9221 | 4.9653
600.9384 | 25.9009 | 5.0448
602.6614 | 25.9315 | 5.1436
606.1605 | 25.9547 | 5.1652
606.7401 | 25.9725 | 5.1484
608.4018 | 26.0237 | 5.1119
613.4942 | 26.0828 | 5.1388
617.4365 | 26.1056 | 5.2493
621.8666 | 26.1201 | 5.3538
627.583 | 26.1499 | 5.4086
629.7212 | 26.1962 | 5.3531
629.4781 | 26.238 | 5.3657
633.0655 | 26.2423 | 5.4201
637.9863 | 26.228 | 5.394
640.8067 | 26.2328 | 5.4474
643.3253 | 26.2605 | 5.4465
646.4777 | 26.2712 | 5.5083
648.5366 | 26.2844 | 5.5435
650.9731 | 26.3866 | 5.6073
651.8187 | 26.5157 | 5.5767
654.3378 | 26.6314 | 5.5586
657.866 | 26.682 | 5.5704
661.814 | 26.6785 | 5.662
663.5824 | 26.6779 | 5.7424
666.6413 | 26.7178 | 5.7423
668.1478 | 26.7247 | 5.7634
669.4387 | 26.7049 | 5.7534
671.9334 | 26.7092 | 5.7713
673.7559 | 26.7418 | 5.7216
677.9398 | 26.8081 | 5.7182
680.6198 | 26.8212 | 5.7517
681.7366 | 26.772 | 5.8062
684.197 | 26.7153 | 5.8063
687.3218 | 26.6878 | 5.9032
690.2852 | 26.6775 | 5.9515
691.0675 | 26.5877 | 6.0137
694.463 | 26.4343 | 6.0443
696.8513 | 26.2884 | 6.0411
699.6605 | 26.2764 | 6.0093
702.7271 | 26.3222 | 6.0897
704.353 | 26.3752 | 6.0736
707.3159 | 26.427 | 6.1617
709.4521 | 26.5047 | 6.192
711.4109 | 26.5897 | 6.2308
713.0063 | 26.5824 | 6.225
714.2559 | 26.5185 | 6.2362
716.8092 | 26.486 | 6.2752
720.1204 | 26.5068 | 6.2327
722.0854 | 26.5504 | 6.2464
723.5786 | 26.6338 | 6.323
723.8008 | 26.747 | 6.3734
727.0956 | 26.8814 | 6.4423
729.533 | 27.0409 | 6.4264
731.352 | 27.2141 | 6.4742
733.509 | 27.3578 | 6.483
735.7039 | 27.4298 | 6.494
736.74 | 27.4577 | 6.5145
737.9891 | 27.4293 | 6.5136
739.8801 | 27.3356 | 6.541
741.2982 | 27.2503 | 6.5955
744.6988 | 27.2023 | 6.51
747.0836 | 27.1172 | 6.4823
748.7499 | 27.0681 | 6.5825
750.1624 | 27.0513 | 6.5875
752.3884 | 27.08 | 6.6087
754.4826 | 27.1562 | 6.6947
756.8445 | 27.2112 | 6.6793
757.6952 | 27.244 | 6.6308
758.2866 | 27.2372 | 6.7224
759.7905 | 27.2173 | 6.737
762.6426 | 27.2955 | 6.7033
763.6276 | 27.4135 | 6.72
764.2466 | 27.5149 | 6.7746
765.9537 | 27.5653 | 6.8386
768.434 | 27.5352 | 6.7898
771.0338 | 27.5448 | 6.8524
772.0731 | 27.5747 | 6.8682
771.1896 | 27.6328 | 6.8318
771.8964 | 27.6041 | 6.8506
773.5617 | 27.5215 | 6.916
775.9061 | 27.4993 | 6.9171
777.2333 | 27.5565 | 6.9721
780.4051 | 27.5972 | 6.9933
781.5791 | 27.6213 | 7.0114
782.3242 | 27.6803 | 7.0099
783.607 | 27.7735 | 7.0198
784.3505 | 27.8934 | 7.0333
786.65 | 27.9742 | 7.0151
787.1224 | 28.0817 | 6.9854
788.5758 | 28.1645 | 7.0096
789.5869 | 28.2296 | 7.0561
790.7859 | 28.253 | 7.1
791.6285 | 28.2575 | 7.109
793.3168 | 28.2677 | 7.0996
795.7118 | 28.2459 | 7.0573
795.2154 | 28.2677 | 7.0617
796.6499 | 28.3703 | 7.0749
796.3144 | 28.4778 | 7.0852
796.9696 | 28.4928 | 7.1118
797.4087 | 28.4458 | 7.1113
797.97 | 28.3876 | 7.1123
800.0305 | 28.3639 | 7.0895
799.8467 | 28.4444 | 7.0655
800.8318 | 28.5639 | 7.1419
801.8761 | 28.6601 | 7.1419
801.5329 | 28.7131 | 7.1437
801.8439 | 28.7141 | 7.1519
802.159 | 28.7248 | 7.1595
803.4387 | 28.7747 | 7.1724
805.1433 | 28.8147 | 7.2063
807.1655 | 28.7702 | 7.2135
808.5719 | 28.7296 | 7.2321
809.4881 | 28.6723 | 7.2447
811.0344 | 28.5297 | 7.2572
812.5684 | 28.4314 | 7.2879
813.3962 | 28.3727 | 7.2943
814.0825 | 28.2586 | 7.3227
814.3844 | 28.1898 | 7.3159
814.8199 | 28.1532 | 7.3241
816.9668 | 28.0935 | 7.3438
818.8077 | 27.9741 | 7.3829
819.1432 | 27.9301 | 7.3881
819.0365 | 27.9418 | 7.3729
819.3031 | 27.9833 | 7.3669
820.2335 | 27.9806 | 7.3629
821.1093 | 27.9552 | 7.3692
822.1603 | 27.9551 | 7.3829
822.3043 | 27.8847 | 7.4128
821.8789 | 27.8057 | 7.4139
823.6728 | 27.7949 | 7.4346
824.974 | 27.8107 | 7.3657
826.1113 | 27.8309 | 7.4521
827.248 | 27.8257 | 7.4745
828.1356 | 27.8211 | 7.4352
829.0685 | 27.8991 | 7.481
830.3718 | 27.9816 | 7.5058
829.6471 | 27.9941 | 7.4973
828.9679 | 27.9835 | 7.4859
829.762 | 27.9217 | 7.5018
829.8381 | 27.8889 | 7.5165
830.0945 | 27.8241 | 7.5251
830.7762 | 27.7352 | 7.5384
832.0013 | 27.6394 | 7.5486
833.0839 | 27.5944 | 7.5853
834.7375 | 27.5577 | 7.5908
835.1777 | 27.5928 | 7.5958
715.4462 | 27.6938 | 7.5804
834.7369 | 27.8097 | 7.6009
835.0459 | 27.8367 | 7.5845
836.4635 | 27.7946 | 7.5734
687.7186 | 27.7831 | 7.5719
834.1099 | 27.7364 | 7.6034
798.091 | 27.6517 | 7.6097
834.5276 | 27.5433 | 7.5754
814.0376 | 27.4232 | 7.6082
837.3633 | 27.3803 | 7.6003
832.4967 | 27.3907 | 7.5894
833.086 | 27.4173 | 7.6173
833.9837 | 27.4636 | 7.6141
833.0135 | 27.5308 | 7.4376
833.6559 | 27.5396 | 7.6185
833.5032 | 27.5056 | 7.6302
833.0334 | 27.5541 | 7.6194
833.0783 | 27.5944 | 7.5958
832.6463 | 27.6991 | 7.5937
831.8251 | 27.7538 | 7.5897
832.3236 | 27.7743 | 7.599
831.9998 | 27.7946 | 7.6002
833.1406 | 27.7919 | 7.5926
833.0885 | 27.7789 | 7.5861
833.5042 | 27.7922 | 7.5985
832.2888 | 27.8262 | 7.5826
830.4443 | 27.8557 | 7.5628
830.8018 | 27.9105 | 7.5479
830.931 | 27.9611 | 7.5585
830.6445 | 28.0316 | 7.5557
829.4638 | 28.0929 | 7.5589
829.1104 | 28.1284 | 7.5616
829.7636 | 28.1073 | 7.568
829.0966 | 28.0561 | 7.5295
830.7032 | 28.0286 | 7.5471
829.5052 | 28.0096 | 7.5369
829.8902 | 28.007 | 7.5418
830.2564 | 27.9909 | 7.5261
829.8918 | 28.0324 | 7.5296
830.9279 | 28.0092 | 7.5391
830.8273 | 27.8959 | 7.5341
830.8345 | 27.7958 | 7.5282
829.331 | 27.7924 | 7.5313
829.5624 | 27.7895 | 7.5342
828.5329 | 27.7717 | 7.5285
828.1514 | 27.7254 | 7.5367
826.9718 | 27.6656 | 7.5418
826.8237 | 27.6555 | 7.5449
827.3936 | 27.6935 | 7.5591
826.9585 | 27.764 | 7.5668
826.1195 | 27.8508 | 7.5519
825.3616 | 27.909 | 7.5344
824.9112 | 27.9747 | 7.5384
825.285 | 27.994 | 7.5544
824.1355 | 27.9906 | 7.5615
823.2781 | 27.9755 | 7.5461
822.4391 | 27.9693 | 7.5021
821.2115 | 28.0031 | 7.4568
821.9703 | 28.0636 | 7.4673
820.5808 | 28.0787 | 7.4645
818.9492 | 28.0642 | 7.4336
817.2972 | 28.0354 | 7.4106
818.5289 | 27.9975 | 7.4272
819.0789 | 28.0068 | 7.3972
818.4804 | 28.1032 | 7.4244
817.3273 | 28.2313 | 7.4896
815.6957 | 28.2924 | 7.4955
814.6438 | 28.2949 | 7.4915
813.8435 | 28.2588 | 7.4914
812.9989 | 28.2183 | 7.4647
813.1179 | 28.1447 | 7.4332
812.9044 | 28.1035 | 7.4095
811.6691 | 28.0829 | 7.4047
811.066 | 28.108 | 7.3894
811.6181 | 28.1722 | 7.3773
810.0217 | 28.1904 | 7.3716
807.9193 | 28.2207 | 7.3181
806.8643 | 28.2675 | 7.3147
805.7765 | 28.2898 | 7.3246
805.2414 | 28.3139 | 7.3072
804.5755 | 28.372 | 7.3205
804.0863 | 28.4389 | 7.3728
802.3367 | 28.5041 | 7.3672
800.725 | 28.5434 | 7.3642
799.3554 | 28.5451 | 7.3589
798.7666 | 28.5072 | 7.3591
798.4133 | 28.4741 | 7.3372
797.2494 | 28.488 | 7.3223
795.4544 | 28.5616 | 7.3007
794.3693 | 28.6851 | 7.2615
792.8153 | 28.826 | 7.2398
792.1228 | 28.914 | 7.2469
790.8257 | 28.9625 | 7.281
790.237 | 29.0133 | 7.2377
789.4076 | 29.0753 | 7.2478
787.6515 | 29.1465 | 7.2615
786.7879 | 29.1938 | 7.2539
785.4964 | 29.216 | 7.2368
783.8169 | 29.2592 | 7.211
782.0913 | 29.3497 | 7.1312
779.3592 | 29.4304 | 7.1965
776.8534 | 29.4611 | 7.1401
776.0634 | 29.5147 | 7.1238
775.4302 | 29.5879 | 7.1314
775.6814 | 29.6705 | 7.1223
774.5697 | 29.6954 | 7.1173
774.8388 | 29.6522 | 7.1226
773.1531 | 29.5891 | 7.12
770.0442 | 29.5923 | 7.0847
768.8206 | 29.6297 | 7.0776
768.8497 | 29.5982 | 7.122
767.9627 | 29.5023 | 7.1382
765.7377 | 29.4316 | 7.1107
763.1859 | 29.425 | 7.0788
763.2283 | 29.4708 | 7.0756
763.5776 | 29.5518 | 7.0589
761.2245 | 29.599 | 7.0661
758.691 | 29.5501 | 7.0188
756.9144 | 29.4343 | 7.0371
755.2226 | 29.2991 | 7.0316
755.0632 | 29.2053 | 7.0232
753.6793 | 29.1567 | 7.0124
751.7082 | 29.1325 | 7.0385
749.8371 | 29.1071 | 6.9872
750.0715 | 29.0847 | 6.9931
747.8726 | 29.0472 | 7.0181
744.8555 | 29.0261 | 6.9866
740.8269 | 29.0194 | 6.96
737.9181 | 29.0405 | 6.927
736.7262 | 29.033 | 6.9083
736.306 | 28.9899 | 6.9212
732.8023 | 28.9824 | 6.8909
728.5035 | 28.9595 | 6.8341
727.022 | 28.9955 | 6.8149
726.4547 | 29.0906 | 6.827
726.9301 | 29.1635 | 6.808
725.3297 | 29.2046 | 6.8496
721.5472 | 29.2332 | 6.8147
718.6951 | 29.2424 | 6.7887
715.9268 | 29.2219 | 6.7652
715.4202 | 29.1931 | 6.768
714.3963 | 29.2044 | 6.7638
712.3118 | 29.2486 | 6.7396
710.2655 | 29.3004 | 6.7309
707.9343 | 29.3762 | 6.7229
704.2407 | 29.471 | 6.6891
701.8119 | 29.5371 | 6.6687
699.8827 | 29.5279 | 6.613
699.0508 | 29.5273 | 6.5549
696.3111 | 29.5047 | 6.5717
694.611 | 29.4649 | 6.5646
691.092 | 29.4774 | 6.5712
687.4244 | 29.5218 | 6.5259
686.0793 | 29.6127 | 6.5354
683.2109 | 29.664 | 6.5021
680.7051 | 29.6627 | 6.4898
677.9153 | 29.6347 | 6.4411
677.5625 | 29.5569 | 6.4736
676.5917 | 29.4462 | 6.4369
673.9617 | 29.359 | 6.3887
672.0988 | 29.2868 | 6.3428
668.3347 | 29.2117 | 6.3137
665.1706 | 29.1913 | 6.2875
664.0395 | 29.2107 | 6.3507
660.5506 | 29.1773 | 6.3161
658.7821 | 29.1181 | 6.2631
656.2339 | 29.0156 | 6.2025
653.5442 | 28.9687 | 6.2078
649.5161 | 29.0123 | 6.1778
647.4872 | 29.0954 | 6.1757
644.5095 | 29.1709 | 6.1322
642.4444 | 29.2398 | 6.1535
639.4141 | 29.3068 | 6.1447
636.6499 | 29.3752 | 6.1004
634.5071 | 29.4356 | 6.1105
630.3564 | 29.4542 | 6.0241
628.4358 | 29.4209 | 5.9569
625.595 | 29.399 | 5.9408
622.4687 | 29.3937 | 5.8624
621.0618 | 29.4033 | 5.8936
618.1004 | 29.3641 | 5.8558
615.6574 | 29.3398 | 5.8948
613.9661 | 29.3306 | 5.8787
611.5383 | 29.3106 | 5.87
607.7589 | 29.2895 | 5.8123
605.2628 | 29.2722 | 5.7863
601.9429 | 29.2386 | 5.7531
600.4518 | 29.22 | 5.7388
597.0436 | 29.2082 | 5.7121
594.6174 | 29.2361 | 5.6844
591.2884 | 29.3198 | 5.6399
589.3075 | 29.4009 | 5.5999
585.4928 | 29.439 | 5.5699
582.2077 | 29.382 | 5.5947
579.2974 | 29.3089 | 5.5997
575.7759 | 29.2504 | 5.5689
573.7122 | 29.2494 | 5.5701
571.521 | 29.2787 | 5.5299
568.4442 | 29.3185 | 5.4899
564.4309 | 29.3695 | 5.4387
562.068 | 29.3768 | 5.42
559.9089 | 29.3252 | 5.4389
555.1076 | 29.2939 | 5.3775
550.8308 | 29.268 | 5.3239
550.3758 | 29.2401 | 5.3312
548.1896 | 29.2164 | 5.3067
543.202 | 29.2173 | 5.2842
539.4593 | 29.2319 | 5.227
538.7474 | 29.259 | 5.1909
534.9874 | 29.3102 | 5.1458
531.045 | 29.2841 | 5.1398
527.0373 | 29.18 | 5.1321
523.1271 | 29.0729 | 5.1052
519.7659 | 29.029 | 5.0545
516.4619 | 28.973 | 5.0321
512.4445 | 28.9211 | 4.9882
509.3922 | 28.8835 | 4.9584
506.4528 | 28.8784 | 4.9362
502.5069 | 28.9006 | 4.8839
498.4941 | 28.9353 | 4.8793
496.1874 | 28.977 | 4.8492
493.2516 | 29.0038 | 4.7996
488.963 | 28.9923 | 4.761
485.014 | 29.0087 | 4.7195
482.0956 | 29.0304 | 4.73
477.6788 | 29.0408 | 4.7045
475.4554 | 29.0437 | 4.6778
471.6959 | 29.0292 | 4.6535
468.447 | 28.971 | 4.6105
463.3168 | 28.9389 | 4.5516
457.4758 | 28.9347 | 4.5187
455.5184 | 28.9539 | 4.4975
451.9341 | 28.9222 | 4.433
446.6211 | 28.8881 | 4.3731
442.7722 | 28.8886 | 4.3229
439.867 | 28.9004 | 4.292
436.4517 | 28.9106 | 4.2335
431.942 | 28.9234 | 4.1936
427.9006 | 28.9279 | 4.1926
424.5894 | 28.9156 | 4.1676
420.7466 | 28.884 | 4.1327
417.6612 | 28.876 | 4.0838
414.2668 | 28.8939 | 4.0479
410.4184 | 28.8846 | 4.0057
406.1211 | 28.9134 | 3.9533
401.782 | 28.9345 | 3.9182
398.8247 | 28.9232 | 3.9293
395.8649 | 28.8704 | 3.925
392.7979 | 28.7718 | 3.893
388.5118 | 28.6481 | 3.8522
384.0154 | 28.5398 | 3.7855
380.0465 | 28.4962 | 3.71
376.8742 | 28.4624 | 3.6697
372.8599 | 28.4293 | 3.6398
368.6714 | 28.3686 | 3.5917
363.7981 | 28.2984 | 3.5632
359.8578 | 28.2756 | 3.5318
356.2326 | 28.29 | 3.4984
352.685 | 28.3147 | 3.4635
348.9137 | 28.3033 | 3.4274
345.1567 | 28.279 | 3.4098
341.412 | 28.1899 | 3.3844
337.4293 | 28.1117 | 3.3279
333.5023 | 28.0392 | 3.2726
330.0987 | 27.9876 | 3.2543
326.5562 | 27.9248 | 3.2433
322.4617 | 27.8787 | 3.2095
318.7456 | 27.8779 | 3.1774
315.3507 | 27.8254 | 3.1488
311.345 | 27.7626 | 3.0913
307.3771 | 27.7252 | 3.0481
303.4506 | 27.7117 | 2.9963
299.9331 | 27.7061 | 2.9623
296.5474 | 27.6727 | 2.9186
292.6694 | 27.6477 | 2.894
289.9343 | 27.5911 | 2.8722
286.5654 | 27.498 | 2.834
283.0689 | 27.411 | 2.8045
279.008 | 27.3552 | 2.7467
275.7377 | 27.2986 | 2.7181
271.6064 | 27.2407 | 2.6899
267.4144 | 27.1786 | 2.6565
264.1293 | 27.1258 | 2.6256
261.2174 | 27.0637 | 2.5806
257.5314 | 26.9939 | 2.5479
253.9711 | 26.9589 | 2.4975
250.7018 | 26.9082 | 2.4453
246.2728 | 26.8414 | 2.4056
242.5168 | 26.8006 | 2.3609
238.9462 | 26.7703 | 2.3299
235.7765 | 26.7479 | 2.3067
231.5033 | 26.7258 | 2.27
227.0472 | 26.6704 | 2.234
223.0992 | 26.6362 | 2.196
220.3421 | 26.5863 | 2.1584
217.1382 | 26.5069 | 2.119
213.5385 | 26.4441 | 2.0864
209.7535 | 26.3926 | 2.0388
205.614 | 26.3668 | 2.0118
202.2104 | 26.3517 | 1.97
198.6066 | 26.3388 | 1.9434
194.4212 | 26.3186 | 1.9009
189.2288 | 26.274 | 1.8512
186.0488 | 26.2458 | 1.8208
184.0613 | 26.2285 | 1.7968
180.5832 | 26.2221 | 1.7522
176.7373 | 26.2309 | 1.7147
174.1237 | 26.2356 | 1.6955
171.5377 | 26.2529 | 1.6736
168.5217 | 26.2728 | 1.6314
165.1723 | 26.2868 | 1.5928
161.8315 | 26.2894 | 1.5655
158.3743 | 26.2686 | 1.5284
154.8925 | 26.2099 | 1.4915
151.1994 | 26.1793 | 1.4557
147.8852 | 26.173 | 1.4221
144.9836 | 26.1606 | 1.3795
141.5182 | 26.1464 | 1.3446
137.8496 | 26.1079 | 1.3121
134.4894 | 26.0775 | 1.2825
130.8167 | 26.068 | 1.253
127.2788 | 26.0685 | 1.2142
124.0534 | 26.0605 | 1.1834
120.6146 | 26.0465 | 1.1487
117.5163 | 26.0505 | 1.1149
114.581 | 26.0551 | 1.0849
111.5191 | 26.0527 | 1.0572
108.3933 | 26.042 | 1.022
105.1357 | 26.0098 | 0.98667
101.5978 | 25.9695 | 0.95017
98.182 | 25.95 | 0.92319
95.3692 | 25.9412 | 0.89825
92.2981 | 25.9154 | 0.86825
88.9721 | 25.8757 | 0.83667
85.5527 | 25.8276 | 0.8017
82.3406 | 25.7647 | 0.76901
76.0834 | 25.7171 | 0.74074
76.5925 | 25.6754 | 0.70723
72.8478 | 25.6391 | 0.67658
69.9212 | 25.5982 | 0.64735
66.8368 | 25.5743 | 0.6183
63.7084 | 25.5654 | 0.58816
60.5898 | 25.5613 | 0.56629
57.5927 | 25.5572 | 0.53819
54.569 | 25.5492 | 0.50677
51.7123 | 25.537 | 0.4756
49.0513 | 25.5239 | 0.45179
46.4663 | 25.5125 | 0.42639
43.9706 | 25.5081 | 0.40204
41.4515 | 25.4977 | 0.37689
38.9784 | 25.4834 | 0.35238
36.6354 | 25.4735 | 0.32916
34.4217 | 25.4642 | 0.30709
32.3162 | 25.4511 | 0.28621
30.2725 | 25.4314 | 0.26602
28.309 | 25.4057 | 0.24632
26.4297 | 25.3699 | 0.22848
24.696 | 25.3334 | 0.21209
23.0226 | 25.292 | 0.19609
21.4645 | 25.2491 | 0.18126
19.9693 | 25.205 | 0.1665
18.5384 | 25.1757 | 0.15322
17.2035 | 25.1547 | 0.14151
15.9177 | 25.1292 | 0.13624
14.6732 | 25.109 | 0.10649
13.4971 | 25.0883 | 0.093636
12.391 | 25.0671 | 0.093771
11.3171 | 25.0403 | 0.094113
10.3146 | 25.0146 | 0.094704
9.3592 | 24.9859 | 0.095349
8.4946 | 24.962 | 0.096128
7.6878 | 24.9383 | 0.097069
6.9933 | 24.914 | 0.098506
6.4203 | 24.8838 | 0.10081
6.0245 | 24.8549 | 0.10543
5.7084 | 24.8264 | 0.10581
5.3933 | 24.8027 | 0.10313
5.1043 | 24.7844 | 0.10058
4.8301 | 24.7789 | 0.098519
4.585 | 24.7766 | 0.096242
4.3363 | 24.769 | 0.094281
4.1034 | 24.7645 | 0.092152
3.8991 | 24.7652 | 0.090473
3.727 | 24.7556 | 0.089277
3.5611 | 24.7356 | 0.087625
3.4222 | 24.7179 | 0.086772
3.3093 | 24.6983 | 0.08563
3.2036 | 24.6776 | 0.084441
3.0902 | 24.6483 | 0.083716
3.0034 | 24.619 | 0.083165
2.9391 | 24.5886 | 0.08297
2.9023 | 24.5598 | 0.082695
2.8543 | 24.5399 | 0.082386
2.8242 | 24.5193 | 0.081848
2.814 | 24.5035 | 0.081875
2.7849 | 24.4926 | 0.081627
2.7803 | 24.4844 | 0.081398
2.7639 | 24.4783 | 0.081378
2.7644 | 24.4706 | 0.081163
2.768 | 24.4601 | 0.081136
2.7563 | 24.4566 | 0.081439
2.7537 | 24.4608 | 0.081828
2.7435 | 24.4619 | 0.081271
2.7399 | 24.4538 | 0.081345
2.746 | 24.4468 | 0.081123
2.7261 | 24.4369 | 0.081452
2.7384 | 24.4333 | 0.081788
2.7563 | 24.4312 | 0.081741
2.7409 | 24.4316 | 0.081727
2.7333 | 24.4408 | 0.081694
2.7185 | 24.4468 | 0.081593
2.7113 | 24.4465 | 0.08164
0 | 0 | 0
0 | 0 | 0
0 | 0 | 0
0 | 0 | 0
0 | 0 | 0
0 | 0 | 0
0 | 0 | 0
0 | 0 | 0
0 | 0 | 0
0 | 0 | 0
0 | 0 | 0
0 | 0 | 0
0 | 0 | 0
0 | 0 | 0
0 | 0 | 0
0 | 0 | 0
0 | 0 | 0
0 | 0 | 0
0 | 0 | 0
0 | 0 | 0
0 | 0 | 0
0 | 0 | 0
0 | 0 | 0
0 | 0 | 0
0 | 0 | 0
0 | 0 | 0
0 | 0 | 0
0 | 0 | 0
0 | 0 | 0
0 | 0 | 0
0 | 0 | 0
0 | 0 | 0
0 | 0 | 0
0 | 0 | 0
0 | 0 | 0
0 | 0 | 0
0 | 0 | 0
0 | 0 | 0
0 | 0 | 0
0 | 0 | 0
0 | 0 | 0
0 | 0 | 0
0 | 0 | 0
0 | 0 | 0
0 | 0 | 0
0 | 0 | 0
0 | 0 | 0
0 | 0 | 0
0 | 0 | 0
0 | 0 | 0
0 | 0 | 0
0 | 0 | 0
0 | 0 | 0
0 | 0 | 0
0 | 0 | 0
0 | 0 | 0
0 | 0 | 0
0 | 0 | 0
0 | 0 | 0
0 | 0 | 0
0 | 0 | 0
0 | 0 | 0
0 | 0 | 0
0 | 0 | 0
0 | 0 | 0
0 | 0 | 0
0 | 0 | 0
0 | 0 | 0
0 | 0 | 0
0 | 0 | 0
0 | 0 | 0
0 | 0 | 0
0 | 0 | 0
0 | 0 | 0
0 | 0 | 0
0 | 0 | 0
0 | 0 | 0
0 | 0 | 0
0 | 0 | 0
0 | 0 | 0
0 | 0 | 0
0 | 0 | 0
0 | 0 | 0
0 | 0 | 0
0 | 0 | 0
0 | 0 | 0
0 | 0 | 0
0 | 0 | 0
0 | 0 | 0
0 | 0 | 0
0 | 0 | 0
0 | 0 | 0
0 | 0 | 0
0 | 0 | 0
0 | 0 | 0
0 | 0 | 0
0 | 0 | 0
0 | 0 | 0
0 | 0 | 0
0 | 0 | 0
0 | 0 | 0
0 | 0 | 0
0 | 0 | 0
0 | 0 | 0
0 | 0 | 0
0 | 0 | 0
0 | 0 | 0
0 | 0 | 0
0 | 0 | 0
0 | 0 | 0
0 | 0 | 0
0 | 0 | 0
0 | 0 | 0
0 | 0 | 0
0 | 0 | 0
0 | 0 | 0
0 | 0 | 0
0 | 0 | 0
0 | 0 | 0
0 | 0 | 0
0 | 0 | 0
0 | 0 | 0
0 | 0 | 0
0 | 0 | 0
0 | 0 | 0
0 | 0 | 0
0 | 0 | 0
0 | 0 | 0
0 | 0 | 0
0 | 0 | 0
0 | 0 | 0
0 | 0 | 0
0 | 0 | 0
0 | 0 | 0
0 | 0 | 0
0 | 0 | 0
0 | 0 | 0
0 | 0 | 0
0 | 0 | 0
0 | 0 | 0
0 | 0 | 0
0 | 0 | 0
0 | 0 | 0
0 | 0 | 0
0 | 0 | 0
0 | 0 | 0
0 | 0 | 0
0 | 0 | 0
0 | 0 | 0
0 | 0 | 0
0 | 0 | 0
0 | 0 | 0
0 | 0 | 0
0 | 0 | 0
0 | 0 | 0
0 | 0 | 0
0 | 0 | 0
0 | 0 | 0
0 | 0 | 0
0 | 0 | 0
0 | 0 | 0
0 | 0 | 0
0 | 0 | 0
0 | 0 | 0
0 | 0 | 0
0 | 0 | 0
0 | 0 | 0
0 | 0 | 0
0 | 0 | 0
0 | 0 | 0
0 | 0 | 0
0 | 0 | 0
0 | 0 | 0
0 | 0 | 0
0 | 0 | 0
0 | 0 | 0
0 | 0 | 0
0 | 0 | 0
0 | 0 | 0
0 | 0 | 0
0 | 0 | 0
0 | 0 | 0
0 | 0 | 0
0 | 0 | 0
0 | 0 | 0
0 | 0 | 0
0 | 0 | 0
0 | 0 | 0
0 | 0 | 0
0 | 0 | 0
0 | 0 | 0
0 | 0 | 0
0 | 0 | 0
0 | 0 | 0
0 | 0 | 0
0 | 0 | 0
0 | 0 | 0
0 | 0 | 0
0 | 0 | 0
0 | 0 | 0
0 | 0 | 0
0 | 0 | 0
0 | 0 | 0
0 | 0 | 0
0 | 0 | 0
0 | 0 | 0
0 | 0 | 0
0 | 0 | 0
0 | 0 | 0
0 | 0 | 0
0 | 0 | 0
0 | 0 | 0
0 | 0 | 0
0 | 0 | 0
0 | 0 | 0
0 | 0 | 0
0 | 0 | 0
0 | 0 | 0
0 | 0 | 0
0 | 0 | 0
0 | 0 | 0
0 | 0 | 0
0 | 0 | 0
0 | 0 | 0
0 | 0 | 0
0 | 0 | 0
0 | 0 | 0
0 | 0 | 0
0 | 0 | 0
0 | 0 | 0
0 | 0 | 0
0 | 0 | 0
0 | 0 | 0
0 | 0 | 0
0 | 0 | 0
0 | 0 | 0
0 | 0 | 0
0 | 0 | 0
0 | 0 | 0
0 | 0 | 0
0 | 0 | 0
0 | 0 | 0
0 | 0 | 0
0 | 0 | 0
0 | 0 | 0
0 | 0 | 0
0 | 0 | 0
0 | 0 | 0
0 | 0 | 0
0 | 0 | 0
0 | 0 | 0
0 | 0 | 0
0 | 0 | 0
0 | 0 | 0
0 | 0 | 0
0 | 0 | 0
0 | 0 | 0
0 | 0 | 0
0 | 0 | 0
0 | 0 | 0
0 | 0 | 0
0 | 0 | 0
0 | 0 | 0
0 | 0 | 0
0 | 0 | 0
0 | 0 | 0
0 | 0 | 0
0 | 0 | 0
0 | 0 | 0
0 | 0 | 0
0 | 0 | 0
0 | 0 | 0
0 | 0 | 0
0 | 0 | 0
0 | 0 | 0
0 | 0 | 0
0 | 0 | 0
0 | 0 | 0
0 | 0 | 0
0 | 0 | 0
0 | 0 | 0
0 | 0 | 0
0 | 0 | 0
0 | 0 | 0
0 | 0 | 0
0 | 0 | 0
0 | 0 | 0
0 | 0 | 0
0 | 0 | 0
0 | 0 | 0
0 | 0 | 0
0 | 0 | 0
0 | 0 | 0
0 | 0 | 0
0 | 0 | 0
0 | 0 | 0
0 | 0 | 0
0 | 0 | 0
0 | 0 | 0
0 | 0 | 0
0 | 0 | 0
0 | 0 | 0
0 | 0 | 0
0 | 0 | 0
0 | 0 | 0
0 | 0 | 0
0 | 0 | 0
0 | 0 | 0
0 | 0 | 0
0 | 0 | 0
0 | 0 | 0
0 | 0 | 0
0 | 0 | 0
0 | 0 | 0
0 | 0 | 0
0 | 0 | 0
0 | 0 | 0
0 | 0 | 0
0 | 0 | 0
0 | 0 | 0
0 | 0 | 0
0 | 0 | 0
0 | 0 | 0
0 | 0 | 0
0 | 0 | 0
0 | 0 | 0
0 | 0 | 0
0 | 0 | 0
0 | 0 | 0
0 | 0 | 0
0 | 0 | 0
0 | 0 | 0
0 | 0 | 0
0 | 0 | 0
0 | 0 | 0
0 | 0 | 0
0 | 0 | 0
0 | 0 | 0
0 | 0 | 0
0 | 0 | 0
0 | 0 | 0
0 | 0 | 0
0 | 0 | 0
0 | 0 | 0
0 | 0 | 0
0 | 0 | 0
0 | 0 | 0
0 | 0 | 0
0 | 0 | 0
0 | 0 | 0
0 | 0 | 0
0 | 0 | 0
0 | 0 | 0
0 | 0 | 0
0 | 0 | 0
0 | 0 | 0
0 | 0 | 0
0 | 0 | 0
0 | 0 | 0
0 | 0 | 0
0 | 0 | 0
0 | 0 | 0
0 | 0 | 0
0 | 0 | 0
0 | 0 | 0
0 | 0 | 0
0 | 0 | 0
0 | 0 | 0
0 | 0 | 0
0 | 0 | 0
0 | 0 | 0
0 | 0 | 0
0 | 0 | 0
0 | 0 | 0
0 | 0 | 0
0 | 0 | 0
0 | 0 | 0
0 | 0 | 0
0 | 0 | 0
0 | 0 | 0
0 | 0 | 0
0 | 0 | 0
0 | 0 | 0
0 | 0 | 0
0 | 0 | 0
0 | 0 | 0
0 | 0 | 0
0 | 0 | 0
0 | 0 | 0
0 | 0 | 0
0 | 0 | 0
0 | 0 | 0
0 | 0 | 0
0 | 0 | 0
0 | 0 | 0
0 | 0 | 0
0 | 0 | 0
0 | 0 | 0
0 | 0 | 0
0 | 0 | 0
0 | 0 | 0
0 | 0 | 0
0 | 0 | 0
0 | 0 | 0
0 | 0 | 0
0 | 0 | 0
0 | 0 | 0
0 | 0 | 0
0 | 0 | 0
0 | 0 | 0
0 | 0 | 0
0 | 0 | 0
0 | 0 | 0
0 | 0 | 0
0 | 0 | 0
0 | 0 | 0
0 | 0 | 0
0 | 0 | 0
0 | 0 | 0
0 | 0 | 0
0 | 0 | 0
0 | 0 | 0
0 | 0 | 0
0 | 0 | 0
0 | 0 | 0
0 | 0 | 0
0 | 0 | 0
0 | 0 | 0
0 | 0 | 0
0 | 0 | 0
0 | 0 | 0
0 | 0 | 0
0 | 0 | 0
0 | 0 | 0
0 | 0 | 0
0 | 0 | 0
0 | 0 | 0
0 | 0 | 0
0 | 0 | 0
0 | 0 | 0
0 | 0 | 0
0 | 0 | 0
0 | 0 | 0
0 | 0 | 0
0 | 0 | 0
0 | 0 | 0
0 | 0 | 0
0 | 0 | 0
0 | 0 | 0
0 | 0 | 0
0 | 0 | 0
0 | 0 | 0
0 | 0 | 0
0 | 0 | 0
0 | 0 | 0
0 | 0 | 0
0 | 0 | 0
0 | 0 | 0
0 | 0 | 0
0 | 0 | 0
0 | 0 | 0
0 | 0 | 0
0 | 0 | 0
0 | 0 | 0
0 | 0 | 0
0 | 0 | 0
0 | 0 | 0
0 | 0 | 0
0 | 0 | 0
0 | 0 | 0
0 | 0 | 0
0 | 0 | 0
0 | 0 | 0
0 | 0 | 0
0 | 0 | 0
0 | 0 | 0
0 | 0 | 0
0 | 0 | 0
0 | 0 | 0
0 | 0 | 0
0 | 0 | 0
0 | 0 | 0
0 | 0 | 0
0 | 0 | 0
0 | 0 | 0
0 | 0 | 0
0 | 0 | 0
0 | 0 | 0
0 | 0 | 0
0 | 0 | 0
0 | 0 | 0
0 | 0 | 0
0 | 0 | 0
0 | 0 | 0
0 | 0 | 0
0 | 0 | 0
0 | 0 | 0
0 | 0 | 0
0 | 0 | 0
0 | 0 | 0
0 | 0 | 0
0 | 0 | 0
0 | 0 | 0
0 | 0 | 0
0 | 0 | 0
0 | 0 | 0
0 | 0 | 0
0 | 0 | 0
0 | 0 | 0
0 | 0 | 0
0 | 0 | 0
0 | 0 | 0
0 | 0 | 0
0 | 0 | 0
0 | 0 | 0
0 | 0 | 0
0 | 0 | 0
0 | 0 | 0
0 | 0 | 0
0 | 0 | 0
0 | 0 | 0
0 | 0 | 0
0 | 0 | 0
0 | 0 | 0
0 | 0 | 0
0 | 0 | 0
0 | 0 | 0
0 | 0 | 0
0 | 0 | 0
0 | 0 | 0
0 | 0 | 0
0 | 0 | 0
0 | 0 | 0
0 | 0 | 0
0 | 0 | 0
0 | 0 | 0
0 | 0 | 0
0 | 0 | 0
0 | 0 | 0
0 | 0 | 0
0 | 0 | 0
0 | 0 | 0
0 | 0 | 0
0 | 0 | 0
0 | 0 | 0
0 | 0 | 0
0 | 0 | 0
0 | 0 | 0
0 | 0 | 0
0 | 0 | 0
0 | 0 | 0
0 | 0 | 0
0 | 0 | 0
0 | 0 | 0
0 | 0 | 0
0 | 0 | 0
0 | 0 | 0
0 | 0 | 0
0 | 0 | 0
0 | 0 | 0
0 | 0 | 0
0 | 0 | 0
0 | 0 | 0
0 | 0 | 0
0 | 0 | 0
0 | 0 | 0
0 | 0 | 0
0 | 0 | 0
0 | 0 | 0
0 | 0 | 0
0 | 0 | 0
0 | 0 | 0
0 | 0 | 0
0 | 0 | 0
0 | 0 | 0
0 | 0 | 0
0 | 0 | 0
0 | 0 | 0
0 | 0 | 0
0 | 0 | 0
0 | 0 | 0
0 | 0 | 0
0 | 0 | 0
0 | 0 | 0
0 | 0 | 0
0 | 0 | 0
0 | 0 | 0
0 | 0 | 0
0 | 0 | 0
0 | 0 | 0
0 | 0 | 0
0 | 0 | 0
0 | 0 | 0
0 | 0 | 0
0 | 0 | 0
0 | 0 | 0
0 | 0 | 0
0 | 0 | 0
0 | 0 | 0
0 | 0 | 0
0 | 0 | 0
0 | 0 | 0
0 | 0 | 0
0 | 0 | 0
0 | 0 | 0
0 | 0 | 0
0 | 0 | 0
0 | 0 | 0
0 | 0 | 0
0 | 0 | 0
0 | 0 | 0
0 | 0 | 0
0 | 0 | 0
0 | 0 | 0
0 | 0 | 0
0 | 0 | 0
0 | 0 | 0
0 | 0 | 0
0 | 0 | 0
0 | 0 | 0
0 | 0 | 0
0 | 0 | 0
0 | 0 | 0
0 | 0 | 0
0 | 0 | 0
0 | 0 | 0
0 | 0 | 0
0 | 0 | 0
0 | 0 | 0
0 | 0 | 0
0 | 0 | 0
0 | 0 | 0
0 | 0 | 0
0 | 0 | 0
0 | 0 | 0
0 | 0 | 0
0 | 0 | 0
0 | 0 | 0
0 | 0 | 0
0 | 0 | 0
0 | 0 | 0
0 | 0 | 0
0 | 0 | 0
0 | 0 | 0
0 | 0 | 0
0 | 0 | 0
0 | 0 | 0
0 | 0 | 0
0 | 0 | 0
0 | 0 | 0
0 | 0 | 0
0 | 0 | 0
0 | 0 | 0
0 | 0 | 0
0 | 0 | 0
0 | 0 | 0
0 | 0 | 0
0 | 0 | 0
0 | 0 | 0
0 | 0 | 0
2.7997 | 20.0179 | 0.080559
2.8165 | 19.9831 | 0.080659
2.8099 | 19.9627 | 0.080666
2.8252 | 19.9724 | 0.080686
2.8272 | 19.9894 | 0.080854
2.8145 | 20.0189 | 0.081392
2.815 | 20.0541 | 0.081351
2.8196 | 20.0513 | 0.080908
2.8298 | 20.0209 | 0.080975
2.7997 | 19.9964 | 0.080834
2.8441 | 20.0108 | 0.080774
2.8415 | 20.0275 | 0.080881
2.84 | 19.9999 | 0.080277
2.8507 | 19.901 | 0.080263
2.8676 | 19.7732 | 0.079806
2.8712 | 19.6737 | 0.079786
2.8972 | 19.6311 | 0.080095
2.9243 | 19.6492 | 0.080122
2.9508 | 19.7093 | 0.080357
3.0295 | 19.7871 | 0.081089
3.0897 | 19.8473 | 0.0817
3.1643 | 19.8934 | 0.082406
3.2353 | 19.9361 | 0.083178
3.3594 | 19.9644 | 0.084273
3.463 | 19.9655 | 0.085052
3.5938 | 19.9512 | 0.085858
3.773 | 19.9588 | 0.087242
3.9665 | 19.994 | 0.088599
4.1586 | 20.0289 | 0.090594
4.3991 | 20.0501 | 0.092071
4.6616 | 20.0466 | 0.094536
4.9383 | 20.0546 | 0.097122
5.1666 | 20.0593 | 0.099245
5.4556 | 20.0668 | 0.10176
5.8305 | 20.0871 | 0.10477
6.2298 | 20.1042 | 0.10795
6.766 | 20.1102 | 0.11136
7.4386 | 20.1117 | 0.11547
8.1673 | 20.1339 | 0.10411
8.9159 | 20.1722 | 0.09641
9.8167 | 20.2241 | 0.09545
10.9387 | 20.2856 | 0.094221
12.0933 | 20.3482 | 0.093442
13.2331 | 20.416 | 0.092857
14.4107 | 20.4943 | 0.092441
15.6486 | 20.5653 | 0.09234
16.8874 | 20.6135 | 0.092501
18.0952 | 20.6207 | 0.092441
19.19 | 20.5901 | 0.092582
20.2425 | 20.5471 | 0.092709
22.5926 | 20.5023 | 0.092515
24.717 | 20.4615 | 0.092938
26.4686 | 20.4281 | 0.092944
28.2702 | 20.4092 | 0.092615
30.2383 | 20.419 | 0.14729
32.3377 | 20.4419 | 0.23239
34.319 | 20.4519 | 0.24493
36.1508 | 20.448 | 0.25743
37.9795 | 20.4622 | 0.27026
40.4307 | 20.52 | 0.28476
43.0867 | 20.5942 | 0.30103
45.7375 | 20.6372 | 0.31717
48.5365 | 20.6572 | 0.33396
51.4044 | 20.6647 | 0.35115
54.2784 | 20.6664 | 0.3686
56.7935 | 20.6733 | 0.38598
58.9383 | 20.6827 | 0.40198
61.1847 | 20.7113 | 0.41582
65.2363 | 20.767 | 0.4344
68.789 | 20.8291 | 0.45176
72.2432 | 20.8644 | 0.47382
75.1422 | 20.8293 | 0.49583
78.4212 | 20.7047 | 0.51855
81.6057 | 20.5461 | 0.53236
84.8424 | 20.4188 | 0.54541
87.8956 | 20.3806 | 0.56273
91.0092 | 20.3735 | 0.59108
94.5578 | 20.3976 | 0.61552
98.0033 | 20.5054 | 0.64622
101.5284 | 20.6692 | 0.66801
104.9381 | 20.8269 | 0.69662
108.3003 | 20.9418 | 0.71854
111.4649 | 21.0132 | 0.74589
114.9191 | 21.0726 | 0.77445
118.4749 | 21.1037 | 0.79627
122.4157 | 21.0935 | 0.81705
126.3432 | 21.0677 | 0.8496
129.565 | 21.0368 | 0.87337
133.3373 | 21.0404 | 0.89878
137.059 | 21.0887 | 0.92081
141.0688 | 21.1856 | 0.95331
145.0377 | 21.2907 | 0.9776
148.7298 | 21.3544 | 1.0105
152.4602 | 21.4014 | 1.0361
155.9169 | 21.4404 | 1.0655
159.1004 | 21.4654 | 1.0937
162.5423 | 21.4876 | 1.1207
165.638 | 21.5234 | 1.1491
168.772 | 21.5504 | 1.1703
171.7624 | 21.5683 | 1.1986
175.4275 | 21.5759 | 1.2249
178.9725 | 21.5717 | 1.2542
183.0293 | 21.5852 | 1.2922
187.0533 | 21.6217 | 1.3111
190.6954 | 21.6645 | 1.3307
194.5172 | 21.7197 | 1.3527
198.1777 | 21.7891 | 1.3744
202.0572 | 21.849 | 1.4182
205.7361 | 21.9168 | 1.4509
209.2443 | 21.9728 | 1.4856
212.7036 | 22.0165 | 1.5193
216.3125 | 22.0553 | 1.5546
220.0449 | 22.0923 | 1.5901
223.5593 | 22.1206 | 1.6085
227.2264 | 22.1618 | 1.642
231.0125 | 22.2126 | 1.668
234.9733 | 22.2742 | 1.7093
238.8022 | 22.338 | 1.7504
242.668 | 22.387 | 1.7774
245.9235 | 22.427 | 1.8086
249.2612 | 22.4505 | 1.8423
252.1802 | 22.4612 | 1.8636
255.3121 | 22.4526 | 1.8905
258.7841 | 22.4469 | 1.9308
262.2418 | 22.4507 | 1.9555
265.9319 | 22.4668 | 1.9868
269.7966 | 22.4972 | 2.0257
273.476 | 22.5478 | 2.058
277.3019 | 22.6008 | 2.0991
280.6805 | 22.6532 | 2.1152
284.3231 | 22.6832 | 2.1311
287.8926 | 22.6853 | 2.1686
291.6256 | 22.6777 | 2.1757
295.7814 | 22.6815 | 2.1953
299.7876 | 22.6881 | 2.2798
303.5011 | 22.6983 | 2.3327
307.1274 | 22.7172 | 2.346
310.9053 | 22.7592 | 2.3885
314.4549 | 22.8202 | 2.4024
318.0046 | 22.8806 | 2.4321
321.5466 | 22.9427 | 2.477
325.2009 | 23.0027 | 2.5263
329.2086 | 23.0646 | 2.571
333.009 | 23.1236 | 2.6191
336.8135 | 23.1751 | 2.6359
340.6322 | 23.219 | 2.6391
344.739 | 23.2632 | 2.6636
348.9009 | 23.3181 | 2.7033
352.7054 | 23.3781 | 2.7565
356.1769 | 23.4272 | 2.7553
359.7572 | 23.4841 | 2.7995
362.7921 | 23.5614 | 2.839
366.2953 | 23.6432 | 2.8641
369.823 | 23.7251 | 2.9137
373.4487 | 23.7878 | 2.9659
377.3951 | 23.8446 | 3.0232
381.1245 | 23.9367 | 3.0503
385.1496 | 24.0292 | 3.0677
388.832 | 24.1059 | 3.091
392.3377 | 24.1741 | 3.1142
395.6724 | 24.2633 | 3.1456
399.4753 | 24.3644 | 3.1427
403.1383 | 24.4552 | 3.2077
406.7962 | 24.488 | 3.2616
410.4501 | 24.5014 | 3.2818
414.0773 | 24.5052 | 3.3496
417.6918 | 24.4857 | 3.3674
421.22 | 24.4936 | 3.4047
424.3642 | 24.5276 | 3.4126
428.2136 | 24.5902 | 3.425
432.3306 | 24.6682 | 3.4964
435.2419 | 24.7484 | 3.4996
438.3943 | 24.8347 | 3.5377
442.1809 | 24.9328 | 3.5756
444.9247 | 24.9968 | 3.6292
448.7118 | 25.0497 | 3.6152
451.5414 | 25.1197 | 3.6318
454.8091 | 25.1801 | 3.6589
458.0217 | 25.2052 | 3.7261
461.9115 | 25.2261 | 3.7218
466.0244 | 25.2622 | 3.7769
469.4127 | 25.3023 | 3.8051
472.6799 | 25.356 | 3.8375
476.4241 | 25.4059 | 3.8702
480.6642 | 25.4627 | 3.9422
484.3313 | 25.5113 | 3.9848
487.7849 | 25.5671 | 4.0269
490.9883 | 25.6368 | 4.0417
494.8602 | 25.7065 | 4.0409
498.4926 | 25.7728 | 4.04
501.2645 | 25.8427 | 4.0795
504.3213 | 25.9137 | 4.1392
506.8726 | 25.9761 | 4.1654
510.0832 | 26.0712 | 4.2131
513.1089 | 26.1759 | 4.2538
516.25 | 26.2942 | 4.2998
519.6571 | 26.4144 | 4.2995
522.8192 | 26.5271 | 4.365
524.9717 | 26.6545 | 4.3739
527.406 | 26.7729 | 4.3445
530.3056 | 26.8597 | 4.4009
533.8603 | 26.9406 | 4.4211
536.574 | 27.0407 | 4.4836
539.5369 | 27.1652 | 4.5265
542.6014 | 27.27 | 4.557
545.4576 | 27.3709 | 4.5471
548.1677 | 27.4719 | 4.6011
550.9483 | 27.4991 | 4.634
553.928 | 27.4863 | 4.6443
556.587 | 27.5129 | 4.6678
559.4483 | 27.5955 | 4.7236
563.4009 | 27.6808 | 4.7047
567.4918 | 27.7653 | 4.7337
570.5088 | 27.8802 | 4.7851
573.2501 | 27.9804 | 4.8183
575.8004 | 28.036 | 4.8576
579.1636 | 28.103 | 4.9139
581.9284 | 28.2106 | 4.9086
584.8688 | 28.3422 | 4.9233
587.2929 | 28.4437 | 4.9436
590.1133 | 28.5608 | 4.9644
593.3402 | 28.6549 | 5.0183
596.1326 | 28.6998 | 5.055
598.3928 | 28.7247 | 5.1012
599.2573 | 28.7056 | 5.0635
601.9797 | 28.6405 | 5.057
605.4364 | 28.5656 | 5.1365
608.8221 | 28.5151 | 5.1494
611.8463 | 28.4826 | 5.1755
614.8495 | 28.4661 | 5.1135
617.8022 | 28.4862 | 5.1566
620.2462 | 28.5117 | 5.254
622.5233 | 28.5681 | 5.3391
626.1792 | 28.6194 | 5.3274
629.8376 | 28.6503 | 5.3544
633.6318 | 28.6349 | 5.3475
636.4599 | 28.5899 | 5.3979
637.7473 | 28.5506 | 5.4143
639.7808 | 28.5576 | 5.4073
641.9276 | 28.569 | 5.4204
644.4299 | 28.5929 | 5.465
646.0844 | 28.6577 | 5.5749
648.3686 | 28.7052 | 5.6034
651.7023 | 28.6445 | 5.6152
654.2531 | 28.4832 | 5.6441
657.0536 | 28.2635 | 5.6403
659.7024 | 28.0022 | 5.6412
660.8305 | 27.7101 | 5.6812
664.4618 | 27.3573 | 5.716
668.5533 | 27.0705 | 5.7705
670.383 | 26.938 | 5.7525
671.7036 | 26.9212 | 5.7776
672.6105 | 26.941 | 5.8551
675.3349 | 26.8804 | 5.853
679.1726 | 26.8371 | 5.876
680.8527 | 26.8722 | 5.8759
682.1273 | 26.8852 | 5.9148
685.0003 | 26.8422 | 5.9495
688.2507 | 26.8318 | 5.9776
690.7131 | 26.8865 | 6.0293
692.4484 | 27.0313 | 5.9976
694.801 | 27.1651 | 6.0134
697.4519 | 27.2185 | 6.0237
701.2175 | 27.2206 | 6.0229
704.9858 | 27.2986 | 6.097
707.7469 | 27.4112 | 6.1533
709.9806 | 27.5217 | 6.1643
712.0779 | 27.6089 | 6.1784
713.7064 | 27.6887 | 6.1983
715.7843 | 27.7816 | 6.2626
717.566 | 27.8836 | 6.2751
719.3416 | 27.9424 | 6.2965
721.2009 | 27.9457 | 6.2936
722.8432 | 27.9094 | 6.3772
725.2087 | 27.8645 | 6.369
727.6364 | 27.8534 | 6.3626
729.6612 | 27.8553 | 6.3944
731.881 | 27.8566 | 6.4519
733.5902 | 27.9253 | 6.4763
736.8243 | 28.0417 | 6.4875
738.6463 | 28.1857 | 6.4355
740.2927 | 28.3391 | 6.5318
742.7005 | 28.4326 | 6.5637
744.4051 | 28.4785 | 6.5054
746.3503 | 28.5191 | 6.5723
748.3919 | 28.5869 | 6.5557
749.6487 | 28.67 | 6.5955
750.4187 | 28.7661 | 6.5771
753.1998 | 28.8769 | 6.6123
754.1497 | 28.9943 | 6.6047
755.6393 | 29.0744 | 6.5863
758.0512 | 29.0733 | 6.6843
760.3517 | 29.0338 | 6.7117
763.4438 | 29.0199 | 6.7301
765.0253 | 28.9987 | 6.7592
766.973 | 29.0481 | 6.7664
768.7976 | 29.0978 | 6.784
769.6862 | 29.0792 | 6.8078
771.3086 | 29.0896 | 6.7451
772.4356 | 29.1475 | 6.7963
774.6274 | 29.2382 | 6.8258
775.7595 | 29.3218 | 6.8598
776.977 | 29.3576 | 6.8562
778.676 | 29.362 | 6.876
780.7942 | 29.357 | 6.9119
782.2976 | 29.3315 | 6.8518
783.726 | 29.3248 | 6.7921
785.1742 | 29.351 | 6.8949
786.84 | 29.3698 | 6.953
786.7741 | 29.3347 | 6.9467
788.1912 | 29.2642 | 6.9383
789.2647 | 29.2314 | 6.9873
789.7483 | 29.2368 | 7.0001
790.8906 | 29.224 | 7.001
791.5121 | 29.2171 | 7.027
792.9455 | 29.2113 | 7.0381
794.5404 | 29.1648 | 7.0238
795.4764 | 29.115 | 7.0215
796.3016 | 29.0374 | 7.0043
798.2917 | 28.9424 | 7.1013
799.5107 | 28.7994 | 7.1247
801.371 | 28.5695 | 7.1861
801.9486 | 28.4058 | 7.1938
802.1707 | 28.2538 | 7.1988
803.6767 | 28.0387 | 7.2494
804.9304 | 27.8426 | 7.2672
806.4675 | 27.7217 | 7.3035
807.5123 | 27.6781 | 7.2529
807.2044 | 27.6587 | 7.2677
808.3355 | 27.6535 | 7.2495
809.7317 | 27.6308 | 7.2947
811.617 | 27.5542 | 7.3523
811.7452 | 27.4927 | 7.3517
812.6343 | 27.407 | 7.3367
813.8609 | 27.245 | 7.3255
815.9301 | 27.0478 | 7.3717
817.8124 | 26.9135 | 7.3626
818.7362 | 26.9187 | 7.3429
819.4456 | 27.0231 | 7.446
818.0703 | 27.1394 | 7.4174
818.2792 | 27.2046 | 7.4261
818.7934 | 27.1702 | 7.3956
820.4894 | 27.024 | 7.5085
821.3218 | 26.8905 | 7.4557
821.6792 | 26.8282 | 7.4936
821.7344 | 26.7759 | 7.513
823.8674 | 26.7218 | 7.528
823.9164 | 26.6845 | 7.5395
823.7617 | 26.6657 | 7.5335
823.7995 | 26.7106 | 7.5251
823.9828 | 26.7723 | 7.4515
824.4378 | 26.8341 | 7.4233
824.3352 | 26.8884 | 7.4302
824.7386 | 26.847 | 7.4811
826.8569 | 26.7748 | 7.4797
829.6395 | 26.7554 | 7.5772
829.0583 | 26.7988 | 7.5537
827.7306 | 26.8839 | 7.541
827.4166 | 26.9552 | 7.4668
826.0214 | 26.9834 | 7.4461
827.4186 | 26.9931 | 7.5087
827.3854 | 26.9662 | 7.4629
828.0825 | 26.9381 | 7.4751
830.478 | 26.9346 | 7.4863
829.7896 | 26.9873 | 7.5366
831.2915 | 27.0183 | 7.5568
833.086 | 26.989 | 7.5374
832.0284 | 26.9944 | 7.5649
830.9555 | 27.0214 | 7.5296
832.969 | 27.0179 | 7.573
833.2121 | 27.0114 | 7.4877
832.9001 | 27.007 | 7.4763
833.6763 | 27.0315 | 7.5094
833.2831 | 27.0346 | 7.5711
834.5664 | 26.9781 | 7.5677
832.6412 | 26.9126 | 7.556
833.9623 | 26.8542 | 7.594
832.8597 | 26.828 | 7.5668
834.979 | 26.83 | 7.5709
835.889 | 26.8221 | 7.4893
834.1063 | 26.7951 | 7.4875
836.9563 | 26.7432 | 7.5208
833.6441 | 26.7565 | 7.5743
835.9253 | 26.7967 | 7.6336
835.2338 | 26.8157 | 7.6322
838.0471 | 26.8158 | 7.6399
837.9409 | 26.8376 | 7.6476
836.8062 | 26.8848 | 7.6033
836.2455 | 26.87 | 7.5973
836.0581 | 26.7809 | 7.6076
839.6628 | 26.7019 | 7.6329
838.7993 | 26.6881 | 7.5661
838.4842 | 26.6878 | 7.5547
839.2712 | 26.6868 | 7.6735
839.5592 | 26.6881 | 7.6687
841.4793 | 26.7037 | 7.6481
840.2425 | 26.7197 | 7.6302
840.6198 | 26.6996 | 7.6871
839.9406 | 26.6685 | 7.6588
838.0869 | 26.6354 | 7.6536
839.5096 | 26.5876 | 7.6813
842.8239 | 26.5593 | 7.6842
842.3015 | 26.5841 | 7.6154
841.056 | 26.6187 | 7.686
839.4213 | 26.645 | 7.6608
838.7447 | 26.6664 | 7.6353
842.6278 | 26.65 | 7.7333
841.8071 | 26.5912 | 7.6938
841.7734 | 26.5473 | 7.676
840.9569 | 26.5726 | 7.6732
841.7688 | 26.6008 | 7.6869
841.8771 | 26.6385 | 7.7122
841.9992 | 26.6613 | 7.7266
839.9503 | 26.6722 | 7.6843
839.7793 | 26.723 | 7.7096
840.5509 | 26.7634 | 7.7256
840.6775 | 26.8226 | 7.724
840.0341 | 26.9117 | 7.6656
840.3303 | 26.9779 | 7.6117
837.85 | 27.0471 | 7.6588
837.5604 | 27.1374 | 7.6557
837.4828 | 27.2378 | 7.684
837.2893 | 27.2815 | 7.6746
837.2678 | 27.2762 | 7.6608
838.2692 | 27.2568 | 7.6798
839.142 | 27.2409 | 7.7191
838.6839 | 27.2544 | 7.6835
837.6187 | 27.304 | 7.6408
839.1803 | 27.319 | 7.7196
837.6646 | 27.3321 | 7.7015
837.9526 | 27.365 | 7.7049
836.7275 | 27.421 | 7.6776
837.2484 | 27.4819 | 7.6674
836.7909 | 27.4883 | 7.6927
837.0181 | 27.4696 | 7.6923
836.0856 | 27.439 | 7.6741
835.4539 | 27.4743 | 7.6613
833.9245 | 27.5108 | 7.697
833.4899 | 27.5465 | 7.6848
833.8126 | 27.5936 | 7.6715
833.9985 | 27.6408 | 7.6973
832.8889 | 27.6624 | 7.6507
833.542 | 27.6231 | 7.6972
832.5881 | 27.5428 | 7.6986
831.7848 | 27.5049 | 7.6915
831.173 | 27.5159 | 7.6566
829.9209 | 27.4996 | 7.6608
830.7007 | 27.4622 | 7.6579
829.952 | 27.4113 | 7.648
829.3224 | 27.3914 | 7.6366
828.4027 | 27.4001 | 7.6124
827.8266 | 27.4026 | 7.6298
827.7132 | 27.4109 | 7.618
826.5418 | 27.4502 | 7.6099
827.8889 | 27.466 | 7.6071
826.9539 | 27.4849 | 7.5861
826.5147 | 27.5532 | 7.5958
826.8426 | 27.6165 | 7.6084
826.1583 | 27.6641 | 7.6074
826.0827 | 27.6987 | 7.6028
825.426 | 27.7269 | 7.5909
824.6074 | 27.7562 | 7.5812
825.0486 | 27.799 | 7.5903
823.3598 | 27.8163 | 7.5801
822.7715 | 27.8117 | 7.5734
821.3361 | 27.7833 | 7.558
821.6435 | 27.7408 | 7.5521
821.1445 | 27.7145 | 7.5526
820.3765 | 27.7394 | 7.5245
819.8424 | 27.7576 | 7.5511
819.5931 | 27.7934 | 7.5539
818.3946 | 27.8316 | 7.5492
816.6154 | 27.8481 | 7.5241
816.7457 | 27.8413 | 7.5325
815.5216 | 27.8277 | 7.5228
815.7626 | 27.8206 | 7.5117
814.8164 | 27.8325 | 7.5069
814.2368 | 27.8405 | 7.5018
813.0377 | 27.8588 | 7.4952
811.5445 | 27.9235 | 7.4605
811.781 | 27.929 | 7.4802
810.7244 | 27.8994 | 7.4752
810.1213 | 27.881 | 7.4787
809.3211 | 27.8714 | 7.4839
808.1675 | 27.8845 | 7.4799
807.5491 | 27.8584 | 7.4838
806.2142 | 27.8368 | 7.4778
806.0875 | 27.7989 | 7.4613
806.3853 | 27.7638 | 7.4462
806.1927 | 27.7584 | 7.4663
804.72 | 27.7569 | 7.4308
802.9587 | 27.7206 | 7.4363
801.2485 | 27.7091 | 7.4099
800.1761 | 27.7873 | 7.3906
798.8208 | 27.901 | 7.3722
797.9577 | 27.9459 | 7.2991
797.8444 | 27.9271 | 7.4163
796.8741 | 27.87 | 7.4033
795.7016 | 27.7898 | 7.3849
794.8769 | 27.7713 | 7.4056
795.2349 | 27.7258 | 7.4283
794.1742 | 27.6261 | 7.3611
792.8746 | 27.5046 | 7.3367
791.5065 | 27.4519 | 7.3398
790.4713 | 27.4357 | 7.3668
789.6548 | 27.4171 | 7.3832
790.1552 | 27.421 | 7.3862
789.4403 | 27.4374 | 7.3713
788.1264 | 27.4095 | 7.3222
786.0914 | 27.3795 | 7.3109
785.5996 | 27.3774 | 7.2045
783.8531 | 27.3502 | 7.1862
782.125 | 27.3906 | 7.2695
780.8861 | 27.4341 | 7.1878
778.606 | 27.3908 | 7.2326
778.6806 | 27.3323 | 7.2779
777.8079 | 27.3126 | 7.2938
776.3003 | 27.2669 | 7.2718
774.7168 | 27.1785 | 7.2431
773.2078 | 27.1382 | 7.2963
773.3921 | 27.0808 | 7.298
774.5758 | 27.0295 | 7.292
772.0521 | 26.9394 | 7.2927
770.8229 | 26.846 | 7.2769
770.3577 | 26.7793 | 7.269
769.1321 | 26.7339 | 7.25
767.7242 | 26.7123 | 7.2436
766.1442 | 26.6996 | 7.2509
763.9611 | 26.7381 | 7.2238
761.6054 | 26.785 | 7.2028
759.2701 | 26.8581 | 7.1783
757.6671 | 26.8921 | 7.1443
756.8322 | 26.9053 | 7.1476
756.1157 | 26.9135 | 7.1744
755.2762 | 26.9033 | 7.0997
753.2698 | 26.9146 | 7.0562
751.5432 | 26.9606 | 7.1326
750.3881 | 27.0283 | 7.0998
747.9277 | 27.0706 | 7.0922
747.6734 | 27.0543 | 7.0649
746.2864 | 26.9987 | 7.0882
743.5079 | 26.9409 | 7.0282
742.2854 | 26.9629 | 6.9986
740.4214 | 27.0093 | 7.0243
739.897 | 27.0131 | 7.0303
737.9978 | 27.0107 | 6.9979
737.8865 | 26.9743 | 6.9713
735.3245 | 26.9125 | 6.9517
731.7886 | 26.9455 | 6.9316
729.9298 | 27.0385 | 6.9832
728.3692 | 27.0344 | 6.9252
725.5304 | 26.948 | 6.8846
725.2546 | 26.8855 | 6.8859
723.9049 | 26.8799 | 6.8787
721.4941 | 26.8833 | 6.8246
717.6426 | 26.9103 | 6.7359
715.3553 | 26.9611 | 6.6978
713.6247 | 26.9955 | 6.7861
711.7735 | 26.9931 | 6.8081
711.3594 | 27.0095 | 6.8204
707.0999 | 27.0662 | 6.7943
704.781 | 27.0903 | 6.7465
702.0627 | 27.011 | 6.7026
701.1752 | 26.9725 | 6.6088
698.1709 | 26.9518 | 6.5589
697.432 | 26.9308 | 6.6075
696.1497 | 26.9162 | 6.5801
693.7051 | 26.8793 | 6.5896
690.2877 | 26.842 | 6.4959
686.8407 | 26.8059 | 6.516
684.4937 | 26.8161 | 6.5298
682.3643 | 26.7962 | 6.5037
678.9234 | 26.7708 | 6.4163
677.4726 | 26.7977 | 6.421
674.9192 | 26.8751 | 6.3822
672.3393 | 26.9661 | 6.3809
669.1129 | 27.0371 | 6.3781
666.9293 | 27.0982 | 6.3977
665.1481 | 27.1869 | 6.3839
662.1612 | 27.2545 | 6.3537
659.5425 | 27.2069 | 6.3187
656.1012 | 27.1808 | 6.3164
654.8914 | 27.1779 | 6.2802
652.3314 | 27.11 | 6.2713
648.9666 | 27.0223 | 6.1601
646.4741 | 26.9499 | 6.1569
644.8195 | 26.934 | 6.1997
641.7744 | 26.939 | 6.1563
637.7519 | 26.9328 | 6.1283
632.8173 | 26.936 | 6.0509
630.4116 | 27.0085 | 5.9986
627.7826 | 27.1287 | 6.028
625.287 | 27.1724 | 6.0555
622.272 | 27.1238 | 6.029
618.5524 | 27.0947 | 5.9644
616.312 | 27.0942 | 5.8791
614.6861 | 27.0857 | 5.8402
610.3046 | 27.0612 | 5.8049
607.8539 | 27.0347 | 5.8096
606.4638 | 26.9962 | 5.8598
603.3605 | 26.9884 | 5.7978
598.5945 | 26.946 | 5.7122
595.8925 | 26.9271 | 5.7155
592.4455 | 26.9371 | 5.7017
587.5891 | 27.0344 | 5.6368
585.0577 | 27.1467 | 5.5501
581.958 | 27.234 | 5.5058
578.8419 | 27.3237 | 5.5462
575.9321 | 27.3685 | 5.5351
572.3493 | 27.4124 | 5.5299
569.9011 | 27.4911 | 5.5197
566.6507 | 27.5352 | 5.4775
563.5964 | 27.4437 | 5.4248
560.9977 | 27.267 | 5.4386
558.2676 | 27.174 | 5.3765
554.7711 | 27.0965 | 5.3576
553.8233 | 26.975 | 5.3503
550.1731 | 26.8374 | 5.2988
547.1566 | 26.7441 | 5.272
543.4353 | 26.687 | 5.2238
540.2186 | 26.6212 | 5.1759
536.8171 | 26.5998 | 5.108
532.6776 | 26.6563 | 5.0706
529.2046 | 26.7352 | 5.0438
524.7873 | 26.8368 | 5.0436
522.8458 | 26.9534 | 5.0085
521.2601 | 27.0204 | 4.9938
516.6841 | 27.0279 | 4.9498
512.0395 | 27.0511 | 4.9395
509.7538 | 27.069 | 4.9356
507.5416 | 26.9572 | 4.9317
503.4557 | 26.8736 | 4.873
498.7729 | 26.8989 | 4.8106
496.4137 | 26.9545 | 4.7936
493.1842 | 26.9751 | 4.7833
489.0611 | 26.9747 | 4.7415
485.3577 | 26.9263 | 4.6947
481.8801 | 26.8166 | 4.6972
477.8473 | 26.7241 | 4.6683
475.5662 | 26.6348 | 4.6065
471.9885 | 26.5423 | 4.5553
467.8847 | 26.5201 | 4.5325
464.1017 | 26.5708 | 4.5085
459.233 | 26.6453 | 4.4654
424.64 | 26.7315 | 4.4145
346.1929 | 26.7736 | 4.3912
287.3248 | 26.7051 | 4.3412
270.0361 | 26.5946 | 4.3059
286.3851 | 26.5324 | 4.3013
337.2404 | 26.5053 | 4.2603
398.9871 | 26.4304 | 4.2209
429.8917 | 26.3883 | 4.2083
430.2287 | 26.3801 | 4.1719
424.3233 | 26.4247 | 4.1154
420.3442 | 26.5275 | 4.0875
417.1893 | 26.6246 | 4.0506
412.768 | 26.7014 | 4.0264
409.4221 | 26.742 | 3.9918
406.1303 | 26.7735 | 3.9574
401.7667 | 26.7929 | 3.9221
399.2098 | 26.7688 | 3.9106
396.4941 | 26.7454 | 3.8932
392.8443 | 26.742 | 3.882
388.8575 | 26.7381 | 3.8318
385.3375 | 26.7605 | 3.7763
382.1004 | 26.8374 | 3.7359
378.0712 | 26.9267 | 3.681
374.8964 | 26.9651 | 3.6521
371.2942 | 26.9777 | 3.6122
367.6077 | 27.0225 | 3.5778
365.0339 | 26.9738 | 3.5442
361.0972 | 26.845 | 3.5126
358.7129 | 26.7586 | 3.5092
354.4846 | 26.7136 | 3.4507
351.2975 | 26.7012 | 3.4077
348.882 | 26.7327 | 3.3869
345.8272 | 26.7862 | 3.3414
342.0345 | 26.8069 | 3.3186
337.9936 | 26.7808 | 3.2729
335.1875 | 26.7449 | 3.2313
332.0336 | 26.7541 | 3.2088
328.9226 | 26.7649 | 3.1743
324.5263 | 26.7687 | 3.1156
320.2699 | 26.7458 | 3.1032
316.9833 | 26.7554 | 3.1005
313.9473 | 26.7822 | 3.0576
310.6193 | 26.8482 | 3.0282
306.5743 | 26.9086 | 2.993
302.345 | 26.9528 | 2.9631
298.7555 | 26.9893 | 2.9194
295.4663 | 26.9971 | 2.8776
291.6634 | 26.9893 | 2.8202
288.294 | 26.9728 | 2.7779
284.0917 | 26.9448 | 2.7281
280.6544 | 26.9383 | 2.7147
277.2319 | 26.9842 | 2.6922
273.6997 | 27.0111 | 2.6649
269.8931 | 26.9523 | 2.6268
265.6873 | 26.9251 | 2.5844
262.01 | 26.9397 | 2.5374
258.1253 | 26.9532 | 2.4995
255.0537 | 26.9645 | 2.4733
250.638 | 27.0071 | 2.4289
247.2747 | 27.0884 | 2.4048
243.5831 | 27.1527 | 2.3774
240.4394 | 27.1736 | 2.339
236.8311 | 27.1696 | 2.2984
233.5194 | 27.169 | 2.2602
229.7236 | 27.1722 | 2.2281
225.9916 | 27.1402 | 2.1915
222.4823 | 27.0762 | 2.155
218.6784 | 27.0062 | 2.1105
215.1614 | 26.96 | 2.0884
211.7767 | 26.9249 | 2.0523
208.2582 | 26.8657 | 2.0252
204.2224 | 26.8229 | 1.9862
200.1718 | 26.8102 | 1.9355
196.2535 | 26.8232 | 1.8974
192.424 | 26.8119 | 1.8507
188.9949 | 26.7489 | 1.8105
185.5392 | 26.6758 | 1.7701
182.0314 | 26.6322 | 1.7318
178.5716 | 26.5963 | 1.6905
175.3631 | 26.5741 | 1.655
171.9146 | 26.5719 | 1.627
168.391 | 26.6006 | 1.5958
164.7397 | 26.6121 | 1.5598
161.3678 | 26.6286 | 1.5212
158.1966 | 26.6719 | 1.4907
154.7547 | 26.702 | 1.4474
151.394 | 26.6998 | 1.4156
148.1763 | 26.6927 | 1.3764
145.0219 | 26.6955 | 1.3571
141.5784 | 26.6705 | 1.3276
138.157 | 26.6366 | 1.2933
134.7799 | 26.6376 | 1.2476
131.7241 | 26.5912 | 1.218
128.3328 | 26.5128 | 1.187
125.1232 | 26.457 | 1.1601
122.1414 | 26.4537 | 1.128
119.2843 | 26.5066 | 1.1064
116.3117 | 26.5526 | 1.0831
113.3253 | 26.5405 | 1.0469
110.4722 | 26.4785 | 1.0257
107.3362 | 26.406 | 1.0017
104.3171 | 26.3714 | 0.97575
101.1663 | 26.3504 | 0.94428
98.0763 | 26.317 | 0.91234
94.9173 | 26.2625 | 0.87961
91.9585 | 26.2028 | 0.84992
89.0125 | 26.1504 | 0.82211
85.998 | 26.1092 | 0.79004
83.1194 | 26.0607 | 0.76
80.0998 | 26.0208 | 0.73261
77.0031 | 25.9946 | 0.7015
74.1413 | 25.9737 | 0.67239
71.2147 | 25.9543 | 0.64517
68.3223 | 25.948 | 0.61758
65.339 | 25.9464 | 0.58916
62.4445 | 25.9506 | 0.56187
59.6517 | 25.9335 | 0.53585
56.9283 | 25.9116 | 0.50788
54.3004 | 25.8924 | 0.48276
51.8293 | 25.8842 | 0.45925
49.4246 | 25.8728 | 0.43568
47.0883 | 25.8428 | 0.41323
44.707 | 25.8034 | 0.39027
42.4412 | 25.7728 | 0.36829
40.207 | 25.7521 | 0.34675
37.9586 | 25.7276 | 0.32472
35.8209 | 25.7019 | 0.30348
33.767 | 25.6734 | 0.28344
31.7994 | 25.6511 | 0.26456
29.9217 | 25.6233 | 0.24607
28.0858 | 25.6028 | 0.22836
26.3761 | 25.595 | 0.21164
24.7011 | 25.5926 | 0.19551
23.0946 | 25.5817 | 0.18028
21.5401 | 25.5721 | 0.16578
20.0576 | 25.5595 | 0.15214
0 | 0 | 0
0 | 0 | 0
0 | 0 | 0
0 | 0 | 0
0 | 0 | 0
0 | 0 | 0
0 | 0 | 0
0 | 0 | 0
0 | 0 | 0
0 | 0 | 0
0 | 0 | 0
0 | 0 | 0
0 | 0 | 0
0 | 0 | 0
0 | 0 | 0
0 | 0 | 0
0 | 0 | 0
0 | 0 | 0
0 | 0 | 0
0 | 0 | 0
0 | 0 | 0
0 | 0 | 0
0 | 0 | 0
0 | 0 | 0
0 | 0 | 0
0 | 0 | 0
0 | 0 | 0
0 | 0 | 0
0 | 0 | 0
0 | 0 | 0
0 | 0 | 0
0 | 0 | 0
0 | 0 | 0
0 | 0 | 0
0 | 0 | 0
0 | 0 | 0
0 | 0 | 0
0 | 0 | 0
0 | 0 | 0
0 | 0 | 0
0 | 0 | 0
0 | 0 | 0
0 | 0 | 0
0 | 0 | 0
0 | 0 | 0
0 | 0 | 0
0 | 0 | 0
0 | 0 | 0
0 | 0 | 0
0 | 0 | 0
0 | 0 | 0
0 | 0 | 0
0 | 0 | 0
0 | 0 | 0
0 | 0 | 0
0 | 0 | 0
0 | 0 | 0
0 | 0 | 0
0 | 0 | 0
0 | 0 | 0
0 | 0 | 0
0 | 0 | 0
0 | 0 | 0
0 | 0 | 0
0 | 0 | 0
0 | 0 | 0
0 | 0 | 0
0 | 0 | 0
0 | 0 | 0
0 | 0 | 0
0 | 0 | 0
0 | 0 | 0
0 | 0 | 0
0 | 0 | 0
0 | 0 | 0
0 | 0 | 0
0 | 0 | 0
0 | 0 | 0
0 | 0 | 0
0 | 0 | 0
0 | 0 | 0
0 | 0 | 0
0 | 0 | 0
0 | 0 | 0
0 | 0 | 0
0 | 0 | 0
0 | 0 | 0
0 | 0 | 0
0 | 0 | 0
0 | 0 | 0
0 | 0 | 0
0 | 0 | 0
0 | 0 | 0
0 | 0 | 0
0 | 0 | 0
0 | 0 | 0
0 | 0 | 0
0 | 0 | 0
0 | 0 | 0
0 | 0 | 0
0 | 0 | 0
0 | 0 | 0
0 | 0 | 0
0 | 0 | 0
0 | 0 | 0
0 | 0 | 0
0 | 0 | 0
0 | 0 | 0
0 | 0 | 0
0 | 0 | 0
0 | 0 | 0
0 | 0 | 0
0 | 0 | 0
0 | 0 | 0
0 | 0 | 0
0 | 0 | 0
0 | 0 | 0
0 | 0 | 0
0 | 0 | 0
0 | 0 | 0
0 | 0 | 0
0 | 0 | 0
0 | 0 | 0
0 | 0 | 0
0 | 0 | 0
0 | 0 | 0
0 | 0 | 0
0 | 0 | 0
0 | 0 | 0
0 | 0 | 0
0 | 0 | 0
0 | 0 | 0
0 | 0 | 0
0 | 0 | 0
0 | 0 | 0
0 | 0 | 0
0 | 0 | 0
0 | 0 | 0
0 | 0 | 0
0 | 0 | 0
0 | 0 | 0
0 | 0 | 0
0 | 0 | 0
0 | 0 | 0
0 | 0 | 0
0 | 0 | 0
0 | 0 | 0
0 | 0 | 0
0 | 0 | 0
0 | 0 | 0
0 | 0 | 0
0 | 0 | 0
0 | 0 | 0
0 | 0 | 0
0 | 0 | 0
0 | 0 | 0
0 | 0 | 0
0 | 0 | 0
0 | 0 | 0
0 | 0 | 0
0 | 0 | 0
0 | 0 | 0
0 | 0 | 0
0 | 0 | 0
0 | 0 | 0
0 | 0 | 0
0 | 0 | 0
0 | 0 | 0
0 | 0 | 0
0 | 0 | 0
0 | 0 | 0
0 | 0 | 0
0 | 0 | 0
0 | 0 | 0
0 | 0 | 0
0 | 0 | 0
0 | 0 | 0
0 | 0 | 0
0 | 0 | 0
0 | 0 | 0
0 | 0 | 0
0 | 0 | 0
0 | 0 | 0
0 | 0 | 0
0 | 0 | 0
0 | 0 | 0
0 | 0 | 0
0 | 0 | 0
0 | 0 | 0
0 | 0 | 0
0 | 0 | 0
0 | 0 | 0
0 | 0 | 0
0 | 0 | 0
0 | 0 | 0
0 | 0 | 0
0 | 0 | 0
0 | 0 | 0
0 | 0 | 0
0 | 0 | 0
0 | 0 | 0
0 | 0 | 0
0 | 0 | 0
0 | 0 | 0
0 | 0 | 0
0 | 0 | 0
0 | 0 | 0
0 | 0 | 0
0 | 0 | 0
0 | 0 | 0
0 | 0 | 0
0 | 0 | 0
0 | 0 | 0
0 | 0 | 0
0 | 0 | 0
0 | 0 | 0
0 | 0 | 0
0 | 0 | 0
0 | 0 | 0
0 | 0 | 0
0 | 0 | 0
0 | 0 | 0
0 | 0 | 0
0 | 0 | 0
0 | 0 | 0
0 | 0 | 0
0 | 0 | 0
0 | 0 | 0
0 | 0 | 0
0 | 0 | 0
0 | 0 | 0
0 | 0 | 0
0 | 0 | 0
0 | 0 | 0
0 | 0 | 0
0 | 0 | 0
0 | 0 | 0
0 | 0 | 0
0 | 0 | 0
0 | 0 | 0
0 | 0 | 0
0 | 0 | 0
0 | 0 | 0
0 | 0 | 0
0 | 0 | 0
0 | 0 | 0
0 | 0 | 0
0 | 0 | 0
0 | 0 | 0
0 | 0 | 0
0 | 0 | 0
0 | 0 | 0
0 | 0 | 0
0 | 0 | 0
0 | 0 | 0
0 | 0 | 0
0 | 0 | 0
0 | 0 | 0
0 | 0 | 0
0 | 0 | 0
0 | 0 | 0
0 | 0 | 0
0 | 0 | 0
0 | 0 | 0
0 | 0 | 0
0 | 0 | 0
0 | 0 | 0
0 | 0 | 0
0 | 0 | 0
0 | 0 | 0
0 | 0 | 0
0 | 0 | 0
0 | 0 | 0
0 | 0 | 0
0 | 0 | 0
0 | 0 | 0
0 | 0 | 0
0 | 0 | 0
0 | 0 | 0
0 | 0 | 0
0 | 0 | 0
0 | 0 | 0
0 | 0 | 0
0 | 0 | 0
0 | 0 | 0
0 | 0 | 0
0 | 0 | 0
0 | 0 | 0
0 | 0 | 0
0 | 0 | 0
0 | 0 | 0
0 | 0 | 0
0 | 0 | 0
0 | 0 | 0
0 | 0 | 0
0 | 0 | 0
0 | 0 | 0
0 | 0 | 0
0 | 0 | 0
0 | 0 | 0
0 | 0 | 0
0 | 0 | 0
0 | 0 | 0
0 | 0 | 0
0 | 0 | 0
0 | 0 | 0
0 | 0 | 0
0 | 0 | 0
0 | 0 | 0
0 | 0 | 0
0 | 0 | 0
0 | 0 | 0
0 | 0 | 0
0 | 0 | 0
0 | 0 | 0
0 | 0 | 0
0 | 0 | 0
0 | 0 | 0
0 | 0 | 0
0 | 0 | 0
0 | 0 | 0
0 | 0 | 0
0 | 0 | 0
0 | 0 | 0
0 | 0 | 0
0 | 0 | 0
0 | 0 | 0
0 | 0 | 0
0 | 0 | 0
0 | 0 | 0
0 | 0 | 0
0 | 0 | 0
0 | 0 | 0
0 | 0 | 0
0 | 0 | 0
0 | 0 | 0
0 | 0 | 0
0 | 0 | 0
0 | 0 | 0
0 | 0 | 0
0 | 0 | 0
0 | 0 | 0
0 | 0 | 0
0 | 0 | 0
0 | 0 | 0
0 | 0 | 0
0 | 0 | 0
0 | 0 | 0
0 | 0 | 0
0 | 0 | 0
0 | 0 | 0
0 | 0 | 0
0 | 0 | 0
0 | 0 | 0
0 | 0 | 0
0 | 0 | 0
0 | 0 | 0
0 | 0 | 0
0 | 0 | 0
0 | 0 | 0
0 | 0 | 0
0 | 0 | 0
0 | 0 | 0
0 | 0 | 0
0 | 0 | 0
0 | 0 | 0
0 | 0 | 0
0 | 0 | 0
0 | 0 | 0
0 | 0 | 0
0 | 0 | 0
0 | 0 | 0
0 | 0 | 0
0 | 0 | 0
0 | 0 | 0
0 | 0 | 0
0 | 0 | 0
0 | 0 | 0
0 | 0 | 0
0 | 0 | 0
0 | 0 | 0
0 | 0 | 0
0 | 0 | 0
0 | 0 | 0
0 | 0 | 0
0 | 0 | 0
0 | 0 | 0
0 | 0 | 0
0 | 0 | 0
0 | 0 | 0
0 | 0 | 0
0 | 0 | 0
0 | 0 | 0
0 | 0 | 0
0 | 0 | 0
0 | 0 | 0
0 | 0 | 0
0 | 0 | 0
0 | 0 | 0
0 | 0 | 0
0 | 0 | 0
0 | 0 | 0
0 | 0 | 0
0 | 0 | 0
0 | 0 | 0
0 | 0 | 0
0 | 0 | 0
0 | 0 | 0
0 | 0 | 0
0 | 0 | 0
0 | 0 | 0
0 | 0 | 0
0 | 0 | 0
0 | 0 | 0
0 | 0 | 0
0 | 0 | 0
0 | 0 | 0
0 | 0 | 0
0 | 0 | 0
0 | 0 | 0
0 | 0 | 0
0 | 0 | 0
0 | 0 | 0
0 | 0 | 0
0 | 0 | 0
0 | 0 | 0
0 | 0 | 0
0 | 0 | 0
0 | 0 | 0
0 | 0 | 0
0 | 0 | 0
0 | 0 | 0
0 | 0 | 0
0 | 0 | 0
0 | 0 | 0
0 | 0 | 0
0 | 0 | 0
0 | 0 | 0
0 | 0 | 0
0 | 0 | 0
0 | 0 | 0
0 | 0 | 0
0 | 0 | 0
0 | 0 | 0
0 | 0 | 0
0 | 0 | 0
0 | 0 | 0
0 | 0 | 0
0 | 0 | 0
0 | 0 | 0
0 | 0 | 0
0 | 0 | 0
0 | 0 | 0
0 | 0 | 0
0 | 0 | 0
0 | 0 | 0
0 | 0 | 0
0 | 0 | 0
0 | 0 | 0
0 | 0 | 0
0 | 0 | 0
0 | 0 | 0
0 | 0 | 0
0 | 0 | 0
0 | 0 | 0
0 | 0 | 0
0 | 0 | 0
0 | 0 | 0
0 | 0 | 0
0 | 0 | 0
0 | 0 | 0
0 | 0 | 0
0 | 0 | 0
0 | 0 | 0
0 | 0 | 0
0 | 0 | 0
0 | 0 | 0
0 | 0 | 0
0 | 0 | 0
0 | 0 | 0
0 | 0 | 0
0 | 0 | 0
0 | 0 | 0
0 | 0 | 0
0 | 0 | 0
0 | 0 | 0
0 | 0 | 0
0 | 0 | 0
0 | 0 | 0
0 | 0 | 0
0 | 0 | 0
0 | 0 | 0
0 | 0 | 0
0 | 0 | 0
0 | 0 | 0
0 | 0 | 0
0 | 0 | 0
0 | 0 | 0
0 | 0 | 0
0 | 0 | 0
0 | 0 | 0
0 | 0 | 0
0 | 0 | 0
0 | 0 | 0
0 | 0 | 0
0 | 0 | 0
0 | 0 | 0
0 | 0 | 0
0 | 0 | 0
0 | 0 | 0
0 | 0 | 0
0 | 0 | 0
0 | 0 | 0
0 | 0 | 0
0 | 0 | 0
0 | 0 | 0
0 | 0 | 0
0 | 0 | 0
0 | 0 | 0
0 | 0 | 0
0 | 0 | 0
0 | 0 | 0
0 | 0 | 0
0 | 0 | 0
0 | 0 | 0
0 | 0 | 0
0 | 0 | 0
0 | 0 | 0
0 | 0 | 0
0 | 0 | 0
0 | 0 | 0
0 | 0 | 0
0 | 0 | 0
0 | 0 | 0
0 | 0 | 0
0 | 0 | 0
0 | 0 | 0
0 | 0 | 0
0 | 0 | 0
0 | 0 | 0
0 | 0 | 0
0 | 0 | 0
0 | 0 | 0
0 | 0 | 0
0 | 0 | 0
0 | 0 | 0
0 | 0 | 0
0 | 0 | 0
0 | 0 | 0
0 | 0 | 0
0 | 0 | 0
0 | 0 | 0
0 | 0 | 0
0 | 0 | 0
0 | 0 | 0
0 | 0 | 0
0 | 0 | 0
0 | 0 | 0
0 | 0 | 0
0 | 0 | 0
0 | 0 | 0
0 | 0 | 0
0 | 0 | 0
0 | 0 | 0
0 | 0 | 0
0 | 0 | 0
0 | 0 | 0
0 | 0 | 0
0 | 0 | 0
0 | 0 | 0
0 | 0 | 0
0 | 0 | 0
0 | 0 | 0
0 | 0 | 0
0 | 0 | 0
0 | 0 | 0
0 | 0 | 0
0 | 0 | 0
0 | 0 | 0
0 | 0 | 0
0 | 0 | 0
0 | 0 | 0
0 | 0 | 0
0 | 0 | 0
0 | 0 | 0
0 | 0 | 0
0 | 0 | 0
0 | 0 | 0
0 | 0 | 0
0 | 0 | 0
0 | 0 | 0
0 | 0 | 0
0 | 0 | 0
0 | 0 | 0
0 | 0 | 0
0 | 0 | 0
0 | 0 | 0
0 | 0 | 0
0 | 0 | 0
0 | 0 | 0
0 | 0 | 0
0 | 0 | 0
0 | 0 | 0
0 | 0 | 0
0 | 0 | 0
0 | 0 | 0
0 | 0 | 0
0 | 0 | 0
0 | 0 | 0
0 | 0 | 0
0 | 0 | 0
0 | 0 | 0
0 | 0 | 0
0 | 0 | 0
0 | 0 | 0
0 | 0 | 0
0 | 0 | 0
0 | 0 | 0
0 | 0 | 0
0 | 0 | 0
0 | 0 | 0
0 | 0 | 0
0 | 0 | 0
0 | 0 | 0
0 | 0 | 0
0 | 0 | 0
0 | 0 | 0
0 | 0 | 0
0 | 0 | 0
0 | 0 | 0
0 | 0 | 0
0 | 0 | 0
0 | 0 | 0
0 | 0 | 0
0 | 0 | 0
0 | 0 | 0
0 | 0 | 0
0 | 0 | 0
0 | 0 | 0
0 | 0 | 0
0 | 0 | 0
0 | 0 | 0
0 | 0 | 0
0 | 0 | 0
0 | 0 | 0
0 | 0 | 0
0 | 0 | 0
0 | 0 | 0
0 | 0 | 0
0 | 0 | 0
0 | 0 | 0
0 | 0 | 0
0 | 0 | 0
0 | 0 | 0
0 | 0 | 0
0 | 0 | 0
0 | 0 | 0
0 | 0 | 0
0 | 0 | 0
0 | 0 | 0
2.8497 | 20.5382 | 0.068858
2.8487 | 20.5872 | 0.068986
2.8242 | 20.6278 | 0.068838
2.8482 | 20.6659 | 0.06908
2.8451 | 20.7049 | 0.069342
2.8426 | 20.7453 | 0.069247
2.8518 | 20.776 | 0.069523
2.8615 | 20.7775 | 0.069577
2.839 | 20.7674 | 0.07002
2.8533 | 20.7659 | 0.069792
2.8885 | 20.8119 | 0.069933
2.8911 | 20.8762 | 0.070134
2.9049 | 20.9331 | 0.070054
2.911 | 20.986 | 0.070349
2.9166 | 21.0289 | 0.070604
2.9473 | 21.0647 | 0.070201
2.981 | 21.0847 | 0.070463
3.0147 | 21.0326 | 0.070725
3.057 | 20.9145 | 0.070954
3.126 | 20.7797 | 0.071377
3.2036 | 20.669 | 0.071995
3.272 | 20.5966 | 0.072646
3.4063 | 20.5695 | 0.074084
3.5687 | 20.5553 | 0.075756
3.8026 | 20.548 | 0.077583
4.1846 | 20.5398 | 0.080068
4.517 | 20.5241 | 0.082594
4.85 | 20.4992 | 0.08481
5.1559 | 20.4847 | 0.087417
5.4623 | 20.4744 | 0.089828
5.7855 | 20.4695 | 0.092253
6.0082 | 20.4568 | 0.094382
6.1333 | 20.436 | 0.095866
6.2676 | 20.4214 | 0.096834
6.6169 | 20.3983 | 0.0995
7.2205 | 20.3692 | 0.10405
7.9058 | 20.3439 | 0.092259
8.6504 | 20.3178 | 0.085616
9.5859 | 20.2862 | 0.085388
10.4275 | 20.2529 | 0.08477
11.2333 | 20.2281 | 0.084239
12.2996 | 20.2219 | 0.084092
13.3439 | 20.2291 | 0.083843
14.4898 | 20.2337 | 0.083628
15.8268 | 20.2484 | 0.082822
17.2832 | 20.2763 | 0.082815
18.7861 | 20.3166 | 0.082695
20.2185 | 20.3563 | 0.08254
21.5713 | 20.3595 | 0.082238
23.1518 | 20.3431 | 0.082177
24.8079 | 20.3271 | 0.082151
26.3409 | 20.3298 | 0.082151
28.0649 | 20.3537 | 0.10455
29.9186 | 20.3759 | 0.20319
31.7963 | 20.4068 | 0.2283
33.0919 | 20.4318 | 0.23808
35.2469 | 20.4316 | 0.25159
37.9519 | 20.4033 | 0.26523
39.2097 | 20.3778 | 0.27297
37.5235 | 20.3456 | 0.27328
40.3163 | 20.3312 | 0.29458
45.3867 | 20.3119 | 0.32396
47.6347 | 20.3011 | 0.34501
54.4485 | 20.2978 | 0.3833
57.1617 | 20.3032 | 0.40375
60.002 | 20.2997 | 0.42577
65.4253 | 20.2922 | 0.45569
68.9841 | 20.2904 | 0.47369
68.3432 | 20.2831 | 0.48178
73.0128 | 20.2812 | 0.51493
77.0445 | 20.2798 | 0.54043
85.2494 | 20.2794 | 0.5922
93.0028 | 20.2817 | 0.63873
97.3639 | 20.2957 | 0.66989
102.6319 | 20.3163 | 0.70725
107.875 | 20.3454 | 0.7443
109.6138 | 20.3797 | 0.7549
101.1326 | 20.4077 | 0.73174
122.3161 | 20.4427 | 0.853
126.8784 | 20.4896 | 0.88098
131.4131 | 20.5382 | 0.92342
137.2051 | 20.5755 | 0.96973
132.7403 | 20.5946 | 0.96371
123.818 | 20.6086 | 0.93393
154.6694 | 20.6205 | 1.1317
163.8879 | 20.656 | 1.1843
166.7303 | 20.7166 | 1.2043
157.3151 | 20.7978 | 1.1566
167.5382 | 20.8918 | 1.2342
173.4783 | 20.9848 | 1.2633
178.5124 | 21.0628 | 1.2862
174.7994 | 21.1164 | 1.2576
164.7525 | 21.1697 | 1.1931
174.3163 | 21.2138 | 1.248
157.6037 | 21.259 | 1.1404
112.3448 | 21.3063 | 0.86107
139.1834 | 21.3232 | 1.0458
155.9879 | 21.3485 | 1.1534
146.5957 | 21.3796 | 1.0995
148.1722 | 21.4222 | 1.111
168.1867 | 21.4716 | 1.2508
198.672 | 21.5184 | 1.4495
204.9016 | 21.5566 | 1.4929
204.0789 | 21.6109 | 1.4913
204.5385 | 21.6576 | 1.4887
181.6923 | 21.6948 | 1.3343
181.463 | 21.72 | 1.3331
189.6787 | 21.7238 | 1.3906
199.894 | 21.724 | 1.465
210.3116 | 21.7618 | 1.5372
192.7135 | 21.8222 | 1.4205
172.9712 | 21.8885 | 1.2987
187.0885 | 21.9382 | 1.4001
204.4359 | 21.9742 | 1.5168
200.7203 | 22.0185 | 1.4891
230.0545 | 22.038 | 1.6845
261.1347 | 22.0363 | 1.9075
246.9903 | 22.0417 | 1.814
206.1374 | 22.0457 | 1.533
201.0379 | 22.0491 | 1.485
184.1834 | 22.0504 | 1.3718
249.54 | 22.0513 | 1.8548
288.8419 | 22.0647 | 2.1197
296.9973 | 22.1144 | 2.153
302.0621 | 22.2048 | 2.1947
307.7877 | 22.2932 | 2.263
327.9769 | 22.3906 | 2.3799
331.7732 | 22.5049 | 2.3924
321.3913 | 22.6367 | 2.2939
304.7068 | 22.7621 | 2.1592
291.8023 | 22.8811 | 2.0826
297.1658 | 22.9922 | 2.1552
261.6316 | 23.0926 | 1.8928
201.4572 | 23.155 | 1.4576
217.5212 | 23.181 | 1.6323
259.9152 | 23.2047 | 1.9521
286.1165 | 23.2239 | 2.1213
252.7021 | 23.2566 | 1.891
229.4657 | 23.2766 | 1.7331
244.0059 | 23.3014 | 1.8241
275.8802 | 23.3057 | 2.0366
316.3618 | 23.3297 | 2.3657
293.8863 | 23.3911 | 2.2193
269.3595 | 23.4682 | 2.0461
264.4852 | 23.5135 | 2.0323
247.8094 | 23.5341 | 1.8875
233.6169 | 23.5485 | 1.7839
268.235 | 23.5587 | 2.0857
337.0034 | 23.592 | 2.6242
367.7139 | 23.6606 | 2.8281
380.0005 | 23.7713 | 2.9223
340.9596 | 23.9067 | 2.637
266.4099 | 24.0232 | 2.0967
360.8587 | 24.1204 | 2.8209
361.257 | 24.2237 | 2.792
347.5415 | 24.3429 | 2.6616
366.5557 | 24.4906 | 2.7651
352.7105 | 24.6372 | 2.7088
329.1233 | 24.7225 | 2.5274
319.34 | 24.7586 | 2.4933
283.0837 | 24.747 | 2.1929
306.3164 | 24.6861 | 2.3996
344.9366 | 24.6412 | 2.6743
332.6817 | 24.6454 | 2.6078
303.9597 | 24.6896 | 2.4072
350.9778 | 24.7038 | 2.7579
326.522 | 24.7215 | 2.5754
350.7225 | 24.7631 | 2.8008
368.9645 | 24.8138 | 2.9295
372.3492 | 24.8317 | 2.9033
381.0781 | 24.8309 | 2.9627
387.2081 | 24.8733 | 3.0763
438.3616 | 24.9055 | 3.4571
457.9574 | 24.8884 | 3.5828
460.739 | 24.8789 | 3.6056
448.3911 | 24.9179 | 3.5189
456.3421 | 24.9502 | 3.5461
446.0936 | 24.9961 | 3.4985
434.4892 | 25.0292 | 3.4627
430.0949 | 25.0258 | 3.337
457.6975 | 25.0155 | 3.5455
464.9208 | 25.0116 | 3.676
478.0955 | 25.0044 | 3.8123
486.8831 | 25.0097 | 3.8969
485.6437 | 25.0551 | 3.8787
494.6988 | 25.1388 | 3.9907
484.6351 | 25.2012 | 3.9276
485.9077 | 25.2341 | 3.9633
482.2151 | 25.2576 | 3.8825
485.2939 | 25.2616 | 3.8416
493.7214 | 25.1801 | 3.9398
500.4066 | 25.0977 | 3.9901
514.6388 | 25.0376 | 4.1243
514.9095 | 25.0011 | 4.1519
514.2538 | 24.9486 | 4.1416
524.0101 | 24.8961 | 4.1924
502.5054 | 24.8642 | 4.0459
522.668 | 24.8329 | 4.2255
541.1843 | 24.8168 | 4.321
534.876 | 24.8257 | 4.245
528.9401 | 24.8823 | 4.2445
562.4163 | 24.997 | 4.3949
571.2912 | 25.0756 | 4.4329
571.4372 | 25.1473 | 4.522
581.073 | 25.2462 | 4.5155
594.7757 | 25.3613 | 4.5624
591.2674 | 25.4606 | 4.6003
604.3956 | 25.5496 | 4.6991
600.6612 | 25.6111 | 4.8042
595.9508 | 25.6559 | 4.8243
562.7196 | 25.7269 | 4.3157
296.8911 | 25.7562 | 2.9318
496.4479 | 25.7129 | 4.3424
544.6267 | 25.6765 | 4.4576
565.4175 | 25.6501 | 4.5749
350.7873 | 25.6294 | 2.6522
382.6524 | 25.571 | 3.3938
659.0033 | 25.501 | 5.5174
472.8883 | 25.461 | 3.4238
320.2679 | 25.3805 | 2.4077
521.494 | 25.2223 | 4.6031
482.5991 | 25.1122 | 3.3269
285.2469 | 25.0938 | 2.2928
628.8974 | 25.0118 | 5.2434
724.0934 | 25.0471 | 5.6747
656.4862 | 25.1732 | 5.1566
630.504 | 25.2618 | 5.0453
578.9062 | 25.2623 | 4.472
706.6546 | 25.2259 | 5.706
740.9622 | 25.2224 | 5.6455
420.9315 | 25.2928 | 3.729
757.6728 | 25.3515 | 6.1445
763.7231 | 25.3987 | 6.0999
496.4479 | 25.4543 | 3.3407
436.9537 | 25.4959 | 4.0847
610.9981 | 25.4912 | 4.4048
272.9648 | 25.4671 | 2.1615
244.6963 | 25.3856 | 1.9477
256.2022 | 25.2637 | 2.0844
444.8869 | 25.131 | 3.7688
795.4774 | 25.0494 | 6.4741
754.3534 | 25.0617 | 5.9091
491.2207 | 25.1245 | 4.01
620.5067 | 25.1511 | 5.2298
759.6016 | 25.1881 | 5.821
306.0652 | 25.2223 | 2.1694
270.4334 | 25.2498 | 2.1411
319.9814 | 25.2333 | 2.6338
413.2965 | 25.1416 | 4.8256
538.3047 | 25.0685 | 3.17
395.177 | 25.0244 | 4.1833
582.3859 | 25.0097 | 5.3857
683.2865 | 25.0483 | 5.8951
528.2644 | 25.1201 | 4.5142
462.9292 | 25.1554 | 3.8563
600.3757 | 25.1745 | 5.1126
564.0162 | 25.2396 | 4.2765
517.137 | 25.2797 | 4.9131
709.2718 | 25.29 | 6.0138
674.8064 | 25.3325 | 5.7871
787.8629 | 25.3527 | 6.6814
794.8621 | 25.4054 | 6.7018
792.2434 | 25.4625 | 6.5951
807.0624 | 25.4698 | 6.5776
790.932 | 25.4826 | 6.4791
801.5161 | 25.4915 | 6.5748
808.7267 | 25.5294 | 6.6695
818.6842 | 25.5429 | 6.8801
703.7356 | 25.5431 | 5.2521
377.3568 | 25.5805 | 3.3062
391.4027 | 25.582 | 3.0677
661.8651 | 25.5651 | 5.3969
683.6904 | 25.5203 | 4.9803
777.7981 | 25.4812 | 6.8579
729.558 | 25.4656 | 6.4065
694.775 | 25.4732 | 6.0359
647.3381 | 25.5032 | 5.6321
735.2974 | 25.5492 | 6.4355
662.701 | 25.6419 | 4.4712
637.3505 | 25.7201 | 5.4308
762.2923 | 25.749 | 6.8434
735.3275 | 25.7292 | 6.4072
669.546 | 25.7321 | 5.8516
756.439 | 25.7381 | 6.4136
773.293 | 25.7521 | 6.4713
771.422 | 25.7784 | 6.5113
627.2608 | 25.8316 | 6.4531
838.2498 | 25.8648 | 6.9328
802.7263 | 25.8755 | 5.6539
576.8871 | 25.8939 | 6.206
829.5833 | 25.8176 | 6.9085
600.8496 | 25.7312 | 4.5064
282.7568 | 25.6045 | 2.6111
308.8427 | 25.3481 | 2.8991
767.6706 | 25.1483 | 6.7937
824.2453 | 25.1075 | 6.8039
828.7703 | 25.1867 | 6.8417
830.2635 | 25.281 | 6.9725
825.5164 | 25.3694 | 6.9156
801.0733 | 25.4983 | 6.7784
822.3671 | 25.6204 | 6.9926
823.8266 | 25.6716 | 7.0117
835.0745 | 25.7018 | 7.2402
839.8727 | 25.7711 | 7.3628
843.5955 | 25.8387 | 7.272
836.3573 | 25.9248 | 7.3689
827.2174 | 26.0183 | 7.3196
726.2177 | 26.0996 | 6.666
752.3674 | 26.1035 | 6.6008
772.8227 | 26.0948 | 6.2082
700.6599 | 26.0508 | 6.1399
682.5537 | 25.9989 | 5.877
706.337 | 25.9691 | 6.2146
687.6256 | 25.9526 | 6.0879
768.3774 | 25.897 | 6.6466
853.2333 | 25.8893 | 7.3558
896.6129 | 25.9022 | 7.8772
900.328 | 25.8922 | 7.8473
743.8439 | 25.8735 | 6.191
876.5473 | 25.8904 | 7.7438
876.1541 | 25.93 | 7.754
862.84 | 25.9191 | 7.4574
847.2667 | 25.8918 | 7.2855
727.7457 | 25.8294 | 6.0337
870.0894 | 25.7952 | 7.7515
880.9334 | 25.7973 | 7.7251
877.274 | 25.7857 | 7.7944
845.1745 | 25.8285 | 7.4449
877.2377 | 25.901 | 7.8266
864.6212 | 25.9328 | 7.7485
855.5732 | 25.9136 | 7.6705
835.6531 | 25.8858 | 7.414
819.1049 | 25.8894 | 7.3215
839.3462 | 25.918 | 7.5265
845.7296 | 25.9364 | 7.6204
854.0968 | 25.9588 | 7.6661
866.075 | 26.0128 | 7.714
877.3021 | 26.0826 | 7.7785
663.3792 | 26.1468 | 6.4898
700.3474 | 26.1911 | 6.4344
380.8421 | 26.1403 | 3.1182
706.5091 | 26.0424 | 7.2513
861.2799 | 25.9968 | 7.7096
855.0324 | 26.0187 | 7.6494
851.4036 | 26.0149 | 7.5405
849.3553 | 26.0242 | 7.5224
852.1267 | 26.0644 | 7.5469
847.2657 | 26.0833 | 7.6315
852.261 | 26.0526 | 7.6751
847.7544 | 26.0525 | 7.6614
841.6841 | 26.0829 | 7.6203
849.6663 | 26.0617 | 7.7193
858.0402 | 26.0316 | 7.8042
772.8314 | 26.0073 | 7.4331
442.2273 | 25.9389 | 3.6203
390.8854 | 25.7952 | 4.8613
882.5563 | 25.6766 | 8.1028
865.7487 | 25.7147 | 7.2815
856.0808 | 25.7853 | 7.8156
852.4847 | 25.875 | 7.8512
859.5549 | 25.9742 | 7.8482
871.506 | 26.0352 | 7.8767
874.1717 | 26.1046 | 7.9117
872.6049 | 26.1555 | 7.8599
864.9036 | 26.1661 | 7.7423
852.3039 | 26.1801 | 7.6587
829.7008 | 26.1892 | 7.4109
841.346 | 26.1271 | 7.5324
843.7814 | 26.084 | 7.5691
839.7466 | 26.1018 | 7.5396
842.3107 | 26.0949 | 7.5108
840.4855 | 26.0351 | 7.5905
837.5558 | 25.9797 | 7.6618
836.584 | 25.9719 | 7.6735
842.6743 | 26.0113 | 7.6778
848.2252 | 26.0511 | 7.7888
844.2757 | 26.0101 | 7.7373
846.7427 | 25.8993 | 7.8245
848.8416 | 25.8429 | 7.7412
856.5143 | 25.8064 | 7.8089
863.6856 | 25.8015 | 7.8273
868.9527 | 25.789 | 7.7931
872.609 | 25.7492 | 7.9241
864.7371 | 25.7478 | 7.9414
805.845 | 25.78 | 7.3429
867.7332 | 25.8288 | 7.872
882.9924 | 25.8785 | 8.1109
836.1561 | 25.9254 | 7.6525
842.7713 | 25.983 | 7.7666
801.2342 | 26.0259 | 7.3334
842.9944 | 26.0221 | 7.7191
839.4463 | 26.0086 | 7.6482
705.5357 | 26.0119 | 6.7643
818.0182 | 26.0089 | 7.5459
870.7073 | 26.0297 | 8.0076
869.0078 | 26.0564 | 7.8355
878.6972 | 26.1078 | 7.5094
385.8053 | 26.1461 | 3.0497
700.6752 | 26.0177 | 6.1481
709.8641 | 25.8794 | 5.8798
802.8223 | 25.8393 | 6.9388
850.9782 | 25.848 | 7.6209
839.4213 | 25.8852 | 7.4551
839.2901 | 25.9461 | 7.5433
864.6488 | 25.9657 | 7.8883
855.5854 | 25.9736 | 7.7199
864.8341 | 25.9831 | 7.6098
880.1536 | 25.9532 | 7.8865
824.3587 | 25.9221 | 7.0584
462.4038 | 25.8713 | 3.6006
731.6997 | 25.8237 | 7.5649
785.3213 | 25.8381 | 7.1944
594.2998 | 25.8573 | 5.4972
823.4798 | 25.771 | 7.515
874.9218 | 25.6969 | 8.1136
758.187 | 25.692 | 6.2742
494.0079 | 25.7075 | 4.1934
407.7701 | 25.619 | 3.7784
833.7391 | 25.5261 | 7.7137
840.9972 | 25.5238 | 7.7105
872.3889 | 25.5617 | 8.0646
862.745 | 25.6054 | 8.0186
879.6669 | 25.6161 | 8.1798
891.7412 | 25.5922 | 8.3844
894.3782 | 25.6238 | 8.3169
869.3995 | 25.7073 | 7.7731
600.365 | 25.813 | 5.32
832.7163 | 25.8485 | 7.2396
838.4704 | 25.8427 | 7.7421
848.6041 | 25.7843 | 7.9331
843.3938 | 25.7375 | 7.9357
841.4175 | 25.7469 | 7.884
839.8927 | 25.8174 | 7.7889
833.2759 | 25.9036 | 7.7199
839.7803 | 25.9405 | 7.7516
868.086 | 25.9537 | 8.0409
774.8373 | 25.989 | 6.1143
646.0701 | 26.0232 | 6.2466
615.2376 | 26.0125 | 5.5639
737.384 | 25.9588 | 6.7561
582.6433 | 25.8151 | 5.2139
873.4286 | 25.6707 | 8.2841
860.3607 | 25.6305 | 8.1146
855.5339 | 25.6713 | 8.0155
850.6994 | 25.7552 | 7.9623
834.237 | 25.8837 | 7.7214
838.7676 | 25.9786 | 7.837
840.5606 | 26.0237 | 7.8302
841.3445 | 26.0001 | 7.8142
835.4851 | 25.9404 | 7.8196
826.263 | 25.8953 | 7.6797
774.6652 | 25.8659 | 7.2045
833.8499 | 25.8102 | 7.6294
843.3417 | 25.756 | 7.6086
806.0824 | 25.7256 | 7.1034
823.0631 | 25.7031 | 7.2026
833.6707 | 25.69 | 7.5871
826.5959 | 25.6481 | 7.5403
828.5181 | 25.5733 | 7.439
833.2474 | 25.5348 | 7.6374
829.3898 | 25.5661 | 7.6865
834.7916 | 25.5811 | 7.8823
839.9151 | 25.515 | 7.9503
841.8929 | 25.4336 | 7.8248
807.0966 | 25.424 | 7.4921
838.8785 | 25.4671 | 7.666
735.1391 | 25.5201 | 5.8559
793.1748 | 25.5587 | 7.5273
832.1913 | 25.5491 | 7.5031
823.8853 | 25.5305 | 7.4531
741.0383 | 25.534 | 6.5291
827.6464 | 25.5152 | 7.6488
831.4039 | 25.4781 | 7.7581
828.4966 | 25.4942 | 7.7089
827.6132 | 25.5636 | 7.6692
821.4494 | 25.6302 | 7.707
828.1723 | 25.6126 | 7.8863
817.4243 | 25.477 | 7.7949
824.3515 | 25.3599 | 7.8282
821.8865 | 25.3218 | 7.7489
813.8298 | 25.3855 | 7.6917
810.8194 | 25.4838 | 7.6489
815.5997 | 25.6165 | 7.5997
816.6772 | 25.7093 | 7.6306
821.4101 | 25.7632 | 7.7218
822.0515 | 25.8092 | 7.6287
773.313 | 25.7396 | 7.1912
816.4903 | 25.624 | 7.7753
791.2971 | 25.5479 | 7.3295
799 | 25.5379 | 7.5613
817.7614 | 25.5545 | 7.8193
811.137 | 25.5812 | 7.7207
811.7667 | 25.6291 | 7.5444
800.7812 | 25.6949 | 7.4692
807.8922 | 25.7789 | 7.4826
808.7415 | 25.8064 | 7.5079
799.1333 | 25.799 | 7.4526
796.6336 | 25.8129 | 7.4508
808.4463 | 25.8554 | 7.6867
802.8918 | 25.8564 | 7.639
789.6119 | 25.7943 | 7.5304
787.4845 | 25.7671 | 7.5176
801.0922 | 25.6799 | 7.6539
799.8942 | 25.5539 | 7.6006
795.7966 | 25.4544 | 7.5275
791.3553 | 25.3785 | 7.5421
789.5981 | 25.3606 | 7.526
788.6278 | 25.3693 | 7.5312
781.7221 | 25.3962 | 7.4408
780.6216 | 25.3719 | 7.4908
782.5152 | 25.2648 | 7.4465
782.2895 | 25.2163 | 7.3895
787.2996 | 25.2372 | 7.3938
787.7347 | 25.3091 | 7.4235
787.56 | 25.4013 | 7.3648
785.6215 | 25.4764 | 7.4002
782.102 | 25.4582 | 7.3706
783.4298 | 25.4208 | 7.3351
775.9071 | 25.3767 | 7.181
766.9684 | 25.3427 | 7.1163
772.3279 | 25.2963 | 7.1275
776.0808 | 25.2862 | 7.2591
776.2442 | 25.3278 | 7.2293
773.2522 | 25.3475 | 7.3023
773.1087 | 25.3316 | 7.3354
768.6077 | 25.3171 | 7.3216
773.1128 | 25.3354 | 7.3495
764.0362 | 25.3726 | 7.2537
752.1668 | 25.4084 | 7.1323
771.3979 | 25.3874 | 7.2423
758.2927 | 25.3654 | 7.0826
771.3929 | 25.4001 | 7.3485
774.0887 | 25.4397 | 7.3978
768.5791 | 25.4476 | 7.2812
654.7995 | 25.4498 | 6.1008
741.3917 | 25.4576 | 7.0473
762.305 | 25.4838 | 7.29
764.0157 | 25.5266 | 7.283
758.165 | 25.5386 | 7.2421
753.9 | 25.5477 | 7.1746
751.0418 | 25.5739 | 7.0767
750.887 | 25.6295 | 7.0835
674.0618 | 25.6774 | 6.2531
748.6416 | 25.6937 | 7.0758
709.9908 | 25.6862 | 6.6176
708.8193 | 25.7093 | 6.8571
747.5728 | 25.7103 | 7.0941
750.8452 | 25.6402 | 7.1231
751.3129 | 25.5174 | 7.1425
757.3087 | 25.3858 | 7.171
690.706 | 25.312 | 6.7505
749.1697 | 25.2891 | 6.9759
743.13 | 25.2876 | 7.0404
749.687 | 25.2922 | 7.1093
701.9565 | 25.3466 | 6.3791
712.8398 | 25.4011 | 6.9268
731.1681 | 25.4507 | 7.0269
746.4095 | 25.5455 | 7.003
743.01 | 25.6511 | 6.9269
736.8437 | 25.7424 | 6.9192
733.3482 | 25.7726 | 6.8664
743.5431 | 25.7833 | 6.8027
611.76 | 25.7155 | 5.7318
519.5785 | 25.5819 | 4.9626
730.0094 | 25.5006 | 6.8401
704.4501 | 25.5109 | 6.7458
696.9683 | 25.5071 | 6.7338
745.9591 | 25.5261 | 6.9787
659.6585 | 25.5575 | 6.1038
511.6519 | 25.5839 | 5.0362
671.5361 | 25.6101 | 5.7537
342.4548 | 25.6511 | 3.3337
726.735 | 25.5299 | 7.0386
725.2296 | 25.3413 | 6.9626
727.2518 | 25.2251 | 6.9208
726.2703 | 25.1573 | 6.9259
689.3272 | 25.1683 | 6.6205
706.7552 | 25.2637 | 6.7267
700.4311 | 25.3303 | 6.7208
697.6536 | 25.3247 | 6.6759
699.8929 | 25.2839 | 6.657
672.6376 | 25.2923 | 6.3332
692.9151 | 25.3306 | 6.5958
692.8217 | 25.3823 | 6.6291
686.1672 | 25.4404 | 6.6166
673.8662 | 25.4501 | 6.4602
672.3577 | 25.4025 | 6.5367
676.728 | 25.3498 | 6.5285
674.0506 | 25.33 | 6.4936
678.6313 | 25.2909 | 6.5062
673.1983 | 25.2066 | 6.4035
670.2344 | 25.1815 | 6.3463
671.6668 | 25.2595 | 6.3615
667.8169 | 25.4127 | 6.2716
656.0767 | 25.5309 | 6.1356
596.9961 | 25.6169 | 5.7067
652.5265 | 25.6944 | 6.1752
663.6125 | 25.7706 | 6.2327
660.8989 | 25.8623 | 6.2276
653.6806 | 25.9195 | 6.1963
650.3557 | 25.9259 | 6.0745
645.249 | 25.9357 | 6.0331
608.7945 | 25.8896 | 5.6327
622.2705 | 25.8655 | 5.8155
637.9373 | 25.8634 | 6.0705
639.6791 | 25.8526 | 6.0685
637.2147 | 25.8426 | 6.1285
630.2206 | 25.7745 | 6.0783
636.1729 | 25.6327 | 6.1024
646.3954 | 25.5308 | 6.1266
590.1154 | 25.5095 | 5.4234
626.4248 | 25.4991 | 5.9168
618.7321 | 25.4817 | 5.8765
609.5667 | 25.4728 | 5.713
603.2742 | 25.4892 | 5.6253
605.6565 | 25.4861 | 5.6568
608.8211 | 25.4927 | 5.7984
611.1477 | 25.5191 | 5.8897
614.7734 | 25.5939 | 5.8981
604.6704 | 25.6141 | 5.7902
603.4254 | 25.5032 | 5.7697
600.0831 | 25.3758 | 5.6694
595.3456 | 25.3279 | 5.6016
596.6693 | 25.3864 | 5.6058
613.3436 | 25.4918 | 5.7624
559.5601 | 25.6339 | 5.2854
586.1495 | 25.721 | 5.4446
624.0543 | 25.7913 | 5.954
608.8114 | 25.8325 | 5.7612
589.7339 | 25.8422 | 5.5245
609.964 | 25.8848 | 5.6224
633.0134 | 25.9055 | 5.874
490.7258 | 25.9043 | 4.4734
310.4983 | 25.8513 | 2.8476
222.3843 | 25.7051 | 2.1478
464.2146 | 25.4513 | 4.7906
644.5723 | 25.28 | 6.2175
540.4913 | 25.2319 | 5.1109
303.3959 | 25.2086 | 2.9959
337.1949 | 25.1998 | 3.4434
608.6756 | 25.2456 | 5.9935
445.4415 | 25.3594 | 4.3285
524.3078 | 25.4536 | 5.2858
595.483 | 25.5289 | 5.8026
598.4101 | 25.5521 | 5.7277
347.4578 | 25.5088 | 3.1893
491.5598 | 25.3135 | 4.6486
453.2429 | 25.1855 | 4.1781
264.929 | 25.1595 | 2.481
525.181 | 25.164 | 5.194
546.0009 | 25.2683 | 5.2427
516.4905 | 25.3999 | 4.6626
552.1708 | 25.4963 | 5.2344
552.7683 | 25.5474 | 5.2018
554.7144 | 25.5005 | 5.209
531.2866 | 25.4682 | 5.0928
319.0137 | 25.4685 | 2.963
202.9973 | 25.4293 | 1.898
235.5513 | 25.3285 | 2.3542
327.6353 | 25.2634 | 2.8639
382.6305 | 25.2529 | 4.4897
352.5752 | 25.3274 | 4.9966
285.7785 | 25.4129 | 2.8931
388.9648 | 25.3311 | 4.3116
430.3492 | 25.1946 | 4.5858
424.1339 | 25.0673 | 5.1758
375.7983 | 24.9768 | 5.316
328.5871 | 24.9852 | 3.5802
280.7729 | 25.0367 | 2.6004
495.5603 | 25.0641 | 4.7081
462.8455 | 25.0897 | 4.2464
389.5025 | 25.1538 | 3.5239
198.435 | 25.2187 | 1.7892
360.1826 | 25.2417 | 3.5331
394.1741 | 25.2305 | 3.7858
367.5689 | 25.2407 | 3.3232
228.5343 | 25.2219 | 2.2035
201.7069 | 25.1292 | 1.8785
215.8044 | 25.0393 | 2.1656
360.0641 | 24.9976 | 3.5612
442.0573 | 24.995 | 4.1882
308.5675 | 25.0045 | 2.9235
379.4526 | 25.0087 | 3.6951
411.668 | 25.0088 | 3.9729
404.3803 | 25.0421 | 3.8791
395.8465 | 25.1143 | 3.8153
387.1162 | 25.1299 | 3.7672
365.1733 | 25.1141 | 3.552
379.0027 | 25.0993 | 3.7186
373.5769 | 25.0989 | 3.6442
369.3215 | 25.1195 | 3.5716
364.5181 | 25.1097 | 3.5247
360.9103 | 25.068 | 3.5249
351.6657 | 25.0605 | 3.4067
313.3269 | 25.0228 | 3.0217
320.2689 | 24.9806 | 3.1679
338.3843 | 25.0039 | 3.2569
329.7898 | 25.0648 | 3.2141
347.8398 | 25.134 | 3.4
348.2784 | 25.1537 | 3.4206
330.784 | 25.174 | 3.2251
307.0304 | 25.1888 | 2.9641
271.4977 | 25.1916 | 2.6467
322.2431 | 25.1605 | 3.1128
278.1077 | 25.1201 | 2.6514
274.938 | 25.0797 | 2.5978
265.0153 | 25.0355 | 2.5354
155.6483 | 25.0016 | 1.4144
160.0569 | 24.9623 | 1.6103
270.4411 | 24.9137 | 2.7221
296.363 | 24.9413 | 2.8985
243.2113 | 24.9554 | 2.433
271.7719 | 24.9404 | 2.593
190.3961 | 24.9379 | 1.9002
178.5293 | 24.9341 | 1.6103
112.2151 | 24.872 | 1.0593
221.8655 | 24.8037 | 2.2605
291.2538 | 24.842 | 2.8624
296.7379 | 24.9206 | 2.9063
295.6124 | 24.9868 | 2.8739
290.422 | 24.9897 | 2.8
277.5935 | 24.973 | 2.6581
201.2085 | 24.9771 | 1.8346
245.5379 | 24.9411 | 2.3315
240.8566 | 24.8927 | 2.2231
199.8261 | 24.86 | 1.6822
204.7346 | 24.8464 | 1.8081
269.3146 | 24.8443 | 2.4264
270.0954 | 24.8653 | 2.4173
261.4922 | 24.8864 | 2.3601
263.3745 | 24.9286 | 2.3651
254.5073 | 24.9679 | 2.2856
251.6899 | 25.0076 | 2.2813
245.0252 | 25.03 | 2.1862
206.9969 | 25.0139 | 1.7992
164.4864 | 24.9957 | 1.3584
140.3595 | 24.9643 | 1.2289
134.0058 | 24.8903 | 1.1038
101.846 | 24.8504 | 0.82591
100.6245 | 24.7741 | 0.82505
123.6719 | 24.6811 | 1.1297
176.3538 | 24.5876 | 1.6175
141.5187 | 24.5525 | 1.2682
95.12 | 24.5436 | 0.83588
90.1063 | 24.5074 | 0.80098
87.3216 | 24.4583 | 0.78401
94.2463 | 24.4294 | 0.87057
85.9454 | 24.4096 | 0.7766
111.3909 | 24.3837 | 1.0501
123.3727 | 24.3789 | 1.078
98.994 | 24.3767 | 0.87866
120.7724 | 24.3734 | 1.0715
117.4208 | 24.3996 | 1.0551
113.1935 | 24.4511 | 0.99908
123.3819 | 24.4734 | 1.1156
145.9615 | 24.4729 | 1.3148
117.953 | 24.4611 | 1.0606
114.7536 | 24.4565 | 1.0772
117.2232 | 24.4696 | 1.0779
95.5852 | 24.4739 | 0.87282
103.0772 | 24.4288 | 0.93974
81.0093 | 24.3966 | 0.71698
91.3064 | 24.3665 | 0.83435
91.8033 | 24.3616 | 0.83513
91.1093 | 24.3709 | 0.83498
86.2702 | 24.384 | 0.78015
69.8155 | 24.3854 | 0.60843
69.2839 | 24.3698 | 0.59775
64.095 | 24.3202 | 0.54846
73.5571 | 24.2645 | 0.63233
89.0227 | 24.2137 | 0.76382
88.9573 | 24.2036 | 0.76298
84.6662 | 24.2209 | 0.72547
79.4497 | 24.2355 | 0.67666
73.5321 | 24.2455 | 0.62401
67.9291 | 24.2638 | 0.57218
63.3372 | 24.274 | 0.539
56.291 | 24.279 | 0.48245
54.0568 | 24.2869 | 0.46205
50.3376 | 24.2828 | 0.42671
0 | 0 | 0
0 | 0 | 0
0 | 0 | 0
0 | 0 | 0
0 | 0 | 0
0 | 0 | 0
0 | 0 | 0
0 | 0 | 0
0 | 0 | 0
0 | 0 | 0
0 | 0 | 0
0 | 0 | 0
0 | 0 | 0
0 | 0 | 0
0 | 0 | 0
0 | 0 | 0
0 | 0 | 0
0 | 0 | 0
0 | 0 | 0
0 | 0 | 0
0 | 0 | 0
0 | 0 | 0
0 | 0 | 0
0 | 0 | 0
0 | 0 | 0
0 | 0 | 0
0 | 0 | 0
0 | 0 | 0
0 | 0 | 0
0 | 0 | 0
0 | 0 | 0
0 | 0 | 0
0 | 0 | 0
0 | 0 | 0
0 | 0 | 0
0 | 0 | 0
0 | 0 | 0
0 | 0 | 0
0 | 0 | 0
0 | 0 | 0
0 | 0 | 0
0 | 0 | 0
0 | 0 | 0
0 | 0 | 0
0 | 0 | 0
0 | 0 | 0
0 | 0 | 0
0 | 0 | 0
0 | 0 | 0
0 | 0 | 0
0 | 0 | 0
0 | 0 | 0
0 | 0 | 0
0 | 0 | 0
0 | 0 | 0
0 | 0 | 0
0 | 0 | 0
0 | 0 | 0
0 | 0 | 0
0 | 0 | 0
0 | 0 | 0
0 | 0 | 0
0 | 0 | 0
0 | 0 | 0
0 | 0 | 0
0 | 0 | 0
0 | 0 | 0
0 | 0 | 0
0 | 0 | 0
0 | 0 | 0
0 | 0 | 0
0 | 0 | 0
0 | 0 | 0
0 | 0 | 0
0 | 0 | 0
0 | 0 | 0
0 | 0 | 0
0 | 0 | 0
0 | 0 | 0
0 | 0 | 0
0 | 0 | 0
0 | 0 | 0
0 | 0 | 0
0 | 0 | 0
0 | 0 | 0
0 | 0 | 0
0 | 0 | 0
0 | 0 | 0
0 | 0 | 0
0 | 0 | 0
0 | 0 | 0
0 | 0 | 0
0 | 0 | 0
0 | 0 | 0
0 | 0 | 0
0 | 0 | 0
0 | 0 | 0
0 | 0 | 0
0 | 0 | 0
0 | 0 | 0
0 | 0 | 0
0 | 0 | 0
0 | 0 | 0
0 | 0 | 0
0 | 0 | 0
0 | 0 | 0
0 | 0 | 0
0 | 0 | 0
0 | 0 | 0
0 | 0 | 0
0 | 0 | 0
0 | 0 | 0
0 | 0 | 0
0 | 0 | 0
0 | 0 | 0
0 | 0 | 0
0 | 0 | 0
0 | 0 | 0
0 | 0 | 0
0 | 0 | 0
0 | 0 | 0
0 | 0 | 0
0 | 0 | 0
0 | 0 | 0
0 | 0 | 0
0 | 0 | 0
0 | 0 | 0
0 | 0 | 0
0 | 0 | 0
0 | 0 | 0
0 | 0 | 0
0 | 0 | 0
0 | 0 | 0
0 | 0 | 0
0 | 0 | 0
0 | 0 | 0
0 | 0 | 0
0 | 0 | 0
0 | 0 | 0
0 | 0 | 0
0 | 0 | 0
0 | 0 | 0
0 | 0 | 0
0 | 0 | 0
0 | 0 | 0
0 | 0 | 0
0 | 0 | 0
0 | 0 | 0
0 | 0 | 0
0 | 0 | 0
0 | 0 | 0
0 | 0 | 0
0 | 0 | 0
0 | 0 | 0
0 | 0 | 0
0 | 0 | 0
0 | 0 | 0
0 | 0 | 0
0 | 0 | 0
0 | 0 | 0
0 | 0 | 0
0 | 0 | 0
0 | 0 | 0
0 | 0 | 0
0 | 0 | 0
0 | 0 | 0
0 | 0 | 0
0 | 0 | 0
0 | 0 | 0
0 | 0 | 0
0 | 0 | 0
0 | 0 | 0
0 | 0 | 0
0 | 0 | 0
0 | 0 | 0
0 | 0 | 0
0 | 0 | 0
0 | 0 | 0
0 | 0 | 0
0 | 0 | 0
0 | 0 | 0
0 | 0 | 0
0 | 0 | 0
0 | 0 | 0
0 | 0 | 0
0 | 0 | 0
0 | 0 | 0
0 | 0 | 0
0 | 0 | 0
0 | 0 | 0
0 | 0 | 0
0 | 0 | 0
0 | 0 | 0
0 | 0 | 0
0 | 0 | 0
0 | 0 | 0
0 | 0 | 0
0 | 0 | 0
0 | 0 | 0
0 | 0 | 0
0 | 0 | 0
0 | 0 | 0
0 | 0 | 0
0 | 0 | 0
0 | 0 | 0
0 | 0 | 0
0 | 0 | 0
0 | 0 | 0
0 | 0 | 0
0 | 0 | 0
0 | 0 | 0
0 | 0 | 0
0 | 0 | 0
0 | 0 | 0
0 | 0 | 0
0 | 0 | 0
0 | 0 | 0
0 | 0 | 0
0 | 0 | 0
0 | 0 | 0
0 | 0 | 0
0 | 0 | 0
0 | 0 | 0
0 | 0 | 0
0 | 0 | 0
0 | 0 | 0
0 | 0 | 0
0 | 0 | 0
0 | 0 | 0
0 | 0 | 0
0 | 0 | 0
0 | 0 | 0
0 | 0 | 0
0 | 0 | 0
0 | 0 | 0
0 | 0 | 0
0 | 0 | 0
0 | 0 | 0
0 | 0 | 0
0 | 0 | 0
0 | 0 | 0
0 | 0 | 0
0 | 0 | 0
0 | 0 | 0
0 | 0 | 0
0 | 0 | 0
0 | 0 | 0
0 | 0 | 0
0 | 0 | 0
0 | 0 | 0
0 | 0 | 0
0 | 0 | 0
0 | 0 | 0
0 | 0 | 0
0 | 0 | 0
0 | 0 | 0
0 | 0 | 0
0 | 0 | 0
0 | 0 | 0
0 | 0 | 0
0 | 0 | 0
0 | 0 | 0
0 | 0 | 0
0 | 0 | 0
0 | 0 | 0
0 | 0 | 0
0 | 0 | 0
0 | 0 | 0
0 | 0 | 0
0 | 0 | 0
0 | 0 | 0
0 | 0 | 0
0 | 0 | 0
0 | 0 | 0
0 | 0 | 0
0 | 0 | 0
0 | 0 | 0
0 | 0 | 0
0 | 0 | 0
0 | 0 | 0
0 | 0 | 0
0 | 0 | 0
0 | 0 | 0
0 | 0 | 0
0 | 0 | 0
0 | 0 | 0
0 | 0 | 0
0 | 0 | 0
0 | 0 | 0
0 | 0 | 0
0 | 0 | 0
0 | 0 | 0
0 | 0 | 0
0 | 0 | 0
0 | 0 | 0
0 | 0 | 0
0 | 0 | 0
0 | 0 | 0
0 | 0 | 0
0 | 0 | 0
0 | 0 | 0
0 | 0 | 0
0 | 0 | 0
0 | 0 | 0
0 | 0 | 0
0 | 0 | 0
0 | 0 | 0
0 | 0 | 0
0 | 0 | 0
0 | 0 | 0
0 | 0 | 0
0 | 0 | 0
0 | 0 | 0
0 | 0 | 0
0 | 0 | 0
0 | 0 | 0
0 | 0 | 0
0 | 0 | 0
0 | 0 | 0
0 | 0 | 0
0 | 0 | 0
0 | 0 | 0
0 | 0 | 0
0 | 0 | 0
0 | 0 | 0
0 | 0 | 0
0 | 0 | 0
0 | 0 | 0
0 | 0 | 0
0 | 0 | 0
0 | 0 | 0
0 | 0 | 0
0 | 0 | 0
0 | 0 | 0
0 | 0 | 0
0 | 0 | 0
0 | 0 | 0
0 | 0 | 0
0 | 0 | 0
0 | 0 | 0
0 | 0 | 0
0 | 0 | 0
0 | 0 | 0
0 | 0 | 0
0 | 0 | 0
0 | 0 | 0
0 | 0 | 0
0 | 0 | 0
0 | 0 | 0
0 | 0 | 0
0 | 0 | 0
0 | 0 | 0
0 | 0 | 0
0 | 0 | 0
0 | 0 | 0
0 | 0 | 0
0 | 0 | 0
0 | 0 | 0
0 | 0 | 0
0 | 0 | 0
0 | 0 | 0
0 | 0 | 0
0 | 0 | 0
0 | 0 | 0
0 | 0 | 0
0 | 0 | 0
0 | 0 | 0
0 | 0 | 0
0 | 0 | 0
0 | 0 | 0
0 | 0 | 0
0 | 0 | 0
0 | 0 | 0
0 | 0 | 0
0 | 0 | 0
0 | 0 | 0
0 | 0 | 0
0 | 0 | 0
0 | 0 | 0
0 | 0 | 0
0 | 0 | 0
0 | 0 | 0
0 | 0 | 0
0 | 0 | 0
0 | 0 | 0
0 | 0 | 0
0 | 0 | 0
0 | 0 | 0
0 | 0 | 0
0 | 0 | 0
0 | 0 | 0
0 | 0 | 0
0 | 0 | 0
0 | 0 | 0
0 | 0 | 0
0 | 0 | 0
0 | 0 | 0
0 | 0 | 0
0 | 0 | 0
0 | 0 | 0
0 | 0 | 0
0 | 0 | 0
0 | 0 | 0
0 | 0 | 0
0 | 0 | 0
0 | 0 | 0
0 | 0 | 0
0 | 0 | 0
0 | 0 | 0
0 | 0 | 0
0 | 0 | 0
0 | 0 | 0
0 | 0 | 0
0 | 0 | 0
0 | 0 | 0
0 | 0 | 0
0 | 0 | 0
0 | 0 | 0
0 | 0 | 0
0 | 0 | 0
0 | 0 | 0
0 | 0 | 0
0 | 0 | 0
0 | 0 | 0
0 | 0 | 0
0 | 0 | 0
0 | 0 | 0
0 | 0 | 0
0 | 0 | 0
0 | 0 | 0
0 | 0 | 0
0 | 0 | 0
0 | 0 | 0
0 | 0 | 0
0 | 0 | 0
0 | 0 | 0
0 | 0 | 0
0 | 0 | 0
0 | 0 | 0
0 | 0 | 0
0 | 0 | 0
0 | 0 | 0
0 | 0 | 0
0 | 0 | 0
0 | 0 | 0
0 | 0 | 0
0 | 0 | 0
0 | 0 | 0
0 | 0 | 0
0 | 0 | 0
0 | 0 | 0
0 | 0 | 0
0 | 0 | 0
0 | 0 | 0
0 | 0 | 0
0 | 0 | 0
0 | 0 | 0
0 | 0 | 0
0 | 0 | 0
0 | 0 | 0
0 | 0 | 0
0 | 0 | 0
0 | 0 | 0
0 | 0 | 0
0 | 0 | 0
0 | 0 | 0
0 | 0 | 0
0 | 0 | 0
0 | 0 | 0
0 | 0 | 0
0 | 0 | 0
0 | 0 | 0
0 | 0 | 0
0 | 0 | 0
0 | 0 | 0
0 | 0 | 0
0 | 0 | 0
0 | 0 | 0
0 | 0 | 0
0 | 0 | 0
0 | 0 | 0
0 | 0 | 0
0 | 0 | 0
0 | 0 | 0
0 | 0 | 0
0 | 0 | 0
0 | 0 | 0
0 | 0 | 0
0 | 0 | 0
0 | 0 | 0
0 | 0 | 0
0 | 0 | 0
0 | 0 | 0
0 | 0 | 0
0 | 0 | 0
0 | 0 | 0
0 | 0 | 0
0 | 0 | 0
0 | 0 | 0
0 | 0 | 0
0 | 0 | 0
0 | 0 | 0
0 | 0 | 0
0 | 0 | 0
0 | 0 | 0
0 | 0 | 0
0 | 0 | 0
0 | 0 | 0
0 | 0 | 0
0 | 0 | 0
0 | 0 | 0
0 | 0 | 0
0 | 0 | 0
0 | 0 | 0
0 | 0 | 0
0 | 0 | 0
0 | 0 | 0
0 | 0 | 0
0 | 0 | 0
0 | 0 | 0
0 | 0 | 0
0 | 0 | 0
0 | 0 | 0
0 | 0 | 0
0 | 0 | 0
0 | 0 | 0
0 | 0 | 0
0 | 0 | 0
0 | 0 | 0
0 | 0 | 0
0 | 0 | 0
0 | 0 | 0
0 | 0 | 0
0 | 0 | 0
0 | 0 | 0
0 | 0 | 0
0 | 0 | 0
0 | 0 | 0
0 | 0 | 0
0 | 0 | 0
0 | 0 | 0
0 | 0 | 0
0 | 0 | 0
0 | 0 | 0
0 | 0 | 0
0 | 0 | 0
0 | 0 | 0
0 | 0 | 0
0 | 0 | 0
0 | 0 | 0
0 | 0 | 0
0 | 0 | 0
0 | 0 | 0
0 | 0 | 0
0 | 0 | 0
0 | 0 | 0
0 | 0 | 0
0 | 0 | 0
0 | 0 | 0
0 | 0 | 0
0 | 0 | 0
0 | 0 | 0
0 | 0 | 0
0 | 0 | 0
0 | 0 | 0
0 | 0 | 0
0 | 0 | 0
0 | 0 | 0
0 | 0 | 0
0 | 0 | 0
0 | 0 | 0
0 | 0 | 0
0 | 0 | 0
0 | 0 | 0
0 | 0 | 0
0 | 0 | 0
0 | 0 | 0
0 | 0 | 0
0 | 0 | 0
0 | 0 | 0
0 | 0 | 0
0 | 0 | 0
0 | 0 | 0
0 | 0 | 0
0 | 0 | 0
0 | 0 | 0
0 | 0 | 0
0 | 0 | 0
0 | 0 | 0
0 | 0 | 0
0 | 0 | 0
0 | 0 | 0
0 | 0 | 0
0 | 0 | 0
0 | 0 | 0
0 | 0 | 0
0 | 0 | 0
0 | 0 | 0
0 | 0 | 0
0 | 0 | 0
0 | 0 | 0
0 | 0 | 0
0 | 0 | 0
0 | 0 | 0
0 | 0 | 0
0 | 0 | 0
0 | 0 | 0
0 | 0 | 0
0 | 0 | 0
0 | 0 | 0
0 | 0 | 0
0 | 0 | 0
0 | 0 | 0
0 | 0 | 0
0 | 0 | 0
0 | 0 | 0
0 | 0 | 0
0 | 0 | 0
0 | 0 | 0
0 | 0 | 0
0 | 0 | 0
0 | 0 | 0
0 | 0 | 0
0 | 0 | 0
0 | 0 | 0
0 | 0 | 0
0 | 0 | 0
0 | 0 | 0
0 | 0 | 0
0 | 0 | 0
0 | 0 | 0
0 | 0 | 0
0 | 0 | 0
0 | 0 | 0
0 | 0 | 0
0 | 0 | 0
0 | 0 | 0
0 | 0 | 0
0 | 0 | 0
0 | 0 | 0
0 | 0 | 0
0 | 0 | 0
0 | 0 | 0
0 | 0 | 0
0 | 0 | 0
0 | 0 | 0
0 | 0 | 0
0 | 0 | 0
0 | 0 | 0
0 | 0 | 0
0 | 0 | 0
0 | 0 | 0
0 | 0 | 0
0 | 0 | 0
0 | 0 | 0
0 | 0 | 0
0 | 0 | 0
0 | 0 | 0
0 | 0 | 0
0 | 0 | 0
2.767 | 22.393 | 0.073687
2.768 | 22.3978 | 0.073419
2.7721 | 22.4077 | 0.073553
2.7527 | 22.4155 | 0.073573
2.7598 | 22.4183 | 0.07364
2.7644 | 22.4125 | 0.07358
2.7598 | 22.4172 | 0.073566
2.7706 | 22.4362 | 0.073392
2.7619 | 22.4349 | 0.073345
2.7583 | 22.4232 | 0.073137
2.7649 | 22.4177 | 0.073701
2.7731 | 22.4121 | 0.073667
2.7655 | 22.4118 | 0.073707
2.7818 | 22.4175 | 0.074225
2.7772 | 22.4233 | 0.073707
2.7843 | 22.4293 | 0.074057
2.7951 | 22.4419 | 0.073916
2.792 | 22.4489 | 0.073922
2.8349 | 22.4531 | 0.073949
2.8533 | 22.4514 | 0.073869
2.8701 | 22.447 | 0.073882
2.8844 | 22.4381 | 0.074178
2.9197 | 22.4251 | 0.074735
2.9728 | 22.3998 | 0.075232
3.0422 | 22.3769 | 0.0754
3.1005 | 22.3679 | 0.076126
3.1755 | 22.3616 | 0.07667
3.2148 | 22.3583 | 0.077214
3.3032 | 22.3453 | 0.077798
3.4191 | 22.3195 | 0.078624
3.5228 | 22.2995 | 0.079894
3.6458 | 22.2888 | 0.080841
3.7459 | 22.2784 | 0.082003
3.8527 | 22.2659 | 0.083037
4.0054 | 22.2594 | 0.084757
4.2137 | 22.2469 | 0.08657
4.4312 | 22.2411 | 0.088545
4.6948 | 22.2397 | 0.090332
4.9863 | 22.2313 | 0.092676
5.3464 | 22.2204 | 0.095483
5.7334 | 22.2082 | 0.098352
6.1609 | 22.1988 | 0.10172
6.5898 | 22.1942 | 0.10427
7.0305 | 22.1936 | 0.10735
7.3977 | 22.198 | 0.11027
7.8098 | 22.207 | 0.10232
8.393 | 22.2183 | 0.092978
9.1406 | 22.2362 | 0.092273
10.0282 | 22.2542 | 0.091568
10.8534 | 22.2664 | 0.091037
11.4795 | 22.266 | 0.090708
11.8972 | 22.2647 | 0.090641
12.2593 | 22.2659 | 0.09052
12.6545 | 22.2713 | 0.090594
13.1453 | 22.2724 | 0.09058
13.6682 | 22.2698 | 0.090372
14.3637 | 22.2673 | 0.090311
15.36 | 22.2676 | 0.090204
16.9125 | 22.2682 | 0.089929
18.8841 | 22.2695 | 0.089962
20.9181 | 22.277 | 0.0897
22.6932 | 22.2893 | 0.089418
24.0465 | 22.2948 | 0.089217
24.8783 | 22.2952 | 0.089344
25.3242 | 22.303 | 0.089512
25.5223 | 22.3165 | 0.089479
26.0151 | 22.3364 | 0.089418
26.1938 | 22.3544 | 0.08919
26.2091 | 22.3776 | 0.089324
26.4742 | 22.3922 | 0.089257
27.5833 | 22.4041 | 0.089096
29.3983 | 22.4227 | 0.08923
31.4021 | 22.4575 | 0.11198
32.6568 | 22.4983 | 0.23147
32.8345 | 22.5264 | 0.25305
32.5685 | 22.5524 | 0.25343
32.5925 | 22.5865 | 0.2545
32.9586 | 22.6146 | 0.25772
33.8768 | 22.6183 | 0.26347
35.0595 | 22.6219 | 0.27003
36.2167 | 22.6356 | 0.27659
36.9398 | 22.663 | 0.28112
36.975 | 22.6955 | 0.28302
37.3856 | 22.7347 | 0.28792
38.3477 | 22.7772 | 0.29772
39.6432 | 22.8228 | 0.31026
41.1369 | 22.8613 | 0.32402
42.6342 | 22.8953 | 0.33765
44.3511 | 22.9335 | 0.35239
46.1042 | 22.9786 | 0.36792
47.5897 | 23.0111 | 0.37981
48.6734 | 23.0314 | 0.3884
49.7989 | 23.0422 | 0.39632
51.1108 | 23.0466 | 0.40537
53.2168 | 23.047 | 0.42012
56.3089 | 23.0456 | 0.44276
59.8401 | 23.0416 | 0.46612
62.5615 | 23.0307 | 0.47944
63.0854 | 23.0106 | 0.48727
62.4236 | 22.9808 | 0.48051
62.1121 | 22.9555 | 0.48263
62.4552 | 22.9385 | 0.4826
63.331 | 22.9347 | 0.48842
65.3288 | 22.9352 | 0.51647
69.0285 | 22.9267 | 0.54577
73.55 | 22.9264 | 0.58368
77.0062 | 22.9389 | 0.6094
79.3047 | 22.9597 | 0.62702
80.2908 | 22.9857 | 0.63535
80.0666 | 23.0129 | 0.63595
78.6577 | 23.0277 | 0.62578
76.3112 | 23.0256 | 0.60748
73.2839 | 23.0211 | 0.58051
70.9721 | 23.0184 | 0.56226
70.9757 | 23.0033 | 0.55407
73.7726 | 23.0117 | 0.57531
79.4564 | 23.0522 | 0.61331
87.6822 | 23.0991 | 0.67214
98.2647 | 23.1578 | 0.74747
105.0551 | 23.2218 | 0.79563
104.981 | 23.2802 | 0.80068
100.025 | 23.3316 | 0.76722
94.9847 | 23.363 | 0.7304
91.7445 | 23.3687 | 0.70989
91.6924 | 23.3367 | 0.70919
95.2717 | 23.3003 | 0.73491
101.965 | 23.2756 | 0.77879
109.5545 | 23.2579 | 0.83701
115.9731 | 23.2598 | 0.88362
120.5298 | 23.2795 | 0.92274
123.7143 | 23.3349 | 0.95478
126.0322 | 23.4004 | 0.98706
127.3865 | 23.4529 | 0.99611
127.5765 | 23.4966 | 0.98671
126.859 | 23.5244 | 0.97104
125.4735 | 23.5301 | 0.95294
124.1157 | 23.5192 | 0.93177
124.5298 | 23.5288 | 0.92811
126.3708 | 23.5435 | 0.94135
128.4533 | 23.5253 | 0.95946
130.931 | 23.4988 | 0.99148
133.3 | 23.4619 | 1.0219
134.1181 | 23.4482 | 1.0269
133.4292 | 23.4537 | 1.0133
132.2195 | 23.4563 | 1.0014
133.1724 | 23.4599 | 1.0034
137.5743 | 23.4825 | 1.0375
146.0519 | 23.4908 | 1.1056
158.2854 | 23.4883 | 1.2068
171.9488 | 23.5001 | 1.3087
182.8771 | 23.5165 | 1.394
188.281 | 23.5396 | 1.4326
188.0787 | 23.5706 | 1.4268
186.3496 | 23.5886 | 1.4074
183.7166 | 23.5666 | 1.39
180.9125 | 23.5252 | 1.3819
181.4615 | 23.4964 | 1.3849
183.5976 | 23.4744 | 1.4215
186.4426 | 23.4623 | 1.4506
190.3747 | 23.4531 | 1.4881
193.4658 | 23.4522 | 1.5149
199.5953 | 23.4798 | 1.5603
209.4879 | 23.5365 | 1.6336
204.8271 | 23.5755 | 1.6016
197.3478 | 23.6123 | 1.541
197.4908 | 23.6637 | 1.5279
202.4223 | 23.6949 | 1.5523
210.6047 | 23.7123 | 1.6317
295.4944 | 23.7456 | 2.1048
404.7112 | 23.8252 | 3.2969
440.5768 | 23.9485 | 3.3343
476.1172 | 24.0138 | 3.7836
463.5053 | 24.0347 | 3.7312
459.373 | 24.1263 | 3.692
484.031 | 24.3176 | 3.7517
498.0371 | 24.5348 | 3.8689
501.0551 | 24.7561 | 3.8764
493.8608 | 24.9797 | 3.8096
492.8017 | 25.1317 | 3.8377
510.4126 | 25.273 | 3.9716
527.8268 | 25.4359 | 4.1138
529.2551 | 25.4871 | 4.0862
535.3433 | 25.4848 | 4.1716
516.9639 | 25.4968 | 4.1267
459.3301 | 25.533 | 3.6852
487.8528 | 25.5971 | 3.7181
471.1137 | 25.712 | 3.4042
378.9113 | 25.8516 | 3.3376
279.0984 | 25.905 | 2.5476
267.3781 | 25.8011 | 2.0508
303.1038 | 25.6312 | 2.3471
389.236 | 25.5213 | 2.9244
248.75 | 25.4546 | 2.3395
260.6971 | 25.3884 | 2.2991
309.2349 | 25.372 | 2.3124
484.3762 | 25.3254 | 3.5702
526.7452 | 25.2901 | 4.2288
550.1148 | 25.3762 | 4.4326
533.2746 | 25.4811 | 4.3548
541.1828 | 25.486 | 4.478
557.9449 | 25.4386 | 4.6729
568.8951 | 25.3783 | 4.736
567.2094 | 25.3455 | 4.6663
557.9893 | 25.4273 | 4.5787
561.3163 | 25.5233 | 4.5893
569.5483 | 25.5227 | 4.6391
567.8554 | 25.5075 | 4.6774
567.0251 | 25.4599 | 4.7097
565.3771 | 25.4237 | 4.73
566.5486 | 25.3955 | 4.6693
572.7175 | 25.3856 | 4.7829
560.9359 | 25.3923 | 4.6355
566.9781 | 25.3546 | 4.6871
572.2584 | 25.3088 | 4.7444
587.7913 | 25.27 | 4.9006
587.2071 | 25.2517 | 4.8576
588.3224 | 25.268 | 4.8629
596.5748 | 25.302 | 4.9159
603.1042 | 25.3222 | 5.0323
600.6668 | 25.335 | 5.0134
601.7387 | 25.3419 | 5.0132
601.9787 | 25.3408 | 5.0165
606.159 | 25.319 | 5.0816
611.7125 | 25.2548 | 5.1936
609.0085 | 25.1296 | 5.1556
616.4121 | 24.9458 | 5.1529
617.386 | 24.8152 | 5.1804
618.5289 | 24.793 | 5.1906
624.4541 | 24.8459 | 5.2107
633.2437 | 24.891 | 5.1988
634.3156 | 24.8944 | 5.3333
633.7615 | 24.8651 | 5.3007
637.0512 | 24.8203 | 5.3836
638.8335 | 24.7054 | 5.4347
638.8932 | 24.6042 | 5.398
641.493 | 24.5516 | 5.4272
640.9992 | 24.5156 | 5.476
645.107 | 24.4785 | 5.4762
652.623 | 24.4855 | 5.595
656.6363 | 24.5494 | 5.6052
657.2476 | 24.6253 | 5.6122
658.9951 | 24.676 | 5.6269
661.6358 | 24.6837 | 5.673
668.2458 | 24.7529 | 5.6836
669.5766 | 24.853 | 5.6586
673.0558 | 24.9256 | 5.73
673.3586 | 24.9455 | 5.7886
675.1562 | 24.9443 | 5.7975
678.2176 | 24.946 | 5.8542
682.7324 | 24.85 | 5.8874
684.0877 | 24.7144 | 5.8673
683.5301 | 24.5955 | 5.9069
683.7221 | 24.5972 | 5.8446
686.6094 | 24.6679 | 5.8477
691.3535 | 24.6678 | 5.8286
691.7932 | 24.662 | 5.9109
695.6763 | 24.5927 | 5.9619
698.8036 | 24.5083 | 6.0148
701.2691 | 24.4623 | 6.0896
699.1723 | 24.4563 | 6.0298
699.7739 | 24.5061 | 6.0561
707.2654 | 24.6315 | 6.0525
696.9862 | 24.7385 | 6.1043
706.4687 | 24.7907 | 6.1397
706.6868 | 24.8565 | 6.0767
712.345 | 24.9068 | 6.0496
715.5627 | 24.9597 | 6.0629
717.5517 | 25.0042 | 6.2061
716.3353 | 25.0617 | 6.1941
721.9031 | 25.1115 | 6.1981
724.792 | 25.1338 | 6.1969
727.834 | 25.1381 | 6.2767
728.9549 | 25.1416 | 6.2818
733.9942 | 25.1154 | 6.3982
737.5132 | 25.0831 | 6.4893
736.0522 | 25.0308 | 6.4225
737.2114 | 25.0093 | 6.3291
740.8346 | 25.03 | 6.3869
742.3563 | 25.0566 | 6.4898
745.618 | 25.1143 | 6.5385
744.5854 | 25.1372 | 6.511
746.5979 | 25.1514 | 6.5936
751.3456 | 25.1483 | 6.6228
754.4918 | 25.1188 | 6.5492
752.3046 | 25.1103 | 6.5166
753.9291 | 25.1088 | 6.586
754.9366 | 25.1332 | 6.6254
761.3016 | 25.1114 | 6.6612
760.4487 | 25.04 | 6.7092
762.0538 | 25.045 | 6.7512
764.9932 | 25.0863 | 6.7368
766.1248 | 25.045 | 6.7237
765.6586 | 25.0146 | 6.7449
763.2048 | 25.0246 | 6.7233
767.8682 | 25.0614 | 6.8525
769.6591 | 25.1082 | 6.8301
771.5767 | 25.1532 | 6.8169
772.1716 | 25.1591 | 6.81
775.2147 | 25.1291 | 6.6895
776.0368 | 25.1305 | 6.6847
778.126 | 25.1036 | 6.7493
779.5916 | 25.0655 | 6.7996
777.8283 | 25.1112 | 6.7803
770.7244 | 25.1726 | 6.7455
777.8038 | 25.213 | 6.7347
781.812 | 25.2644 | 6.8381
784.708 | 25.2892 | 6.9648
785.3371 | 25.2995 | 6.8986
788.4522 | 25.3351 | 7.0113
367.4172 | 25.3977 | 7.0474
467.3925 | 25.4028 | 7.087
565.6248 | 25.393 | 7.1686
477.0512 | 25.3679 | 7.2106
379.1743 | 25.283 | 7.0639
587.2801 | 25.2165 | 7.0565
650.372 | 25.2306 | 7.2145
548.6344 | 25.1741 | 7.2499
526.6512 | 25.1 | 7.1546
446.8764 | 25.0255 | 7.0964
422.0545 | 24.9952 | 7.2234
387.1529 | 24.9764 | 7.2459
663.2781 | 24.9074 | 7.3637
804.7802 | 24.8399 | 7.3257
802.015 | 24.7553 | 7.2247
805.6698 | 24.7235 | 7.3046
809.6367 | 24.6865 | 7.3372
812.8871 | 24.7213 | 7.3379
812.0154 | 24.7594 | 7.3109
811.1794 | 24.7413 | 7.2615
813.627 | 24.7172 | 7.3808
817.1281 | 24.7013 | 7.3908
817.934 | 24.7396 | 7.385
817.1419 | 24.8163 | 7.3487
817.073 | 24.8833 | 7.415
816.9091 | 24.893 | 7.3627
818.6862 | 24.8674 | 7.4021
819.203 | 24.8534 | 7.4413
822.7874 | 24.8719 | 7.4323
823.7214 | 24.9385 | 7.4402
826.4968 | 25.0227 | 7.4748
829.4444 | 25.1282 | 7.5483
832.081 | 25.1305 | 7.5587
830.6378 | 25.022 | 7.5387
832.0284 | 24.9003 | 7.4971
834.0751 | 24.8554 | 7.5605
834.8064 | 24.9046 | 7.6027
833.6017 | 24.992 | 7.5531
833.5823 | 25.104 | 7.5791
832.1162 | 25.2197 | 7.6369
832.2551 | 25.2669 | 7.6181
834.2968 | 25.1914 | 7.5517
837.1672 | 25.1631 | 7.6127
838.9515 | 25.1543 | 7.6831
838.8626 | 25.087 | 7.6801
838.1099 | 25.0324 | 7.6699
838.9617 | 25.0038 | 7.691
839.7068 | 24.9782 | 7.6867
839.1302 | 25.0221 | 7.6917
839.8472 | 25.1213 | 7.6952
839.1838 | 25.1662 | 7.6846
838.7768 | 25.1436 | 7.7012
837.3143 | 25.1254 | 7.6608
837.6136 | 25.2276 | 7.728
838.1508 | 25.3576 | 7.7238
838.951 | 25.4111 | 7.7715
833.5512 | 25.3365 | 7.7832
837.8924 | 25.1648 | 7.6664
838.642 | 25.0641 | 7.7057
838.3045 | 24.9478 | 7.6261
819.3914 | 24.8672 | 7.6774
842.9827 | 24.8116 | 7.7585
842.5154 | 24.8668 | 7.7403
845.5636 | 25.0028 | 7.7691
842.1937 | 25.1231 | 7.8085
825.1451 | 25.2245 | 7.7894
849.0566 | 25.2094 | 7.7615
844.8349 | 25.1056 | 7.7699
842.7391 | 24.9558 | 7.71
843.3243 | 24.7956 | 7.7147
844.579 | 24.7533 | 7.7733
846.18 | 24.8583 | 7.8454
845.1612 | 24.9605 | 7.8059
845.6218 | 24.9875 | 7.881
849.1413 | 24.9884 | 7.8361
847.9305 | 24.9417 | 7.8673
845.5789 | 24.8182 | 7.7939
846.255 | 24.7794 | 7.7587
852.5807 | 24.7946 | 7.7538
846.6074 | 24.7395 | 7.8669
845.5753 | 24.74 | 7.868
846.8724 | 24.8232 | 7.8404
846.6651 | 24.8897 | 7.7839
845.4661 | 24.8227 | 7.7456
847.4725 | 24.6993 | 7.7862
848.0235 | 24.6759 | 7.8256
847.95 | 24.782 | 7.7782
849.4477 | 24.9098 | 7.7425
845.0407 | 24.9133 | 7.676
845.0024 | 24.9727 | 7.7023
846.8811 | 24.9635 | 7.8817
849.5055 | 24.8936 | 7.9398
845.9701 | 24.8722 | 7.8786
845.9956 | 24.8875 | 7.786
844.9871 | 24.9118 | 7.7846
844.5688 | 24.9903 | 7.7791
843.6537 | 25.0347 | 7.8561
842.2422 | 25.0878 | 7.9003
842.5701 | 25.1115 | 7.8061
841.1734 | 25.0325 | 7.777
839.4744 | 24.9854 | 7.8011
838.954 | 24.9887 | 7.8205
837.2944 | 25.0536 | 7.7688
836.1137 | 25.1784 | 7.7685
835.9646 | 25.2991 | 7.7698
831.8706 | 25.3063 | 7.7364
833.8152 | 25.1927 | 7.8619
835.5821 | 25.0372 | 7.8643
837.2285 | 24.9374 | 7.8593
836.1597 | 24.8131 | 7.7925
833.2642 | 24.6898 | 7.7229
831.7736 | 24.6098 | 7.7823
831.4922 | 24.5338 | 7.762
830.8135 | 24.5143 | 7.7556
829.0343 | 24.5183 | 7.7263
828.923 | 24.5272 | 7.716
829.4633 | 24.6026 | 7.7568
829.7779 | 24.718 | 7.7395
827.3073 | 24.7673 | 7.6962
824.7984 | 24.8231 | 7.6845
825.2595 | 24.9417 | 7.6977
824.7162 | 25.0299 | 7.6222
825.3402 | 24.9978 | 7.6983
824.5063 | 24.9895 | 7.6197
823.3613 | 25.052 | 7.5877
822.7143 | 25.0212 | 7.6256
821.4617 | 24.9351 | 7.6558
821.7757 | 24.8916 | 7.6876
820.3683 | 24.9459 | 7.6405
821.8896 | 24.9575 | 7.6466
821.1854 | 24.8994 | 7.7085
818.7051 | 24.8647 | 7.6455
817.3671 | 24.8615 | 7.6117
816.2192 | 24.8337 | 7.6467
816.9755 | 24.8573 | 7.5888
815.4915 | 24.8297 | 7.4964
816.235 | 24.901 | 7.5832
818.4457 | 24.9338 | 7.6964
816.2192 | 24.8901 | 7.6528
814.0238 | 24.947 | 7.6782
811.7125 | 25.0658 | 7.6048
809.5851 | 25.1682 | 7.6267
810.2459 | 25.2097 | 7.5968
809.1771 | 25.2418 | 7.5889
808.812 | 25.2874 | 7.6244
808.3263 | 25.2641 | 7.6273
807.8059 | 25.1819 | 7.6214
806.2239 | 25.1133 | 7.5526
805.7229 | 25.0065 | 7.5776
806.9817 | 24.97 | 7.5324
805.9068 | 25.0239 | 7.6162
803.5087 | 25.0607 | 7.6226
800.4498 | 25.0345 | 7.5457
798.519 | 24.9938 | 7.4952
797.324 | 24.931 | 7.4692
796.3869 | 24.8795 | 7.4246
794.569 | 24.9015 | 7.3814
794.2656 | 25.0068 | 7.4674
794.6027 | 25.0854 | 7.4403
792.8909 | 25.0971 | 7.4388
791.7567 | 25.056 | 7.4329
792.417 | 25.0416 | 7.436
789.6466 | 25.0355 | 7.4271
790.0276 | 25.039 | 7.4931
789.0849 | 25.0187 | 7.3969
787.1004 | 24.9445 | 7.3786
785.0465 | 24.8622 | 7.3897
782.0985 | 24.8443 | 7.3475
782.2261 | 24.8707 | 7.4488
780.1263 | 24.8507 | 7.3512
778.1597 | 24.8104 | 7.3121
779.7964 | 24.8058 | 7.3802
778.5432 | 24.7883 | 7.3387
776.0935 | 24.7557 | 7.2983
772.8927 | 24.7469 | 7.2344
773.387 | 24.8027 | 7.3131
772.1966 | 24.9013 | 7.2672
769.2052 | 24.992 | 7.2866
766.9858 | 25.0962 | 7.235
764.8425 | 25.2568 | 7.2158
763.0281 | 25.4093 | 7.2104
760.7832 | 25.546 | 7.1713
759.7925 | 25.6149 | 7.2159
760.5468 | 25.6088 | 7.2599
759.0796 | 25.567 | 7.2486
756.821 | 25.484 | 7.2327
752.2061 | 25.4049 | 7.1824
750.3677 | 25.3336 | 7.1784
750.168 | 25.2519 | 7.116
749.0154 | 25.1987 | 7.1086
748.9633 | 25.2072 | 7.0934
747.748 | 25.2026 | 7.0351
748.4368 | 25.1523 | 7.0842
745.5516 | 25.133 | 7.07
744.3985 | 25.0488 | 7.0178
741.7247 | 24.9746 | 7.0095
740.231 | 24.9614 | 6.9834
737.0413 | 24.9617 | 6.9637
734.5845 | 24.9584 | 6.938
734.6637 | 24.9182 | 7.0092
734.5151 | 24.8881 | 6.961
729.9962 | 24.9263 | 6.9156
727.763 | 24.9809 | 6.8782
726.4542 | 25.006 | 6.8256
726.8024 | 25.0491 | 6.8602
724.8492 | 25.0796 | 6.8167
723.789 | 25.0486 | 6.8553
718.7901 | 25.0592 | 6.8426
715.1138 | 25.0502 | 6.7836
713.8591 | 25.0457 | 6.7691
713.0558 | 25.0096 | 6.7473
708.8459 | 24.977 | 6.6792
705.6889 | 25.0036 | 6.6515
704.9204 | 25.0339 | 6.686
701.0822 | 25.0392 | 6.6529
699.5155 | 25.0972 | 6.6203
695.1856 | 25.1334 | 6.5789
690.7565 | 25.1862 | 6.5148
690.06 | 25.1853 | 6.5324
689.5386 | 25.159 | 6.5416
686.3255 | 25.0928 | 6.5097
680.4406 | 25.0592 | 6.4669
678.0946 | 25.0557 | 6.405
677.2029 | 25.0472 | 6.3918
674.7762 | 24.9974 | 6.3155
670.9493 | 24.9708 | 6.2726
667.6683 | 24.9432 | 6.2603
661.7716 | 24.9824 | 6.2321
658.3313 | 25.0034 | 6.1895
657.8931 | 24.9964 | 6.2186
657.4687 | 25.0089 | 6.2514
652.6501 | 24.9454 | 6.1724
651.7758 | 24.9353 | 6.1272
651.5378 | 25.056 | 6.1799
649.9778 | 25.1752 | 6.196
645.6805 | 25.176 | 6.1381
640.4865 | 25.2101 | 6.1032
636.702 | 25.2486 | 6.0832
636.2245 | 25.1275 | 6.0628
630.41 | 25.0822 | 6.0142
629.9443 | 25.0672 | 5.9808
627.4548 | 25.013 | 5.9059
625.1977 | 24.9419 | 5.8501
585.4535 | 24.8779 | 5.654
625.2661 | 24.836 | 5.8832
621.2185 | 24.8876 | 5.8588
618.8174 | 24.9664 | 5.8335
615.3142 | 25.0082 | 5.8827
615.784 | 24.9858 | 5.877
612.8497 | 24.9233 | 5.8398
611.6946 | 24.8834 | 5.8225
606.6727 | 24.8806 | 5.7323
597.7555 | 24.8874 | 5.6426
597.4097 | 24.9164 | 5.646
593.0732 | 24.956 | 5.6567
587.4665 | 24.9558 | 5.5599
591.1566 | 24.9253 | 5.5527
585.933 | 24.8514 | 5.5505
584.5501 | 24.8308 | 5.5892
581.9799 | 24.8306 | 5.5492
578.7755 | 24.8152 | 5.5055
574.5104 | 24.8836 | 5.4368
571.0343 | 24.9779 | 5.424
569.5723 | 24.9673 | 5.4027
567.1042 | 24.8968 | 5.3815
564.1163 | 24.866 | 5.3575
561.7402 | 24.8821 | 5.3331
557.5696 | 24.8911 | 5.3365
554.2538 | 24.9443 | 5.3183
550.0367 | 24.9272 | 5.242
545.1323 | 24.8802 | 5.1784
540.1507 | 24.8833 | 5.1625
537.2757 | 24.8795 | 5.1405
532.8916 | 24.9007 | 5.0758
530.4521 | 24.9819 | 5.0509
528.0495 | 25.0664 | 5.0197
523.6894 | 25.1144 | 4.966
520.9987 | 25.1247 | 4.963
519.2823 | 25.0911 | 4.9658
518.359 | 25.0644 | 4.9268
511.9854 | 25.0796 | 4.8568
507.488 | 25.0716 | 4.8288
502.798 | 25.1174 | 4.8045
501.1761 | 25.1873 | 4.8216
498.896 | 25.1904 | 4.7855
493.4548 | 25.1986 | 4.7072
489.009 | 25.209 | 4.6758
486.3372 | 25.1257 | 4.6871
482.1206 | 25.001 | 4.6369
477.7605 | 24.9159 | 4.5964
471.9073 | 24.8824 | 4.509
465.2747 | 24.9125 | 4.4216
465.7052 | 24.9431 | 4.4078
462.3527 | 24.9666 | 4.3909
459.2912 | 25.0383 | 4.3953
456.6092 | 25.1168 | 4.4111
421.2844 | 25.1155 | 4.3724
280.5038 | 25.0592 | 4.3288
296.4902 | 25.052 | 4.2508
425.1711 | 25.0443 | 4.2285
437.0318 | 25.0194 | 4.2157
434.7052 | 24.9687 | 4.1968
426.7735 | 24.9201 | 4.1365
373.9844 | 24.8695 | 4.1296
254.085 | 24.791 | 4.0888
258.349 | 24.7518 | 4.053
374.7856 | 24.7514 | 4.0619
415.3668 | 24.7396 | 4.0069
411.644 | 24.7633 | 3.9641
407.8978 | 24.7603 | 3.9122
404.9701 | 24.7425 | 3.853
401.0313 | 24.7363 | 3.8061
398.5061 | 24.6787 | 3.7988
395.2485 | 24.5966 | 3.7945
392.2443 | 24.544 | 3.7896
388.5486 | 24.5571 | 3.7899
385.7389 | 24.6183 | 3.7598
381.005 | 24.7176 | 3.7107
379.088 | 24.8131 | 3.7011
376.7736 | 24.9169 | 3.6495
373.6244 | 24.9929 | 3.6251
372.1159 | 25.0244 | 3.6132
368.5529 | 25.1034 | 3.5732
364.5279 | 25.1703 | 3.5179
358.6363 | 25.1642 | 3.4744
356.2893 | 25.1061 | 3.445
353.8764 | 25.0479 | 3.408
349.9667 | 25.0731 | 3.3489
347.4583 | 25.1414 | 3.3549
345.4233 | 25.1272 | 3.3432
342.1101 | 25.0349 | 3.3121
335.9995 | 24.9676 | 3.2402
329.7663 | 24.9188 | 3.157
326.9714 | 24.8846 | 3.1056
327.6705 | 24.8013 | 3.1068
324.2046 | 24.6864 | 3.0935
321.015 | 24.6338 | 3.0497
317.258 | 24.6312 | 3.0005
313.8907 | 24.6074 | 2.9477
309.8957 | 24.6231 | 2.9158
304.5429 | 24.6549 | 2.8463
300.4126 | 24.6904 | 2.8323
292.9829 | 24.6998 | 2.7766
292.0995 | 24.6956 | 2.8114
291.622 | 24.7253 | 2.7933
285.4981 | 24.7738 | 2.7169
282.2217 | 24.814 | 2.6873
281.0098 | 24.8092 | 2.6698
276.9322 | 24.7898 | 2.6309
274.5336 | 24.7375 | 2.5943
268.424 | 24.6512 | 2.5324
267.1376 | 24.5735 | 2.536
265.0393 | 24.4779 | 2.5147
259.6354 | 24.421 | 2.4402
252.5044 | 24.38 | 2.385
248.2118 | 24.3788 | 2.3475
245.6763 | 24.4412 | 2.3436
242.1384 | 24.5594 | 2.3172
238.5729 | 24.6785 | 2.2884
229.1481 | 24.7268 | 2.1945
230.1342 | 24.7128 | 2.2208
230.966 | 24.6912 | 2.2169
228.7406 | 24.6774 | 2.2001
221.3962 | 24.6874 | 2.1284
216.5944 | 24.7201 | 2.0819
213.8505 | 24.7399 | 2.0593
208.9231 | 24.7761 | 2.0014
206.7829 | 24.8197 | 1.9721
205.4863 | 24.8321 | 1.9347
203.0791 | 24.7917 | 1.9032
198.6051 | 24.7438 | 1.8526
195.8429 | 24.7111 | 1.8373
192.1467 | 24.6754 | 1.8089
188.5777 | 24.6459 | 1.7756
187.0099 | 24.6007 | 1.7544
185.1021 | 24.6053 | 1.7224
182.4016 | 24.6328 | 1.7076
179.7196 | 24.6192 | 1.6764
175.9494 | 24.609 | 1.6273
168.3394 | 24.6094 | 1.5615
165.7948 | 24.6062 | 1.5567
162.5806 | 24.6194 | 1.5291
160.9276 | 24.6444 | 1.5232
158.698 | 24.6283 | 1.4971
155.3338 | 24.5655 | 1.4608
150.317 | 24.4902 | 1.4033
144.7247 | 24.4518 | 1.3373
141.89 | 24.4258 | 1.3071
140.9626 | 24.3931 | 1.2936
139.8938 | 24.3664 | 1.2925
137.9394 | 24.3607 | 1.2645
135.1241 | 24.3727 | 1.2309
130.569 | 24.3811 | 1.1938
126.4699 | 24.3657 | 1.1517
123.9415 | 24.3228 | 1.1322
120.108 | 24.2792 | 1.0948
116.8443 | 24.2746 | 1.0578
114.4023 | 24.2904 | 1.033
110.9844 | 24.295 | 0.99931
108.0961 | 24.2883 | 0.97538
105.8149 | 24.2957 | 0.95747
103.1554 | 24.323 | 0.93743
100.1424 | 24.345 | 0.91163
96.2573 | 24.3372 | 0.8726
91.9799 | 24.3005 | 0.82765
87.7731 | 24.2719 | 0.78894
84.226 | 24.2409 | 0.75359
81.2079 | 24.2109 | 0.72288
78.3676 | 24.1854 | 0.69501
76.1334 | 24.1441 | 0.67365
73.4805 | 24.1073 | 0.64608
70.7633 | 24.0687 | 0.62287
68.2937 | 24.0505 | 0.5991
65.6433 | 24.0524 | 0.57774
62.7902 | 24.0223 | 0.55476
59.7426 | 23.9912 | 0.52796
56.4089 | 23.9879 | 0.50163
53.9348 | 24.011 | 0.47909
51.5438 | 24.033 | 0.45899
49.3602 | 24.0129 | 0.43899
46.8993 | 23.9781 | 0.41569
44.3077 | 23.9479 | 0.39145
41.8258 | 23.9199 | 0.36823
39.5023 | 23.9036 | 0.34571
37.383 | 23.8914 | 0.32598
35.4578 | 23.8786 | 0.30782
33.4366 | 23.8714 | 0.28899
31.47 | 23.8804 | 0.27023
29.6893 | 23.8885 | 0.25326
27.9577 | 23.8842 | 0.23709
26.3184 | 23.8773 | 0.22101
24.7869 | 23.8861 | 0.20654
23.1814 | 23.8961 | 0.19137
21.5815 | 23.8962 | 0.17652
20.0587 | 23.8692 | 0.16261
18.5828 | 23.8248 | 0.14956
17.2485 | 23.7757 | 0.13766
15.9636 | 23.7255 | 0.12874
14.7722 | 23.6737 | 0.093784
13.613 | 23.6247 | 0.084011
12.5708 | 23.5857 | 0.084266
11.5663 | 23.5466 | 0.084824
10.6139 | 23.5016 | 0.085166
9.7218 | 23.4711 | 0.085972
8.8827 | 23.454 | 0.086228
8.06 | 23.4436 | 0.086543
7.314 | 23.4301 | 0.087403
6.6751 | 23.4215 | 0.089109
6.1384 | 23.4062 | 0.093683
5.7161 | 23.3899 | 0.095134
5.3928 | 23.3695 | 0.092441
5.0936 | 23.3502 | 0.090036
4.8199 | 23.3313 | 0.087752
4.561 | 23.3113 | 0.085845
4.3363 | 23.2885 | 0.08389
4.1075 | 23.2765 | 0.082009
3.9048 | 23.2699 | 0.080478
3.7347 | 23.2713 | 0.079088
3.5672 | 23.2758 | 0.077973
3.3931 | 23.277 | 0.076858
3.2771 | 23.2837 | 0.075843
3.1668 | 23.2916 | 0.075051
3.081 | 23.2952 | 0.074399
3.0198 | 23.2886 | 0.073446
2.9539 | 23.2721 | 0.073029
2.9176 | 23.2609 | 0.072754
2.8609 | 23.2476 | 0.072532
2.8354 | 23.2356 | 0.072364
2.8216 | 23.2263 | 0.071921
2.8048 | 23.2163 | 0.071914
2.791 | 23.2166 | 0.071894
0 | 0 | 0
0 | 0 | 0
0 | 0 | 0
0 | 0 | 0
0 | 0 | 0
0 | 0 | 0
0 | 0 | 0
0 | 0 | 0
0 | 0 | 0
0 | 0 | 0
0 | 0 | 0
0 | 0 | 0
0 | 0 | 0
0 | 0 | 0
0 | 0 | 0
0 | 0 | 0
0 | 0 | 0
0 | 0 | 0
0 | 0 | 0
0 | 0 | 0
0 | 0 | 0
0 | 0 | 0
0 | 0 | 0
0 | 0 | 0
0 | 0 | 0
0 | 0 | 0
0 | 0 | 0
0 | 0 | 0
0 | 0 | 0
0 | 0 | 0
0 | 0 | 0
0 | 0 | 0
0 | 0 | 0
0 | 0 | 0
0 | 0 | 0
0 | 0 | 0
0 | 0 | 0
0 | 0 | 0
0 | 0 | 0
0 | 0 | 0
0 | 0 | 0
0 | 0 | 0
0 | 0 | 0
0 | 0 | 0
0 | 0 | 0
0 | 0 | 0
0 | 0 | 0
0 | 0 | 0
0 | 0 | 0
0 | 0 | 0
0 | 0 | 0
0 | 0 | 0
0 | 0 | 0
0 | 0 | 0
0 | 0 | 0
0 | 0 | 0
0 | 0 | 0
0 | 0 | 0
0 | 0 | 0
0 | 0 | 0
0 | 0 | 0
0 | 0 | 0
0 | 0 | 0
0 | 0 | 0
0 | 0 | 0
0 | 0 | 0
0 | 0 | 0
0 | 0 | 0
0 | 0 | 0
0 | 0 | 0
0 | 0 | 0
0 | 0 | 0
0 | 0 | 0
0 | 0 | 0
0 | 0 | 0
0 | 0 | 0
0 | 0 | 0
0 | 0 | 0
0 | 0 | 0
0 | 0 | 0
0 | 0 | 0
0 | 0 | 0
0 | 0 | 0
0 | 0 | 0
0 | 0 | 0
0 | 0 | 0
0 | 0 | 0
0 | 0 | 0
0 | 0 | 0
0 | 0 | 0
0 | 0 | 0
0 | 0 | 0
0 | 0 | 0
0 | 0 | 0
0 | 0 | 0
0 | 0 | 0
0 | 0 | 0
0 | 0 | 0
0 | 0 | 0
0 | 0 | 0
0 | 0 | 0
0 | 0 | 0
0 | 0 | 0
0 | 0 | 0
0 | 0 | 0
0 | 0 | 0
0 | 0 | 0
0 | 0 | 0
0 | 0 | 0
0 | 0 | 0
0 | 0 | 0
0 | 0 | 0
0 | 0 | 0
0 | 0 | 0
0 | 0 | 0
0 | 0 | 0
0 | 0 | 0
0 | 0 | 0
0 | 0 | 0
0 | 0 | 0
0 | 0 | 0
0 | 0 | 0
0 | 0 | 0
0 | 0 | 0
0 | 0 | 0
0 | 0 | 0
0 | 0 | 0
0 | 0 | 0
0 | 0 | 0
0 | 0 | 0
0 | 0 | 0
0 | 0 | 0
0 | 0 | 0
0 | 0 | 0
0 | 0 | 0
0 | 0 | 0
0 | 0 | 0
0 | 0 | 0
0 | 0 | 0
0 | 0 | 0
0 | 0 | 0
0 | 0 | 0
0 | 0 | 0
0 | 0 | 0
0 | 0 | 0
0 | 0 | 0
0 | 0 | 0
0 | 0 | 0
0 | 0 | 0
0 | 0 | 0
0 | 0 | 0
0 | 0 | 0
0 | 0 | 0
0 | 0 | 0
0 | 0 | 0
0 | 0 | 0
0 | 0 | 0
0 | 0 | 0
0 | 0 | 0
0 | 0 | 0
0 | 0 | 0
0 | 0 | 0
0 | 0 | 0
0 | 0 | 0
0 | 0 | 0
0 | 0 | 0
0 | 0 | 0
0 | 0 | 0
0 | 0 | 0
0 | 0 | 0
0 | 0 | 0
0 | 0 | 0
0 | 0 | 0
0 | 0 | 0
0 | 0 | 0
0 | 0 | 0
0 | 0 | 0
0 | 0 | 0
0 | 0 | 0
0 | 0 | 0
0 | 0 | 0
0 | 0 | 0
0 | 0 | 0
0 | 0 | 0
0 | 0 | 0
0 | 0 | 0
0 | 0 | 0
0 | 0 | 0
0 | 0 | 0
0 | 0 | 0
0 | 0 | 0
0 | 0 | 0
0 | 0 | 0
0 | 0 | 0
0 | 0 | 0
0 | 0 | 0
0 | 0 | 0
0 | 0 | 0
0 | 0 | 0
0 | 0 | 0
0 | 0 | 0
0 | 0 | 0
0 | 0 | 0
0 | 0 | 0
0 | 0 | 0
0 | 0 | 0
0 | 0 | 0
0 | 0 | 0
0 | 0 | 0
0 | 0 | 0
0 | 0 | 0
0 | 0 | 0
0 | 0 | 0
0 | 0 | 0
0 | 0 | 0
0 | 0 | 0
0 | 0 | 0
0 | 0 | 0
0 | 0 | 0
0 | 0 | 0
0 | 0 | 0
0 | 0 | 0
0 | 0 | 0
0 | 0 | 0
0 | 0 | 0
0 | 0 | 0
0 | 0 | 0
0 | 0 | 0
0 | 0 | 0
0 | 0 | 0
0 | 0 | 0
0 | 0 | 0
0 | 0 | 0
0 | 0 | 0
0 | 0 | 0
0 | 0 | 0
0 | 0 | 0
0 | 0 | 0
0 | 0 | 0
0 | 0 | 0
0 | 0 | 0
0 | 0 | 0
0 | 0 | 0
0 | 0 | 0
0 | 0 | 0
0 | 0 | 0
0 | 0 | 0
0 | 0 | 0
0 | 0 | 0
0 | 0 | 0
0 | 0 | 0
0 | 0 | 0
0 | 0 | 0
0 | 0 | 0
0 | 0 | 0
0 | 0 | 0
0 | 0 | 0
0 | 0 | 0
0 | 0 | 0
0 | 0 | 0
0 | 0 | 0
0 | 0 | 0
0 | 0 | 0
0 | 0 | 0
0 | 0 | 0
0 | 0 | 0
0 | 0 | 0
0 | 0 | 0
0 | 0 | 0
0 | 0 | 0
0 | 0 | 0
0 | 0 | 0
0 | 0 | 0
0 | 0 | 0
0 | 0 | 0
0 | 0 | 0
0 | 0 | 0
0 | 0 | 0
0 | 0 | 0
0 | 0 | 0
0 | 0 | 0
0 | 0 | 0
0 | 0 | 0
0 | 0 | 0
0 | 0 | 0
0 | 0 | 0
0 | 0 | 0
0 | 0 | 0
0 | 0 | 0
0 | 0 | 0
0 | 0 | 0
0 | 0 | 0
0 | 0 | 0
0 | 0 | 0
0 | 0 | 0
0 | 0 | 0
0 | 0 | 0
0 | 0 | 0
0 | 0 | 0
0 | 0 | 0
0 | 0 | 0
0 | 0 | 0
0 | 0 | 0
0 | 0 | 0
0 | 0 | 0
0 | 0 | 0
0 | 0 | 0
0 | 0 | 0
0 | 0 | 0
0 | 0 | 0
0 | 0 | 0
0 | 0 | 0
0 | 0 | 0
0 | 0 | 0
0 | 0 | 0
0 | 0 | 0
0 | 0 | 0
0 | 0 | 0
0 | 0 | 0
0 | 0 | 0
0 | 0 | 0
0 | 0 | 0
0 | 0 | 0
0 | 0 | 0
0 | 0 | 0
0 | 0 | 0
0 | 0 | 0
0 | 0 | 0
0 | 0 | 0
0 | 0 | 0
0 | 0 | 0
0 | 0 | 0
0 | 0 | 0
0 | 0 | 0
0 | 0 | 0
0 | 0 | 0
0 | 0 | 0
0 | 0 | 0
0 | 0 | 0
0 | 0 | 0
0 | 0 | 0
0 | 0 | 0
0 | 0 | 0
0 | 0 | 0
0 | 0 | 0
0 | 0 | 0
0 | 0 | 0
0 | 0 | 0
0 | 0 | 0
0 | 0 | 0
0 | 0 | 0
0 | 0 | 0
0 | 0 | 0
0 | 0 | 0
0 | 0 | 0
0 | 0 | 0
0 | 0 | 0
0 | 0 | 0
0 | 0 | 0
0 | 0 | 0
0 | 0 | 0
0 | 0 | 0
0 | 0 | 0
0 | 0 | 0
0 | 0 | 0
0 | 0 | 0
0 | 0 | 0
0 | 0 | 0
0 | 0 | 0
0 | 0 | 0
0 | 0 | 0
0 | 0 | 0
0 | 0 | 0
0 | 0 | 0
0 | 0 | 0
0 | 0 | 0
0 | 0 | 0
0 | 0 | 0
0 | 0 | 0
0 | 0 | 0
0 | 0 | 0
0 | 0 | 0
0 | 0 | 0
0 | 0 | 0
0 | 0 | 0
0 | 0 | 0
0 | 0 | 0
0 | 0 | 0
0 | 0 | 0
0 | 0 | 0
0 | 0 | 0
0 | 0 | 0
0 | 0 | 0
0 | 0 | 0
0 | 0 | 0
0 | 0 | 0
0 | 0 | 0
0 | 0 | 0
0 | 0 | 0
0 | 0 | 0
0 | 0 | 0
0 | 0 | 0
0 | 0 | 0
0 | 0 | 0
0 | 0 | 0
0 | 0 | 0
0 | 0 | 0
0 | 0 | 0
0 | 0 | 0
0 | 0 | 0
0 | 0 | 0
0 | 0 | 0
0 | 0 | 0
0 | 0 | 0
0 | 0 | 0
0 | 0 | 0
0 | 0 | 0
0 | 0 | 0
0 | 0 | 0
0 | 0 | 0
0 | 0 | 0
0 | 0 | 0
0 | 0 | 0
0 | 0 | 0
0 | 0 | 0
0 | 0 | 0
0 | 0 | 0
0 | 0 | 0
0 | 0 | 0
0 | 0 | 0
0 | 0 | 0
0 | 0 | 0
0 | 0 | 0
0 | 0 | 0
0 | 0 | 0
0 | 0 | 0
0 | 0 | 0
0 | 0 | 0
0 | 0 | 0
0 | 0 | 0
0 | 0 | 0
0 | 0 | 0
0 | 0 | 0
0 | 0 | 0
0 | 0 | 0
0 | 0 | 0
0 | 0 | 0
0 | 0 | 0
0 | 0 | 0
0 | 0 | 0
0 | 0 | 0
0 | 0 | 0
0 | 0 | 0
0 | 0 | 0
0 | 0 | 0
0 | 0 | 0
0 | 0 | 0
0 | 0 | 0
0 | 0 | 0
0 | 0 | 0
0 | 0 | 0
0 | 0 | 0
0 | 0 | 0
0 | 0 | 0
0 | 0 | 0
0 | 0 | 0
0 | 0 | 0
0 | 0 | 0
0 | 0 | 0
0 | 0 | 0
0 | 0 | 0
0 | 0 | 0
0 | 0 | 0
0 | 0 | 0
0 | 0 | 0
0 | 0 | 0
0 | 0 | 0
0 | 0 | 0
0 | 0 | 0
0 | 0 | 0
0 | 0 | 0
0 | 0 | 0
0 | 0 | 0
0 | 0 | 0
0 | 0 | 0
0 | 0 | 0
0 | 0 | 0
0 | 0 | 0
0 | 0 | 0
0 | 0 | 0
0 | 0 | 0
0 | 0 | 0
0 | 0 | 0
0 | 0 | 0
0 | 0 | 0
0 | 0 | 0
0 | 0 | 0
0 | 0 | 0
0 | 0 | 0
0 | 0 | 0
0 | 0 | 0
0 | 0 | 0
0 | 0 | 0
0 | 0 | 0
0 | 0 | 0
0 | 0 | 0
0 | 0 | 0
0 | 0 | 0
0 | 0 | 0
0 | 0 | 0
0 | 0 | 0
0 | 0 | 0
0 | 0 | 0
0 | 0 | 0
0 | 0 | 0
0 | 0 | 0
0 | 0 | 0
0 | 0 | 0
0 | 0 | 0
0 | 0 | 0
0 | 0 | 0
0 | 0 | 0
0 | 0 | 0
0 | 0 | 0
0 | 0 | 0
0 | 0 | 0
0 | 0 | 0
0 | 0 | 0
0 | 0 | 0
0 | 0 | 0
0 | 0 | 0
0 | 0 | 0
0 | 0 | 0
0 | 0 | 0
0 | 0 | 0
0 | 0 | 0
0 | 0 | 0
0 | 0 | 0
0 | 0 | 0
0 | 0 | 0
0 | 0 | 0
0 | 0 | 0
0 | 0 | 0
0 | 0 | 0
0 | 0 | 0
0 | 0 | 0
0 | 0 | 0
0 | 0 | 0
0 | 0 | 0
0 | 0 | 0
0 | 0 | 0
0 | 0 | 0
0 | 0 | 0
0 | 0 | 0
0 | 0 | 0
0 | 0 | 0
0 | 0 | 0
0 | 0 | 0
0 | 0 | 0
0 | 0 | 0
0 | 0 | 0
0 | 0 | 0
0 | 0 | 0
0 | 0 | 0
0 | 0 | 0
0 | 0 | 0
0 | 0 | 0
0 | 0 | 0
0 | 0 | 0
0 | 0 | 0
0 | 0 | 0
0 | 0 | 0
0 | 0 | 0
0 | 0 | 0
0 | 0 | 0
0 | 0 | 0
0 | 0 | 0
0 | 0 | 0
0 | 0 | 0
0 | 0 | 0
0 | 0 | 0
0 | 0 | 0
0 | 0 | 0
0 | 0 | 0
0 | 0 | 0
0 | 0 | 0
0 | 0 | 0
0 | 0 | 0
0 | 0 | 0
0 | 0 | 0
0 | 0 | 0
0 | 0 | 0
0 | 0 | 0
0 | 0 | 0
0 | 0 | 0
0 | 0 | 0
0 | 0 | 0
0 | 0 | 0
0 | 0 | 0
0 | 0 | 0
0 | 0 | 0
0 | 0 | 0
0 | 0 | 0
0 | 0 | 0
0 | 0 | 0
0 | 0 | 0
0 | 0 | 0
0 | 0 | 0
0 | 0 | 0
0 | 0 | 0
0 | 0 | 0
0 | 0 | 0
0 | 0 | 0
0 | 0 | 0
0 | 0 | 0
0 | 0 | 0
0 | 0 | 0
0 | 0 | 0
0 | 0 | 0
0 | 0 | 0
0 | 0 | 0
0 | 0 | 0
0 | 0 | 0
0 | 0 | 0
0 | 0 | 0
0 | 0 | 0
0 | 0 | 0
0 | 0 | 0
0 | 0 | 0
0 | 0 | 0
0 | 0 | 0
0 | 0 | 0
0 | 0 | 0
0 | 0 | 0
0 | 0 | 0
0 | 0 | 0
0 | 0 | 0
0 | 0 | 0
0 | 0 | 0
0 | 0 | 0
0 | 0 | 0
0 | 0 | 0
0 | 0 | 0
0 | 0 | 0
0 | 0 | 0
0 | 0 | 0
0 | 0 | 0
0 | 0 | 0
0 | 0 | 0
0 | 0 | 0
0 | 0 | 0
0 | 0 | 0
0 | 0 | 0
0 | 0 | 0
0 | 0 | 0
0 | 0 | 0
0 | 0 | 0
0 | 0 | 0
0 | 0 | 0
0 | 0 | 0
2.7695 | 20.5725 | 0.073123
2.7552 | 20.5652 | 0.073224
2.7486 | 20.5707 | 0.072754
2.7685 | 20.5823 | 0.073177
2.7818 | 20.5904 | 0.073016
2.7762 | 20.5939 | 0.072834
2.7675 | 20.5996 | 0.072807
2.7828 | 20.6186 | 0.072774
2.7905 | 20.6313 | 0.073036
2.79 | 20.6299 | 0.07317
2.792 | 20.6291 | 0.073217
2.8089 | 20.6263 | 0.072922
2.8247 | 20.621 | 0.072875
2.8354 | 20.6215 | 0.073298
2.8574 | 20.624 | 0.073325
2.8804 | 20.6265 | 0.07354
2.933 | 20.628 | 0.07403
2.9774 | 20.6187 | 0.074372
3.0458 | 20.6032 | 0.074943
3.1122 | 20.5853 | 0.075655
3.2194 | 20.5674 | 0.07677
3.3119 | 20.5411 | 0.07761
3.44 | 20.5125 | 0.078799
3.5856 | 20.4825 | 0.079961
3.7485 | 20.4506 | 0.081143
3.9313 | 20.4283 | 0.08252
4.13 | 20.4169 | 0.084528
4.3741 | 20.4115 | 0.086201
4.6483 | 20.4093 | 0.088444
4.9623 | 20.4181 | 0.090856
5.283 | 20.4191 | 0.093616
5.5746 | 20.4168 | 0.096249
5.9004 | 20.4116 | 0.098996
6.2329 | 20.4062 | 0.10146
6.6481 | 20.3984 | 0.10427
7.1848 | 20.3916 | 0.10457
7.8609 | 20.3853 | 0.08968
8.6381 | 20.3813 | 0.088545
9.5313 | 20.3852 | 0.08794
10.4791 | 20.3966 | 0.087531
11.4631 | 20.4045 | 0.087329
12.5432 | 20.4098 | 0.087282
13.6661 | 20.4066 | 0.086933
14.8621 | 20.3931 | 0.086718
16.1148 | 20.3779 | 0.086328
17.4287 | 20.3675 | 0.085999
18.7866 | 20.368 | 0.085966
20.1925 | 20.3704 | 0.085804
21.6325 | 20.3721 | 0.085375
23.1288 | 20.374 | 0.085448
24.6812 | 20.3811 | 0.085529
26.2811 | 20.3943 | 0.085348
27.9265 | 20.416 | 0.16027
29.6643 | 20.4423 | 0.2246
31.4486 | 20.4618 | 0.2377
33.3355 | 20.477 | 0.25142
35.253 | 20.4855 | 0.26514
37.1844 | 20.5027 | 0.27906
39.2087 | 20.5247 | 0.29348
41.283 | 20.5493 | 0.30821
43.3834 | 20.5772 | 0.32338
45.6334 | 20.6123 | 0.3387
47.8849 | 20.6419 | 0.3544
50.1849 | 20.6653 | 0.37036
52.6637 | 20.6913 | 0.38732
55.0255 | 20.7229 | 0.40393
57.4737 | 20.7484 | 0.42128
59.9708 | 20.7777 | 0.43892
62.5609 | 20.8064 | 0.45604
65.1771 | 20.8396 | 0.47421
67.8596 | 20.874 | 0.49342
70.535 | 20.9048 | 0.51027
73.3559 | 20.9302 | 0.53169
76.0834 | 20.9614 | 0.54321
78.8604 | 20.9897 | 0.56075
81.7881 | 21.0191 | 0.5792
84.3659 | 21.0446 | 0.59737
87.5305 | 21.0781 | 0.61643
90.3826 | 21.1024 | 0.63155
93.1575 | 21.1274 | 0.65519
96.0367 | 21.1726 | 0.66446
98.9756 | 21.235 | 0.6803
101.9471 | 21.2943 | 0.70516
105.0326 | 21.3479 | 0.73229
108.0476 | 21.3971 | 0.74652
111.2969 | 21.4459 | 0.76103
114.4539 | 21.4927 | 0.7827
117.8161 | 21.533 | 0.80651
120.8004 | 21.5783 | 0.81774
124.0912 | 21.6359 | 0.84693
127.7394 | 21.6848 | 0.87632
131.4146 | 21.7217 | 0.904
134.9954 | 21.7549 | 0.92517
137.8858 | 21.803 | 0.94534
140.8829 | 21.8588 | 0.95621
144.0598 | 21.9174 | 0.98149
147.0972 | 21.9751 | 0.99627
149.9064 | 22.0279 | 1.0295
152.9428 | 22.0809 | 1.0584
156.3903 | 22.1307 | 1.0808
159.7398 | 22.1752 | 1.1108
163.318 | 22.2318 | 1.1324
167.2762 | 22.2742 | 1.156
169.5339 | 22.3198 | 1.1713
173.2765 | 22.3699 | 1.195
176.4335 | 22.4304 | 1.2281
179.1875 | 22.4868 | 1.2592
182.6892 | 22.5374 | 1.2816
185.9191 | 22.5861 | 1.309
189.1491 | 22.6199 | 1.3362
192.9985 | 22.6587 | 1.3577
196.5226 | 22.7095 | 1.3899
199.1347 | 22.7638 | 1.4232
202.9718 | 22.8146 | 1.4535
206.5567 | 22.8732 | 1.4682
209.2566 | 22.9187 | 1.4926
212.6796 | 22.9541 | 1.5144
216.5326 | 22.9879 | 1.5597
219.9969 | 23.032 | 1.599
224.3534 | 23.0791 | 1.6231
227.1248 | 23.129 | 1.6386
231.1994 | 23.1866 | 1.6653
235.4186 | 23.2305 | 1.7035
238.2323 | 23.2734 | 1.7069
241.187 | 23.2995 | 1.7175
244.7055 | 23.3131 | 1.7569
248.4063 | 23.3456 | 1.7902
252.172 | 23.3744 | 1.8114
255.0889 | 23.4379 | 1.833
259.1002 | 23.5186 | 1.8712
261.1919 | 23.6017 | 1.8924
265.5086 | 23.7031 | 1.9157
268.6298 | 23.7938 | 1.9774
272.3729 | 23.8513 | 2.0072
274.7419 | 23.909 | 2.038
277.9836 | 23.9629 | 2.0547
282.2809 | 24.004 | 2.1115
285.2928 | 24.0484 | 2.1502
289.1478 | 24.0816 | 2.1558
294.0487 | 24.1125 | 2.189
297.6765 | 24.1017 | 2.2319
300.408 | 24.0828 | 2.2671
304.667 | 24.1021 | 2.2658
308.1931 | 24.1613 | 2.3094
310.9119 | 24.2271 | 2.32
315.4957 | 24.2801 | 2.3794
319.8583 | 24.3494 | 2.3994
322.0082 | 24.4158 | 2.4278
325.8224 | 24.4536 | 2.4411
328.0402 | 24.4864 | 2.4452
332.1066 | 24.4897 | 2.4932
334.4751 | 24.492 | 2.4948
337.6106 | 24.5109 | 2.5569
342.7045 | 24.5427 | 2.5891
345.6751 | 24.591 | 2.6009
349.6036 | 24.6438 | 2.6576
353.4816 | 24.6719 | 2.6844
357.4281 | 24.7111 | 2.7405
361.4332 | 24.7043 | 2.7421
364.5309 | 24.7138 | 2.8152
367.1231 | 24.7594 | 2.8481
371.7793 | 24.7919 | 2.908
374.0891 | 24.8242 | 2.8771
377.8037 | 24.8263 | 2.9267
383.159 | 24.8669 | 2.9515
384.931 | 24.9305 | 2.9717
388.7738 | 24.9772 | 3.0428
391.894 | 24.9714 | 3.0934
395.8695 | 24.9291 | 3.1204
398.2222 | 24.9465 | 3.1127
402.6568 | 25.0042 | 3.1763
405.5237 | 25.0575 | 3.1724
408.0321 | 25.0355 | 3.1902
411.978 | 25.0713 | 3.1575
415.1748 | 25.1588 | 3.2145
419.5563 | 25.2572 | 3.2834
421.6531 | 25.2454 | 3.3005
423.7667 | 25.2054 | 3.3402
430.2619 | 25.202 | 3.3876
433.1482 | 25.2164 | 3.3984
437.0006 | 25.1897 | 3.4862
440.7086 | 25.1635 | 3.5252
442.6721 | 25.1347 | 3.5236
446.5649 | 25.1049 | 3.5729
451.8498 | 25.034 | 3.6337
451.7329 | 24.9978 | 3.6451
456.2094 | 25.0255 | 3.6426
460.7053 | 25.06 | 3.6559
464.3177 | 25.1169 | 3.6848
465.4422 | 25.1877 | 3.7457
465.1047 | 25.2313 | 3.7466
473.1998 | 25.2543 | 3.7969
476.0447 | 25.2125 | 3.8487
475.9405 | 25.2194 | 3.8832
481.9822 | 25.2887 | 3.9658
487.4183 | 25.3722 | 3.989
484.4069 | 25.438 | 3.9426
487.6506 | 25.4722 | 3.9957
493.1357 | 25.5438 | 4.0239
500.0762 | 25.6251 | 4.1196
501.2282 | 25.6985 | 4.1386
503.5277 | 25.7617 | 4.1508
507.3945 | 25.7195 | 4.2126
509.7186 | 25.5737 | 4.1949
513.7268 | 25.4753 | 4.1981
514.3702 | 25.4255 | 4.2043
517.9791 | 25.3919 | 4.1921
523.2109 | 25.4071 | 4.1965
522.5133 | 25.4856 | 4.1913
525.5298 | 25.5923 | 4.2599
530.9516 | 25.679 | 4.3214
532.7527 | 25.7431 | 4.321
536.957 | 25.7592 | 4.4271
539.0507 | 25.7412 | 4.4746
545.2758 | 25.7622 | 4.4728
547.1468 | 25.7863 | 4.4884
550.2149 | 25.8291 | 4.5062
551.5667 | 25.9081 | 4.4961
557.0854 | 26.0143 | 4.5695
560.3757 | 26.0958 | 4.5639
562.0547 | 26.1477 | 4.5819
565.2719 | 26.1497 | 4.6511
570.3413 | 26.1649 | 4.7196
570.2525 | 26.1643 | 4.6923
573.7117 | 26.1384 | 4.6961
579.0313 | 26.1034 | 4.7179
581.6868 | 26.1145 | 4.8038
585.3749 | 26.1717 | 4.8139
586.1853 | 26.2564 | 4.8429
591.4288 | 26.3023 | 4.9069
593.499 | 26.3223 | 4.9423
594.8155 | 26.3369 | 4.9707
599.7813 | 26.3336 | 4.9651
601.563 | 26.3487 | 5.0265
602.2585 | 26.3444 | 4.9762
607.1895 | 26.315 | 5.0445
610.014 | 26.3011 | 5.1664
608.0398 | 26.3562 | 5.1191
610.6922 | 26.4311 | 5.0907
614.3685 | 26.5474 | 5.1819
615.0916 | 26.6254 | 5.1559
619.4675 | 26.6634 | 5.1432
622.3941 | 26.7346 | 5.1284
622.916 | 26.8485 | 5.1649
626.2047 | 26.9587 | 5.181
632.4078 | 27.033 | 5.3057
636.3756 | 27.0386 | 5.3387
638.7799 | 27.0389 | 5.4215
637.3015 | 26.9664 | 5.3968
635.7399 | 26.8903 | 5.405
634.9534 | 26.9255 | 5.3183
641.1979 | 27.0121 | 5.3564
644.3007 | 27.0586 | 5.4459
648.2885 | 27.0379 | 5.5031
653.7118 | 27.0152 | 5.5435
654.9128 | 27.0025 | 5.5769
655.8264 | 27.0036 | 5.5253
660.2182 | 26.977 | 5.5046
664.2182 | 26.9248 | 5.6163
664.3995 | 26.9177 | 5.5952
663.9174 | 26.9396 | 5.6591
663.4502 | 26.9816 | 5.7202
666.292 | 26.9026 | 5.7314
667.9374 | 26.763 | 5.6782
669.4837 | 26.623 | 5.6955
673.1008 | 26.4874 | 5.7386
673.5726 | 26.3796 | 5.7588
669.6701 | 26.1909 | 5.7488
676.37 | 26.0146 | 5.7647
677.9975 | 25.9342 | 5.8494
680.3731 | 25.9005 | 5.8663
685.8863 | 25.8901 | 5.9124
688.9952 | 25.876 | 5.9164
691.974 | 25.8635 | 5.9117
691.5527 | 25.8203 | 5.9275
696.2574 | 25.7806 | 5.9478
698.5412 | 25.7798 | 5.9338
700.8933 | 25.791 | 5.9724
702.4442 | 25.7443 | 6.0377
706.4069 | 25.6813 | 6.0784
706.4871 | 25.6342 | 6.106
707.7285 | 25.6272 | 6.0668
709.2927 | 25.6346 | 6.0769
713.9 | 25.6781 | 6.1141
714.4811 | 25.7932 | 6.1723
718.6589 | 25.8387 | 6.2367
719.8119 | 25.7878 | 6.2533
719.0679 | 25.7285 | 6.2461
721.2995 | 25.6565 | 6.3096
722.5036 | 25.6916 | 6.2737
721.1249 | 25.7877 | 6.3001
723.9535 | 25.8847 | 6.3669
723.5653 | 25.9238 | 6.3159
724.9794 | 25.9824 | 6.3755
726.134 | 26.0143 | 6.3524
728.8701 | 25.9559 | 6.3227
728.7037 | 25.9321 | 6.3513
730.7259 | 25.9166 | 6.3831
733.0561 | 25.8644 | 6.4079
733.7572 | 25.8211 | 6.4217
734.0907 | 25.8236 | 6.4114
736.0767 | 25.7876 | 6.4286
737.722 | 25.7422 | 6.4363
738.2669 | 25.7901 | 6.443
740.0318 | 25.8247 | 6.4955
742.7398 | 25.7625 | 6.5485
741.5347 | 25.7457 | 6.5528
741.6971 | 25.7298 | 6.5328
743.2051 | 25.7568 | 6.592
748.4384 | 25.8334 | 6.589
750.4882 | 25.8887 | 6.5864
750.596 | 25.8752 | 6.5648
750.4382 | 25.8886 | 6.6094
750.6082 | 25.897 | 6.6611
751.7158 | 25.9111 | 6.6287
752.3373 | 25.8844 | 6.6712
756.0141 | 25.7824 | 6.6225
758.7104 | 25.7402 | 6.7164
758.905 | 25.772 | 6.7023
760.3476 | 25.7887 | 6.7039
762.0691 | 25.7639 | 6.7461
764.0673 | 25.7202 | 6.7544
765.5871 | 25.7116 | 6.7398
765.0309 | 25.7434 | 6.7016
764.9411 | 25.7757 | 6.779
766.8699 | 25.8253 | 6.7976
768.1231 | 25.8644 | 6.8574
768.9151 | 25.8795 | 6.8161
769.0162 | 25.8394 | 6.7973
770.2413 | 25.8098 | 6.8299
771.7033 | 25.7984 | 6.8908
773.4759 | 25.7905 | 6.8356
773.8282 | 25.8152 | 6.8374
778.7265 | 25.7623 | 6.9379
779.9348 | 25.7067 | 6.905
780.3484 | 25.6899 | 6.9993
782.0668 | 25.7521 | 7.0137
783.8552 | 25.7772 | 6.9985
785.8947 | 25.7689 | 6.9471
786.337 | 25.7526 | 6.9826
785.8299 | 25.7157 | 7.0396
785.235 | 25.7029 | 7.0136
786.4498 | 25.7017 | 7.0649
786.5964 | 25.6571 | 7.0672
786.7093 | 25.5791 | 7.0494
788.5063 | 25.5673 | 7.059
789.1064 | 25.5774 | 7.0611
791.5356 | 25.5456 | 7.0622
793.1299 | 25.5432 | 7.0753
791.6806 | 25.5947 | 7.0067
791.9773 | 25.6562 | 7.1151
792.7979 | 25.6994 | 7.1121
794.166 | 25.7456 | 7.0931
796.391 | 25.6868 | 7.0859
794.3723 | 25.6312 | 7.1108
795.0051 | 25.6416 | 7.2196
794.6374 | 25.5804 | 7.1763
795.7348 | 25.5039 | 7.1799
794.9417 | 25.4886 | 7.2069
795.8803 | 25.4148 | 7.1756
796.7924 | 25.3796 | 7.2351
798.2708 | 25.3366 | 7.1751
798.5659 | 25.2632 | 7.1174
800.0591 | 25.2499 | 7.1136
797.5002 | 25.2797 | 7.1345
797.5425 | 25.3325 | 7.1162
797.1274 | 25.4162 | 7.1754
799.812 | 25.4755 | 7.1535
800.1899 | 25.4544 | 7.1563
800.5167 | 25.3986 | 7.2632
800.6173 | 25.3592 | 7.2794
801.5799 | 25.4042 | 7.2288
801.6764 | 25.4235 | 7.2598
801.1913 | 25.4381 | 7.2583
801.4374 | 25.4564 | 7.2293
801.7637 | 25.4824 | 7.23
801.9751 | 25.5014 | 7.2352
804.7644 | 25.5055 | 7.2357
805.3568 | 25.5014 | 7.242
802.7427 | 25.502 | 7.3128
803.9923 | 25.4287 | 7.3656
803.5495 | 25.3247 | 7.3157
804.1756 | 25.2806 | 7.267
804.1996 | 25.295 | 7.265
800.9262 | 25.3444 | 7.2411
799.4683 | 25.4434 | 7.2187
802.2427 | 25.5023 | 7.2612
799.3289 | 25.5158 | 7.2011
797.7621 | 25.5472 | 7.2778
800.6903 | 25.5567 | 7.3006
801.586 | 25.5587 | 7.3597
801.6595 | 25.5679 | 7.2885
801.372 | 25.6331 | 7.2591
804.676 | 25.7092 | 7.2881
804.2599 | 25.7186 | 7.3231
804.9411 | 25.7132 | 7.3332
804.9871 | 25.712 | 7.3314
803.9769 | 25.7645 | 7.3315
801.7571 | 25.8011 | 7.2647
801.176 | 25.7977 | 7.2165
803.3376 | 25.7645 | 7.3306
805.9915 | 25.7038 | 7.3876
804.9748 | 25.6532 | 7.3614
804.9421 | 25.6064 | 7.3482
804.5504 | 25.5481 | 7.3694
802.1539 | 25.5039 | 7.3733
802.0844 | 25.5014 | 7.3147
803.3401 | 25.5125 | 7.2922
800.9216 | 25.4763 | 7.2226
799.8487 | 25.4424 | 7.2273
796.5733 | 25.4768 | 7.2778
798.9178 | 25.5654 | 7.2964
797.8694 | 25.6867 | 7.377
797.3296 | 25.7483 | 7.4262
795.05 | 25.7743 | 7.373
793.5634 | 25.7889 | 7.3167
799.0848 | 25.7805 | 7.2529
795.3768 | 25.7865 | 7.2788
792.5457 | 25.8052 | 7.2686
789.9336 | 25.8068 | 7.2893
793.0773 | 25.8361 | 7.3639
793.1008 | 25.8508 | 7.2954
794.7426 | 25.881 | 7.2561
794.3539 | 25.9674 | 7.3513
791.079 | 26.0278 | 7.2856
790.5975 | 26.0032 | 7.2885
793.5103 | 26.006 | 7.3219
792.0534 | 25.9823 | 7.3204
791.9109 | 25.9816 | 7.3797
788.4844 | 26.0011 | 7.3227
786.7833 | 25.9808 | 7.3323
787.439 | 25.9638 | 7.3258
783.5309 | 25.9793 | 7.2154
785.022 | 26.0141 | 7.2058
784.6319 | 26.0331 | 7.2723
784.0855 | 26.0811 | 7.2485
784.687 | 26.0954 | 7.2739
785.0756 | 26.0843 | 7.2713
781.838 | 26.1121 | 7.2749
781.1583 | 26.1362 | 7.2603
780.7835 | 26.1487 | 7.2641
780.6528 | 26.1622 | 7.2439
779.8127 | 26.2151 | 7.2187
777.4366 | 26.3047 | 7.1675
775.9812 | 26.3742 | 7.1706
777.6812 | 26.4343 | 7.147
777.6792 | 26.4403 | 7.2032
777.7129 | 26.376 | 7.1729
775.1565 | 26.3352 | 7.1205
776.1548 | 26.3404 | 7.1754
774.0161 | 26.3214 | 7.2247
775.4532 | 26.3043 | 7.2474
774.7786 | 26.289 | 7.2458
773.2864 | 26.2844 | 7.2245
771.4153 | 26.3183 | 7.1787
769.4033 | 26.3783 | 7.1089
769.6254 | 26.4288 | 7.1077
770.1279 | 26.4225 | 7.1013
771.7498 | 26.3768 | 7.1411
768.9314 | 26.3659 | 7.1382
768.0311 | 26.3928 | 7.2065
763.6777 | 26.4454 | 7.1613
762.7539 | 26.4397 | 7.1342
761.1284 | 26.4208 | 7.076
760.5259 | 26.4703 | 7.1116
759.3717 | 26.4978 | 7.0707
760.5963 | 26.4937 | 7.0558
758.3678 | 26.5075 | 6.9792
757.6125 | 26.5266 | 6.878
757.133 | 26.5702 | 6.9236
755.9973 | 26.5918 | 7.0043
754.9953 | 26.5213 | 7.0205
752.6979 | 26.4178 | 6.9677
752.7632 | 26.3318 | 6.9468
750.9172 | 26.2905 | 6.9575
752.5794 | 26.3161 | 7.0155
752.8725 | 26.3314 | 7.0952
752.4129 | 26.3245 | 7.0458
749.9071 | 26.3163 | 7.0174
744.0226 | 26.3345 | 6.9171
743.4461 | 26.3955 | 6.9196
745.1788 | 26.4946 | 6.9894
743.1908 | 26.5428 | 6.9524
739.877 | 26.5486 | 6.9356
738.6218 | 26.5545 | 6.8845
738.0744 | 26.5517 | 6.8814
738.1643 | 26.5246 | 6.9187
736.066 | 26.462 | 6.8825
736.9851 | 26.4234 | 6.8866
738.4216 | 26.3786 | 6.8555
737.6408 | 26.3623 | 6.8579
736.6241 | 26.4181 | 6.8698
736.859 | 26.471 | 6.8947
733.9329 | 26.4699 | 6.8565
731.7299 | 26.4579 | 6.864
730.3557 | 26.4461 | 6.8165
728.8947 | 26.4113 | 6.8547
728.1782 | 26.3713 | 6.8555
727.0511 | 26.3137 | 6.8078
725.6228 | 26.2473 | 6.828
722.8014 | 26.2182 | 6.8009
720.8006 | 26.2321 | 6.6844
716.3527 | 26.2462 | 6.6753
713.7897 | 26.2799 | 6.6554
712.7305 | 26.3178 | 6.6668
713.4225 | 26.3376 | 6.6739
711.7684 | 26.2513 | 6.6864
709.2309 | 26.1736 | 6.6446
708.6125 | 26.1454 | 6.6426
707.273 | 26.1491 | 6.621
705.0797 | 26.1164 | 6.5577
704.2683 | 26.0827 | 6.6186
703.249 | 26.1054 | 6.6141
701.5546 | 26.1967 | 6.621
700.8871 | 26.3006 | 6.6423
699.5492 | 26.3214 | 6.6033
697.4279 | 26.2838 | 6.5416
695.6324 | 26.2381 | 6.4899
693.4728 | 26.219 | 6.4333
691.4648 | 26.2137 | 6.4161
690.3674 | 26.232 | 6.4291
687.4071 | 26.2428 | 6.4335
685.847 | 26.2475 | 6.3614
684.65 | 26.2324 | 6.3868
683.3177 | 26.2101 | 6.3297
679.816 | 26.2318 | 6.2977
675.3615 | 26.3008 | 6.3002
675.698 | 26.3749 | 6.3057
674.573 | 26.3944 | 6.2828
671.9926 | 26.3979 | 6.2463
670.5101 | 26.3165 | 6.2854
669.5256 | 26.2129 | 6.2561
668.4879 | 26.1533 | 6.2268
666.6965 | 26.1102 | 6.2291
664.2284 | 26.0943 | 6.1859
663.7264 | 26.0999 | 6.2014
660.0823 | 26.0763 | 6.1787
657.4692 | 26.1362 | 6.171
656.0961 | 26.221 | 6.1437
652.1292 | 26.3029 | 6.1101
651.0553 | 26.378 | 6.1008
647.8437 | 26.4389 | 6.0884
646.1217 | 26.4136 | 6.0903
643.4269 | 26.366 | 6.0201
641.6493 | 26.3423 | 5.9941
638.8897 | 26.2695 | 5.9508
635.6122 | 26.228 | 5.9623
633.0813 | 26.2833 | 5.9162
630.8375 | 26.3466 | 5.9175
631.9328 | 26.4388 | 5.9035
631.5886 | 26.5493 | 5.875
630.1649 | 26.5953 | 5.9305
626.7419 | 26.5962 | 5.8871
621.7128 | 26.6369 | 5.8609
618.3563 | 26.6718 | 5.7895
616.3994 | 26.7018 | 5.8096
614.4022 | 26.6932 | 5.8101
610.2361 | 26.7228 | 5.7519
608.9253 | 26.7593 | 5.6923
606.3209 | 26.7941 | 5.707
603.4075 | 26.7857 | 5.653
602.4419 | 26.702 | 5.6399
599.0188 | 26.6372 | 5.6006
594.8207 | 26.5705 | 5.5661
591.2199 | 26.5342 | 5.5206
589.3325 | 26.5305 | 5.5388
587.1663 | 26.5273 | 5.4915
585.8906 | 26.5319 | 5.5039
582.7807 | 26.5111 | 5.4936
581.0771 | 26.5108 | 5.4791
577.4682 | 26.5409 | 5.4386
574.3005 | 26.5702 | 5.4064
571.3964 | 26.551 | 5.3856
568.2144 | 26.5102 | 5.3722
565.1433 | 26.4938 | 5.3384
561.1963 | 26.4902 | 5.3106
558.478 | 26.518 | 5.2461
556.0605 | 26.5373 | 5.2358
554.7844 | 26.5328 | 5.2276
552.347 | 26.5167 | 5.1799
548.1748 | 26.495 | 5.1145
544.689 | 26.4563 | 5.0668
540.4489 | 26.4414 | 5.0301
538.9798 | 26.3959 | 5.0723
537.8333 | 26.3215 | 5.0638
533.8348 | 26.1774 | 5.0053
528.3176 | 26.0797 | 4.9604
526.4618 | 26.0939 | 4.9683
523.3013 | 26.1612 | 4.9341
519.1077 | 26.2118 | 4.8749
518.4127 | 26.2251 | 4.916
514.9126 | 26.1749 | 4.8895
510.5831 | 26.0918 | 4.8066
507.0248 | 26.0395 | 4.7759
502.8981 | 26.0606 | 4.7393
499.8346 | 26.0785 | 4.7057
498.0463 | 26.0953 | 4.6821
494.4093 | 26.0601 | 4.6453
490.687 | 26.0391 | 4.6249
485.1284 | 26.0727 | 4.5636
481.877 | 26.1406 | 4.5126
476.8806 | 26.1577 | 4.4747
473.4388 | 26.1613 | 4.4618
469.6629 | 26.217 | 4.397
466.3364 | 26.2481 | 4.3726
458.3087 | 26.2808 | 4.2804
454.3056 | 26.2614 | 4.247
452.4968 | 26.2078 | 4.281
449.8168 | 26.1908 | 4.2402
445.4006 | 26.1593 | 4.182
444.3364 | 26.1292 | 4.2096
441.5711 | 26.1474 | 4.1819
438.6956 | 26.1932 | 4.1847
436.6115 | 26.1803 | 4.1771
432.7233 | 26.1293 | 4.1195
428.2739 | 26.1363 | 4.0883
425.7757 | 26.1971 | 4.0508
421.1526 | 26.2457 | 4.0327
417.1158 | 26.2052 | 3.9974
414.4231 | 26.1875 | 3.9589
410.1227 | 26.1648 | 3.9085
379.9965 | 26.123 | 3.8522
293.7025 | 26.0816 | 3.8035
301.9972 | 26.0397 | 3.7511
375.9183 | 25.9993 | 3.7415
390.9237 | 25.9802 | 3.7287
388.1804 | 25.9705 | 3.7134
385.3697 | 25.9288 | 3.6808
383.1468 | 25.9148 | 3.6812
347.7228 | 25.946 | 3.6741
271.4338 | 26.0377 | 3.624
284.8577 | 26.1574 | 3.5979
353.4275 | 26.2862 | 3.5534
367.2752 | 26.3876 | 3.5269
364.0422 | 26.4671 | 3.4755
362.2957 | 26.5038 | 3.4363
360.9195 | 26.5178 | 3.443
358.0689 | 26.5084 | 3.4286
354.8298 | 26.5023 | 3.3817
351.5738 | 26.4795 | 3.3511
347.7233 | 26.4657 | 3.3183
345.1981 | 26.4292 | 3.2818
343.4281 | 26.3787 | 3.253
341.2547 | 26.3757 | 3.2295
337.5647 | 26.3781 | 3.1998
335.357 | 26.345 | 3.1826
331.7466 | 26.317 | 3.1385
328.3512 | 26.3361 | 3.0877
325.2275 | 26.3613 | 3.0619
322.8212 | 26.3101 | 3.0592
320.8454 | 26.2802 | 3.0517
317.2943 | 26.2388 | 3.0169
314.4381 | 26.1964 | 2.9835
310.5555 | 26.1464 | 2.955
307.7959 | 26.0954 | 2.926
304.1686 | 26.0479 | 2.8786
300.3524 | 26.002 | 2.8434
296.6128 | 25.9865 | 2.7954
294.544 | 25.977 | 2.785
292.0954 | 25.9958 | 2.742
288.6213 | 26.0293 | 2.7239
285.5584 | 26.0435 | 2.6857
282.1502 | 26.0714 | 2.6603
279.9589 | 26.112 | 2.6311
277.0823 | 26.1404 | 2.6104
275.1969 | 26.1408 | 2.5836
273.3325 | 26.1563 | 2.5523
270.5667 | 26.1413 | 2.5218
267.8117 | 26.0926 | 2.4716
264.381 | 26.0357 | 2.4446
260.5336 | 26.032 | 2.3971
256.602 | 26.0664 | 2.3812
252.7347 | 26.0795 | 2.3529
248.6652 | 26.03 | 2.3033
245.6089 | 25.9945 | 2.2838
242.8125 | 26.0075 | 2.2595
239.7214 | 26.0381 | 2.2326
235.8945 | 26.0209 | 2.1933
231.9011 | 25.9504 | 2.1512
229.073 | 25.8981 | 2.134
226.0131 | 25.9063 | 2.1105
222.753 | 25.9452 | 2.0672
218.8418 | 25.9414 | 2.0331
215.0338 | 25.8804 | 1.9954
212.0198 | 25.8259 | 1.9719
209.4951 | 25.7792 | 1.9524
206.3632 | 25.7646 | 1.9206
203.1112 | 25.8047 | 1.8912
200.2423 | 25.8297 | 1.8647
196.5098 | 25.8219 | 1.827
193.6333 | 25.8005 | 1.7922
190.5131 | 25.7944 | 1.7602
187.206 | 25.7517 | 1.7314
183.5062 | 25.6717 | 1.6951
180.3733 | 25.5896 | 1.6624
177.2506 | 25.5456 | 1.6302
174.0895 | 25.5123 | 1.5906
171.0567 | 25.5127 | 1.5598
168.2863 | 25.5254 | 1.539
164.7239 | 25.5138 | 1.5104
161.1324 | 25.5207 | 1.4703
157.9785 | 25.5369 | 1.435
155.2424 | 25.5305 | 1.4099
152.2095 | 25.5538 | 1.3764
149.2512 | 25.574 | 1.3541
146.4226 | 25.5723 | 1.3248
143.5067 | 25.61 | 1.3025
140.6689 | 25.635 | 1.2778
137.7949 | 25.6438 | 1.2495
134.6339 | 25.6154 | 1.2175
131.5893 | 25.5943 | 1.1818
128.6662 | 25.5853 | 1.1469
125.998 | 25.5705 | 1.1069
122.9641 | 25.5035 | 1.084
119.8307 | 25.4081 | 1.058
117.0557 | 25.3511 | 1.0272
113.8881 | 25.3097 | 0.99541
110.7117 | 25.2732 | 0.9709
107.8489 | 25.248 | 0.94096
105.1082 | 25.2192 | 0.92756
102.373 | 25.1666 | 0.89768
99.7947 | 25.0974 | 0.87656
97.0835 | 25.0537 | 0.85204
94.3637 | 25.0387 | 0.82129
91.6955 | 25.0158 | 0.79642
88.8542 | 24.9945 | 0.77375
85.9525 | 24.9771 | 0.74906
83.2113 | 24.9508 | 0.7216
80.4751 | 24.9103 | 0.69577
77.7523 | 24.8858 | 0.67436
75.0774 | 24.8809 | 0.64945
72.5557 | 24.8847 | 0.62496
70.1157 | 24.8635 | 0.60528
67.8249 | 24.841 | 0.58603
65.5039 | 24.8461 | 0.5635
63.1017 | 24.8539 | 0.53945
60.6878 | 24.8638 | 0.51844
58.421 | 24.8557 | 0.49608
56.2333 | 24.819 | 0.4765
54.0982 | 24.7712 | 0.45809
52.008 | 24.7218 | 0.44012
49.9705 | 24.6831 | 0.4213
47.8987 | 24.6616 | 0.40241
45.901 | 24.6496 | 0.38401
43.9088 | 24.6345 | 0.36558
41.9412 | 24.6188 | 0.34753
40.064 | 24.6069 | 0.33049
38.3385 | 24.6013 | 0.31484
36.6548 | 24.5957 | 0.30003
34.9737 | 24.5857 | 0.28453
33.3013 | 24.5914 | 0.26962
31.6508 | 24.6163 | 0.25483
30.0596 | 24.6473 | 0.24043
28.4775 | 24.6593 | 0.22687
26.9062 | 24.6379 | 0.21295
25.414 | 24.6094 | 0.1998
23.9632 | 24.5946 | 0.18705
22.5492 | 24.5935 | 0.17488
21.1975 | 24.594 | 0.16272
19.8687 | 24.5975 | 0.15137
18.6022 | 24.6027 | 0.14046
17.3608 | 24.6009 | 0.1302
16.1608 | 24.583 | 0.10574
14.9826 | 24.5472 | 0.08291
13.8622 | 24.5238 | 0.083198
12.8031 | 24.5058 | 0.083279
11.8231 | 24.5119 | 0.083742
10.9121 | 24.5268 | 0.083628
10.0256 | 24.5337 | 0.08393
9.1917 | 24.5347 | 0.084307
8.4405 | 24.5406 | 0.084878
7.7506 | 24.5361 | 0.085616
7.1582 | 24.5249 | 0.086691
6.6501 | 24.5034 | 0.089076
6.1997 | 24.4864 | 0.093831
5.8621 | 24.4677 | 0.094509
5.5312 | 24.4511 | 0.092018
5.235 | 24.4368 | 0.089552
4.9266 | 24.42 | 0.087101
4.6279 | 24.4052 | 0.085106
0 | 0 | 0
0 | 0 | 0
0 | 0 | 0
0 | 0 | 0
0 | 0 | 0
0 | 0 | 0
0 | 0 | 0
0 | 0 | 0
0 | 0 | 0
0 | 0 | 0
0 | 0 | 0
0 | 0 | 0
0 | 0 | 0
0 | 0 | 0
0 | 0 | 0
0 | 0 | 0
0 | 0 | 0
0 | 0 | 0
0 | 0 | 0
0 | 0 | 0
0 | 0 | 0
0 | 0 | 0
0 | 0 | 0
0 | 0 | 0
0 | 0 | 0
0 | 0 | 0
0 | 0 | 0
0 | 0 | 0
0 | 0 | 0
0 | 0 | 0
0 | 0 | 0
0 | 0 | 0
0 | 0 | 0
0 | 0 | 0
0 | 0 | 0
0 | 0 | 0
0 | 0 | 0
0 | 0 | 0
0 | 0 | 0
0 | 0 | 0
0 | 0 | 0
0 | 0 | 0
0 | 0 | 0
0 | 0 | 0
0 | 0 | 0
0 | 0 | 0
0 | 0 | 0
0 | 0 | 0
0 | 0 | 0
0 | 0 | 0
0 | 0 | 0
0 | 0 | 0
0 | 0 | 0
0 | 0 | 0
0 | 0 | 0
0 | 0 | 0
0 | 0 | 0
0 | 0 | 0
0 | 0 | 0
0 | 0 | 0
0 | 0 | 0
0 | 0 | 0
0 | 0 | 0
0 | 0 | 0
0 | 0 | 0
0 | 0 | 0
0 | 0 | 0
0 | 0 | 0
0 | 0 | 0
0 | 0 | 0
0 | 0 | 0
0 | 0 | 0
0 | 0 | 0
0 | 0 | 0
0 | 0 | 0
0 | 0 | 0
0 | 0 | 0
0 | 0 | 0
0 | 0 | 0
0 | 0 | 0
0 | 0 | 0
0 | 0 | 0
0 | 0 | 0
0 | 0 | 0
0 | 0 | 0
0 | 0 | 0
0 | 0 | 0
0 | 0 | 0
0 | 0 | 0
0 | 0 | 0
0 | 0 | 0
0 | 0 | 0
0 | 0 | 0
0 | 0 | 0
0 | 0 | 0
0 | 0 | 0
0 | 0 | 0
0 | 0 | 0
0 | 0 | 0
0 | 0 | 0
0 | 0 | 0
0 | 0 | 0
0 | 0 | 0
0 | 0 | 0
0 | 0 | 0
0 | 0 | 0
0 | 0 | 0
0 | 0 | 0
0 | 0 | 0
0 | 0 | 0
0 | 0 | 0
0 | 0 | 0
0 | 0 | 0
0 | 0 | 0
0 | 0 | 0
0 | 0 | 0
0 | 0 | 0
0 | 0 | 0
0 | 0 | 0
0 | 0 | 0
0 | 0 | 0
0 | 0 | 0
0 | 0 | 0
0 | 0 | 0
0 | 0 | 0
0 | 0 | 0
0 | 0 | 0
0 | 0 | 0
0 | 0 | 0
0 | 0 | 0
0 | 0 | 0
0 | 0 | 0
0 | 0 | 0
0 | 0 | 0
0 | 0 | 0
0 | 0 | 0
0 | 0 | 0
0 | 0 | 0
0 | 0 | 0
0 | 0 | 0
0 | 0 | 0
0 | 0 | 0
0 | 0 | 0
0 | 0 | 0
0 | 0 | 0
0 | 0 | 0
0 | 0 | 0
0 | 0 | 0
0 | 0 | 0
0 | 0 | 0
0 | 0 | 0
0 | 0 | 0
0 | 0 | 0
0 | 0 | 0
0 | 0 | 0
0 | 0 | 0
0 | 0 | 0
0 | 0 | 0
0 | 0 | 0
0 | 0 | 0
0 | 0 | 0
0 | 0 | 0
0 | 0 | 0
0 | 0 | 0
0 | 0 | 0
0 | 0 | 0
0 | 0 | 0
0 | 0 | 0
0 | 0 | 0
0 | 0 | 0
0 | 0 | 0
0 | 0 | 0
0 | 0 | 0
0 | 0 | 0
0 | 0 | 0
0 | 0 | 0
0 | 0 | 0
0 | 0 | 0
0 | 0 | 0
0 | 0 | 0
0 | 0 | 0
0 | 0 | 0
0 | 0 | 0
0 | 0 | 0
0 | 0 | 0
0 | 0 | 0
0 | 0 | 0
0 | 0 | 0
0 | 0 | 0
0 | 0 | 0
0 | 0 | 0
0 | 0 | 0
0 | 0 | 0
0 | 0 | 0
0 | 0 | 0
0 | 0 | 0
0 | 0 | 0
0 | 0 | 0
0 | 0 | 0
0 | 0 | 0
0 | 0 | 0
0 | 0 | 0
0 | 0 | 0
0 | 0 | 0
0 | 0 | 0
0 | 0 | 0
0 | 0 | 0
0 | 0 | 0
0 | 0 | 0
0 | 0 | 0
0 | 0 | 0
0 | 0 | 0
0 | 0 | 0
0 | 0 | 0
0 | 0 | 0
0 | 0 | 0
0 | 0 | 0
0 | 0 | 0
0 | 0 | 0
0 | 0 | 0
0 | 0 | 0
0 | 0 | 0
0 | 0 | 0
0 | 0 | 0
0 | 0 | 0
0 | 0 | 0
0 | 0 | 0
0 | 0 | 0
0 | 0 | 0
0 | 0 | 0
0 | 0 | 0
0 | 0 | 0
0 | 0 | 0
0 | 0 | 0
0 | 0 | 0
0 | 0 | 0
0 | 0 | 0
0 | 0 | 0
0 | 0 | 0
0 | 0 | 0
0 | 0 | 0
0 | 0 | 0
0 | 0 | 0
0 | 0 | 0
0 | 0 | 0
0 | 0 | 0
0 | 0 | 0
0 | 0 | 0
0 | 0 | 0
0 | 0 | 0
0 | 0 | 0
0 | 0 | 0
0 | 0 | 0
0 | 0 | 0
0 | 0 | 0
0 | 0 | 0
0 | 0 | 0
0 | 0 | 0
0 | 0 | 0
0 | 0 | 0
0 | 0 | 0
0 | 0 | 0
0 | 0 | 0
0 | 0 | 0
0 | 0 | 0
0 | 0 | 0
0 | 0 | 0
0 | 0 | 0
0 | 0 | 0
0 | 0 | 0
0 | 0 | 0
0 | 0 | 0
0 | 0 | 0
0 | 0 | 0
0 | 0 | 0
0 | 0 | 0
0 | 0 | 0
0 | 0 | 0
0 | 0 | 0
0 | 0 | 0
0 | 0 | 0
0 | 0 | 0
0 | 0 | 0
0 | 0 | 0
0 | 0 | 0
0 | 0 | 0
0 | 0 | 0
0 | 0 | 0
0 | 0 | 0
0 | 0 | 0
0 | 0 | 0
0 | 0 | 0
0 | 0 | 0
0 | 0 | 0
0 | 0 | 0
0 | 0 | 0
0 | 0 | 0
0 | 0 | 0
0 | 0 | 0
0 | 0 | 0
0 | 0 | 0
0 | 0 | 0
0 | 0 | 0
0 | 0 | 0
0 | 0 | 0
0 | 0 | 0
0 | 0 | 0
0 | 0 | 0
0 | 0 | 0
0 | 0 | 0
0 | 0 | 0
0 | 0 | 0
0 | 0 | 0
0 | 0 | 0
0 | 0 | 0
0 | 0 | 0
0 | 0 | 0
0 | 0 | 0
0 | 0 | 0
0 | 0 | 0
0 | 0 | 0
0 | 0 | 0
0 | 0 | 0
0 | 0 | 0
0 | 0 | 0
0 | 0 | 0
0 | 0 | 0
0 | 0 | 0
0 | 0 | 0
0 | 0 | 0
0 | 0 | 0
0 | 0 | 0
0 | 0 | 0
0 | 0 | 0
0 | 0 | 0
0 | 0 | 0
0 | 0 | 0
0 | 0 | 0
0 | 0 | 0
0 | 0 | 0
0 | 0 | 0
0 | 0 | 0
0 | 0 | 0
0 | 0 | 0
0 | 0 | 0
0 | 0 | 0
0 | 0 | 0
0 | 0 | 0
0 | 0 | 0
0 | 0 | 0
0 | 0 | 0
0 | 0 | 0
0 | 0 | 0
0 | 0 | 0
0 | 0 | 0
0 | 0 | 0
0 | 0 | 0
0 | 0 | 0
0 | 0 | 0
0 | 0 | 0
0 | 0 | 0
0 | 0 | 0
0 | 0 | 0
0 | 0 | 0
0 | 0 | 0
0 | 0 | 0
0 | 0 | 0
0 | 0 | 0
0 | 0 | 0
0 | 0 | 0
0 | 0 | 0
0 | 0 | 0
0 | 0 | 0
0 | 0 | 0
0 | 0 | 0
0 | 0 | 0
0 | 0 | 0
0 | 0 | 0
0 | 0 | 0
0 | 0 | 0
0 | 0 | 0
0 | 0 | 0
0 | 0 | 0
0 | 0 | 0
0 | 0 | 0
0 | 0 | 0
0 | 0 | 0
0 | 0 | 0
0 | 0 | 0
0 | 0 | 0
0 | 0 | 0
0 | 0 | 0
0 | 0 | 0
0 | 0 | 0
0 | 0 | 0
0 | 0 | 0
0 | 0 | 0
0 | 0 | 0
0 | 0 | 0
0 | 0 | 0
0 | 0 | 0
0 | 0 | 0
0 | 0 | 0
0 | 0 | 0
0 | 0 | 0
0 | 0 | 0
0 | 0 | 0
0 | 0 | 0
0 | 0 | 0
0 | 0 | 0
0 | 0 | 0
0 | 0 | 0
0 | 0 | 0
0 | 0 | 0
0 | 0 | 0
0 | 0 | 0
0 | 0 | 0
0 | 0 | 0
0 | 0 | 0
0 | 0 | 0
0 | 0 | 0
0 | 0 | 0
0 | 0 | 0
0 | 0 | 0
0 | 0 | 0
0 | 0 | 0
0 | 0 | 0
0 | 0 | 0
0 | 0 | 0
0 | 0 | 0
0 | 0 | 0
0 | 0 | 0
0 | 0 | 0
0 | 0 | 0
0 | 0 | 0
0 | 0 | 0
0 | 0 | 0
0 | 0 | 0
0 | 0 | 0
0 | 0 | 0
0 | 0 | 0
0 | 0 | 0
0 | 0 | 0
0 | 0 | 0
0 | 0 | 0
0 | 0 | 0
0 | 0 | 0
0 | 0 | 0
0 | 0 | 0
0 | 0 | 0
0 | 0 | 0
0 | 0 | 0
0 | 0 | 0
0 | 0 | 0
0 | 0 | 0
0 | 0 | 0
0 | 0 | 0
0 | 0 | 0
0 | 0 | 0
0 | 0 | 0
0 | 0 | 0
0 | 0 | 0
0 | 0 | 0
0 | 0 | 0
0 | 0 | 0
0 | 0 | 0
0 | 0 | 0
0 | 0 | 0
0 | 0 | 0
0 | 0 | 0
0 | 0 | 0
0 | 0 | 0
0 | 0 | 0
0 | 0 | 0
0 | 0 | 0
0 | 0 | 0
0 | 0 | 0
0 | 0 | 0
0 | 0 | 0
0 | 0 | 0
0 | 0 | 0
0 | 0 | 0
0 | 0 | 0
0 | 0 | 0
0 | 0 | 0
0 | 0 | 0
0 | 0 | 0
0 | 0 | 0
0 | 0 | 0
0 | 0 | 0
0 | 0 | 0
0 | 0 | 0
0 | 0 | 0
0 | 0 | 0
0 | 0 | 0
0 | 0 | 0
0 | 0 | 0
0 | 0 | 0
0 | 0 | 0
0 | 0 | 0
0 | 0 | 0
0 | 0 | 0
0 | 0 | 0
0 | 0 | 0
0 | 0 | 0
0 | 0 | 0
0 | 0 | 0
0 | 0 | 0
0 | 0 | 0
0 | 0 | 0
0 | 0 | 0
0 | 0 | 0
0 | 0 | 0
0 | 0 | 0
0 | 0 | 0
0 | 0 | 0
0 | 0 | 0
0 | 0 | 0
0 | 0 | 0
0 | 0 | 0
0 | 0 | 0
0 | 0 | 0
0 | 0 | 0
0 | 0 | 0
0 | 0 | 0
0 | 0 | 0
0 | 0 | 0
0 | 0 | 0
0 | 0 | 0
0 | 0 | 0
0 | 0 | 0
0 | 0 | 0
0 | 0 | 0
0 | 0 | 0
0 | 0 | 0
0 | 0 | 0
0 | 0 | 0
0 | 0 | 0
0 | 0 | 0
0 | 0 | 0
0 | 0 | 0
0 | 0 | 0
0 | 0 | 0
0 | 0 | 0
0 | 0 | 0
0 | 0 | 0
0 | 0 | 0
0 | 0 | 0
0 | 0 | 0
0 | 0 | 0
0 | 0 | 0
0 | 0 | 0
0 | 0 | 0
0 | 0 | 0
0 | 0 | 0
0 | 0 | 0
0 | 0 | 0
0 | 0 | 0
0 | 0 | 0
0 | 0 | 0
0 | 0 | 0
0 | 0 | 0
0 | 0 | 0
0 | 0 | 0
0 | 0 | 0
0 | 0 | 0
0 | 0 | 0
0 | 0 | 0
0 | 0 | 0
0 | 0 | 0
0 | 0 | 0
0 | 0 | 0
0 | 0 | 0
0 | 0 | 0
0 | 0 | 0
0 | 0 | 0
0 | 0 | 0
0 | 0 | 0
0 | 0 | 0
0 | 0 | 0
0 | 0 | 0
0 | 0 | 0
0 | 0 | 0
0 | 0 | 0
0 | 0 | 0
0 | 0 | 0
0 | 0 | 0
0 | 0 | 0
0 | 0 | 0
0 | 0 | 0
0 | 0 | 0
0 | 0 | 0
0 | 0 | 0
0 | 0 | 0
0 | 0 | 0
0 | 0 | 0
0 | 0 | 0
0 | 0 | 0
0 | 0 | 0
0 | 0 | 0
0 | 0 | 0
0 | 0 | 0
0 | 0 | 0
0 | 0 | 0
0 | 0 | 0
0 | 0 | 0
0 | 0 | 0
0 | 0 | 0
0 | 0 | 0
0 | 0 | 0
0 | 0 | 0
0 | 0 | 0
0 | 0 | 0
0 | 0 | 0
0 | 0 | 0
0 | 0 | 0
0 | 0 | 0
0 | 0 | 0
0 | 0 | 0
0 | 0 | 0
0 | 0 | 0
0 | 0 | 0
0 | 0 | 0
0 | 0 | 0
0 | 0 | 0
0 | 0 | 0
0 | 0 | 0
0 | 0 | 0
0 | 0 | 0
0 | 0 | 0
0 | 0 | 0
0 | 0 | 0
0 | 0 | 0
0 | 0 | 0
0 | 0 | 0
0 | 0 | 0
0 | 0 | 0
0 | 0 | 0
0 | 0 | 0
0 | 0 | 0
0 | 0 | 0
0 | 0 | 0
0 | 0 | 0
0 | 0 | 0
0 | 0 | 0
0 | 0 | 0
0 | 0 | 0
0 | 0 | 0
0 | 0 | 0
0 | 0 | 0
0 | 0 | 0
0 | 0 | 0
0 | 0 | 0
0 | 0 | 0
0 | 0 | 0
0 | 0 | 0
0 | 0 | 0
0 | 0 | 0
0 | 0 | 0
0 | 0 | 0
2.8502 | 17.0497 | 0.069724
2.8451 | 17.0304 | 0.070289
2.8257 | 17.0256 | 0.070416
2.8461 | 17.0289 | 0.070403
2.8574 | 17.0458 | 0.070349
2.8543 | 17.0626 | 0.070342
2.8604 | 17.0676 | 0.06998
2.8558 | 17.0549 | 0.070121
2.8691 | 16.9835 | 0.070087
2.8849 | 16.8616 | 0.069966
2.9003 | 16.7598 | 0.07
2.9008 | 16.6872 | 0.070114
2.9253 | 16.6454 | 0.070054
2.9774 | 16.6438 | 0.07053
3.0356 | 16.6711 | 0.070692
3.0693 | 16.6821 | 0.071021
3.1168 | 16.6875 | 0.071686
3.2225 | 16.7088 | 0.072048
3.3144 | 16.743 | 0.072592
3.414 | 16.7649 | 0.073519
3.5463 | 16.7659 | 0.074728
3.7005 | 16.7648 | 0.076193
3.8654 | 16.7694 | 0.077543
4.0605 | 16.7763 | 0.078967
4.2959 | 16.7533 | 0.080834
4.541 | 16.7228 | 0.082735
4.8469 | 16.6625 | 0.08471
5.1814 | 16.5718 | 0.087336
5.6563 | 16.4903 | 0.090238
6.1675 | 16.4339 | 0.093509
6.6057 | 16.3936 | 0.096431
7.0617 | 16.3481 | 0.099372
7.6173 | 16.3062 | 0.1034
8.2658 | 16.2827 | 0.094422
9.0063 | 16.2698 | 0.086308
9.8321 | 16.2794 | 0.085543
10.7308 | 16.2698 | 0.085072
11.7159 | 16.2487 | 0.084723
12.8077 | 16.2413 | 0.084515
13.9894 | 16.2371 | 0.08391
15.2278 | 16.2618 | 0.083487
16.5841 | 16.3279 | 0.083272
18.1089 | 16.3901 | 0.083386
19.8115 | 16.4385 | 0.08303
21.5559 | 16.4847 | 0.082856
23.2881 | 16.479 | 0.082721
25.0923 | 16.4592 | 0.08252
27.0313 | 16.4357 | 0.082701
29.0857 | 16.3898 | 0.14219
31.3715 | 16.3493 | 0.2017
33.6736 | 16.3323 | 0.21347
35.9874 | 16.3358 | 0.22558
38.5101 | 16.3576 | 0.2376
41.3867 | 16.4215 | 0.2515
44.3393 | 16.5108 | 0.26634
47.4871 | 16.6043 | 0.2813
50.7232 | 16.6811 | 0.29562
53.9991 | 16.7165 | 0.30862
57.1576 | 16.7558 | 0.32058
60.8068 | 16.7995 | 0.33843
64.7282 | 16.8292 | 0.35761
68.6675 | 16.8638 | 0.37764
72.9637 | 16.9233 | 0.39919
77.5245 | 16.971 | 0.42151
81.3371 | 16.9685 | 0.44097
85.4092 | 16.9233 | 0.46129
89.5839 | 16.8814 | 0.48403
94.497 | 16.8412 | 0.51112
99.6971 | 16.8139 | 0.53697
104.7359 | 16.7669 | 0.56543
108.6971 | 16.7036 | 0.5934
112.8637 | 16.6743 | 0.62189
117.7288 | 16.6605 | 0.65273
121.6997 | 16.6545 | 0.67745
126.2237 | 16.6923 | 0.70471
130.1671 | 16.7506 | 0.72905
133.9884 | 16.7766 | 0.75778
137.3935 | 16.7841 | 0.78472
140.506 | 16.7753 | 0.80884
144.5536 | 16.7568 | 0.83755
148.3601 | 16.7336 | 0.86515
151.3669 | 16.7184 | 0.88705
154.2123 | 16.7155 | 0.90989
157.9203 | 16.713 | 0.94161
161.5036 | 16.7107 | 0.96756
164.5763 | 16.717 | 0.99626
167.7654 | 16.7334 | 1.0233
171.0087 | 16.7636 | 1.0505
174.7759 | 16.8021 | 1.0786
178.2387 | 16.8378 | 1.1045
183.0063 | 16.8731 | 1.1407
188.1712 | 16.9112 | 1.1733
192.9352 | 16.9657 | 1.2127
196.0344 | 17.0363 | 1.2408
199.7337 | 17.116 | 1.2729
203.7659 | 17.1831 | 1.3095
208.9824 | 17.246 | 1.3476
211.8589 | 17.2903 | 1.3735
216.7169 | 17.3072 | 1.4118
221.1658 | 17.3199 | 1.4458
223.9112 | 17.3597 | 1.4684
226.485 | 17.3981 | 1.4862
229.3125 | 17.4372 | 1.5086
232.9051 | 17.4919 | 1.5421
237.6476 | 17.5509 | 1.5746
241.7646 | 17.6275 | 1.6043
245.7105 | 17.6933 | 1.6369
250.4148 | 17.7636 | 1.6796
252.3722 | 17.8177 | 1.6972
257.6137 | 17.8571 | 1.7365
261.629 | 17.8932 | 1.7754
264.5409 | 17.9313 | 1.8007
268.7344 | 17.9966 | 1.8425
272.6211 | 18.0768 | 1.8733
277.4776 | 18.1579 | 1.9105
281.8193 | 18.2283 | 1.936
283.6326 | 18.3016 | 1.9491
288.3052 | 18.3855 | 1.9758
290.9464 | 18.4697 | 2.0151
296.2354 | 18.5467 | 2.0696
301.051 | 18.615 | 2.1021
303.0931 | 18.6903 | 2.1158
306.6019 | 18.7746 | 2.14
311.8087 | 18.873 | 2.184
317.1232 | 18.9946 | 2.223
321.9163 | 19.0865 | 2.2588
324.68 | 19.1547 | 2.2725
327.2645 | 19.2148 | 2.3273
331.4458 | 19.2732 | 2.3649
334.1988 | 19.3494 | 2.368
336.1394 | 19.4301 | 2.3746
340.3687 | 19.4889 | 2.4278
344.7778 | 19.5311 | 2.4844
348.6262 | 19.5809 | 2.53
351.9113 | 19.6318 | 2.5663
356.2224 | 19.6726 | 2.5983
360.3848 | 19.7013 | 2.6487
364.0683 | 19.7356 | 2.6528
368.7495 | 19.7817 | 2.686
372.3073 | 19.837 | 2.7222
376.287 | 19.8919 | 2.7789
380.3953 | 19.9308 | 2.8059
386.2725 | 20.0035 | 2.843
389.8508 | 20.0955 | 2.8564
393.3989 | 20.1575 | 2.8295
397.2044 | 20.1995 | 2.8813
400.3675 | 20.2446 | 2.9589
403.8768 | 20.2915 | 2.9722
407.0332 | 20.3231 | 3.0225
412.0633 | 20.3768 | 3.0781
416.9432 | 20.4609 | 3.1058
419.7008 | 20.5427 | 3.1038
423.0196 | 20.6155 | 3.1338
425.8528 | 20.7172 | 3.184
429.2043 | 20.8505 | 3.2347
434.0178 | 20.9618 | 3.2992
436.3485 | 21.0472 | 3.2968
440.1377 | 21.1072 | 3.3128
444.3384 | 21.1637 | 3.373
448.7741 | 21.2649 | 3.3805
451.8672 | 21.3442 | 3.4262
456.3932 | 21.3813 | 3.4388
458.9803 | 21.414 | 3.4417
460.6634 | 21.4807 | 3.5296
465.9447 | 21.5434 | 3.604
469.8779 | 21.5843 | 3.5986
473.5787 | 21.6471 | 3.6722
479.8915 | 21.6776 | 3.7356
484.8935 | 21.7015 | 3.7518
489.561 | 21.7038 | 3.797
493.3527 | 21.7082 | 3.8052
497.5529 | 21.7023 | 3.8474
501.0505 | 21.6908 | 3.9209
504.9336 | 21.6686 | 3.9443
508.3459 | 21.6479 | 3.9759
511.1091 | 21.6404 | 4.0213
512.876 | 21.6167 | 4.0893
517.2361 | 21.61 | 4.1193
521.0247 | 21.6246 | 4.1337
523.1976 | 21.6286 | 4.0958
527.6843 | 21.6376 | 4.1548
531.6869 | 21.6608 | 4.218
534.1335 | 21.6855 | 3.9683
536.1869 | 21.667 | 4.2377
537.6628 | 21.6326 | 4.2826
540.7395 | 21.6068 | 4.3083
543.5339 | 21.5775 | 4.28
548.9592 | 21.5441 | 4.3631
550.2507 | 21.5348 | 4.3811
552.7749 | 21.5661 | 4.3726
557.6032 | 21.6548 | 4.4189
559.506 | 21.7025 | 4.477
563.7088 | 21.7053 | 4.5468
565.9052 | 21.7403 | 4.5531
569.1331 | 21.851 | 4.5693
572.8313 | 21.9989 | 4.5888
578.1607 | 22.0925 | 4.6591
579.7381 | 22.1217 | 4.6804
581.2201 | 22.0918 | 4.7136
585.288 | 22.0532 | 4.73
588.2366 | 22.0214 | 4.734
593.2304 | 21.9914 | 4.7744
595.6735 | 21.9882 | 4.7933
598.5495 | 21.9759 | 4.8709
601.1718 | 21.9959 | 4.93
606.1396 | 22.0195 | 4.914
608.8671 | 22.0644 | 4.9476
613.2808 | 22.1252 | 4.9489
615.6318 | 22.165 | 5.005
618.0984 | 22.2409 | 5.0179
624.543 | 22.3113 | 5.1405
626.4886 | 22.355 | 5.144
628.7177 | 22.4261 | 5.16
632.1509 | 22.4659 | 5.2164
634.3361 | 22.4699 | 5.2479
637.3245 | 22.4452 | 5.23
640.5054 | 22.4092 | 5.2304
643.8385 | 22.3697 | 5.2853
648.2272 | 22.3608 | 5.3361
650.9766 | 22.3945 | 5.401
653.6683 | 22.4684 | 5.3481
655.0421 | 22.6283 | 5.353
655.7958 | 22.8554 | 5.4331
657.7848 | 23.0516 | 5.4057
663.1065 | 23.1378 | 5.4323
663.5349 | 23.1844 | 5.4549
662.3885 | 23.203 | 5.4649
668.973 | 23.2141 | 5.4325
674.862 | 23.2003 | 5.5383
676.2822 | 23.2041 | 5.5832
676.8179 | 23.2594 | 5.6306
680.1173 | 23.2621 | 5.6809
683.6761 | 23.2354 | 5.6884
689.9757 | 23.2428 | 5.692
688.1664 | 23.3019 | 5.7055
690.4598 | 23.4005 | 5.7666
695.9204 | 23.4599 | 5.7881
698.6341 | 23.4898 | 5.8624
701.383 | 23.5329 | 5.8652
702.3854 | 23.6023 | 5.838
704.6635 | 23.6585 | 5.9255
709.6027 | 23.6809 | 5.9639
712.2964 | 23.6726 | 5.8941
715.2721 | 23.6877 | 5.9959
716.5871 | 23.7435 | 6.0058
718.2585 | 23.809 | 6.0077
721.1157 | 23.8675 | 6.0228
722.7401 | 23.8306 | 6.1378
724.7996 | 23.7607 | 6.1388
727.0231 | 23.715 | 6.1575
727.7656 | 23.638 | 6.1357
730.7668 | 23.5742 | 6.2082
733.4508 | 23.5471 | 6.2313
736.5976 | 23.5823 | 6.221
738.3241 | 23.637 | 6.2616
739.5569 | 23.7135 | 6.1759
742.2185 | 23.6999 | 6.2492
744.2601 | 23.6219 | 6.2529
745.9407 | 23.587 | 6.2919
747.8889 | 23.5602 | 6.3869
752.3475 | 23.5731 | 6.4535
757.0365 | 23.619 | 6.4204
758.9106 | 23.5626 | 6.4251
759.599 | 23.4497 | 6.4672
762.3275 | 23.3994 | 6.5371
762.6952 | 23.2988 | 6.5377
764.4641 | 23.1992 | 6.5191
764.9283 | 23.2046 | 6.5056
768.3146 | 23.2225 | 6.5299
771.5818 | 23.1946 | 6.5241
770.7137 | 23.1274 | 6.5443
773.1204 | 23.0572 | 6.6084
774.1239 | 23.0741 | 6.5547
774.5876 | 23.0813 | 6.621
774.2694 | 23.0043 | 6.6276
779.4716 | 22.9339 | 6.7599
783.343 | 22.9061 | 6.8161
785.3831 | 22.909 | 6.8191
787.1745 | 22.9128 | 6.7718
789.5884 | 22.904 | 6.8391
788.6942 | 22.8596 | 6.8317
791.507 | 22.8277 | 6.8178
792.2459 | 22.9016 | 6.7824
793.7325 | 22.9663 | 6.7919
794.4346 | 22.8983 | 6.846
794.5398 | 22.7937 | 6.8675
799.2998 | 22.8034 | 6.9106
801.0115 | 22.8452 | 6.9562
802.5935 | 22.8651 | 7.0023
803.2319 | 22.8402 | 7.0427
803.0235 | 22.7878 | 6.9719
806.8934 | 22.8099 | 6.9935
809.9773 | 22.7888 | 7.0349
812.6542 | 22.7809 | 7.1149
814.1918 | 22.8605 | 7.0691
816.8212 | 23.0113 | 7.1259
814.8577 | 23.1646 | 7.0714
817.9876 | 23.2505 | 7.1282
820.8632 | 23.1907 | 7.1865
818.822 | 23.1475 | 7.1365
821.9156 | 23.144 | 7.1522
821.8156 | 23.1365 | 7.1671
825.5148 | 23.0928 | 7.1803
827.198 | 23.0561 | 7.2756
830.1083 | 23.065 | 7.2545
831.9518 | 23.069 | 7.3524
834.8616 | 23.0927 | 7.3822
835.4519 | 23.1028 | 7.3683
836.6606 | 23.1281 | 7.4231
835.2522 | 23.1888 | 7.3289
837.1453 | 23.2863 | 7.3003
837.0043 | 23.4052 | 7.2885
835.3533 | 23.4337 | 7.3111
839.1787 | 23.4936 | 7.3143
840.6474 | 23.5424 | 7.4023
840.3568 | 23.5002 | 7.4377
842.6615 | 23.4344 | 7.4398
842.7774 | 23.3994 | 7.4476
845.0463 | 23.3855 | 7.3571
846.3786 | 23.3308 | 7.466
848.4381 | 23.2576 | 7.4181
849.4038 | 23.2489 | 7.4967
850.6682 | 23.314 | 7.581
851.71 | 23.3585 | 7.52
852.98 | 23.3127 | 7.6308
852.9131 | 23.3163 | 7.5705
855.8663 | 23.3925 | 7.5841
853.791 | 23.4098 | 7.5464
856.666 | 23.4108 | 7.6833
856.2141 | 23.367 | 7.6446
857.266 | 23.2976 | 7.6289
858.4661 | 23.2652 | 7.5985
858.9441 | 23.2411 | 7.5873
859.4828 | 23.2429 | 7.6586
858.316 | 23.3124 | 7.6808
862.9845 | 23.4123 | 7.7697
860.3535 | 23.4554 | 7.7515
865.0981 | 23.4429 | 7.8633
859.5799 | 23.4286 | 7.7923
858.7296 | 23.444 | 7.6985
860.8198 | 23.4366 | 7.6647
863.4048 | 23.5386 | 7.5949
861.5807 | 23.695 | 7.5638
862.8344 | 23.8584 | 7.6316
864.3408 | 24.0383 | 7.7253
863.7153 | 24.1962 | 7.7583
867.2899 | 24.2772 | 7.726
868.7239 | 24.2828 | 7.8302
870.4418 | 24.2948 | 7.8304
871.098 | 24.2931 | 7.7023
867.2797 | 24.2862 | 7.6692
869.6094 | 24.3088 | 7.737
869.4439 | 24.3902 | 7.769
869.9638 | 24.4691 | 7.9079
874.7084 | 24.4253 | 7.9852
874.5756 | 24.2678 | 7.9292
873.4026 | 24.1803 | 7.8915
874.7349 | 24.1136 | 7.8471
872.9129 | 24.1257 | 7.8798
877.7499 | 24.2207 | 7.9969
875.9381 | 24.3343 | 7.9884
873.8076 | 24.397 | 7.9301
879.7727 | 24.4421 | 7.8
877.2826 | 24.3898 | 7.9026
878.0885 | 24.2729 | 8
881.4624 | 24.1295 | 8.052
881.8398 | 24.0069 | 8.0306
880.7996 | 23.9398 | 8.0061
877.3817 | 23.8957 | 7.9166
876.7352 | 23.9167 | 8.0207
878.782 | 23.9264 | 8.0023
880.3926 | 23.9608 | 8.0036
882.0727 | 24.0583 | 8.0625
879.6302 | 24.1042 | 8.0304
879.3029 | 24.1673 | 8.0493
880.2057 | 24.1728 | 8.0451
878.3852 | 24.1615 | 7.9556
882.0262 | 24.1901 | 8.0456
882.6855 | 24.1536 | 8.0339
881.8735 | 24.0735 | 8.071
879.695 | 24.0752 | 8.0265
880.41 | 24.1258 | 8.004
879.9289 | 24.125 | 8.0625
879.1808 | 24.1348 | 8.0626
879.6848 | 24.1974 | 8.0515
882.4633 | 24.2452 | 8.0956
881.9435 | 24.2898 | 8.1391
884.4105 | 24.3493 | 8.1278
883.6149 | 24.3698 | 8.0917
884.0332 | 24.4269 | 8.1601
883.3249 | 24.5017 | 8.164
883.2304 | 24.5784 | 8.1564
884.359 | 24.622 | 8.1198
885.1597 | 24.6181 | 8.1012
881.3833 | 24.6028 | 8.155
881.0202 | 24.6249 | 8.1623
882.0334 | 24.6021 | 8.1838
881.1857 | 24.5871 | 8.14
878.3311 | 24.644 | 8.1157
880.82 | 24.7196 | 8.0995
879.4923 | 24.7597 | 8.0554
879.6506 | 24.779 | 8.1093
882.5451 | 24.7826 | 8.1585
880.1439 | 24.7711 | 8.1916
878.7958 | 24.7787 | 8.1447
878.8744 | 24.7509 | 8.1439
878.9725 | 24.6835 | 8.1633
880.1066 | 24.6146 | 8.1138
878.0374 | 24.5532 | 8.1217
879.884 | 24.4947 | 8.1101
882.6916 | 24.4527 | 8.1553
880.4207 | 24.4203 | 8.1911
877.4394 | 24.4341 | 8.1643
876.5539 | 24.4127 | 8.1517
876.439 | 24.4157 | 8.1551
874.2074 | 24.4729 | 8.1648
875.9718 | 24.5533 | 8.1107
875.408 | 24.6391 | 8.0516
873.2571 | 24.7252 | 8.0251
875.0674 | 24.734 | 8.0633
875.1527 | 24.7201 | 8.1127
875.1363 | 24.7408 | 8.1773
875.9299 | 24.7557 | 8.0847
876.5534 | 24.7648 | 8.0845
876.5942 | 24.6993 | 8.1551
875.3518 | 24.6285 | 8.1359
875.4228 | 24.6173 | 8.1422
874.2549 | 24.6675 | 8.101
873.9266 | 24.7007 | 8.0874
869.8611 | 24.6355 | 8.0139
870.8038 | 24.5513 | 8.0479
870.0853 | 24.5315 | 7.9943
868.4195 | 24.4871 | 7.9845
867.7342 | 24.4797 | 7.9519
866.2798 | 24.5385 | 7.9972
865.5061 | 24.6299 | 7.9521
864.9347 | 24.7336 | 7.9352
865.8723 | 24.8029 | 8.0194
864.9041 | 24.8107 | 7.9823
864.1892 | 24.7653 | 7.9624
862.4575 | 24.7191 | 7.9656
861.358 | 24.7499 | 7.9433
861.2497 | 24.7555 | 7.9795
863.7648 | 24.7232 | 8.0232
863.0248 | 24.6747 | 8.013
860.8795 | 24.6527 | 7.9597
860.3515 | 24.6648 | 7.9689
858.1924 | 24.6349 | 7.9888
859.0769 | 24.6476 | 7.9691
856.1926 | 24.6697 | 7.8738
855.7116 | 24.6296 | 7.9161
854.3736 | 24.628 | 7.8994
853.049 | 24.6459 | 7.8305
852.9606 | 24.6365 | 7.9076
849.9676 | 24.6171 | 7.9599
851.9786 | 24.5365 | 7.9715
851.8045 | 24.447 | 7.9549
851.5144 | 24.4023 | 7.9366
850.5033 | 24.3957 | 7.9312
847.7927 | 24.3751 | 7.9535
834.9979 | 24.3744 | 7.8371
849.9078 | 24.3934 | 7.7752
848.3074 | 24.3993 | 7.8831
847.0027 | 24.4368 | 7.9072
847.8008 | 24.5211 | 7.9176
844.6541 | 24.6019 | 7.8066
841.6575 | 24.6526 | 7.7212
838.2549 | 24.6818 | 7.7534
837.4813 | 24.6669 | 7.8065
837.6033 | 24.6712 | 7.7947
834.7814 | 24.6596 | 7.7885
829.8805 | 24.6473 | 7.8085
832.1315 | 24.6189 | 7.7855
829.3035 | 24.5859 | 7.7673
830.7262 | 24.5196 | 7.7611
831.4662 | 24.5224 | 7.7238
830.1726 | 24.5622 | 7.7161
829.9786 | 24.6347 | 7.7096
829.953 | 24.7379 | 7.7658
827.3042 | 24.7736 | 7.7046
826.4039 | 24.7203 | 7.6599
825.3448 | 24.6872 | 7.697
823.3542 | 24.6831 | 7.6612
822.3349 | 24.6881 | 7.6433
821.5694 | 24.6716 | 7.625
820.4649 | 24.6877 | 7.6686
820.0012 | 24.7187 | 7.6255
818.6995 | 24.7302 | 7.5945
816.6103 | 24.7355 | 7.6009
814.6877 | 24.6628 | 7.547
811.6492 | 24.5972 | 7.5471
810.8985 | 24.5407 | 7.5471
810.3164 | 24.5563 | 7.5286
810.3634 | 24.6025 | 7.5812
808.7001 | 24.625 | 7.5966
809.7169 | 24.6586 | 7.5375
811.087 | 24.7149 | 7.5788
811.2892 | 24.7374 | 7.5587
809.7322 | 24.7086 | 7.5588
807.6466 | 24.6677 | 7.4993
804.1108 | 24.6416 | 7.5062
802.3178 | 24.6418 | 7.4673
801.6723 | 24.6844 | 7.5375
800.5443 | 24.7163 | 7.4688
800.3129 | 24.7661 | 7.5081
797.7024 | 24.7573 | 7.3853
796.5171 | 24.6922 | 7.3374
796.5427 | 24.6403 | 7.4211
793.6967 | 24.6694 | 7.4056
792.1484 | 24.7333 | 7.3321
790.8732 | 24.7748 | 7.3059
790.7027 | 24.8021 | 7.3544
789.7544 | 24.8642 | 7.3386
788.348 | 24.9376 | 7.3414
784.9699 | 24.9736 | 7.298
784.7218 | 24.9106 | 7.3598
785.237 | 24.8755 | 7.3718
784.7151 | 24.8019 | 7.2663
782.2603 | 24.7628 | 7.2456
779.8954 | 24.7642 | 7.2734
777.2415 | 24.7097 | 7.2633
774.5355 | 24.6866 | 7.2123
772.4035 | 24.6848 | 7.201
769.0877 | 24.6733 | 7.1769
767.9688 | 24.7163 | 7.1701
767.2723 | 24.7202 | 7.1303
765.441 | 24.6443 | 7.1611
762.1697 | 24.5547 | 7.1128
759.0802 | 24.4944 | 7.1108
756.56 | 24.4669 | 7.1143
754.2018 | 24.5149 | 7.1167
752.8306 | 24.5601 | 7.0202
753.9439 | 24.5435 | 6.9881
748.6687 | 24.4854 | 6.9951
743.8454 | 24.4869 | 6.9402
741.4274 | 24.5021 | 6.8455
743.4272 | 24.4917 | 6.9509
742.3318 | 24.5476 | 6.9361
739.4486 | 24.6361 | 6.9086
737.5152 | 24.6203 | 6.855
735.4685 | 24.5518 | 6.8563
733.4498 | 24.4719 | 6.8517
732.79 | 24.3677 | 6.8068
731.662 | 24.2951 | 6.7783
731.0292 | 24.2787 | 6.7894
727.4525 | 24.2873 | 6.7653
723.621 | 24.277 | 6.7668
720.8047 | 24.2008 | 6.7643
718.9893 | 24.1234 | 6.7594
716.6861 | 24.1661 | 6.6779
714.5071 | 24.2739 | 6.6327
713.3627 | 24.3767 | 6.6683
711.4344 | 24.5157 | 6.6466
709.4822 | 24.6315 | 6.6401
706.8333 | 24.69 | 6.6099
701.8594 | 24.7266 | 6.5541
698.5922 | 24.6445 | 6.5851
698.3006 | 24.6158 | 6.5845
694.1428 | 24.6087 | 6.5553
692.0521 | 24.5806 | 6.5655
688.9294 | 24.5702 | 6.5413
684.9033 | 24.5517 | 6.5014
681.5487 | 24.5699 | 6.4684
678.0348 | 24.5931 | 6.3552
675.0464 | 24.6023 | 6.3172
672.0947 | 24.591 | 6.2613
669.5169 | 24.6052 | 6.2534
666.9498 | 24.626 | 6.2368
666.9768 | 24.5948 | 6.2685
664.5629 | 24.552 | 6.2308
662.0331 | 24.5951 | 6.2194
659.7473 | 24.6744 | 6.2149
656.7232 | 24.6896 | 6.1458
651.4209 | 24.5254 | 6.1379
651.8662 | 24.4374 | 6.1723
648.578 | 24.4663 | 6.1048
645.319 | 24.5352 | 6.0679
644.7026 | 24.5779 | 6.059
643.0051 | 24.5259 | 6.0695
639.4407 | 24.552 | 5.9916
634.4229 | 24.6218 | 5.9294
631.6418 | 24.7256 | 5.9253
625.2191 | 24.7347 | 5.8979
622.7255 | 24.704 | 5.8734
621.4305 | 24.7119 | 5.9165
620.3974 | 24.7535 | 5.9502
618.6341 | 24.7736 | 5.897
616.5224 | 24.792 | 5.8498
611.6691 | 24.7502 | 5.7518
609.2398 | 24.6869 | 5.7707
606.5016 | 24.617 | 5.7365
603.3166 | 24.513 | 5.6329
602.3167 | 24.4808 | 5.6767
598.6021 | 24.4956 | 5.6809
594.7042 | 24.4907 | 5.6304
590.458 | 24.5077 | 5.609
585.26 | 24.5476 | 5.5297
579.5839 | 24.5104 | 5.5042
576.5276 | 24.4435 | 5.489
574.0963 | 24.4349 | 5.4546
572.8329 | 24.4616 | 5.4261
572.959 | 24.545 | 5.4405
569.0621 | 24.6321 | 5.3659
559.3921 | 24.6256 | 5.262
555.1582 | 24.5608 | 5.2502
555.2583 | 24.5329 | 5.3021
555.3308 | 24.5674 | 5.2671
552.0411 | 24.6278 | 5.2245
550.8931 | 24.6662 | 5.2077
547.9746 | 24.6961 | 5.1609
544.1559 | 24.645 | 5.127
539.3837 | 24.5445 | 5.0641
535.9852 | 24.4395 | 5.0848
533.3338 | 24.3895 | 5.082
528.2123 | 24.3637 | 5.0239
523.4014 | 24.3434 | 4.9504
521.4358 | 24.3293 | 4.9279
518.1747 | 24.3194 | 4.9448
515.7577 | 24.339 | 4.9073
510.8997 | 24.3737 | 4.8578
505.911 | 24.4225 | 4.8037
500.6946 | 24.4846 | 4.7802
494.374 | 24.5591 | 4.7335
490.5737 | 24.6163 | 4.7058
481.4164 | 24.6297 | 4.6358
393.3325 | 24.6409 | 4.5949
263.3433 | 24.6644 | 4.5601
340.3064 | 24.6021 | 4.6227
461.9023 | 24.5126 | 4.5784
468.6615 | 24.4837 | 4.5252
466.2532 | 24.4952 | 4.4582
463.6181 | 24.5826 | 4.4399
443.0684 | 24.6868 | 4.4108
304.9264 | 24.778 | 4.3765
252.9829 | 24.7318 | 4.3312
341.8216 | 24.5661 | 4.2799
287.8865 | 24.425 | 4.1871
301.9548 | 24.4009 | 4.1447
389.4009 | 24.4299 | 4.1303
426.3895 | 24.4291 | 4.0987
425.9718 | 24.4226 | 4.0284
422.8593 | 24.4434 | 4.0233
421.9232 | 24.4754 | 4.0428
419.6732 | 24.4594 | 4.018
417.0504 | 24.3908 | 3.9767
411.3795 | 24.3601 | 3.8627
407.1583 | 24.39 | 3.7586
402.0644 | 24.3947 | 3.5735
399.0147 | 24.3347 | 3.5334
399.1939 | 24.3058 | 3.5657
400.4885 | 24.3353 | 3.5831
395.775 | 24.3649 | 3.567
390.6556 | 24.439 | 3.4915
385.9049 | 24.5264 | 3.4957
383.3127 | 24.5103 | 3.5273
380.7747 | 24.4415 | 3.5784
375.3637 | 24.4083 | 3.5455
370.2917 | 24.4132 | 3.5022
366.7309 | 24.3973 | 3.482
365.1514 | 24.347 | 3.5036
360.8551 | 24.256 | 3.4596
357.0726 | 24.1788 | 3.4157
353.7426 | 24.1471 | 3.3755
351.0636 | 24.1208 | 3.3459
349.9621 | 24.1552 | 3.3262
348.737 | 24.1875 | 3.3054
346.053 | 24.1665 | 3.2903
342.7178 | 24.0514 | 3.2526
339.2391 | 23.9214 | 3.2086
335.0833 | 23.8394 | 3.1501
332.7736 | 23.8449 | 3.1541
328.0857 | 23.8925 | 3.1254
321.3117 | 23.9348 | 3.0744
316.6135 | 24.0116 | 3.0389
313.0879 | 24.0766 | 3.0047
311.7877 | 24.0973 | 2.9987
311.6892 | 24.0806 | 2.9758
308.3183 | 24.055 | 2.951
304.8442 | 24.0002 | 2.9124
302.4972 | 23.9231 | 2.8944
298.014 | 23.8893 | 2.8529
293.2127 | 23.8738 | 2.7988
289.564 | 23.8254 | 2.7603
285.7019 | 23.7854 | 2.7188
281.9326 | 23.8258 | 2.6784
278.4647 | 23.8894 | 2.6343
275.4615 | 23.8765 | 2.6097
273.5924 | 23.8833 | 2.6033
269.4734 | 23.929 | 2.5431
265.695 | 23.9939 | 2.5044
262.7408 | 24.0824 | 2.4827
258.3924 | 24.1187 | 2.4575
253.6483 | 24.0836 | 2.4022
250.9924 | 24.0186 | 2.3767
246.1007 | 23.9921 | 2.3159
242.3115 | 23.9763 | 2.2823
238.5811 | 23.9384 | 2.233
233.7068 | 23.882 | 2.1891
230.7633 | 23.8928 | 2.1719
227.064 | 23.9453 | 2.136
223.3852 | 23.917 | 2.0812
221.8905 | 23.9159 | 2.0555
220.0204 | 23.9651 | 2.0517
215.9974 | 24.0202 | 2.0256
211.3672 | 24.0494 | 1.9889
206.8273 | 24.0816 | 1.948
202.6976 | 24.0899 | 1.9142
197.9249 | 24.0889 | 1.8711
193.6098 | 24.0883 | 1.83
189.9738 | 24.0842 | 1.7839
187.039 | 24.0593 | 1.7614
183.6936 | 24.0263 | 1.7351
180.1093 | 24.0161 | 1.6973
176.6255 | 23.9986 | 1.6592
172.5999 | 23.9797 | 1.6246
168.7265 | 23.9523 | 1.5828
165.0538 | 23.9495 | 1.5492
161.3545 | 23.9614 | 1.5064
158.2195 | 23.9851 | 1.4851
154.6673 | 24.0285 | 1.4565
151.3373 | 24.0419 | 1.4178
147.5252 | 24.0024 | 1.3673
143.7442 | 23.904 | 1.3227
140.0607 | 23.8024 | 1.2832
136.2328 | 23.721 | 1.2491
132.6944 | 23.6743 | 1.2165
129.4087 | 23.7029 | 1.1843
125.663 | 23.7395 | 1.1483
122.4703 | 23.7451 | 1.1202
119.7199 | 23.7476 | 1.0922
116.8004 | 23.7744 | 1.0643
113.6414 | 23.7918 | 1.041
110.3302 | 23.8022 | 1.0063
106.4522 | 23.777 | 0.96635
102.5043 | 23.7089 | 0.92954
99.1032 | 23.6238 | 0.89764
95.3325 | 23.5286 | 0.85698
91.7277 | 23.4459 | 0.81629
88.1602 | 23.4073 | 0.7771
84.5957 | 23.3924 | 0.74765
80.8112 | 23.371 | 0.71404
77.1599 | 23.3552 | 0.68057
73.7241 | 23.3376 | 0.65191
69.6572 | 23.2819 | 0.6163
65.7644 | 23.2246 | 0.58221
62.6105 | 23.1806 | 0.55191
59.4806 | 23.1336 | 0.52299
56.2379 | 23.0782 | 0.49436
52.6862 | 23.024 | 0.46627
49.4603 | 23.0108 | 0.43687
46.5439 | 22.9793 | 0.40904
43.4605 | 22.9329 | 0.37977
41.0981 | 22.8843 | 0.35782
38.197 | 22.8317 | 0.33004
34.6336 | 22.7818 | 0.29489
30.7914 | 22.7283 | 0.25688
29.1118 | 22.6877 | 0.24139
26.9511 | 22.6548 | 0.22337
25.5871 | 22.62 | 0.21152
24.5556 | 22.5869 | 0.20053
21.5294 | 22.565 | 0.17097
17.7709 | 22.5732 | 0.13816
16.1005 | 22.5909 | 0.12534
15.6327 | 22.6099 | 0.12353
14.9923 | 22.6114 | 0.11912
14.2764 | 22.5999 | 0.07761
13.6457 | 22.5821 | 0.077959
12.9824 | 22.5591 | 0.078483
12.512 | 22.5377 | 0.078765
11.8283 | 22.5165 | 0.078953
11.1409 | 22.4962 | 0.07894
10.4255 | 22.4631 | 0.079437
9.7264 | 22.424 | 0.079894
9.0783 | 22.3878 | 0.08078
8.4655 | 22.3566 | 0.081506
7.8834 | 22.3264 | 0.082063
7.4232 | 22.3055 | 0.083541
6.9391 | 22.3014 | 0.084958
6.3309 | 22.3001 | 0.088827
5.737 | 22.312 | 0.091171
0 | 0 | 0
0 | 0 | 0
0 | 0 | 0
0 | 0 | 0
0 | 0 | 0
0 | 0 | 0
0 | 0 | 0
0 | 0 | 0
0 | 0 | 0
0 | 0 | 0
0 | 0 | 0
0 | 0 | 0
0 | 0 | 0
0 | 0 | 0
0 | 0 | 0
0 | 0 | 0
0 | 0 | 0
0 | 0 | 0
0 | 0 | 0
0 | 0 | 0
0 | 0 | 0
0 | 0 | 0
0 | 0 | 0
0 | 0 | 0
0 | 0 | 0
0 | 0 | 0
0 | 0 | 0
0 | 0 | 0
0 | 0 | 0
0 | 0 | 0
0 | 0 | 0
0 | 0 | 0
0 | 0 | 0
0 | 0 | 0
0 | 0 | 0
0 | 0 | 0
0 | 0 | 0
0 | 0 | 0
0 | 0 | 0
0 | 0 | 0
0 | 0 | 0
0 | 0 | 0
0 | 0 | 0
0 | 0 | 0
0 | 0 | 0
0 | 0 | 0
0 | 0 | 0
0 | 0 | 0
0 | 0 | 0
0 | 0 | 0
0 | 0 | 0
0 | 0 | 0
0 | 0 | 0
0 | 0 | 0
0 | 0 | 0
0 | 0 | 0
0 | 0 | 0
0 | 0 | 0
0 | 0 | 0
0 | 0 | 0
0 | 0 | 0
0 | 0 | 0
0 | 0 | 0
0 | 0 | 0
0 | 0 | 0
0 | 0 | 0
0 | 0 | 0
0 | 0 | 0
0 | 0 | 0
0 | 0 | 0
0 | 0 | 0
0 | 0 | 0
0 | 0 | 0
0 | 0 | 0
0 | 0 | 0
0 | 0 | 0
0 | 0 | 0
0 | 0 | 0
0 | 0 | 0
0 | 0 | 0
0 | 0 | 0
0 | 0 | 0
0 | 0 | 0
0 | 0 | 0
0 | 0 | 0
0 | 0 | 0
0 | 0 | 0
0 | 0 | 0
0 | 0 | 0
0 | 0 | 0
0 | 0 | 0
0 | 0 | 0
0 | 0 | 0
0 | 0 | 0
0 | 0 | 0
0 | 0 | 0
0 | 0 | 0
0 | 0 | 0
0 | 0 | 0
0 | 0 | 0
0 | 0 | 0
0 | 0 | 0
0 | 0 | 0
0 | 0 | 0
0 | 0 | 0
0 | 0 | 0
0 | 0 | 0
0 | 0 | 0
0 | 0 | 0
0 | 0 | 0
0 | 0 | 0
0 | 0 | 0
0 | 0 | 0
0 | 0 | 0
0 | 0 | 0
0 | 0 | 0
0 | 0 | 0
0 | 0 | 0
0 | 0 | 0
0 | 0 | 0
0 | 0 | 0
0 | 0 | 0
0 | 0 | 0
0 | 0 | 0
0 | 0 | 0
0 | 0 | 0
0 | 0 | 0
0 | 0 | 0
0 | 0 | 0
0 | 0 | 0
0 | 0 | 0
0 | 0 | 0
0 | 0 | 0
0 | 0 | 0
0 | 0 | 0
0 | 0 | 0
0 | 0 | 0
0 | 0 | 0
0 | 0 | 0
0 | 0 | 0
0 | 0 | 0
0 | 0 | 0
0 | 0 | 0
0 | 0 | 0
0 | 0 | 0
0 | 0 | 0
0 | 0 | 0
0 | 0 | 0
0 | 0 | 0
0 | 0 | 0
0 | 0 | 0
0 | 0 | 0
0 | 0 | 0
0 | 0 | 0
0 | 0 | 0
0 | 0 | 0
0 | 0 | 0
0 | 0 | 0
0 | 0 | 0
0 | 0 | 0
0 | 0 | 0
0 | 0 | 0
0 | 0 | 0
0 | 0 | 0
0 | 0 | 0
0 | 0 | 0
0 | 0 | 0
0 | 0 | 0
0 | 0 | 0
0 | 0 | 0
0 | 0 | 0
0 | 0 | 0
0 | 0 | 0
0 | 0 | 0
0 | 0 | 0
0 | 0 | 0
0 | 0 | 0
0 | 0 | 0
0 | 0 | 0
0 | 0 | 0
0 | 0 | 0
0 | 0 | 0
0 | 0 | 0
0 | 0 | 0
0 | 0 | 0
0 | 0 | 0
0 | 0 | 0
0 | 0 | 0
0 | 0 | 0
0 | 0 | 0
0 | 0 | 0
0 | 0 | 0
0 | 0 | 0
0 | 0 | 0
0 | 0 | 0
0 | 0 | 0
0 | 0 | 0
0 | 0 | 0
0 | 0 | 0
0 | 0 | 0
0 | 0 | 0
0 | 0 | 0
0 | 0 | 0
0 | 0 | 0
0 | 0 | 0
0 | 0 | 0
0 | 0 | 0
0 | 0 | 0
0 | 0 | 0
0 | 0 | 0
0 | 0 | 0
0 | 0 | 0
0 | 0 | 0
0 | 0 | 0
0 | 0 | 0
0 | 0 | 0
0 | 0 | 0
0 | 0 | 0
0 | 0 | 0
0 | 0 | 0
0 | 0 | 0
0 | 0 | 0
0 | 0 | 0
0 | 0 | 0
0 | 0 | 0
0 | 0 | 0
0 | 0 | 0
0 | 0 | 0
0 | 0 | 0
0 | 0 | 0
0 | 0 | 0
0 | 0 | 0
0 | 0 | 0
0 | 0 | 0
0 | 0 | 0
0 | 0 | 0
0 | 0 | 0
0 | 0 | 0
0 | 0 | 0
0 | 0 | 0
0 | 0 | 0
0 | 0 | 0
0 | 0 | 0
0 | 0 | 0
0 | 0 | 0
0 | 0 | 0
0 | 0 | 0
0 | 0 | 0
0 | 0 | 0
0 | 0 | 0
0 | 0 | 0
0 | 0 | 0
0 | 0 | 0
0 | 0 | 0
0 | 0 | 0
0 | 0 | 0
0 | 0 | 0
0 | 0 | 0
0 | 0 | 0
0 | 0 | 0
0 | 0 | 0
0 | 0 | 0
0 | 0 | 0
0 | 0 | 0
0 | 0 | 0
0 | 0 | 0
0 | 0 | 0
0 | 0 | 0
0 | 0 | 0
0 | 0 | 0
0 | 0 | 0
0 | 0 | 0
0 | 0 | 0
0 | 0 | 0
0 | 0 | 0
0 | 0 | 0
0 | 0 | 0
0 | 0 | 0
0 | 0 | 0
0 | 0 | 0
0 | 0 | 0
0 | 0 | 0
0 | 0 | 0
0 | 0 | 0
0 | 0 | 0
0 | 0 | 0
0 | 0 | 0
0 | 0 | 0
0 | 0 | 0
0 | 0 | 0
0 | 0 | 0
0 | 0 | 0
0 | 0 | 0
0 | 0 | 0
0 | 0 | 0
0 | 0 | 0
0 | 0 | 0
0 | 0 | 0
0 | 0 | 0
0 | 0 | 0
0 | 0 | 0
0 | 0 | 0
0 | 0 | 0
0 | 0 | 0
0 | 0 | 0
0 | 0 | 0
0 | 0 | 0
0 | 0 | 0
0 | 0 | 0
0 | 0 | 0
0 | 0 | 0
0 | 0 | 0
0 | 0 | 0
0 | 0 | 0
0 | 0 | 0
0 | 0 | 0
0 | 0 | 0
0 | 0 | 0
0 | 0 | 0
0 | 0 | 0
0 | 0 | 0
0 | 0 | 0
0 | 0 | 0
0 | 0 | 0
0 | 0 | 0
0 | 0 | 0
0 | 0 | 0
0 | 0 | 0
0 | 0 | 0
0 | 0 | 0
0 | 0 | 0
0 | 0 | 0
0 | 0 | 0
0 | 0 | 0
0 | 0 | 0
0 | 0 | 0
0 | 0 | 0
0 | 0 | 0
0 | 0 | 0
0 | 0 | 0
0 | 0 | 0
0 | 0 | 0
0 | 0 | 0
0 | 0 | 0
0 | 0 | 0
0 | 0 | 0
0 | 0 | 0
0 | 0 | 0
0 | 0 | 0
0 | 0 | 0
0 | 0 | 0
0 | 0 | 0
0 | 0 | 0
0 | 0 | 0
0 | 0 | 0
0 | 0 | 0
0 | 0 | 0
0 | 0 | 0
0 | 0 | 0
0 | 0 | 0
0 | 0 | 0
0 | 0 | 0
0 | 0 | 0
0 | 0 | 0
0 | 0 | 0
0 | 0 | 0
0 | 0 | 0
0 | 0 | 0
0 | 0 | 0
0 | 0 | 0
0 | 0 | 0
0 | 0 | 0
0 | 0 | 0
0 | 0 | 0
0 | 0 | 0
0 | 0 | 0
0 | 0 | 0
0 | 0 | 0
0 | 0 | 0
0 | 0 | 0
0 | 0 | 0
0 | 0 | 0
0 | 0 | 0
0 | 0 | 0
0 | 0 | 0
0 | 0 | 0
0 | 0 | 0
0 | 0 | 0
0 | 0 | 0
0 | 0 | 0
0 | 0 | 0
0 | 0 | 0
0 | 0 | 0
0 | 0 | 0
0 | 0 | 0
0 | 0 | 0
0 | 0 | 0
0 | 0 | 0
0 | 0 | 0
0 | 0 | 0
0 | 0 | 0
0 | 0 | 0
0 | 0 | 0
0 | 0 | 0
0 | 0 | 0
0 | 0 | 0
0 | 0 | 0
0 | 0 | 0
0 | 0 | 0
0 | 0 | 0
0 | 0 | 0
0 | 0 | 0
0 | 0 | 0
0 | 0 | 0
0 | 0 | 0
0 | 0 | 0
0 | 0 | 0
0 | 0 | 0
0 | 0 | 0
0 | 0 | 0
0 | 0 | 0
0 | 0 | 0
0 | 0 | 0
0 | 0 | 0
0 | 0 | 0
0 | 0 | 0
0 | 0 | 0
0 | 0 | 0
0 | 0 | 0
0 | 0 | 0
0 | 0 | 0
0 | 0 | 0
0 | 0 | 0
0 | 0 | 0
0 | 0 | 0
0 | 0 | 0
0 | 0 | 0
0 | 0 | 0
0 | 0 | 0
0 | 0 | 0
0 | 0 | 0
0 | 0 | 0
0 | 0 | 0
0 | 0 | 0
0 | 0 | 0
0 | 0 | 0
0 | 0 | 0
0 | 0 | 0
0 | 0 | 0
0 | 0 | 0
0 | 0 | 0
0 | 0 | 0
0 | 0 | 0
0 | 0 | 0
0 | 0 | 0
0 | 0 | 0
0 | 0 | 0
0 | 0 | 0
0 | 0 | 0
0 | 0 | 0
0 | 0 | 0
0 | 0 | 0
0 | 0 | 0
0 | 0 | 0
0 | 0 | 0
0 | 0 | 0
0 | 0 | 0
0 | 0 | 0
0 | 0 | 0
0 | 0 | 0
0 | 0 | 0
0 | 0 | 0
0 | 0 | 0
0 | 0 | 0
0 | 0 | 0
0 | 0 | 0
0 | 0 | 0
0 | 0 | 0
0 | 0 | 0
0 | 0 | 0
0 | 0 | 0
0 | 0 | 0
0 | 0 | 0
0 | 0 | 0
0 | 0 | 0
0 | 0 | 0
0 | 0 | 0
0 | 0 | 0
0 | 0 | 0
0 | 0 | 0
0 | 0 | 0
0 | 0 | 0
0 | 0 | 0
0 | 0 | 0
0 | 0 | 0
0 | 0 | 0
0 | 0 | 0
0 | 0 | 0
0 | 0 | 0
0 | 0 | 0
0 | 0 | 0
0 | 0 | 0
0 | 0 | 0
0 | 0 | 0
0 | 0 | 0
0 | 0 | 0
0 | 0 | 0
0 | 0 | 0
0 | 0 | 0
0 | 0 | 0
0 | 0 | 0
0 | 0 | 0
0 | 0 | 0
0 | 0 | 0
0 | 0 | 0
0 | 0 | 0
0 | 0 | 0
0 | 0 | 0
0 | 0 | 0
0 | 0 | 0
0 | 0 | 0
0 | 0 | 0
0 | 0 | 0
0 | 0 | 0
0 | 0 | 0
0 | 0 | 0
0 | 0 | 0
0 | 0 | 0
0 | 0 | 0
0 | 0 | 0
0 | 0 | 0
0 | 0 | 0
0 | 0 | 0
0 | 0 | 0
0 | 0 | 0
0 | 0 | 0
0 | 0 | 0
0 | 0 | 0
0 | 0 | 0
0 | 0 | 0
0 | 0 | 0
0 | 0 | 0
0 | 0 | 0
0 | 0 | 0
0 | 0 | 0
0 | 0 | 0
0 | 0 | 0
0 | 0 | 0
0 | 0 | 0
0 | 0 | 0
0 | 0 | 0
0 | 0 | 0
0 | 0 | 0
0 | 0 | 0
0 | 0 | 0
0 | 0 | 0
0 | 0 | 0
0 | 0 | 0
0 | 0 | 0
0 | 0 | 0
0 | 0 | 0
0 | 0 | 0
0 | 0 | 0
0 | 0 | 0
0 | 0 | 0
0 | 0 | 0
0 | 0 | 0
0 | 0 | 0
0 | 0 | 0
0 | 0 | 0
0 | 0 | 0
0 | 0 | 0
0 | 0 | 0
0 | 0 | 0
0 | 0 | 0
0 | 0 | 0
0 | 0 | 0
0 | 0 | 0
0 | 0 | 0
0 | 0 | 0
0 | 0 | 0
0 | 0 | 0
0 | 0 | 0
0 | 0 | 0
0 | 0 | 0
0 | 0 | 0
0 | 0 | 0
0 | 0 | 0
0 | 0 | 0
0 | 0 | 0
0 | 0 | 0
0 | 0 | 0
0 | 0 | 0
0 | 0 | 0
0 | 0 | 0
0 | 0 | 0
0 | 0 | 0
0 | 0 | 0
0 | 0 | 0
0 | 0 | 0
0 | 0 | 0
0 | 0 | 0
0 | 0 | 0
0 | 0 | 0
0 | 0 | 0
0 | 0 | 0
0 | 0 | 0
0 | 0 | 0
0 | 0 | 0
0 | 0 | 0
0 | 0 | 0
0 | 0 | 0
0 | 0 | 0
0 | 0 | 0
0 | 0 | 0
0 | 0 | 0
0 | 0 | 0
0 | 0 | 0
0 | 0 | 0
0 | 0 | 0
0 | 0 | 0
0 | 0 | 0
0 | 0 | 0
0 | 0 | 0
0 | 0 | 0
0 | 0 | 0
0 | 0 | 0
0 | 0 | 0
0 | 0 | 0
0 | 0 | 0
0 | 0 | 0
0 | 0 | 0
0 | 0 | 0
0 | 0 | 0
0 | 0 | 0
0 | 0 | 0
0 | 0 | 0
0 | 0 | 0
0 | 0 | 0
0 | 0 | 0
0 | 0 | 0
0 | 0 | 0
0 | 0 | 0
0 | 0 | 0
0 | 0 | 0
0 | 0 | 0
0 | 0 | 0
0 | 0 | 0
0 | 0 | 0
0 | 0 | 0
0 | 0 | 0
0 | 0 | 0
0 | 0 | 0
0 | 0 | 0
0 | 0 | 0
0 | 0 | 0
0 | 0 | 0
0 | 0 | 0
0 | 0 | 0
0 | 0 | 0
2.838 | 18.7643 | 0.074749
2.8165 | 18.7685 | 0.074977
2.8446 | 18.7698 | 0.074843
2.8334 | 18.7722 | 0.074863
2.8441 | 18.7789 | 0.074984
2.8461 | 18.7861 | 0.075152
2.8543 | 18.7886 | 0.075024
2.8533 | 18.7861 | 0.075051
2.8691 | 18.782 | 0.075152
2.8824 | 18.7755 | 0.075306
2.8895 | 18.7672 | 0.075367
2.9064 | 18.7531 | 0.075481
2.9473 | 18.7292 | 0.075642
2.9651 | 18.705 | 0.075615
2.9896 | 18.6866 | 0.075951
3.0448 | 18.6721 | 0.076482
3.1015 | 18.6655 | 0.076475
3.1771 | 18.6702 | 0.077241
3.3522 | 18.6824 | 0.07845
3.654 | 18.697 | 0.080182
4.0717 | 18.7112 | 0.082587
4.5456 | 18.7215 | 0.085697
4.9006 | 18.7299 | 0.087887
4.7805 | 18.7431 | 0.087296
4.4793 | 18.7586 | 0.086033
4.4726 | 18.7712 | 0.086422
4.9669 | 18.784 | 0.089183
5.5164 | 18.7937 | 0.093139
5.4985 | 18.7991 | 0.093737
5.327 | 18.7985 | 0.093542
5.5665 | 18.7951 | 0.09498
6.0843 | 18.7923 | 0.098063
6.8452 | 18.7881 | 0.10191
7.4488 | 18.7809 | 0.10455
7.5361 | 18.7726 | 0.10552
7.6913 | 18.7565 | 0.10769
8.271 | 18.7335 | 0.10505
9.1401 | 18.7026 | 0.091594
10.451 | 18.6753 | 0.090486
12.1495 | 18.6512 | 0.089761
13.7402 | 18.6353 | 0.089546
14.5414 | 18.6266 | 0.089519
14.9923 | 18.6159 | 0.089163
15.6358 | 18.5985 | 0.088988
16.5943 | 18.5667 | 0.089055
17.9164 | 18.5153 | 0.088693
19.0945 | 18.4572 | 0.088323
20.2783 | 18.4024 | 0.087954
21.8062 | 18.3573 | 0.0879
24.287 | 18.3095 | 0.087779
27.2969 | 18.2551 | 0.12888
30.8072 | 18.2019 | 0.22619
34.5703 | 18.1454 | 0.24638
37.3968 | 18.0927 | 0.2582
38.3717 | 18.0315 | 0.26538
38.0525 | 17.9615 | 0.27275
40.8734 | 17.8967 | 0.29284
45.0895 | 17.8566 | 0.31682
49.5512 | 17.8541 | 0.34127
52.8899 | 17.8594 | 0.36471
57.1208 | 17.8561 | 0.39421
64.2747 | 17.8305 | 0.43188
70.509 | 17.7923 | 0.46074
72.7876 | 17.7457 | 0.47033
75.4915 | 17.701 | 0.48953
78.1399 | 17.6604 | 0.49859
77.9647 | 17.628 | 0.50571
81.7503 | 17.6055 | 0.53431
87.4437 | 17.607 | 0.55742
88.1632 | 17.647 | 0.56168
85.2928 | 17.7088 | 0.55624
84.322 | 17.7814 | 0.56633
88.3149 | 17.8642 | 0.60088
99.1374 | 17.9519 | 0.65901
106.344 | 18.0467 | 0.70678
111.1243 | 18.1562 | 0.73195
117.3749 | 18.2673 | 0.76222
119.7439 | 18.3731 | 0.77575
118.8328 | 18.481 | 0.7773
116.5823 | 18.5827 | 0.77701
114.412 | 18.6888 | 0.77278
120.1233 | 18.7869 | 0.81507
128.4804 | 18.8649 | 0.86443
134.9239 | 18.9243 | 0.89843
134.734 | 18.9805 | 0.90105
127.6924 | 19.0476 | 0.8713
121.9847 | 19.1049 | 0.85257
140.9886 | 19.1333 | 0.9562
127.5167 | 19.1392 | 0.88388
138.5374 | 19.13 | 0.94716
142.131 | 19.1363 | 0.96828
144.2651 | 19.1613 | 0.98053
155.0202 | 19.1901 | 1.0382
145.125 | 19.2145 | 0.99655
134.2667 | 19.238 | 0.9542
147.2177 | 19.2667 | 1.0389
171.9631 | 19.3121 | 1.1833
185.8047 | 19.3648 | 1.261
176.8298 | 19.4182 | 1.1991
181.7153 | 19.4684 | 1.2127
139.7421 | 19.5205 | 0.9648
143.9035 | 19.5612 | 1.015
186.1801 | 19.5894 | 1.2772
188.9867 | 19.6269 | 1.3048
168.5503 | 19.6732 | 1.1822
157.286 | 19.7217 | 1.1063
155.1499 | 19.7679 | 1.1077
191.0666 | 19.805 | 1.3503
199.4222 | 19.8429 | 1.3993
203.0377 | 19.8864 | 1.4334
177.7219 | 19.9355 | 1.2805
205.014 | 19.9776 | 1.4767
209.2893 | 20.0153 | 1.5099
214.5456 | 20.0459 | 1.5606
195.3557 | 20.0733 | 1.4431
211.1062 | 20.1163 | 1.5451
238.7639 | 20.1713 | 1.7193
234.1853 | 20.2426 | 1.681
240.8684 | 20.3076 | 1.7344
238.2563 | 20.3515 | 1.7319
244.5523 | 20.3823 | 1.7883
245.902 | 20.4125 | 1.7949
252.6607 | 20.461 | 1.851
238.2221 | 20.5292 | 1.7615
239.7597 | 20.5708 | 1.7872
253.226 | 20.6006 | 1.8915
256.9212 | 20.6379 | 1.9205
268.3846 | 20.6863 | 2.003
274.1378 | 20.7519 | 2.0396
269.1506 | 20.8266 | 2.0007
257.0586 | 20.9088 | 1.9076
261.6163 | 20.9953 | 1.9293
268.8024 | 21.0895 | 1.9895
249.3838 | 21.1955 | 1.8503
244.6167 | 21.3002 | 1.8264
243.7358 | 21.3902 | 1.8148
264.3509 | 21.4702 | 1.9465
287.9192 | 21.5458 | 2.1335
281.0987 | 21.6172 | 2.0698
281.4894 | 21.6922 | 2.0514
279.7322 | 21.7751 | 2.0471
283.7542 | 21.8711 | 2.0437
278.2058 | 21.9867 | 2.0041
272.0022 | 22.1299 | 1.9588
280.6595 | 22.2741 | 2.0188
296.1818 | 22.3999 | 2.1309
304.2779 | 22.513 | 2.1645
307.1305 | 22.6257 | 2.2194
319.3788 | 22.7103 | 2.3348
328.2036 | 22.7489 | 2.3424
329.0707 | 22.7819 | 2.3815
316.6156 | 22.8195 | 2.2934
315.1443 | 22.8648 | 2.3134
305.5714 | 22.8647 | 2.2486
315.2056 | 22.8424 | 2.3565
314.3758 | 22.8738 | 2.3464
320.0891 | 22.9274 | 2.3521
321.3377 | 23.0031 | 2.3396
314.9855 | 23.0628 | 2.3
318.9396 | 23.1157 | 2.3441
333.8148 | 23.1902 | 2.4501
353.8238 | 23.2464 | 2.6274
363.2987 | 23.3002 | 2.7234
364.6632 | 23.3871 | 2.7533
359.915 | 23.5182 | 2.7107
367.9396 | 23.663 | 2.7733
386.8036 | 23.7751 | 2.9027
391.6095 | 23.8769 | 2.979
378.7142 | 23.936 | 2.874
385.5341 | 23.9199 | 2.9387
399.6362 | 23.8798 | 3.0399
410.0497 | 23.8588 | 3.1171
409.9741 | 23.8733 | 3.108
393.1277 | 23.8841 | 2.9954
382.2659 | 23.9526 | 2.9215
375.2233 | 24.0532 | 2.8762
369.3337 | 24.1309 | 2.8233
370.3418 | 24.2443 | 2.8313
389.3549 | 24.3672 | 2.9712
398.1113 | 24.4402 | 3.0443
394.2073 | 24.5632 | 2.9796
393.4775 | 24.7191 | 2.9389
385.2517 | 24.8856 | 2.878
383.9505 | 24.947 | 2.8984
387.4798 | 24.893 | 2.945
390.4631 | 24.8069 | 2.9813
400.9307 | 24.7515 | 3.0708
415.0042 | 24.7593 | 3.1837
429.0802 | 24.8636 | 3.2648
447.4096 | 24.9894 | 3.4002
463.182 | 25.0645 | 3.548
453.6821 | 25.0793 | 3.5008
463.5155 | 25.0355 | 3.562
471.4175 | 24.9786 | 3.6095
479.8813 | 24.9071 | 3.7435
466.5785 | 24.7798 | 3.6505
484.3292 | 24.6284 | 3.7645
498.6412 | 24.5146 | 3.8129
497.5667 | 24.4463 | 3.7398
471.6596 | 24.3896 | 3.506
458.7755 | 24.3289 | 3.4389
450.4118 | 24.2867 | 3.4478
465.5801 | 24.2303 | 3.562
467.42 | 24.2255 | 3.5736
462.8348 | 24.1942 | 3.5983
436.5247 | 24.1196 | 3.4084
463.8454 | 24.0658 | 3.6213
497.3701 | 24.0648 | 3.8915
493.46 | 24.0876 | 3.8301
491.0869 | 24.1008 | 3.8228
504.4041 | 24.1314 | 3.9655
510.8053 | 24.1719 | 4.0109
488.0311 | 24.2253 | 3.834
454.541 | 24.2295 | 3.5509
451.1895 | 24.2276 | 3.5072
460.6343 | 24.279 | 3.6256
476.1075 | 24.3148 | 3.736
500.2222 | 24.3471 | 3.8962
506.964 | 24.3895 | 3.9214
500.5332 | 24.4404 | 3.8373
507.7693 | 24.5284 | 3.8173
517.3004 | 24.605 | 3.9134
535.9469 | 24.6299 | 4.1801
513.1079 | 24.6155 | 4.0446
544.6507 | 24.5328 | 4.3245
554.6705 | 24.4763 | 4.3896
573.5049 | 24.4764 | 4.5175
576.2988 | 24.5137 | 4.5627
561.2525 | 24.5349 | 4.4675
565.4537 | 24.5777 | 4.5191
613.7225 | 24.5984 | 4.9191
616.7119 | 24.5865 | 4.9515
594.2456 | 24.5958 | 4.7787
584.2243 | 24.6532 | 4.7006
532.6598 | 24.6806 | 4.276
559.8078 | 24.6677 | 4.4969
615.1248 | 24.6691 | 4.9778
604.8803 | 24.7303 | 4.9229
601.9225 | 24.7855 | 4.916
602.7309 | 24.8512 | 4.9344
605.4609 | 24.812 | 4.9652
592.0753 | 24.775 | 4.8694
635.1567 | 24.7586 | 5.2503
641.5267 | 24.8146 | 5.3234
596.2995 | 24.9199 | 4.9464
572.8313 | 25.009 | 4.7526
538.1121 | 25.0617 | 4.4535
534.2535 | 25.0324 | 4.3946
541.3794 | 24.9924 | 4.4765
531.7216 | 24.9528 | 4.3947
577.6388 | 24.9204 | 4.7328
606.8433 | 24.9251 | 5.0019
637.9209 | 24.9433 | 5.2671
659.8403 | 24.9415 | 5.4988
668.1463 | 24.982 | 5.5684
667.6795 | 25.0256 | 5.5095
643.6971 | 25.0913 | 5.277
659.2152 | 25.1586 | 5.342
677.3306 | 25.2077 | 5.4877
672.2428 | 25.1948 | 5.4453
676.6836 | 25.1765 | 5.4082
667.9696 | 25.1773 | 5.3645
656.6762 | 25.1838 | 5.2388
649.7459 | 25.2136 | 5.263
630.4703 | 25.2436 | 5.152
608.2941 | 25.2936 | 4.9652
615.185 | 25.3148 | 5.0344
676.6734 | 25.323 | 5.4597
634.8881 | 25.3066 | 5.0429
604.3497 | 25.2666 | 4.7885
623.4037 | 25.1916 | 4.8757
587.32 | 25.1634 | 4.5608
618.4957 | 25.1454 | 4.8991
617.3528 | 25.1418 | 4.9194
648.4294 | 25.0993 | 5.1259
723.4183 | 25.041 | 5.5214
740.4015 | 25.0596 | 5.7143
726.2126 | 25.1285 | 5.6667
714.5638 | 25.194 | 5.5587
731.0109 | 25.2683 | 5.7877
730.7652 | 25.3688 | 5.7432
755.7082 | 25.3973 | 6.1363
702.5969 | 25.4905 | 5.8489
615.4107 | 25.563 | 5.1722
710.8875 | 25.4767 | 5.9796
734.5717 | 25.4066 | 6.2259
740.04 | 25.4451 | 6.3199
748.7831 | 25.5295 | 6.3859
717.1851 | 25.5998 | 6.127
679.6179 | 25.6538 | 5.7316
653.6576 | 25.7092 | 5.5034
619.5252 | 25.6913 | 5.2022
569.8945 | 25.5665 | 4.767
632.6049 | 25.4071 | 5.3479
649.4722 | 25.2973 | 5.5181
624.6676 | 25.2572 | 5.3026
599.4141 | 25.2485 | 5.0736
597.1202 | 25.2809 | 5.092
605.324 | 25.3179 | 5.1186
616.7114 | 25.2678 | 5.2042
584.378 | 25.1201 | 4.9108
571.0425 | 24.9477 | 4.813
713.1227 | 24.823 | 5.9817
732.4668 | 24.7817 | 6.1539
733.748 | 24.7945 | 6.1906
752.4481 | 24.8623 | 6.2541
734.0248 | 24.9127 | 6.0793
736.4985 | 24.9612 | 6.0459
757.0334 | 25.0467 | 6.1614
641.3674 | 25.1565 | 5.1723
572.5796 | 25.216 | 4.5669
529.3001 | 25.2223 | 4.2433
485.9368 | 25.1563 | 3.8667
542.8297 | 25.0373 | 4.42
509.7012 | 24.9286 | 4.1387
516.8521 | 24.8844 | 4.2175
600.391 | 24.9304 | 4.9399
670.023 | 24.9988 | 5.5707
663.0232 | 25.0292 | 5.4608
730.7295 | 25.0054 | 6.0686
709.6221 | 25.0219 | 5.9005
671.0085 | 25.0899 | 5.554
650.6135 | 25.1957 | 5.37
635.123 | 25.2367 | 5.2433
622.8563 | 25.1493 | 5.2114
630.937 | 24.9818 | 5.3247
653.7373 | 24.8681 | 5.5012
651.9683 | 24.885 | 5.4086
541.0086 | 24.9296 | 4.4321
546.0326 | 24.9378 | 4.447
600.7107 | 24.8485 | 4.9936
713.7018 | 24.7097 | 6.0367
603.597 | 24.6448 | 5.0717
543.5849 | 24.6402 | 4.4947
486.0042 | 24.686 | 3.9781
515.4339 | 24.6995 | 4.1886
668.6753 | 24.6721 | 5.3415
749.6691 | 24.649 | 6.0063
736.8473 | 24.6889 | 5.9507
662.7526 | 24.7805 | 5.2942
520.9297 | 24.8245 | 4.14
534.6748 | 24.8266 | 4.3305
551.0095 | 24.7922 | 4.4884
503.4486 | 24.7617 | 4.0995
505.9218 | 24.7181 | 4.1479
567.6037 | 24.6479 | 4.714
525.0406 | 24.5903 | 4.3029
541.8466 | 24.4936 | 4.4006
614.3036 | 24.4408 | 4.9819
755.8854 | 24.4076 | 6.1635
773.7148 | 24.3755 | 6.3692
766.3316 | 24.3711 | 6.3084
750.9366 | 24.3749 | 6.0095
784.8555 | 24.4481 | 6.3244
693.5606 | 24.5706 | 5.5685
688.1404 | 24.7017 | 5.515
734.1132 | 24.7365 | 5.9685
732.4719 | 24.7173 | 5.8515
767.3775 | 24.6943 | 6.2501
776.7548 | 24.7035 | 6.4242
744.3147 | 24.7099 | 6.1565
762.8039 | 24.7915 | 6.3845
742.9926 | 24.9621 | 6.2446
767.9096 | 25.1102 | 6.5356
748.7085 | 25.1824 | 6.3982
736.1492 | 25.1488 | 6.3152
696.7467 | 25.059 | 5.9396
748.085 | 24.8966 | 6.3245
766.5139 | 24.7695 | 6.4219
753.0875 | 24.75 | 6.2632
717.97 | 24.8321 | 5.9824
697.0005 | 24.9226 | 5.8228
622.0897 | 24.9928 | 5.1682
569.2516 | 25.0292 | 4.7123
591.1112 | 25.0514 | 4.9662
574.3843 | 25.0756 | 4.8012
587.1806 | 25.1415 | 4.9223
621.3615 | 25.194 | 5.172
598.2365 | 25.2046 | 4.945
607.3202 | 25.1932 | 5.0025
635.7782 | 25.18 | 5.2436
601.277 | 25.2068 | 4.9103
595.793 | 25.2152 | 4.8289
575.8157 | 25.1784 | 4.6981
536.4755 | 25.1393 | 4.3572
568.5458 | 25.0824 | 4.5975
576.6619 | 25.0868 | 4.6782
596.5232 | 25.0858 | 4.8576
605.6769 | 25.0504 | 4.96
642.3132 | 25.002 | 5.3471
679.672 | 24.9673 | 5.7099
671.5116 | 24.9292 | 5.6821
659.9797 | 24.9458 | 5.6149
645.4093 | 25.0158 | 5.4993
692.166 | 25.0863 | 5.9513
698.8179 | 25.1265 | 6.0018
703.1254 | 25.2111 | 6.051
724.8629 | 25.2938 | 6.2367
729.6622 | 25.3519 | 6.2728
739.6498 | 25.3749 | 6.3507
768.0434 | 25.2968 | 6.6368
821.0659 | 25.2537 | 7.2392
810.7484 | 25.2317 | 7.1988
722.2218 | 25.2418 | 6.342
766.1892 | 25.3192 | 6.7787
782.3676 | 25.4368 | 6.9167
711.6117 | 25.5469 | 6.2375
657.4141 | 25.6494 | 5.7566
701.0194 | 25.636 | 6.1315
691.6134 | 25.5414 | 6.0243
661.5015 | 25.3988 | 5.7516
683.1313 | 25.28 | 5.9895
702.8818 | 25.1673 | 6.169
698.1244 | 25.0913 | 6.14
686.4914 | 25.0975 | 6.0388
661.5127 | 25.1183 | 5.7833
644.0387 | 25.1497 | 5.6238
679.3891 | 25.1577 | 5.9761
681.8485 | 25.1622 | 5.9818
664.9158 | 25.1829 | 5.8551
652.0516 | 25.2042 | 5.7356
621.2599 | 25.2656 | 5.4386
629.549 | 25.3313 | 5.5435
637.2514 | 25.3573 | 5.6085
601.6406 | 25.3801 | 5.2537
576.5235 | 25.3963 | 5.0076
565.2852 | 25.3746 | 4.8982
535.3494 | 25.3639 | 4.6053
515.9987 | 25.3632 | 4.4061
501.6955 | 25.3957 | 4.2713
473.9321 | 25.4286 | 3.9967
465.2834 | 25.4478 | 3.8916
476.7663 | 25.4093 | 4.0332
475.4252 | 25.3643 | 4.0262
468.6686 | 25.3207 | 3.9769
470.4881 | 25.2964 | 4.0084
475.8394 | 25.3231 | 4.0711
516.7239 | 25.3553 | 4.4189
542.894 | 25.4006 | 4.6685
527.5245 | 25.4464 | 4.5093
552.516 | 25.5187 | 4.7196
520.2286 | 25.6177 | 4.4028
508.5527 | 25.6597 | 4.2928
480.1811 | 25.6015 | 4.0223
459.663 | 25.5322 | 3.8437
469.189 | 25.4838 | 3.9659
474.0158 | 25.4034 | 3.9814
491.571 | 25.3149 | 4.1074
502.0662 | 25.3179 | 4.2406
507.1811 | 25.4163 | 4.2717
506.5361 | 25.5226 | 4.2645
507.5482 | 25.5924 | 4.2627
515.8629 | 25.5731 | 4.3015
500.5506 | 25.5583 | 4.133
494.4925 | 25.4909 | 4.0368
473.9556 | 25.4571 | 3.8804
475.7643 | 25.3973 | 3.9123
490.4348 | 25.2689 | 4.0271
496.3886 | 25.1664 | 4.1245
485.4864 | 25.1432 | 4.0485
485.1402 | 25.1554 | 4.0494
492.4999 | 25.1705 | 4.1499
512.3005 | 25.219 | 4.2819
527.5148 | 25.1854 | 4.4408
509.3105 | 25.1198 | 4.2452
484.2792 | 25.0321 | 4.0001
445.3715 | 24.97 | 3.6451
439.0014 | 24.9555 | 3.6304
421.5959 | 24.9211 | 3.4832
430.2752 | 24.8479 | 3.5466
452.4458 | 24.771 | 3.783
455.8504 | 24.7504 | 3.8189
465.956 | 24.7959 | 3.902
458.7714 | 24.8453 | 3.8515
467.7811 | 24.8925 | 3.9126
458.9501 | 24.9107 | 3.8144
462.2955 | 24.9192 | 3.8103
464.831 | 24.9121 | 3.7791
449.8689 | 24.9365 | 3.6508
463.0554 | 24.9855 | 3.8249
478.5439 | 24.9697 | 3.9697
488.7031 | 24.8838 | 4.0361
481.5997 | 24.843 | 3.9267
473.2161 | 24.8146 | 3.8693
471.4196 | 24.8303 | 3.8824
458.8955 | 24.854 | 3.7683
461.8997 | 24.8885 | 3.8143
440.3103 | 24.8738 | 3.629
438.5362 | 24.8562 | 3.6463
477.2105 | 24.9129 | 4.0244
516.0621 | 24.96 | 4.4034
568.5111 | 24.9919 | 4.8371
589.8805 | 25.0432 | 4.9415
596.4808 | 25.1336 | 4.992
505.1343 | 25.1871 | 4.1701
542.2199 | 25.1537 | 4.5656
608.145 | 25.1237 | 5.1971
663.3777 | 25.0865 | 5.6954
647.6792 | 25.0851 | 5.5651
578.6836 | 25.12 | 4.8758
508.9342 | 25.105 | 4.2481
410.1876 | 24.9968 | 3.3275
392.1059 | 24.8562 | 3.1218
374.086 | 24.7868 | 2.9528
355.6535 | 24.7534 | 2.7807
345.9554 | 24.7573 | 2.702
355.8909 | 24.7866 | 2.8287
375.6027 | 24.7855 | 3.0377
400.4027 | 24.7623 | 3.3274
401.8806 | 24.7797 | 3.3347
431.0029 | 24.7977 | 3.6233
454.0426 | 24.7933 | 3.8396
455.3821 | 24.8123 | 3.8569
466.2297 | 24.8217 | 3.9433
489.5865 | 24.8112 | 4.1753
512.9107 | 24.7972 | 4.4314
519.625 | 24.7624 | 4.5121
502.057 | 24.7691 | 4.3419
497.1945 | 24.7735 | 4.29
493.3808 | 24.7735 | 4.2638
513.6364 | 24.8019 | 4.4392
543.5446 | 24.8419 | 4.7417
521.3786 | 24.87 | 4.5785
510.433 | 24.8761 | 4.5051
521.8449 | 24.9015 | 4.6072
545.9851 | 24.9228 | 4.872
601.8924 | 24.9697 | 5.4581
624.0624 | 24.9644 | 5.6971
615.2448 | 24.9951 | 5.6207
603.5357 | 25.02 | 5.4905
570.4031 | 24.966 | 5.1851
544.712 | 24.9855 | 4.9156
472.6064 | 25.0669 | 4.2305
493.7265 | 25.1572 | 4.3999
500.8325 | 25.1896 | 4.4734
484.558 | 25.1925 | 4.3275
427.274 | 25.2423 | 3.7996
467.7132 | 25.2178 | 4.181
486.0308 | 25.1552 | 4.311
475.4283 | 25.0814 | 4.1888
490.3582 | 25.0159 | 4.3313
489.3179 | 24.9667 | 4.3177
484.4523 | 24.9561 | 4.2781
465.5112 | 24.9323 | 4.0699
448.8885 | 24.8985 | 3.882
442.1604 | 24.8885 | 3.8163
418.1259 | 24.8922 | 3.5684
358.7859 | 24.9053 | 3.0262
304.8753 | 24.8515 | 2.5101
277.1941 | 24.8005 | 2.2398
268.3663 | 24.784 | 2.1655
280.7412 | 24.7666 | 2.2865
278.7425 | 24.773 | 2.2621
276.6835 | 24.7894 | 2.2074
277.4837 | 24.7637 | 2.2393
280.8934 | 24.6765 | 2.3181
288.0382 | 24.6314 | 2.4052
299.8923 | 24.6486 | 2.5125
320.7586 | 24.6956 | 2.7224
355.8639 | 24.7543 | 3.0387
379.4204 | 24.8179 | 3.2579
447.1282 | 24.8913 | 3.8774
469.1645 | 24.9391 | 4.0646
529.4293 | 25.0052 | 4.6353
545.6184 | 25.1256 | 4.7738
552.6748 | 25.2836 | 4.8336
554.7001 | 25.3467 | 4.894
563.431 | 25.3626 | 5.0378
571.4806 | 25.4192 | 5.1685
562.2248 | 25.4296 | 5.065
512.6488 | 25.465 | 4.5826
561.7866 | 25.4238 | 5.0119
560.798 | 25.3396 | 4.9942
532.8124 | 25.2531 | 4.714
496.8038 | 25.1547 | 4.4077
485.6335 | 25.0833 | 4.3073
522.9504 | 25.112 | 4.6751
541.913 | 25.1644 | 4.8784
518.2661 | 25.2095 | 4.6444
484.1234 | 25.2926 | 4.3173
494.4532 | 25.3618 | 4.4146
473.955 | 25.4114 | 4.2603
439.4646 | 25.3788 | 3.9272
442.3346 | 25.3375 | 4.0171
396.3919 | 25.3262 | 3.5893
388.4863 | 25.2602 | 3.5545
396.0952 | 25.1804 | 3.6172
322.5894 | 25.1444 | 2.9087
335.8238 | 25.1125 | 3.0666
337.4727 | 25.1049 | 3.0672
381.3027 | 25.129 | 3.4739
373.6805 | 25.0943 | 3.3679
343.3893 | 25.0136 | 3.057
277.8126 | 24.9643 | 2.3782
328.3834 | 24.909 | 2.8023
298.9986 | 24.858 | 2.4782
262.7739 | 24.8134 | 2.1302
262.9031 | 24.7578 | 2.1792
273.7829 | 24.6995 | 2.3653
284.7321 | 24.6545 | 2.6314
267.0559 | 24.5971 | 2.3771
236.5558 | 24.5799 | 1.9307
214.47 | 24.5781 | 1.6753
204.4711 | 24.5405 | 1.5893
201.2069 | 24.4916 | 1.5783
204.2475 | 24.4342 | 1.6246
217.774 | 24.3836 | 1.8137
270.3757 | 24.342 | 2.5326
351.441 | 24.3353 | 3.6975
332.7235 | 24.3747 | 3.7104
382.0933 | 24.4055 | 3.9859
391.4114 | 24.4294 | 3.5842
409.871 | 24.4449 | 3.6193
339.5711 | 24.4928 | 2.8951
323.9865 | 24.5524 | 2.7163
339.2228 | 24.6104 | 2.8942
338.5518 | 24.6089 | 2.8833
406.6262 | 24.5855 | 3.487
419.1723 | 24.6247 | 3.5907
262.8843 | 24.6867 | 2.1317
220.5061 | 24.7042 | 1.75
287.7629 | 24.6834 | 2.407
305.3212 | 24.6539 | 2.6248
369.707 | 24.647 | 3.2777
376.9279 | 24.6485 | 3.3457
325.7361 | 24.7129 | 2.8679
282.8758 | 24.7749 | 2.4286
302.8194 | 24.7528 | 2.6215
328.317 | 24.7215 | 2.8989
289.4966 | 24.7091 | 2.5327
295.7661 | 24.6994 | 2.6151
318.4795 | 24.6584 | 2.8675
262.823 | 24.6148 | 2.3724
332.0152 | 24.5788 | 3.0545
335.4086 | 24.5801 | 3.101
270.6842 | 24.6234 | 2.4685
268.0175 | 24.6231 | 2.4548
311.6524 | 24.598 | 2.8824
307.5359 | 24.5873 | 2.8385
308.0573 | 24.5937 | 2.818
307.0002 | 24.6005 | 2.7838
293.6397 | 24.6058 | 2.6476
275.0785 | 24.5858 | 2.4699
243.6847 | 24.5638 | 2.1689
224.5572 | 24.5197 | 1.9831
217.6943 | 24.5117 | 1.9178
204.729 | 24.5094 | 1.7867
218.2831 | 24.4787 | 1.9105
245.3469 | 24.485 | 2.1881
261.1516 | 24.5374 | 2.3326
244.3608 | 24.5864 | 2.1747
243.2573 | 24.5998 | 2.1782
241.6916 | 24.6106 | 2.1537
248.2909 | 24.5865 | 2.2066
224.5347 | 24.5645 | 1.9844
201.9663 | 24.579 | 1.7726
202.4994 | 24.5895 | 1.7515
195.3996 | 24.6054 | 1.7
213.9997 | 24.6114 | 1.8716
235.5197 | 24.5751 | 2.0735
240.61 | 24.5556 | 2.1103
233.954 | 24.5882 | 2.0462
222.9047 | 24.6683 | 1.9406
216.2834 | 24.7419 | 1.8884
217.7648 | 24.766 | 1.8906
218.5288 | 24.7722 | 1.908
213.3654 | 24.8171 | 1.8618
213.0406 | 24.852 | 1.8626
196.8076 | 24.8289 | 1.6987
184.718 | 24.8039 | 1.5776
175.2794 | 24.7789 | 1.4994
164.4032 | 24.7559 | 1.4209
165.9469 | 24.7333 | 1.4622
151.8934 | 24.6838 | 1.326
136.9018 | 24.579 | 1.1719
122.7486 | 24.4715 | 1.0225
109.0091 | 24.4112 | 0.87589
103.5654 | 24.3791 | 0.83033
97.8986 | 24.3556 | 0.77236
89.2724 | 24.3451 | 0.69446
84.6105 | 24.3303 | 0.66475
82.17 | 24.2937 | 0.64866
80.5579 | 24.2238 | 0.64338
78.96 | 24.1395 | 0.62372
76.1197 | 24.0332 | 0.59681
72.3157 | 23.9621 | 0.5684
68.9315 | 23.9477 | 0.54522
67.5256 | 23.9579 | 0.53101
66.1366 | 23.9809 | 0.52373
64.9631 | 24.0093 | 0.51047
63.1692 | 24.0116 | 0.49331
60.5336 | 23.985 | 0.46854
57.2643 | 23.949 | 0.44081
53.8985 | 23.8962 | 0.41479
50.594 | 23.851 | 0.39184
47.6464 | 23.8277 | 0.372
45.1564 | 23.8213 | 0.35695
43.5922 | 23.8124 | 0.34994
43.4809 | 23.7829 | 0.35422
45.5593 | 23.7481 | 0.37694
47.9564 | 23.7144 | 0.3997
50.0348 | 23.6825 | 0.41858
50.3775 | 23.6691 | 0.42127
50.8013 | 23.6658 | 0.42209
50.8907 | 23.6691 | 0.41776
50.0118 | 23.6862 | 0.40557
48.2245 | 23.7048 | 0.38761
45.8627 | 23.7219 | 0.36741
43.3538 | 23.7324 | 0.34763
41.0297 | 23.7419 | 0.33069
39.0631 | 23.7511 | 0.31679
37.5122 | 23.7647 | 0.30609
36.3689 | 23.7627 | 0.2993
35.7831 | 23.7516 | 0.29621
35.704 | 23.7228 | 0.29755
36.2846 | 23.6951 | 0.30309
37.3861 | 23.6855 | 0.31197
38.6051 | 23.668 | 0.32155
39.7413 | 23.6556 | 0.32864
40.3597 | 23.6503 | 0.33109
40.2821 | 23.6393 | 0.32893
39.7913 | 23.6339 | 0.32226
39.0958 | 23.6323 | 0.28633
38.3242 | 23.642 | 0.30105
36.7672 | 23.6612 | 0.28393
34.63 | 23.6663 | 0.26303
31.9409 | 23.6501 | 0.24058
29.1562 | 23.6377 | 0.2191
26.4823 | 23.6307 | 0.19816
23.9489 | 23.6338 | 0.17783
21.5161 | 23.6468 | 0.15864
19.3218 | 23.671 | 0.14158
17.416 | 23.6851 | 0.11512
15.765 | 23.6802 | 0.086181
14.521 | 23.6663 | 0.086127
13.6784 | 23.6549 | 0.085878
12.9992 | 23.6544 | 0.085932
12.5427 | 23.6539 | 0.086134
12.0478 | 23.6375 | 0.086093
11.4453 | 23.6222 | 0.08608
10.6425 | 23.6099 | 0.086879
9.8346 | 23.5989 | 0.08743
9.0278 | 23.5911 | 0.088061
8.3041 | 23.5941 | 0.089015
7.6265 | 23.6061 | 0.089767
7.0208 | 23.6017 | 0.091265
6.6225 | 23.5917 | 0.093912
6.3192 | 23.5697 | 0.099191
6.1113 | 23.5464 | 0.099762
5.927 | 23.5213 | 0.098425
5.7059 | 23.4988 | 0.096954
5.4209 | 23.4874 | 0.09459
4.875 | 23.4919 | 0.09007
4.3327 | 23.4978 | 0.085704
3.9742 | 23.4886 | 0.083413
3.7556 | 23.4774 | 0.081472
3.604 | 23.476 | 0.080209
3.484 | 23.4851 | 0.079235
3.3711 | 23.4989 | 0.078047
3.2777 | 23.5158 | 0.077348
3.1862 | 23.5286 | 0.076273
3.1209 | 23.5468 | 0.075561
3.057 | 23.5557 | 0.074964
3.0126 | 23.5588 | 0.074621
2.9728 | 23.5571 | 0.074413
2.9457 | 23.5478 | 0.074205
2.912 | 23.5372 | 0.074178
2.9013 | 23.5303 | 0.074372
2.8768 | 23.5258 | 0.073983
2.8594 | 23.5228 | 0.073499
2.8543 | 23.5237 | 0.073331
2.8538 | 23.5253 | 0.073419
2.8354 | 23.5112 | 0.073372
2.8262 | 23.4923 | 0.072962
2.8487 | 23.4759 | 0.073009
2.8165 | 23.471 | 0.073076
2.8186 | 23.4736 | 0.073036
2.8329 | 23.4736 | 0.073291
2.8293 | 23.4673 | 0.073627
2.8293 | 23.4548 | 0.073607
0 | 0 | 0
0 | 0 | 0
0 | 0 | 0
0 | 0 | 0
0 | 0 | 0
0 | 0 | 0
0 | 0 | 0
0 | 0 | 0
0 | 0 | 0
0 | 0 | 0
0 | 0 | 0
0 | 0 | 0
0 | 0 | 0
0 | 0 | 0
0 | 0 | 0
0 | 0 | 0
0 | 0 | 0
0 | 0 | 0
0 | 0 | 0
0 | 0 | 0
0 | 0 | 0
0 | 0 | 0
0 | 0 | 0
0 | 0 | 0
0 | 0 | 0
0 | 0 | 0
0 | 0 | 0
0 | 0 | 0
0 | 0 | 0
0 | 0 | 0
0 | 0 | 0
0 | 0 | 0
0 | 0 | 0
0 | 0 | 0
0 | 0 | 0
0 | 0 | 0
0 | 0 | 0
0 | 0 | 0
0 | 0 | 0
0 | 0 | 0
0 | 0 | 0
0 | 0 | 0
0 | 0 | 0
0 | 0 | 0
0 | 0 | 0
0 | 0 | 0
0 | 0 | 0
0 | 0 | 0
0 | 0 | 0
0 | 0 | 0
0 | 0 | 0
0 | 0 | 0
0 | 0 | 0
0 | 0 | 0
0 | 0 | 0
0 | 0 | 0
0 | 0 | 0
0 | 0 | 0
0 | 0 | 0
0 | 0 | 0
0 | 0 | 0
0 | 0 | 0
0 | 0 | 0
0 | 0 | 0
0 | 0 | 0
0 | 0 | 0
0 | 0 | 0
0 | 0 | 0
0 | 0 | 0
0 | 0 | 0
0 | 0 | 0
0 | 0 | 0
0 | 0 | 0
0 | 0 | 0
0 | 0 | 0
0 | 0 | 0
0 | 0 | 0
0 | 0 | 0
0 | 0 | 0
0 | 0 | 0
0 | 0 | 0
0 | 0 | 0
0 | 0 | 0
0 | 0 | 0
0 | 0 | 0
0 | 0 | 0
0 | 0 | 0
0 | 0 | 0
0 | 0 | 0
0 | 0 | 0
0 | 0 | 0
0 | 0 | 0
0 | 0 | 0
0 | 0 | 0
0 | 0 | 0
0 | 0 | 0
0 | 0 | 0
0 | 0 | 0
0 | 0 | 0
0 | 0 | 0
0 | 0 | 0
0 | 0 | 0
0 | 0 | 0
0 | 0 | 0
0 | 0 | 0
0 | 0 | 0
0 | 0 | 0
0 | 0 | 0
0 | 0 | 0
0 | 0 | 0
0 | 0 | 0
0 | 0 | 0
0 | 0 | 0
0 | 0 | 0
0 | 0 | 0
0 | 0 | 0
0 | 0 | 0
0 | 0 | 0
0 | 0 | 0
0 | 0 | 0
0 | 0 | 0
0 | 0 | 0
0 | 0 | 0
0 | 0 | 0
0 | 0 | 0
0 | 0 | 0
0 | 0 | 0
0 | 0 | 0
0 | 0 | 0
0 | 0 | 0
0 | 0 | 0
0 | 0 | 0
0 | 0 | 0
0 | 0 | 0
0 | 0 | 0
0 | 0 | 0
0 | 0 | 0
0 | 0 | 0
0 | 0 | 0
0 | 0 | 0
0 | 0 | 0
0 | 0 | 0
0 | 0 | 0
0 | 0 | 0
0 | 0 | 0
0 | 0 | 0
0 | 0 | 0
0 | 0 | 0
0 | 0 | 0
0 | 0 | 0
0 | 0 | 0
0 | 0 | 0
0 | 0 | 0
0 | 0 | 0
0 | 0 | 0
0 | 0 | 0
0 | 0 | 0
0 | 0 | 0
0 | 0 | 0
0 | 0 | 0
0 | 0 | 0
0 | 0 | 0
0 | 0 | 0
0 | 0 | 0
0 | 0 | 0
0 | 0 | 0
0 | 0 | 0
0 | 0 | 0
0 | 0 | 0
0 | 0 | 0
0 | 0 | 0
0 | 0 | 0
0 | 0 | 0
0 | 0 | 0
0 | 0 | 0
0 | 0 | 0
0 | 0 | 0
0 | 0 | 0
0 | 0 | 0
0 | 0 | 0
0 | 0 | 0
0 | 0 | 0
0 | 0 | 0
0 | 0 | 0
0 | 0 | 0
0 | 0 | 0
0 | 0 | 0
0 | 0 | 0
0 | 0 | 0
0 | 0 | 0
0 | 0 | 0
0 | 0 | 0
0 | 0 | 0
0 | 0 | 0
0 | 0 | 0
0 | 0 | 0
0 | 0 | 0
0 | 0 | 0
0 | 0 | 0
0 | 0 | 0
0 | 0 | 0
0 | 0 | 0
0 | 0 | 0
0 | 0 | 0
0 | 0 | 0
0 | 0 | 0
0 | 0 | 0
0 | 0 | 0
0 | 0 | 0
0 | 0 | 0
0 | 0 | 0
0 | 0 | 0
0 | 0 | 0
0 | 0 | 0
0 | 0 | 0
0 | 0 | 0
0 | 0 | 0
0 | 0 | 0
0 | 0 | 0
0 | 0 | 0
0 | 0 | 0
0 | 0 | 0
0 | 0 | 0
0 | 0 | 0
0 | 0 | 0
0 | 0 | 0
0 | 0 | 0
0 | 0 | 0
0 | 0 | 0
0 | 0 | 0
0 | 0 | 0
0 | 0 | 0
0 | 0 | 0
0 | 0 | 0
0 | 0 | 0
0 | 0 | 0
0 | 0 | 0
0 | 0 | 0
0 | 0 | 0
0 | 0 | 0
0 | 0 | 0
0 | 0 | 0
0 | 0 | 0
0 | 0 | 0
0 | 0 | 0
0 | 0 | 0
0 | 0 | 0
0 | 0 | 0
0 | 0 | 0
0 | 0 | 0
0 | 0 | 0
0 | 0 | 0
0 | 0 | 0
0 | 0 | 0
0 | 0 | 0
0 | 0 | 0
0 | 0 | 0
0 | 0 | 0
0 | 0 | 0
0 | 0 | 0
0 | 0 | 0
0 | 0 | 0
0 | 0 | 0
0 | 0 | 0
0 | 0 | 0
0 | 0 | 0
0 | 0 | 0
0 | 0 | 0
0 | 0 | 0
0 | 0 | 0
0 | 0 | 0
0 | 0 | 0
0 | 0 | 0
0 | 0 | 0
0 | 0 | 0
0 | 0 | 0
0 | 0 | 0
0 | 0 | 0
0 | 0 | 0
0 | 0 | 0
0 | 0 | 0
0 | 0 | 0
0 | 0 | 0
0 | 0 | 0
0 | 0 | 0
0 | 0 | 0
0 | 0 | 0
0 | 0 | 0
0 | 0 | 0
0 | 0 | 0
0 | 0 | 0
0 | 0 | 0
0 | 0 | 0
0 | 0 | 0
0 | 0 | 0
0 | 0 | 0
0 | 0 | 0
0 | 0 | 0
0 | 0 | 0
0 | 0 | 0
0 | 0 | 0
0 | 0 | 0
0 | 0 | 0
0 | 0 | 0
0 | 0 | 0
0 | 0 | 0
0 | 0 | 0
0 | 0 | 0
0 | 0 | 0
0 | 0 | 0
0 | 0 | 0
0 | 0 | 0
0 | 0 | 0
0 | 0 | 0
0 | 0 | 0
0 | 0 | 0
0 | 0 | 0
0 | 0 | 0
0 | 0 | 0
0 | 0 | 0
0 | 0 | 0
0 | 0 | 0
0 | 0 | 0
0 | 0 | 0
0 | 0 | 0
0 | 0 | 0
0 | 0 | 0
0 | 0 | 0
0 | 0 | 0
0 | 0 | 0
0 | 0 | 0
0 | 0 | 0
0 | 0 | 0
0 | 0 | 0
0 | 0 | 0
0 | 0 | 0
0 | 0 | 0
0 | 0 | 0
0 | 0 | 0
0 | 0 | 0
0 | 0 | 0
0 | 0 | 0
0 | 0 | 0
0 | 0 | 0
0 | 0 | 0
0 | 0 | 0
0 | 0 | 0
0 | 0 | 0
0 | 0 | 0
0 | 0 | 0
0 | 0 | 0
0 | 0 | 0
0 | 0 | 0
0 | 0 | 0
0 | 0 | 0
0 | 0 | 0
0 | 0 | 0
0 | 0 | 0
0 | 0 | 0
0 | 0 | 0
0 | 0 | 0
0 | 0 | 0
0 | 0 | 0
0 | 0 | 0
0 | 0 | 0
0 | 0 | 0
0 | 0 | 0
0 | 0 | 0
0 | 0 | 0
0 | 0 | 0
0 | 0 | 0
0 | 0 | 0
0 | 0 | 0
0 | 0 | 0
0 | 0 | 0
0 | 0 | 0
0 | 0 | 0
0 | 0 | 0
0 | 0 | 0
0 | 0 | 0
0 | 0 | 0
0 | 0 | 0
0 | 0 | 0
0 | 0 | 0
0 | 0 | 0
0 | 0 | 0
0 | 0 | 0
0 | 0 | 0
0 | 0 | 0
0 | 0 | 0
0 | 0 | 0
0 | 0 | 0
0 | 0 | 0
0 | 0 | 0
0 | 0 | 0
0 | 0 | 0
0 | 0 | 0
0 | 0 | 0
0 | 0 | 0
0 | 0 | 0
0 | 0 | 0
0 | 0 | 0
0 | 0 | 0
0 | 0 | 0
0 | 0 | 0
0 | 0 | 0
0 | 0 | 0
0 | 0 | 0
0 | 0 | 0
0 | 0 | 0
0 | 0 | 0
0 | 0 | 0
0 | 0 | 0
0 | 0 | 0
0 | 0 | 0
0 | 0 | 0
0 | 0 | 0
0 | 0 | 0
0 | 0 | 0
0 | 0 | 0
0 | 0 | 0
0 | 0 | 0
0 | 0 | 0
0 | 0 | 0
0 | 0 | 0
0 | 0 | 0
0 | 0 | 0
0 | 0 | 0
0 | 0 | 0
0 | 0 | 0
0 | 0 | 0
0 | 0 | 0
0 | 0 | 0
0 | 0 | 0
0 | 0 | 0
0 | 0 | 0
0 | 0 | 0
0 | 0 | 0
0 | 0 | 0
0 | 0 | 0
0 | 0 | 0
0 | 0 | 0
0 | 0 | 0
0 | 0 | 0
0 | 0 | 0
0 | 0 | 0
0 | 0 | 0
0 | 0 | 0
0 | 0 | 0
0 | 0 | 0
0 | 0 | 0
0 | 0 | 0
0 | 0 | 0
0 | 0 | 0
0 | 0 | 0
0 | 0 | 0
0 | 0 | 0
0 | 0 | 0
0 | 0 | 0
0 | 0 | 0
0 | 0 | 0
0 | 0 | 0
0 | 0 | 0
0 | 0 | 0
0 | 0 | 0
0 | 0 | 0
0 | 0 | 0
0 | 0 | 0
0 | 0 | 0
0 | 0 | 0
0 | 0 | 0
0 | 0 | 0
0 | 0 | 0
0 | 0 | 0
0 | 0 | 0
0 | 0 | 0
0 | 0 | 0
0 | 0 | 0
0 | 0 | 0
0 | 0 | 0
0 | 0 | 0
0 | 0 | 0
0 | 0 | 0
0 | 0 | 0
0 | 0 | 0
0 | 0 | 0
0 | 0 | 0
0 | 0 | 0
0 | 0 | 0
0 | 0 | 0
0 | 0 | 0
0 | 0 | 0
0 | 0 | 0
0 | 0 | 0
0 | 0 | 0
0 | 0 | 0
0 | 0 | 0
0 | 0 | 0
0 | 0 | 0
0 | 0 | 0
0 | 0 | 0
0 | 0 | 0
0 | 0 | 0
0 | 0 | 0
0 | 0 | 0
0 | 0 | 0
0 | 0 | 0
0 | 0 | 0
0 | 0 | 0
0 | 0 | 0
0 | 0 | 0
0 | 0 | 0
0 | 0 | 0
0 | 0 | 0
0 | 0 | 0
0 | 0 | 0
0 | 0 | 0
0 | 0 | 0
0 | 0 | 0
0 | 0 | 0
0 | 0 | 0
0 | 0 | 0
0 | 0 | 0
0 | 0 | 0
0 | 0 | 0
0 | 0 | 0
0 | 0 | 0
0 | 0 | 0
0 | 0 | 0
0 | 0 | 0
0 | 0 | 0
0 | 0 | 0
0 | 0 | 0
0 | 0 | 0
0 | 0 | 0
0 | 0 | 0
0 | 0 | 0
0 | 0 | 0
0 | 0 | 0
0 | 0 | 0
0 | 0 | 0
0 | 0 | 0
0 | 0 | 0
0 | 0 | 0
0 | 0 | 0
0 | 0 | 0
0 | 0 | 0
0 | 0 | 0
0 | 0 | 0
0 | 0 | 0
0 | 0 | 0
0 | 0 | 0
0 | 0 | 0
0 | 0 | 0
0 | 0 | 0
0 | 0 | 0
0 | 0 | 0
0 | 0 | 0
0 | 0 | 0
0 | 0 | 0
0 | 0 | 0
0 | 0 | 0
0 | 0 | 0
0 | 0 | 0
0 | 0 | 0
0 | 0 | 0
0 | 0 | 0
0 | 0 | 0
0 | 0 | 0
0 | 0 | 0
0 | 0 | 0
0 | 0 | 0
0 | 0 | 0
0 | 0 | 0
0 | 0 | 0
0 | 0 | 0
0 | 0 | 0
0 | 0 | 0
0 | 0 | 0
0 | 0 | 0
0 | 0 | 0
0 | 0 | 0
0 | 0 | 0
0 | 0 | 0
0 | 0 | 0
0 | 0 | 0
0 | 0 | 0
0 | 0 | 0
0 | 0 | 0
0 | 0 | 0
0 | 0 | 0
0 | 0 | 0
0 | 0 | 0
0 | 0 | 0
0 | 0 | 0
0 | 0 | 0
0 | 0 | 0
0 | 0 | 0
0 | 0 | 0
0 | 0 | 0
0 | 0 | 0
0 | 0 | 0
0 | 0 | 0
0 | 0 | 0
0 | 0 | 0
0 | 0 | 0
0 | 0 | 0
0 | 0 | 0
0 | 0 | 0
0 | 0 | 0
0 | 0 | 0
0 | 0 | 0
0 | 0 | 0
0 | 0 | 0
0 | 0 | 0
0 | 0 | 0
0 | 0 | 0
0 | 0 | 0
0 | 0 | 0
0 | 0 | 0
0 | 0 | 0
0 | 0 | 0
0 | 0 | 0
0 | 0 | 0
0 | 0 | 0
0 | 0 | 0
0 | 0 | 0
0 | 0 | 0
0 | 0 | 0
0 | 0 | 0
0 | 0 | 0
0 | 0 | 0
0 | 0 | 0
0 | 0 | 0
0 | 0 | 0
0 | 0 | 0
0 | 0 | 0
0 | 0 | 0
0 | 0 | 0
0 | 0 | 0
0 | 0 | 0
0 | 0 | 0
0 | 0 | 0
0 | 0 | 0
0 | 0 | 0
0 | 0 | 0
0 | 0 | 0
0 | 0 | 0
0 | 0 | 0
0 | 0 | 0
0 | 0 | 0
0 | 0 | 0
0 | 0 | 0
0 | 0 | 0
0 | 0 | 0
0 | 0 | 0
0 | 0 | 0
0 | 0 | 0
0 | 0 | 0
0 | 0 | 0
2.8242 | 21.2254 | 0.07712
2.8349 | 21.2341 | 0.077281
2.815 | 21.2389 | 0.077066
2.8221 | 21.2343 | 0.076972
2.8252 | 21.2225 | 0.077267
2.8308 | 21.2154 | 0.07722
2.8262 | 21.2015 | 0.077086
2.8201 | 21.1803 | 0.07718
2.8272 | 21.1623 | 0.077193
2.8155 | 21.1522 | 0.077388
2.8395 | 21.1537 | 0.077167
2.8492 | 21.1612 | 0.077314
2.8451 | 21.1633 | 0.077482
2.8732 | 21.1622 | 0.077576
2.8839 | 21.1576 | 0.077254
2.9309 | 21.154 | 0.077684
2.9896 | 21.1454 | 0.078308
3.0647 | 21.1382 | 0.078664
3.1234 | 21.1321 | 0.079202
3.2235 | 21.1263 | 0.079988
3.3093 | 21.1125 | 0.08119
3.4314 | 21.0971 | 0.082177
3.5692 | 21.0775 | 0.083581
3.7316 | 21.0612 | 0.08477
3.9155 | 21.0397 | 0.086416
4.1095 | 21.0174 | 0.08794
4.322 | 20.9908 | 0.089364
4.5421 | 20.9576 | 0.091635
4.7428 | 20.931 | 0.093173
4.9475 | 20.9146 | 0.095148
5.1482 | 20.9235 | 0.096995
5.3622 | 20.9586 | 0.098808
5.6053 | 20.9986 | 0.10038
5.8417 | 21.0412 | 0.1026
6.096 | 21.0722 | 0.10447
6.3825 | 21.0969 | 0.10608
6.7461 | 21.1145 | 0.1082
7.2057 | 21.132 | 0.111
7.7256 | 21.1403 | 0.10595
8.5728 | 21.1394 | 0.094053
10.0879 | 21.1325 | 0.092777
12.2235 | 21.1178 | 0.09185
14.4597 | 21.0948 | 0.090976
16.4687 | 21.0646 | 0.090567
18.088 | 21.039 | 0.090352
19.1303 | 21.0203 | 0.090768
19.7385 | 21.0137 | 0.090983
20.1348 | 21.012 | 0.090909
20.5826 | 21.0149 | 0.091057
21.1658 | 21.0139 | 0.090647
21.8343 | 21.0307 | 0.090661
22.4736 | 21.0592 | 0.090768
23.2866 | 21.0823 | 0.090768
24.3141 | 21.1036 | 0.090345
25.5458 | 21.1206 | 0.090238
26.9016 | 21.1416 | 0.090083
28.3871 | 21.1716 | 0.090036
29.6995 | 21.2138 | 0.090191
30.533 | 21.2497 | 0.090224
29.5586 | 21.2727 | 0.090311
29.8824 | 21.2855 | 0.09017
31.7443 | 21.2978 | 0.10309
32.1727 | 21.3075 | 0.19904
31.7887 | 21.316 | 0.22682
30.9119 | 21.3211 | 0.22433
30.415 | 21.3247 | 0.22502
30.752 | 21.3307 | 0.22802
31.446 | 21.3388 | 0.23206
32.1998 | 21.352 | 0.23632
32.3775 | 21.3665 | 0.23662
31.8801 | 21.3817 | 0.23239
31.2091 | 21.3939 | 0.23023
31.5487 | 21.4042 | 0.23653
32.0558 | 21.4116 | 0.24729
33.8523 | 21.4124 | 0.26609
36.1957 | 21.4041 | 0.28778
38.8298 | 21.3841 | 0.31205
41.7875 | 21.3592 | 0.33652
44.1785 | 21.3388 | 0.35477
45.7217 | 21.3228 | 0.36456
46.4846 | 21.3047 | 0.36892
46.3202 | 21.284 | 0.36868
46.1818 | 21.2589 | 0.37003
46.6312 | 21.2424 | 0.37662
48.057 | 21.2299 | 0.39112
50.4944 | 21.2234 | 0.41388
54.2871 | 21.2226 | 0.44519
58.8979 | 21.2187 | 0.48336
64.5771 | 21.213 | 0.53329
83.0402 | 21.2043 | 0.65054
120.1667 | 21.2076 | 0.86956
123.6913 | 21.2344 | 0.89968
134.9694 | 21.2751 | 0.96957
150.8762 | 21.3238 | 1.0669
170.3606 | 21.3726 | 1.1771
175.3253 | 21.4516 | 1.2103
169.8908 | 21.5475 | 1.1836
142.9184 | 21.5904 | 1.0341
133.5528 | 21.593 | 0.97984
114.9936 | 21.5438 | 0.87544
104.1813 | 21.4651 | 0.80653
102.6008 | 21.372 | 0.79794
102.8781 | 21.2806 | 0.79922
107.42 | 21.2007 | 0.8277
102.5742 | 21.1362 | 0.79971
118.3554 | 21.0933 | 0.8961
110.7102 | 21.0774 | 0.85013
107.5129 | 21.0699 | 0.82527
120.9164 | 21.0742 | 0.91441
137.0412 | 21.102 | 1.018
141.3706 | 21.1553 | 1.0378
153.7083 | 21.223 | 1.1122
174.8933 | 21.291 | 1.2529
163.6035 | 21.3638 | 1.1891
134.7166 | 21.4287 | 0.99899
117.9193 | 21.4766 | 0.89051
119.9936 | 21.5176 | 0.90065
114.5657 | 21.564 | 0.86218
114.6341 | 21.6118 | 0.86259
117.5077 | 21.6776 | 0.88507
122.8783 | 21.7603 | 0.9239
127.9661 | 21.8494 | 0.94778
130.8565 | 21.9489 | 0.96639
132.4482 | 22.058 | 0.9765
134.3842 | 22.1828 | 0.98285
140.0955 | 22.3101 | 1.0296
150.4835 | 22.4241 | 1.1059
166.1573 | 22.5248 | 1.2282
171.1665 | 22.6273 | 1.283
181.1234 | 22.7156 | 1.3868
204.774 | 22.7856 | 1.557
248.9737 | 22.8206 | 1.8741
277.6379 | 22.8329 | 2.0634
264.1783 | 22.8572 | 1.9785
307.6217 | 22.8833 | 2.2658
333.4824 | 22.9369 | 2.4664
330.8198 | 23.0149 | 2.438
370.7662 | 23.0985 | 2.732
306.5228 | 23.1899 | 2.29
248.5723 | 23.2527 | 1.8823
233.1011 | 23.2839 | 1.7926
266.0008 | 23.3193 | 2.0617
285.2382 | 23.3823 | 2.2152
270.0361 | 23.4693 | 2.1076
306.8327 | 23.5453 | 2.3633
377.4467 | 23.6255 | 2.8428
375.5072 | 23.7062 | 2.8165
378.3863 | 23.787 | 2.8344
349.9943 | 23.8641 | 2.6303
366.2427 | 23.9293 | 2.7834
371.884 | 23.9999 | 2.8117
412.3528 | 24.0748 | 3.1381
336.0321 | 24.1679 | 2.6022
366.0476 | 24.2853 | 2.8232
397.6145 | 24.3784 | 3.1037
413.3369 | 24.4367 | 3.1952
450.3709 | 24.4589 | 3.4788
336.9309 | 24.4826 | 2.6118
381.1153 | 24.5042 | 2.9461
382.4252 | 24.5429 | 2.962
322.4642 | 24.574 | 2.5209
260.5214 | 24.5778 | 2.0347
308.9556 | 24.5929 | 2.4064
274.026 | 24.6284 | 2.1606
319.5361 | 24.6563 | 2.4946
270.9564 | 24.6879 | 2.1483
246.4587 | 24.7683 | 1.9467
286.8932 | 24.8207 | 2.2838
324.4574 | 24.8624 | 2.5614
353.2717 | 24.9103 | 2.8151
294.7825 | 24.9694 | 2.3309
260.4106 | 25.0111 | 2.0765
265.2854 | 25.0246 | 2.1042
210.1886 | 25.0277 | 1.6809
321.52 | 24.9915 | 2.5668
342.8884 | 24.9423 | 2.7624
369.3807 | 24.8554 | 2.9498
346.2491 | 24.7744 | 2.7859
338.6095 | 24.7576 | 2.7147
369.8996 | 24.771 | 2.9577
459.973 | 24.8108 | 3.6248
477.0721 | 24.8568 | 3.7412
349.237 | 24.9319 | 2.7191
434.9769 | 24.9741 | 3.4063
350.8022 | 24.9893 | 2.7137
371.1047 | 24.9629 | 2.8865
427.7969 | 24.9593 | 3.3824
400.7888 | 24.9685 | 3.1879
470.937 | 25.0218 | 3.7543
521.6416 | 25.0985 | 4.1231
421.9329 | 25.1638 | 3.3257
516.1111 | 25.164 | 4.0283
505.0112 | 25.1839 | 3.9443
306.0529 | 25.1883 | 2.3865
228.3846 | 25.1411 | 1.7491
281.0701 | 25.0647 | 2.1186
442.835 | 25.0124 | 3.4632
490.446 | 24.9993 | 3.8504
515.4477 | 24.9614 | 4.0121
549.3458 | 24.9281 | 4.2445
557.6334 | 24.9203 | 4.3428
574.7142 | 24.9573 | 4.4997
577.0152 | 25.0563 | 4.5268
552.2821 | 25.1771 | 4.299
463.0452 | 25.2468 | 3.5844
461.0188 | 25.2669 | 3.4478
581.1103 | 25.287 | 4.2261
580.1385 | 25.2806 | 4.2716
607.6609 | 25.2958 | 4.6225
417.8634 | 25.3047 | 3.1402
541.2073 | 25.2454 | 4.0953
552.2351 | 25.2423 | 4.1487
602.6558 | 25.2897 | 4.4798
601.2663 | 25.3353 | 4.5392
539.1253 | 25.3404 | 4.1323
333.6979 | 25.3329 | 2.5659
478.7885 | 25.3002 | 3.8211
604.629 | 25.323 | 4.8051
617.7848 | 25.4052 | 4.9643
542.2526 | 25.5062 | 4.3651
575.9418 | 25.62 | 4.6737
572.5638 | 25.6474 | 4.6788
641.1785 | 25.6682 | 5.2736
613.198 | 25.7454 | 5.0784
562.8488 | 25.8798 | 4.6372
583.0544 | 26.0415 | 4.8062
490.2397 | 26.1599 | 4.0103
469.4178 | 26.1766 | 3.8629
668.4072 | 26.1599 | 5.4085
603.6823 | 26.1446 | 4.9191
449.2735 | 26.0882 | 3.5881
573.0065 | 26.0566 | 4.6634
528.9615 | 26.0733 | 4.3305
289.4905 | 26.1174 | 2.3071
638.382 | 26.1422 | 5.1252
677.8714 | 26.157 | 5.516
597.7396 | 26.1795 | 4.9141
376.8778 | 26.2054 | 3.0206
476.0906 | 26.1858 | 3.9458
377.9007 | 26.1499 | 3.1178
478.1691 | 26.0217 | 3.957
581.2997 | 25.8953 | 4.8076
692.3238 | 25.8893 | 5.8174
588.8106 | 25.915 | 4.9432
597.8749 | 25.9439 | 5.0445
683.7727 | 26.0135 | 5.7362
714.5536 | 26.0935 | 6.0029
571.8795 | 26.1533 | 4.8308
729.9742 | 26.1926 | 6.1718
654.7443 | 26.2727 | 5.5674
608.1424 | 26.3888 | 5.0574
703.2301 | 26.4832 | 5.9089
657.2246 | 26.5376 | 5.4946
769.9017 | 26.5458 | 6.4384
755.4034 | 26.5355 | 6.2616
645.4773 | 26.5256 | 5.3374
467.3342 | 26.4424 | 3.898
523.8783 | 26.2901 | 4.4598
684.2854 | 26.1715 | 5.7849
749.7013 | 26.1156 | 6.3483
652.8293 | 26.1383 | 5.513
611.066 | 26.1715 | 5.1069
708.1422 | 26.2044 | 5.706
553.1548 | 26.2567 | 4.4703
495.2881 | 26.2874 | 3.9087
489.1693 | 26.2569 | 3.9334
383.7979 | 26.193 | 3.11
360.4972 | 26.1572 | 2.9282
362.6047 | 26.0799 | 2.9396
367.3069 | 25.9737 | 3.0465
383.3893 | 25.8312 | 3.1523
680.8869 | 25.7021 | 5.6206
842.1524 | 25.6858 | 6.9387
848.6909 | 25.7922 | 6.9052
735.5956 | 25.9378 | 5.8797
662.5192 | 25.9925 | 5.13
302.395 | 25.9814 | 2.2698
220.7537 | 25.9036 | 1.6342
254.3919 | 25.7704 | 1.9495
473.8948 | 25.6299 | 3.8904
351.4293 | 25.5336 | 2.887
376.504 | 25.4407 | 3.0843
715.0433 | 25.3565 | 5.9591
819.5579 | 25.383 | 6.9057
802.6901 | 25.4687 | 6.804
516.4093 | 25.5178 | 4.3195
288.5938 | 25.4906 | 2.2961
714.1701 | 25.3844 | 6.0121
675.4524 | 25.3592 | 5.6991
804.624 | 25.4287 | 6.901
805.0458 | 25.5178 | 6.8462
758.332 | 25.6372 | 6.4144
536.1384 | 25.795 | 4.494
559.0326 | 25.8334 | 4.7069
730.2592 | 25.7838 | 6.1659
848.2446 | 25.7498 | 7.1949
856.5036 | 25.7335 | 7.3766
854.2179 | 25.7178 | 7.3689
841.942 | 25.7078 | 7.249
823.059 | 25.6182 | 7.0142
761.9322 | 25.5542 | 6.5211
697.8359 | 25.6382 | 5.9222
627.0315 | 25.6877 | 5.3714
818.3374 | 25.6702 | 7.0798
817.7333 | 25.6718 | 7.1104
797.4782 | 25.7221 | 6.8894
804.2742 | 25.7707 | 6.8778
794.258 | 25.7757 | 6.8293
797.3822 | 25.763 | 6.8862
798.2973 | 25.8173 | 6.8618
794.8023 | 25.8695 | 6.8556
802.2014 | 25.8674 | 6.9736
807.955 | 25.926 | 6.9024
815.2188 | 26.0373 | 7.0514
816.8585 | 26.1877 | 7.0868
829.5593 | 26.3452 | 7.3023
823.1882 | 26.4091 | 7.3631
730.4726 | 26.4747 | 6.4952
655.2892 | 26.4951 | 5.8646
873.7754 | 26.3954 | 7.778
785.4878 | 26.4052 | 6.9807
628.1054 | 26.4137 | 5.5483
519.6515 | 26.3007 | 4.5364
634.7951 | 26.1988 | 5.5677
509.1875 | 26.1191 | 4.3772
636.3818 | 26.0229 | 5.5308
489.3021 | 25.9447 | 4.2095
489.7975 | 25.7908 | 4.1786
641.0074 | 25.6657 | 5.5141
845.9047 | 25.6234 | 7.5387
748.7141 | 25.6657 | 6.6708
599.0796 | 25.763 | 5.1488
523.9789 | 25.796 | 4.4922
421.6796 | 25.7582 | 3.6182
668.5732 | 25.7409 | 5.9214
531.2508 | 25.8011 | 4.6516
529.9129 | 25.8323 | 4.6302
561.5538 | 25.8137 | 4.86
489.9455 | 25.7509 | 4.2687
365.8505 | 25.5976 | 3.1161
686.1365 | 25.4583 | 6.02
844.8053 | 25.4656 | 7.4993
797.0569 | 25.548 | 7.0724
849.0652 | 25.546 | 7.4925
856.6006 | 25.5019 | 7.489
839.9728 | 25.5698 | 7.2985
826.9406 | 25.7216 | 7.2308
822.2389 | 25.8836 | 7.214
814.821 | 25.9712 | 7.1592
812.1823 | 25.9316 | 7.0995
811.327 | 25.8428 | 7.1043
816.1068 | 25.7207 | 7.1771
823.4829 | 25.666 | 7.3231
827.0785 | 25.6538 | 7.4318
831.1102 | 25.6729 | 7.5235
838.1472 | 25.665 | 7.5612
812.8008 | 25.6749 | 7.2068
837.9807 | 25.7029 | 7.2982
853.481 | 25.7033 | 7.441
829.7671 | 25.716 | 7.3344
552.038 | 25.7206 | 4.9435
704.6043 | 25.7481 | 6.3247
720.5253 | 25.7806 | 6.318
871.4136 | 25.784 | 7.81
862.2833 | 25.839 | 7.7725
881.4573 | 25.8904 | 8.007
888.7936 | 25.9582 | 8.0238
909.76 | 26.058 | 8.3083
908.5375 | 26.1989 | 8.3382
603.2742 | 26.3564 | 5.3707
807.4725 | 26.3841 | 7.317
872.199 | 26.3299 | 7.9203
890.1693 | 26.2978 | 8.0291
927.9791 | 26.3385 | 8.3212
873.8913 | 26.392 | 7.6636
546.2501 | 26.408 | 4.6515
812.8957 | 26.3475 | 7.1722
707.6065 | 26.3093 | 6.1083
598.8146 | 26.2454 | 5.1678
455.1074 | 26.259 | 3.8116
483.6434 | 26.1333 | 4.0484
663.2852 | 25.9706 | 5.6745
864.1493 | 25.9175 | 7.6259
883.0991 | 25.9038 | 7.8058
880.5106 | 25.8546 | 7.8062
881.3159 | 25.7174 | 7.8455
849.2481 | 25.6284 | 7.6081
845.4809 | 25.5842 | 7.5298
848.2717 | 25.5239 | 7.6384
829.8243 | 25.5106 | 7.5166
847.0486 | 25.4908 | 7.6454
849.8399 | 25.4256 | 7.7415
847.88 | 25.3751 | 7.7499
858.0504 | 25.3169 | 7.8232
863.3578 | 25.2361 | 7.8424
868.9149 | 25.2585 | 7.8964
871.7154 | 25.3721 | 7.9187
868.0192 | 25.3923 | 7.7966
865.3856 | 25.2871 | 7.795
860.0196 | 25.2125 | 7.8017
855.9572 | 25.257 | 7.8152
876.773 | 25.2972 | 7.8185
805.3067 | 25.2607 | 7.4999
873.471 | 25.2063 | 7.3156
843.0664 | 25.1932 | 7.7872
751.5121 | 25.2216 | 7.0041
872.0963 | 25.2488 | 8.1215
824.5068 | 25.3079 | 7.2686
858.4339 | 25.3302 | 7.3167
510.4315 | 25.3248 | 4.6448
526.424 | 25.2637 | 4.4423
588.7887 | 25.1415 | 5.7831
602.4868 | 25.1081 | 5.3083
526.8969 | 25.1884 | 4.5718
631.437 | 25.229 | 5.0278
470.3385 | 25.152 | 3.7333
720.7684 | 25.0592 | 6.4735
374.2882 | 24.9913 | 3.056
754.3534 | 24.9 | 7.0958
775.0594 | 24.8763 | 7.7186
830.3912 | 24.9428 | 7.3058
488.2159 | 25.0316 | 4.2498
356.3281 | 25.0268 | 3.0295
755.9682 | 25.0077 | 6.7214
788.6866 | 24.9973 | 7.2637
906.6271 | 25.0188 | 8.0183
831.0893 | 25.0947 | 7.9524
799.3115 | 25.1964 | 6.9383
733.3645 | 25.2046 | 5.927
796.7357 | 25.2434 | 7.562
877.9215 | 25.3146 | 7.9089
650.8173 | 25.3318 | 6.3217
460.3448 | 25.3084 | 4.2177
427.8143 | 25.2912 | 3.5666
859.9777 | 25.3088 | 8.0156
786.2415 | 25.3904 | 7.4294
821.2365 | 25.4603 | 7.0414
736.2615 | 25.6011 | 6.5472
367.6628 | 25.6899 | 3.1183
472.8101 | 25.5872 | 4.02
600.6249 | 25.3632 | 5.47
500.1686 | 25.2098 | 5.1278
255.812 | 25.1665 | 2.1035
248.8057 | 25.0682 | 2.1064
400.1755 | 24.9758 | 3.8395
799.4141 | 24.9598 | 7.1049
464.4857 | 24.9992 | 3.8039
384.2386 | 25.0136 | 3.6064
838.5746 | 24.998 | 7.8243
825.0052 | 24.9805 | 8.0274
637.6681 | 24.9919 | 5.6969
351.8066 | 25.0133 | 2.9169
356.0084 | 25.0178 | 3.0604
557.7713 | 25.015 | 5.4632
825.9586 | 25.0098 | 8.1012
802.6896 | 25.0086 | 7.719
783.6529 | 25.0374 | 7.5345
780.9173 | 25.075 | 7.1353
743.9777 | 25.2217 | 6.6168
271.6361 | 25.4041 | 2.2766
304.6384 | 25.4332 | 2.5434
623.4016 | 25.3279 | 5.4428
643.3937 | 25.2396 | 6.4131
800.9844 | 25.1967 | 7.6586
564.6224 | 25.1182 | 6.0774
802.5318 | 25.0065 | 7.637
468.2632 | 24.9575 | 4.0543
760.5759 | 24.9286 | 6.4353
568.7215 | 24.9431 | 5.0217
724.1853 | 24.9456 | 7.3232
472.8357 | 25.0073 | 5.2003
738.0249 | 25.0549 | 6.4966
748.6207 | 25.1052 | 6.925
858.2475 | 25.1925 | 7.6417
339.7304 | 25.2295 | 2.954
282.285 | 25.1366 | 3.2276
758.7288 | 25.035 | 7.2313
761.5957 | 25.0135 | 7.1127
702.3619 | 24.9895 | 6.7993
678.6578 | 25.0304 | 5.8641
644.3635 | 25.1699 | 5.8061
800.2031 | 25.2785 | 7.0737
699.1754 | 25.2604 | 6.2376
361.7856 | 25.1577 | 3.2948
304.9121 | 25.0808 | 2.8825
267.0983 | 25.0294 | 2.9319
685.1566 | 24.9879 | 6.8053
446.5333 | 24.9884 | 4.0128
390.9635 | 24.9355 | 3.6436
319.7332 | 24.8722 | 2.9297
729.6372 | 24.8448 | 7.0297
698.2833 | 24.8394 | 6.6546
714.3064 | 24.9171 | 6.6548
585.764 | 25.0175 | 5.2689
742.9176 | 25.1302 | 6.9027
720.9696 | 25.2194 | 6.7737
703.9736 | 25.1897 | 6.5884
704.9597 | 25.1031 | 6.5366
705.4995 | 25.0502 | 6.5343
709.0231 | 25.1219 | 6.5688
706.4953 | 25.2601 | 6.5261
702.3441 | 25.3084 | 6.5108
699.7672 | 25.34 | 6.4614
700.4898 | 25.3739 | 6.4422
700.4801 | 25.4255 | 6.3781
702.0872 | 25.396 | 6.4383
734.2618 | 25.3186 | 6.8247
731.2473 | 25.331 | 6.8214
711.797 | 25.411 | 6.6102
696.548 | 25.4208 | 6.4262
691.2503 | 25.3878 | 6.3855
687.3121 | 25.316 | 6.3441
689.3445 | 25.2648 | 6.3053
692.6777 | 25.2592 | 6.3655
697.8982 | 25.2147 | 6.5128
690.1514 | 25.1361 | 6.4743
683.3427 | 25.1433 | 6.3669
675.5673 | 25.278 | 6.2313
667.2654 | 25.3615 | 6.1756
665.5684 | 25.3473 | 6.1417
659.1784 | 25.4087 | 6.0759
657.8349 | 25.5338 | 5.9927
643.8293 | 25.5996 | 5.8379
651.6594 | 25.5774 | 5.924
648.7266 | 25.5543 | 5.9749
653.7567 | 25.481 | 6.114
651.2938 | 25.4013 | 6.024
648.7899 | 25.3892 | 6.0472
643.2982 | 25.3655 | 5.9864
637.9725 | 25.3159 | 5.9415
634.9182 | 25.3083 | 5.9172
630.8293 | 25.3392 | 5.8617
629.3172 | 25.4342 | 5.8642
629.3341 | 25.5424 | 5.8615
624.6758 | 25.6673 | 5.8312
616.6118 | 25.7307 | 5.7812
619.8224 | 25.6505 | 5.8062
612.9677 | 25.5584 | 5.7118
603.6945 | 25.5221 | 5.6131
611.4495 | 25.4659 | 5.7335
610.0891 | 25.3308 | 5.6626
605.756 | 25.2455 | 5.5809
603.7456 | 25.1812 | 5.5279
600.1459 | 25.1374 | 5.5135
596.2592 | 25.1867 | 5.4768
593.6425 | 25.268 | 5.5025
589.8871 | 25.3712 | 5.4829
586.5341 | 25.4621 | 5.458
585.118 | 25.4415 | 5.4379
584.9055 | 25.4285 | 5.4509
586.2093 | 25.5046 | 5.4557
584.0537 | 25.5826 | 5.4609
581.4504 | 25.6388 | 5.4165
577.5075 | 25.7159 | 5.3638
572.8977 | 25.7647 | 5.3228
571.0272 | 25.756 | 5.3035
567.1951 | 25.7715 | 5.2483
563.788 | 25.7648 | 5.246
559.5525 | 25.7574 | 5.1922
557.9275 | 25.7221 | 5.1725
555.2527 | 25.7068 | 5.1779
554.7599 | 25.7608 | 5.18
553.5899 | 25.7868 | 5.1105
550.9758 | 25.7905 | 5.0935
548.2775 | 25.8087 | 5.1126
544.1727 | 25.825 | 5.0907
541.2701 | 25.7924 | 5.0619
540.4985 | 25.8315 | 5.0425
539.0926 | 25.9681 | 4.9908
534.9858 | 26.0766 | 4.9546
529.2388 | 26.0944 | 4.9071
521.0574 | 26.0615 | 4.8477
518.308 | 25.9157 | 4.8457
514.9667 | 25.7439 | 4.8502
513.283 | 25.6169 | 4.8611
511.9614 | 25.5433 | 4.828
509.0629 | 25.586 | 4.7523
504.3448 | 25.6955 | 4.7216
502.8235 | 25.8253 | 4.7243
499.8126 | 25.8623 | 4.6799
497.0602 | 25.8811 | 4.6287
493.4176 | 25.8756 | 4.6386
490.6625 | 25.7844 | 4.6019
488.5162 | 25.6799 | 4.5658
483.0403 | 25.645 | 4.5079
481.4945 | 25.6338 | 4.4887
478.6905 | 25.6316 | 4.4575
474.4892 | 25.6077 | 4.435
469.0036 | 25.5285 | 4.3985
465.2104 | 25.4167 | 4.3585
460.2988 | 25.278 | 4.3105
460.1895 | 25.1756 | 4.2724
458.0003 | 25.1247 | 4.267
452.9855 | 25.1649 | 4.2224
451.4929 | 25.2611 | 4.2162
450.445 | 25.3113 | 4.1897
443.1373 | 25.3317 | 4.1392
436.1417 | 25.3641 | 4.1137
431.2786 | 25.3776 | 4.0665
416.2977 | 25.3734 | 4.0185
325.8883 | 25.3668 | 4.0145
213.5727 | 25.3101 | 3.9795
249.4491 | 25.268 | 3.9604
351.489 | 25.3028 | 3.9181
405.1233 | 25.3558 | 3.8388
403.0296 | 25.3866 | 3.7709
375.9147 | 25.4302 | 3.6935
267.3245 | 25.3937 | 3.6713
214.6543 | 25.3221 | 3.7334
286.9601 | 25.2882 | 3.7098
344.1043 | 25.3288 | 3.6537
347.8852 | 25.3693 | 3.6664
342.5763 | 25.3825 | 3.6535
364.8787 | 25.4149 | 3.6742
378.8577 | 25.41 | 3.6308
377.8665 | 25.405 | 3.5785
377.149 | 25.3766 | 3.5257
371.2472 | 25.3116 | 3.4754
367.6986 | 25.2668 | 3.4494
364.509 | 25.2801 | 3.4299
361.207 | 25.3154 | 3.3977
360.0314 | 25.3536 | 3.3945
357.0221 | 25.4193 | 3.3641
352.4996 | 25.4785 | 3.2855
349.9105 | 25.4641 | 3.2687
349.1813 | 25.4409 | 3.2529
346.9722 | 25.4714 | 3.2567
344.068 | 25.5024 | 3.2619
339.2938 | 25.4949 | 3.2218
334.445 | 25.454 | 3.1607
328.1122 | 25.4051 | 3.0765
319.6219 | 25.4029 | 2.9842
314.9319 | 25.4392 | 2.931
298.2597 | 25.4962 | 2.7529
294.8979 | 25.5138 | 2.7328
270.0933 | 25.4893 | 2.5023
280.0207 | 25.4329 | 2.5723
275.9042 | 25.4322 | 2.5494
259.7258 | 25.5117 | 2.4086
297.508 | 25.5886 | 2.7818
300.5515 | 25.6286 | 2.8305
298.7964 | 25.6533 | 2.7769
296.4039 | 25.6891 | 2.7414
287.7818 | 25.7309 | 2.6449
285.5379 | 25.747 | 2.6161
279.4937 | 25.7166 | 2.5569
275.3011 | 25.6584 | 2.512
268.115 | 25.6089 | 2.4406
256.7251 | 25.5783 | 2.3411
233.6067 | 25.5866 | 2.1212
216.003 | 25.6101 | 1.9394
201.186 | 25.6194 | 1.7708
222.3343 | 25.6032 | 1.9665
151.1029 | 25.5606 | 1.3212
112.1712 | 25.5191 | 0.95385
94.1365 | 25.4729 | 0.7593
83.0663 | 25.41 | 0.63769
72.9806 | 25.3264 | 0.54491
66.8567 | 25.251 | 0.50749
61.9328 | 25.2085 | 0.4805
58.6875 | 25.1874 | 0.46801
55.9427 | 25.1893 | 0.45046
54.209 | 25.1995 | 0.44251
52.8573 | 25.2001 | 0.42995
52.1285 | 25.1947 | 0.42363
52.0085 | 25.2002 | 0.42461
53.1647 | 25.2044 | 0.43681
57.2572 | 25.1872 | 0.4802
82.7818 | 25.1443 | 0.72758
137.9624 | 25.1276 | 1.259
160.0436 | 25.1625 | 1.478
170.7186 | 25.2287 | 1.5733
176.7603 | 25.3008 | 1.6453
158.9539 | 25.3666 | 1.4769
137.2638 | 25.3972 | 1.2684
114.8032 | 25.3886 | 1.0456
119.4017 | 25.3727 | 1.0769
101.535 | 25.3473 | 0.88664
85.5961 | 25.3231 | 0.72449
74.5999 | 25.2746 | 0.62285
65.6275 | 25.227 | 0.54385
58.8346 | 25.1902 | 0.48831
53.3118 | 25.155 | 0.44599
49.0293 | 25.1306 | 0.40815
45.4807 | 25.1052 | 0.37631
42.2691 | 25.0929 | 0.35051
39.6489 | 25.0948 | 0.32858
37.4285 | 25.0981 | 0.30864
35.3312 | 25.104 | 0.28983
33.3094 | 25.1067 | 0.27157
31.4195 | 25.1096 | 0.25505
29.6924 | 25.1065 | 0.24063
28.2523 | 25.1021 | 0.22939
27.3929 | 25.0972 | 0.22316
26.9246 | 25.0706 | 0.22116
26.6744 | 25.0484 | 0.22077
26.3812 | 25.0386 | 0.21972
26.081 | 25.0474 | 0.21846
25.8772 | 25.0608 | 0.21753
25.941 | 25.0837 | 0.21864
26.3302 | 25.0903 | 0.22395
27.0732 | 25.09 | 0.23208
28.2978 | 25.0955 | 0.24418
30.295 | 25.1062 | 0.25968
32.5802 | 25.1254 | 0.27832
34.7475 | 25.1349 | 0.29681
36.3929 | 25.1283 | 0.30933
37.021 | 25.1086 | 0.30853
36.2095 | 25.0948 | 0.29477
34.3798 | 25.1037 | 0.2743
32.7375 | 25.1293 | 0.25608
31.7826 | 25.1589 | 0.2449
31.3117 | 25.1596 | 0.23081
30.8736 | 25.1247 | 0.25018
30.0453 | 25.1035 | 0.24145
29.4085 | 25.106 | 0.23544
29.2834 | 25.1201 | 0.2341
29.2282 | 25.1198 | 0.23376
28.9453 | 25.1091 | 0.23047
28.4683 | 25.1092 | 0.22668
29.3196 | 25.103 | 0.23206
29.961 | 25.088 | 0.23459
30.8353 | 25.085 | 0.2333
31.3883 | 25.0977 | 0.2286
31.658 | 25.1247 | 0.2264
30.3139 | 25.1501 | 0.21178
27.5895 | 25.1609 | 0.19073
24.4867 | 25.1416 | 0.17015
22.0809 | 25.1064 | 0.15429
20.1113 | 25.0796 | 0.14088
18.2504 | 25.0448 | 0.12987
16.6786 | 25.0106 | 0.086597
15.382 | 24.9777 | 0.08614
14.328 | 24.9455 | 0.08661
13.5216 | 24.9258 | 0.086335
12.845 | 24.9248 | 0.086288
12.1597 | 24.9282 | 0.086684
11.4733 | 24.9206 | 0.086886
10.7931 | 24.9031 | 0.08704
10.2283 | 24.8736 | 0.087665
9.7789 | 24.8626 | 0.088055
9.4363 | 24.866 | 0.087967
9.2581 | 24.8714 | 0.087799
9.1651 | 24.8794 | 0.087833
9.1008 | 24.8935 | 0.087853
9.1023 | 24.9058 | 0.087631
9.0114 | 24.9071 | 0.087893
8.7117 | 24.9068 | 0.088753
8.0948 | 24.9084 | 0.089472
7.2915 | 24.9013 | 0.09142
6.5781 | 24.8834 | 0.095719
5.9428 | 24.8548 | 0.09686
5.4434 | 24.8155 | 0.09328
5.0972 | 24.7883 | 0.090634
4.9026 | 24.773 | 0.089552
4.705 | 24.7594 | 0.088135
4.5513 | 24.7534 | 0.087121
4.3781 | 24.7477 | 0.085858
4.2025 | 24.7384 | 0.084226
4.0345 | 24.7332 | 0.082607
3.8159 | 24.7181 | 0.081291
3.676 | 24.6943 | 0.080041
3.5473 | 24.6746 | 0.079155
3.4114 | 24.6511 | 0.078356
3.2899 | 24.6254 | 0.077442
3.2169 | 24.6099 | 0.076925
3.128 | 24.5782 | 0.076475
3.0499 | 24.5196 | 0.076105
3.0126 | 24.4565 | 0.075803
2.9483 | 24.4059 | 0.075837
2.9156 | 24.37 | 0.075763
2.9105 | 24.3513 | 0.075696
2.8691 | 24.3506 | 0.075857
2.8574 | 24.3521 | 0.075911
2.8436 | 24.3597 | 0.075877
2.8436 | 24.3696 | 0.076045
2.839 | 24.3783 | 0.075978
2.8385 | 24.3901 | 0.076065
2.8415 | 24.3977 | 0.076307
2.8313 | 24.3998 | 0.076441
0 | 0 | 0
0 | 0 | 0
0 | 0 | 0
0 | 0 | 0
0 | 0 | 0
0 | 0 | 0
0 | 0 | 0
0 | 0 | 0
0 | 0 | 0
0 | 0 | 0
0 | 0 | 0
0 | 0 | 0
0 | 0 | 0
0 | 0 | 0
0 | 0 | 0
0 | 0 | 0
0 | 0 | 0
0 | 0 | 0
0 | 0 | 0
0 | 0 | 0
0 | 0 | 0
0 | 0 | 0
0 | 0 | 0
0 | 0 | 0
0 | 0 | 0
0 | 0 | 0
0 | 0 | 0
0 | 0 | 0
0 | 0 | 0
0 | 0 | 0
0 | 0 | 0
0 | 0 | 0
0 | 0 | 0
0 | 0 | 0
0 | 0 | 0
0 | 0 | 0
0 | 0 | 0
0 | 0 | 0
0 | 0 | 0
0 | 0 | 0
0 | 0 | 0
0 | 0 | 0
0 | 0 | 0
0 | 0 | 0
0 | 0 | 0
0 | 0 | 0
0 | 0 | 0
0 | 0 | 0
0 | 0 | 0
0 | 0 | 0
0 | 0 | 0
0 | 0 | 0
0 | 0 | 0
0 | 0 | 0
0 | 0 | 0
0 | 0 | 0
0 | 0 | 0
0 | 0 | 0
0 | 0 | 0
0 | 0 | 0
0 | 0 | 0
0 | 0 | 0
0 | 0 | 0
0 | 0 | 0
0 | 0 | 0
0 | 0 | 0
0 | 0 | 0
0 | 0 | 0
0 | 0 | 0
0 | 0 | 0
0 | 0 | 0
0 | 0 | 0
0 | 0 | 0
0 | 0 | 0
0 | 0 | 0
0 | 0 | 0
0 | 0 | 0
0 | 0 | 0
0 | 0 | 0
0 | 0 | 0
0 | 0 | 0
0 | 0 | 0
0 | 0 | 0
0 | 0 | 0
0 | 0 | 0
0 | 0 | 0
0 | 0 | 0
0 | 0 | 0
0 | 0 | 0
0 | 0 | 0
0 | 0 | 0
0 | 0 | 0
0 | 0 | 0
0 | 0 | 0
0 | 0 | 0
0 | 0 | 0
0 | 0 | 0
0 | 0 | 0
0 | 0 | 0
0 | 0 | 0
0 | 0 | 0
0 | 0 | 0
0 | 0 | 0
0 | 0 | 0
0 | 0 | 0
0 | 0 | 0
0 | 0 | 0
0 | 0 | 0
0 | 0 | 0
0 | 0 | 0
0 | 0 | 0
0 | 0 | 0
0 | 0 | 0
0 | 0 | 0
0 | 0 | 0
0 | 0 | 0
0 | 0 | 0
0 | 0 | 0
0 | 0 | 0
0 | 0 | 0
0 | 0 | 0
0 | 0 | 0
0 | 0 | 0
0 | 0 | 0
0 | 0 | 0
0 | 0 | 0
0 | 0 | 0
0 | 0 | 0
0 | 0 | 0
0 | 0 | 0
0 | 0 | 0
0 | 0 | 0
0 | 0 | 0
0 | 0 | 0
0 | 0 | 0
0 | 0 | 0
0 | 0 | 0
0 | 0 | 0
0 | 0 | 0
0 | 0 | 0
0 | 0 | 0
0 | 0 | 0
0 | 0 | 0
0 | 0 | 0
0 | 0 | 0
0 | 0 | 0
0 | 0 | 0
0 | 0 | 0
0 | 0 | 0
0 | 0 | 0
0 | 0 | 0
0 | 0 | 0
0 | 0 | 0
0 | 0 | 0
0 | 0 | 0
0 | 0 | 0
0 | 0 | 0
0 | 0 | 0
0 | 0 | 0
0 | 0 | 0
0 | 0 | 0
0 | 0 | 0
0 | 0 | 0
0 | 0 | 0
0 | 0 | 0
0 | 0 | 0
0 | 0 | 0
0 | 0 | 0
0 | 0 | 0
0 | 0 | 0
0 | 0 | 0
0 | 0 | 0
0 | 0 | 0
0 | 0 | 0
0 | 0 | 0
0 | 0 | 0
0 | 0 | 0
0 | 0 | 0
0 | 0 | 0
0 | 0 | 0
0 | 0 | 0
0 | 0 | 0
0 | 0 | 0
0 | 0 | 0
0 | 0 | 0
0 | 0 | 0
0 | 0 | 0
0 | 0 | 0
0 | 0 | 0
0 | 0 | 0
0 | 0 | 0
0 | 0 | 0
0 | 0 | 0
0 | 0 | 0
0 | 0 | 0
0 | 0 | 0
0 | 0 | 0
0 | 0 | 0
0 | 0 | 0
0 | 0 | 0
0 | 0 | 0
0 | 0 | 0
0 | 0 | 0
0 | 0 | 0
0 | 0 | 0
0 | 0 | 0
0 | 0 | 0
0 | 0 | 0
0 | 0 | 0
0 | 0 | 0
0 | 0 | 0
0 | 0 | 0
0 | 0 | 0
0 | 0 | 0
0 | 0 | 0
0 | 0 | 0
0 | 0 | 0
0 | 0 | 0
0 | 0 | 0
0 | 0 | 0
0 | 0 | 0
0 | 0 | 0
0 | 0 | 0
0 | 0 | 0
0 | 0 | 0
0 | 0 | 0
0 | 0 | 0
0 | 0 | 0
0 | 0 | 0
0 | 0 | 0
0 | 0 | 0
0 | 0 | 0
0 | 0 | 0
0 | 0 | 0
0 | 0 | 0
0 | 0 | 0
0 | 0 | 0
0 | 0 | 0
0 | 0 | 0
0 | 0 | 0
0 | 0 | 0
0 | 0 | 0
0 | 0 | 0
0 | 0 | 0
0 | 0 | 0
0 | 0 | 0
0 | 0 | 0
0 | 0 | 0
0 | 0 | 0
0 | 0 | 0
0 | 0 | 0
0 | 0 | 0
0 | 0 | 0
0 | 0 | 0
0 | 0 | 0
0 | 0 | 0
0 | 0 | 0
0 | 0 | 0
0 | 0 | 0
0 | 0 | 0
0 | 0 | 0
0 | 0 | 0
0 | 0 | 0
0 | 0 | 0
0 | 0 | 0
0 | 0 | 0
0 | 0 | 0
0 | 0 | 0
0 | 0 | 0
0 | 0 | 0
0 | 0 | 0
0 | 0 | 0
0 | 0 | 0
0 | 0 | 0
0 | 0 | 0
0 | 0 | 0
0 | 0 | 0
0 | 0 | 0
0 | 0 | 0
0 | 0 | 0
0 | 0 | 0
0 | 0 | 0
0 | 0 | 0
0 | 0 | 0
0 | 0 | 0
0 | 0 | 0
0 | 0 | 0
0 | 0 | 0
0 | 0 | 0
0 | 0 | 0
0 | 0 | 0
0 | 0 | 0
0 | 0 | 0
0 | 0 | 0
0 | 0 | 0
0 | 0 | 0
0 | 0 | 0
0 | 0 | 0
0 | 0 | 0
0 | 0 | 0
0 | 0 | 0
0 | 0 | 0
0 | 0 | 0
0 | 0 | 0
0 | 0 | 0
0 | 0 | 0
0 | 0 | 0
0 | 0 | 0
0 | 0 | 0
0 | 0 | 0
0 | 0 | 0
0 | 0 | 0
0 | 0 | 0
0 | 0 | 0
0 | 0 | 0
0 | 0 | 0
0 | 0 | 0
0 | 0 | 0
0 | 0 | 0
0 | 0 | 0
0 | 0 | 0
0 | 0 | 0
0 | 0 | 0
0 | 0 | 0
0 | 0 | 0
0 | 0 | 0
0 | 0 | 0
0 | 0 | 0
0 | 0 | 0
0 | 0 | 0
0 | 0 | 0
0 | 0 | 0
0 | 0 | 0
0 | 0 | 0
0 | 0 | 0
0 | 0 | 0
0 | 0 | 0
0 | 0 | 0
0 | 0 | 0
0 | 0 | 0
0 | 0 | 0
0 | 0 | 0
0 | 0 | 0
0 | 0 | 0
0 | 0 | 0
0 | 0 | 0
0 | 0 | 0
0 | 0 | 0
0 | 0 | 0
0 | 0 | 0
0 | 0 | 0
0 | 0 | 0
0 | 0 | 0
0 | 0 | 0
0 | 0 | 0
0 | 0 | 0
0 | 0 | 0
0 | 0 | 0
0 | 0 | 0
0 | 0 | 0
0 | 0 | 0
0 | 0 | 0
0 | 0 | 0
0 | 0 | 0
0 | 0 | 0
0 | 0 | 0
0 | 0 | 0
0 | 0 | 0
0 | 0 | 0
0 | 0 | 0
0 | 0 | 0
0 | 0 | 0
0 | 0 | 0
0 | 0 | 0
0 | 0 | 0
0 | 0 | 0
0 | 0 | 0
0 | 0 | 0
0 | 0 | 0
0 | 0 | 0
0 | 0 | 0
0 | 0 | 0
0 | 0 | 0
0 | 0 | 0
0 | 0 | 0
0 | 0 | 0
0 | 0 | 0
0 | 0 | 0
0 | 0 | 0
0 | 0 | 0
0 | 0 | 0
0 | 0 | 0
0 | 0 | 0
0 | 0 | 0
0 | 0 | 0
0 | 0 | 0
0 | 0 | 0
0 | 0 | 0
0 | 0 | 0
0 | 0 | 0
0 | 0 | 0
0 | 0 | 0
0 | 0 | 0
0 | 0 | 0
0 | 0 | 0
0 | 0 | 0
0 | 0 | 0
0 | 0 | 0
0 | 0 | 0
0 | 0 | 0
0 | 0 | 0
0 | 0 | 0
0 | 0 | 0
0 | 0 | 0
0 | 0 | 0
0 | 0 | 0
0 | 0 | 0
0 | 0 | 0
0 | 0 | 0
0 | 0 | 0
0 | 0 | 0
0 | 0 | 0
0 | 0 | 0
0 | 0 | 0
0 | 0 | 0
0 | 0 | 0
0 | 0 | 0
0 | 0 | 0
0 | 0 | 0
0 | 0 | 0
0 | 0 | 0
0 | 0 | 0
0 | 0 | 0
0 | 0 | 0
0 | 0 | 0
0 | 0 | 0
0 | 0 | 0
0 | 0 | 0
0 | 0 | 0
0 | 0 | 0
0 | 0 | 0
0 | 0 | 0
0 | 0 | 0
0 | 0 | 0
0 | 0 | 0
0 | 0 | 0
0 | 0 | 0
0 | 0 | 0
0 | 0 | 0
0 | 0 | 0
0 | 0 | 0
0 | 0 | 0
0 | 0 | 0
0 | 0 | 0
0 | 0 | 0
0 | 0 | 0
0 | 0 | 0
0 | 0 | 0
0 | 0 | 0
0 | 0 | 0
0 | 0 | 0
0 | 0 | 0
0 | 0 | 0
0 | 0 | 0
0 | 0 | 0
0 | 0 | 0
0 | 0 | 0
0 | 0 | 0
0 | 0 | 0
0 | 0 | 0
0 | 0 | 0
0 | 0 | 0
0 | 0 | 0
0 | 0 | 0
0 | 0 | 0
0 | 0 | 0
0 | 0 | 0
0 | 0 | 0
0 | 0 | 0
0 | 0 | 0
0 | 0 | 0
0 | 0 | 0
0 | 0 | 0
0 | 0 | 0
0 | 0 | 0
0 | 0 | 0
0 | 0 | 0
0 | 0 | 0
0 | 0 | 0
0 | 0 | 0
0 | 0 | 0
0 | 0 | 0
0 | 0 | 0
0 | 0 | 0
0 | 0 | 0
0 | 0 | 0
0 | 0 | 0
0 | 0 | 0
0 | 0 | 0
0 | 0 | 0
0 | 0 | 0
0 | 0 | 0
0 | 0 | 0
0 | 0 | 0
0 | 0 | 0
0 | 0 | 0
0 | 0 | 0
0 | 0 | 0
0 | 0 | 0
0 | 0 | 0
0 | 0 | 0
0 | 0 | 0
0 | 0 | 0
0 | 0 | 0
0 | 0 | 0
0 | 0 | 0
0 | 0 | 0
0 | 0 | 0
0 | 0 | 0
0 | 0 | 0
0 | 0 | 0
0 | 0 | 0
0 | 0 | 0
0 | 0 | 0
0 | 0 | 0
0 | 0 | 0
0 | 0 | 0
0 | 0 | 0
0 | 0 | 0
0 | 0 | 0
0 | 0 | 0
0 | 0 | 0
0 | 0 | 0
0 | 0 | 0
0 | 0 | 0
0 | 0 | 0
0 | 0 | 0
0 | 0 | 0
0 | 0 | 0
0 | 0 | 0
0 | 0 | 0
0 | 0 | 0
0 | 0 | 0
0 | 0 | 0
0 | 0 | 0
0 | 0 | 0
0 | 0 | 0
0 | 0 | 0
0 | 0 | 0
0 | 0 | 0
0 | 0 | 0
0 | 0 | 0
0 | 0 | 0
0 | 0 | 0
0 | 0 | 0
0 | 0 | 0
0 | 0 | 0
0 | 0 | 0
0 | 0 | 0
0 | 0 | 0
0 | 0 | 0
0 | 0 | 0
0 | 0 | 0
0 | 0 | 0
0 | 0 | 0
0 | 0 | 0
0 | 0 | 0
0 | 0 | 0
0 | 0 | 0
0 | 0 | 0
0 | 0 | 0
0 | 0 | 0
0 | 0 | 0
0 | 0 | 0
0 | 0 | 0
0 | 0 | 0
0 | 0 | 0
0 | 0 | 0
0 | 0 | 0
0 | 0 | 0
0 | 0 | 0
0 | 0 | 0
0 | 0 | 0
0 | 0 | 0
0 | 0 | 0
0 | 0 | 0
0 | 0 | 0
0 | 0 | 0
0 | 0 | 0
0 | 0 | 0
0 | 0 | 0
0 | 0 | 0
0 | 0 | 0
0 | 0 | 0
0 | 0 | 0
0 | 0 | 0
0 | 0 | 0
0 | 0 | 0
0 | 0 | 0
0 | 0 | 0
0 | 0 | 0
0 | 0 | 0
0 | 0 | 0
0 | 0 | 0
0 | 0 | 0
0 | 0 | 0
0 | 0 | 0
0 | 0 | 0
0 | 0 | 0
0 | 0 | 0
0 | 0 | 0
0 | 0 | 0
0 | 0 | 0
0 | 0 | 0
0 | 0 | 0
0 | 0 | 0
0 | 0 | 0
0 | 0 | 0
0 | 0 | 0
0 | 0 | 0
0 | 0 | 0
0 | 0 | 0
0 | 0 | 0
0 | 0 | 0
0 | 0 | 0
0 | 0 | 0
0 | 0 | 0
0 | 0 | 0
0 | 0 | 0
0 | 0 | 0
0 | 0 | 0
0 | 0 | 0
0 | 0 | 0
0 | 0 | 0
0 | 0 | 0
0 | 0 | 0
0 | 0 | 0
0 | 0 | 0
0 | 0 | 0
0 | 0 | 0
0 | 0 | 0
0 | 0 | 0
0 | 0 | 0
0 | 0 | 0
0 | 0 | 0
0 | 0 | 0
0 | 0 | 0
0 | 0 | 0
0 | 0 | 0
0 | 0 | 0
0 | 0 | 0
0 | 0 | 0
0 | 0 | 0
0 | 0 | 0
0 | 0 | 0
0 | 0 | 0
0 | 0 | 0
0 | 0 | 0
0 | 0 | 0
0 | 0 | 0
2.8395 | 20.8761 | 0.084501
2.8369 | 20.9435 | 0.084125
2.838 | 21.0252 | 0.084105
2.8334 | 21.111 | 0.083991
2.8497 | 21.1861 | 0.084179
2.8497 | 21.2488 | 0.084515
2.8518 | 21.3172 | 0.084508
2.8737 | 21.3949 | 0.084475
2.8742 | 21.4691 | 0.084475
2.8829 | 21.5461 | 0.08436
2.9273 | 21.6299 | 0.084743
2.9355 | 21.72 | 0.084784
2.9718 | 21.8047 | 0.084878
3.0131 | 21.8805 | 0.085381
3.0846 | 21.9461 | 0.085932
3.1413 | 22.0101 | 0.086349
3.2108 | 22.075 | 0.086772
3.2971 | 22.1356 | 0.087739
3.3788 | 22.1888 | 0.08872
3.4921 | 22.2369 | 0.089499
3.5948 | 22.2715 | 0.090325
3.7066 | 22.2934 | 0.091131
3.8573 | 22.3191 | 0.092441
4.0207 | 22.344 | 0.093878
4.1917 | 22.3728 | 0.095517
4.3582 | 22.3928 | 0.096894
4.562 | 22.4064 | 0.098862
4.8025 | 22.4147 | 0.10104
5.0926 | 22.409 | 0.10345
5.378 | 22.396 | 0.10592
5.7003 | 22.3824 | 0.10861
6.0853 | 22.3676 | 0.11163
6.8396 | 22.3512 | 0.11641
8.2725 | 22.3365 | 0.1079
10.4265 | 22.3266 | 0.10006
12.462 | 22.3206 | 0.09903
14.2417 | 22.3145 | 0.098721
15.5908 | 22.2956 | 0.098412
16.6678 | 22.264 | 0.097868
18.0609 | 22.2269 | 0.097599
20.1557 | 22.1905 | 0.097277
22.562 | 22.1569 | 0.097022
25.0545 | 22.1301 | 0.097022
28.1354 | 22.1075 | 0.096954
31.5824 | 22.0776 | 0.096854
35.4451 | 22.0511 | 0.19904
39.8695 | 22.0256 | 0.29552
45.8034 | 21.9818 | 0.33924
52.4053 | 21.9259 | 0.37895
55.0751 | 21.8703 | 0.39345
53.754 | 21.8186 | 0.38257
51.0173 | 21.7874 | 0.36863
49.2295 | 21.7788 | 0.35955
48.3098 | 21.7606 | 0.35714
46.8309 | 21.7349 | 0.35034
44.7162 | 21.697 | 0.33761
41.9908 | 21.6583 | 0.32171
39.4083 | 21.6155 | 0.30474
36.9873 | 21.5797 | 0.29114
37.0205 | 21.5608 | 0.28975
37.1721 | 21.5366 | 0.29403
36.9817 | 21.5015 | 0.29779
36.0691 | 21.4558 | 0.29788
36.4705 | 21.3901 | 0.30182
37.1655 | 21.3329 | 0.30477
37.6889 | 21.2698 | 0.30526
37.5669 | 21.1754 | 0.30094
37.5219 | 21.0864 | 0.29843
37.7711 | 20.9935 | 0.2982
38.1424 | 20.8971 | 0.29932
38.628 | 20.8029 | 0.30366
39.7296 | 20.691 | 0.31515
41.4112 | 20.5751 | 0.33158
43.4304 | 20.4574 | 0.34929
45.4531 | 20.3465 | 0.36493
47.844 | 20.2831 | 0.34134
54.2657 | 20.26 | 0.41435
61.2715 | 20.2739 | 0.44853
68.5746 | 20.3181 | 0.48326
60.1378 | 20.3945 | 0.44959
61.9645 | 20.4602 | 0.46517
75.6636 | 20.4776 | 0.53188
71.012 | 20.462 | 0.5023
57.7729 | 20.419 | 0.44361
78.9462 | 20.3648 | 0.55882
85.0216 | 20.3162 | 0.5857
89.4904 | 20.2566 | 0.60721
91.0556 | 20.1866 | 0.61841
92.0228 | 20.1332 | 0.62671
88.7086 | 20.1367 | 0.61228
69.0178 | 20.1948 | 0.51799
61.9027 | 20.2532 | 0.48961
66.7928 | 20.2735 | 0.52989
75.5487 | 20.2743 | 0.58029
94.4485 | 20.2764 | 0.6933
131.7083 | 20.2775 | 0.90616
137.4548 | 20.2795 | 0.93978
141.7475 | 20.2939 | 0.96823
146.9282 | 20.3026 | 1.0078
151.945 | 20.2942 | 1.0437
156.3061 | 20.292 | 1.0759
161.6379 | 20.3219 | 1.1147
166.3565 | 20.3677 | 1.1502
169.6988 | 20.415 | 1.1732
174.3939 | 20.4786 | 1.2036
179.1114 | 20.5408 | 1.2317
183.138 | 20.5969 | 1.2583
186.1816 | 20.645 | 1.2779
190.0463 | 20.6949 | 1.2974
193.4178 | 20.7483 | 1.321
197.2886 | 20.8056 | 1.3556
201.4924 | 20.8727 | 1.3802
205.6125 | 20.9488 | 1.4041
208.5028 | 21.0251 | 1.4374
213.7219 | 21.0998 | 1.4821
218.3648 | 21.1797 | 1.5042
221.7393 | 21.2576 | 1.5218
225.0699 | 21.3394 | 1.5418
228.5608 | 21.4165 | 1.5685
231.6539 | 21.5015 | 1.6095
234.8788 | 21.5976 | 1.6486
237.5337 | 21.6575 | 1.6496
240.9496 | 21.712 | 1.6831
243.9206 | 21.7804 | 1.7031
247.2747 | 21.8562 | 1.7447
251.4974 | 21.9405 | 1.7763
255.0184 | 22.0204 | 1.8003
258.5262 | 22.1051 | 1.8367
262.3894 | 22.1964 | 1.8664
265.409 | 22.2916 | 1.9008
268.6655 | 22.3769 | 1.9323
272.8244 | 22.4715 | 1.9719
275.5442 | 22.5741 | 1.9813
279.2327 | 22.6746 | 1.9924
282.6807 | 22.7855 | 1.9879
286.1482 | 22.8939 | 2.0376
289.7213 | 23.017 | 2.0844
293.3052 | 23.1227 | 2.1231
298.5456 | 23.2074 | 2.1605
301.2915 | 23.2649 | 2.1899
303.1559 | 23.3013 | 2.2004
306.5386 | 23.3202 | 2.2449
309.4106 | 23.3412 | 2.2847
312.7672 | 23.3549 | 2.3061
317.1732 | 23.3703 | 2.3318
321.2795 | 23.4169 | 2.3737
325.7427 | 23.4654 | 2.3951
330.8361 | 23.5007 | 2.4204
335.4301 | 23.5202 | 2.4471
338.9046 | 23.5433 | 2.476
342.1035 | 23.588 | 2.5161
345.1435 | 23.6165 | 2.5287
347.4568 | 23.6366 | 2.5854
350.4702 | 23.6955 | 2.6087
352.9087 | 23.7705 | 2.6261
356.2188 | 23.8248 | 2.6468
360.9491 | 23.8583 | 2.6957
365.3699 | 23.9006 | 2.6886
369.033 | 23.957 | 2.7048
372.1036 | 24.0198 | 2.7654
376.1506 | 24.0583 | 2.7723
381.507 | 24.0867 | 2.8137
386.0142 | 24.1014 | 2.8996
389.8089 | 24.1004 | 2.9421
392.4026 | 24.1375 | 2.9643
394.9146 | 24.2121 | 2.9626
396.1381 | 24.2743 | 2.9995
399.8624 | 24.3022 | 3.0096
403.6291 | 24.2728 | 3.057
406.806 | 24.2489 | 3.0994
410.6206 | 24.2914 | 3.1271
414.0717 | 24.3367 | 3.1668
416.9325 | 24.3612 | 3.2031
420.4305 | 24.3851 | 3.2062
424.0226 | 24.3909 | 3.25
427.4568 | 24.3909 | 3.255
430.6791 | 24.4068 | 3.3032
434.095 | 24.4453 | 3.3269
437.4163 | 24.484 | 3.3704
439.6944 | 24.5201 | 3.3915
443.3809 | 24.5378 | 3.4417
447.4167 | 24.5737 | 3.4776
450.6058 | 24.5811 | 3.4848
452.6822 | 24.5724 | 3.4967
457.6249 | 24.5703 | 3.5485
464.4245 | 24.6195 | 3.5989
464.1007 | 24.6837 | 3.6065
469.2942 | 24.75 | 3.6178
473.5986 | 24.8192 | 3.7172
478.692 | 24.9213 | 3.7585
482.3136 | 24.9993 | 3.801
484.5422 | 25.075 | 3.816
484.8379 | 25.1273 | 3.7973
489.4119 | 25.1387 | 3.8333
493.6464 | 25.1486 | 3.8379
497.1643 | 25.1841 | 3.8759
501.91 | 25.2285 | 3.8823
506.2588 | 25.2938 | 3.8983
509.2758 | 25.3856 | 3.967
510.2359 | 25.468 | 4.0049
512.5426 | 25.5498 | 4.0432
516.2148 | 25.6004 | 4.0818
519.9528 | 25.5737 | 4.1169
525.1397 | 25.5574 | 4.1409
529.941 | 25.5742 | 4.1853
531.4643 | 25.5749 | 4.2049
533.5943 | 25.5661 | 4.2232
537.6571 | 25.6052 | 4.276
540.8953 | 25.661 | 4.3431
545.3212 | 25.6969 | 4.3554
547.0376 | 25.7582 | 4.3684
550.2328 | 25.7867 | 4.4203
554.6935 | 25.754 | 4.4302
555.5397 | 25.7167 | 4.4631
557.5256 | 25.7287 | 4.4549
561.0835 | 25.796 | 4.4488
563.4432 | 25.902 | 4.505
565.8664 | 25.9869 | 4.5762
569.9726 | 25.9816 | 4.61
573.3532 | 25.8888 | 4.6008
573.7306 | 25.8017 | 4.6676
576.6271 | 25.7242 | 4.6794
580.5986 | 25.6006 | 4.7635
581.3768 | 25.5101 | 4.7547
584.0778 | 25.5164 | 4.6965
587.5937 | 25.5832 | 4.7472
593.2309 | 25.6058 | 4.8303
597.4863 | 25.5986 | 4.8666
600.8297 | 25.5947 | 4.8505
601.2913 | 25.5827 | 4.8913
605.058 | 25.5556 | 4.8865
607.8666 | 25.5241 | 4.9268
613.0908 | 25.5073 | 4.9116
612.3186 | 25.5195 | 4.9584
617.5249 | 25.5535 | 4.9913
615.1212 | 25.583 | 4.9977
616.7201 | 25.5749 | 4.9909
622.1449 | 25.5292 | 5.0573
622.7776 | 25.4815 | 5.0873
625.1961 | 25.4304 | 5.1492
629.7855 | 25.3714 | 5.1766
631.583 | 25.3181 | 5.1791
634.9202 | 25.2781 | 5.2229
637.7927 | 25.2385 | 5.2925
643.7997 | 25.2356 | 5.3269
645.9537 | 25.2756 | 5.2723
648.6587 | 25.3527 | 5.3436
647.3728 | 25.4348 | 5.3792
650.7621 | 25.4803 | 5.3388
655.5154 | 25.5227 | 5.4098
659.3174 | 25.5763 | 5.4613
660.5184 | 25.6342 | 5.4724
664.5808 | 25.6509 | 5.5341
665.3989 | 25.6657 | 5.5151
664.8999 | 25.686 | 5.4795
669.0552 | 25.7256 | 5.483
669.2273 | 25.7848 | 5.5379
671.9727 | 25.8487 | 5.5452
675.6219 | 25.8777 | 5.6326
677.2959 | 25.8768 | 5.633
681.2576 | 25.8806 | 5.621
682.0047 | 25.9475 | 5.6857
679.9365 | 26.0085 | 5.6486
684.1853 | 26.0785 | 5.7214
684.769 | 26.1668 | 5.7509
690.5477 | 26.1924 | 5.8386
692.9652 | 26.1637 | 5.8318
694.798 | 26.1479 | 5.8229
697.8548 | 26.1952 | 5.7913
699.2489 | 26.1954 | 5.8406
701.6383 | 26.1575 | 5.8934
703.6396 | 26.1069 | 5.9327
708.4036 | 26.0767 | 6.0225
713.3086 | 26.092 | 5.9934
713.6482 | 26.1425 | 5.9249
711.6208 | 26.1827 | 5.9757
712.8965 | 26.1666 | 5.9932
718.333 | 26.1386 | 6.0383
722.6763 | 26.1341 | 6.0787
724.2598 | 26.1109 | 6.0717
724.9227 | 26.0967 | 6.0517
721.7576 | 26.0867 | 6.011
722.1687 | 26.114 | 6.0398
727.4985 | 26.1633 | 6.1995
730.1208 | 26.1927 | 6.1677
733.9891 | 26.2167 | 6.1096
736.1053 | 26.2534 | 6.2035
738.1985 | 26.2877 | 6.2648
740.1298 | 26.2556 | 6.2882
741.0552 | 26.2403 | 6.3023
742.746 | 26.2414 | 6.295
746.0985 | 26.2446 | 6.2523
745.1308 | 26.191 | 6.2742
733.2889 | 26.1224 | 6.3006
740.8121 | 26.1087 | 6.2962
741.935 | 26.1415 | 6.3328
741.6358 | 26.2327 | 6.3913
745.9668 | 26.3398 | 6.3712
745.3596 | 26.4068 | 6.4625
746.5821 | 26.4087 | 6.4918
749.5435 | 26.3638 | 6.4647
750.8365 | 26.3093 | 6.4396
750.5786 | 26.3022 | 6.4134
756.1826 | 26.334 | 6.4976
755.8037 | 26.4252 | 6.4595
757.2387 | 26.4978 | 6.4636
758.9571 | 26.589 | 6.5752
759.3917 | 26.6402 | 6.5239
762.3418 | 26.6434 | 6.5837
765.2025 | 26.6582 | 6.6172
767.668 | 26.6504 | 6.6049
769.4145 | 26.615 | 6.5772
770.8178 | 26.5773 | 6.714
774.4701 | 26.5547 | 6.7152
774.6111 | 26.5538 | 6.6837
776.5256 | 26.5251 | 6.696
778.4865 | 26.4909 | 6.7331
776.5506 | 26.4821 | 6.7109
776.4883 | 26.4681 | 6.736
778.2419 | 26.4812 | 6.767
783.1658 | 26.4857 | 6.7906
784.6712 | 26.4595 | 6.8421
787.9415 | 26.4092 | 6.8123
789.8131 | 26.3887 | 6.8308
792.0422 | 26.3969 | 6.8946
790.6725 | 26.353 | 6.9372
788.42 | 26.3046 | 6.8662
791.4952 | 26.2867 | 6.7881
795.2052 | 26.2393 | 6.8181
800.3793 | 26.189 | 6.838
800.554 | 26.1039 | 6.9451
802.0175 | 26.0281 | 7.024
803.2329 | 25.9808 | 7.0473
798.8708 | 25.9981 | 6.9857
800.5407 | 26.0502 | 6.9109
801.4788 | 26.0502 | 6.9913
806.874 | 26.0484 | 7.1297
808.0561 | 26.0278 | 7.1298
808.2323 | 25.9935 | 7.1321
809.2772 | 25.961 | 7.1174
812.884 | 25.9545 | 7.0865
812.9381 | 25.9375 | 7.1216
810.0467 | 25.9662 | 7.1271
810.3613 | 26.0553 | 7.1608
812.2115 | 26.1537 | 7.2212
814.1724 | 26.2174 | 7.2291
818.2292 | 26.2528 | 7.3141
817.5729 | 26.2522 | 7.3025
818.0157 | 26.2699 | 7.269
819.8612 | 26.3222 | 7.2934
816.835 | 26.3515 | 7.2338
815.1968 | 26.3683 | 7.1932
817.3717 | 26.4046 | 7.2651
821.0899 | 26.4621 | 7.3632
823.4819 | 26.4926 | 7.4387
821.3519 | 26.4332 | 7.4026
824.6605 | 26.3238 | 7.3714
823.1882 | 26.2605 | 7.3756
824.6681 | 26.1535 | 7.4126
825.9862 | 26.0672 | 7.3896
825.0568 | 26.0357 | 7.4058
828.2316 | 26.0193 | 7.3072
829.1258 | 26.0136 | 7.3218
828.395 | 26.0731 | 7.3875
828.8474 | 26.1097 | 7.3645
825.547 | 26.1147 | 7.3064
825.8953 | 26.0524 | 7.2475
825.2253 | 25.992 | 7.2646
828.0437 | 25.934 | 7.2851
830.671 | 25.862 | 7.2968
831.6168 | 25.8049 | 7.3924
832.5472 | 25.7685 | 7.4664
827.5646 | 25.7429 | 7.406
827.8971 | 25.7344 | 7.4549
829.7309 | 25.7502 | 7.5047
830.4264 | 25.8098 | 7.4814
828.3664 | 25.875 | 7.4003
831.4304 | 25.9729 | 7.4371
834.6859 | 26.0676 | 7.5355
831.5764 | 26.1262 | 7.5238
829.4725 | 26.1603 | 7.5044
833.8091 | 26.1543 | 7.5564
836.6703 | 26.1616 | 7.6454
834.046 | 26.2057 | 7.6347
838.4745 | 26.2137 | 7.6363
838.1569 | 26.209 | 7.6128
832.5539 | 26.2522 | 7.5599
836.5447 | 26.2711 | 7.5875
839.8058 | 26.2733 | 7.6163
843.1201 | 26.2417 | 7.6064
845.7464 | 26.2379 | 7.6567
844.2961 | 26.2406 | 7.6269
846.4854 | 26.2335 | 7.7324
846.7432 | 26.2224 | 7.7218
849.8563 | 26.2431 | 7.6328
850.801 | 26.3197 | 7.6537
848.3381 | 26.3803 | 7.7281
843.2569 | 26.3842 | 7.7082
844.3227 | 26.3418 | 7.6709
848.6082 | 26.3481 | 7.5721
847.2958 | 26.4026 | 7.6003
845.6259 | 26.4723 | 7.6283
846.4088 | 26.5635 | 7.7191
847.3622 | 26.6116 | 7.7033
848.6817 | 26.6105 | 7.719
851.7059 | 26.5866 | 7.7873
856.4755 | 26.5583 | 7.9413
860.1421 | 26.5136 | 7.9754
859.779 | 26.4561 | 7.9358
856.9816 | 26.4121 | 7.9355
854.8465 | 26.4223 | 7.924
853.7338 | 26.4628 | 7.8765
852.1512 | 26.4884 | 7.8443
850.2852 | 26.5061 | 7.8786
852.9984 | 26.541 | 7.9176
854.1571 | 26.5903 | 7.926
847.5338 | 26.6707 | 7.8262
846.4746 | 26.7669 | 7.815
850.1218 | 26.8167 | 7.8932
850.3046 | 26.7758 | 7.9135
849.268 | 26.7037 | 7.8338
851.6421 | 26.6579 | 7.7201
854.9343 | 26.6321 | 7.7746
851.6216 | 26.5893 | 7.8462
851.3336 | 26.5472 | 7.823
848.5959 | 26.4657 | 7.8313
848.7302 | 26.342 | 7.8166
850.4701 | 26.2744 | 7.8773
847.2365 | 26.3199 | 7.8263
850.6488 | 26.4185 | 7.9111
850.3041 | 26.4872 | 7.9252
846.4971 | 26.5615 | 7.8894
848.2926 | 26.6108 | 7.892
850.061 | 26.607 | 7.9154
853.1281 | 26.5733 | 7.9179
849.486 | 26.5472 | 7.9235
846.7739 | 26.5324 | 7.8594
846.2121 | 26.5352 | 7.8584
850.7964 | 26.6048 | 7.7738
849.2889 | 26.661 | 7.7463
834.9361 | 26.648 | 7.8489
845.0662 | 26.637 | 7.8021
820.5874 | 26.6496 | 7.8162
849.8374 | 26.6569 | 7.8836
843.7967 | 26.6784 | 7.7697
840.4365 | 26.6971 | 7.713
841.4538 | 26.6938 | 7.786
832.4032 | 26.7196 | 7.7645
840.8604 | 26.7784 | 7.7825
802.8882 | 26.8695 | 7.8032
768.6838 | 26.9794 | 7.8914
788.709 | 27.0529 | 7.8296
813.9891 | 27.0807 | 7.9182
699.3403 | 27.064 | 7.8813
699.8372 | 27.0509 | 7.827
775.6983 | 27.0493 | 7.7772
785.1997 | 27.0948 | 7.7402
800.9079 | 27.0822 | 7.8184
739.9664 | 26.9983 | 7.8127
828.4496 | 26.9558 | 7.7824
828.2918 | 26.945 | 7.7429
786.1721 | 26.9202 | 7.7045
821.5561 | 26.9009 | 7.6174
825.0307 | 26.9254 | 7.5684
719.2374 | 26.978 | 7.5626
799.8697 | 27.0752 | 7.5541
714.5516 | 27.1848 | 7.5833
816.5751 | 27.291 | 7.5648
780.4945 | 27.3263 | 7.5288
756.3302 | 27.2812 | 7.6553
745.5301 | 27.2255 | 7.6007
745.6118 | 27.2131 | 7.6718
785.7017 | 27.215 | 7.6244
744.7897 | 27.2082 | 7.5721
762.7932 | 27.2427 | 7.567
747.1939 | 27.3249 | 7.5611
723.9963 | 27.4018 | 7.5279
718.8927 | 27.4325 | 7.5057
724.4605 | 27.424 | 7.4317
731.8131 | 27.453 | 7.2921
786.8226 | 27.4569 | 7.3526
799.3503 | 27.4481 | 7.4139
779.0263 | 27.4488 | 7.4696
796.8613 | 27.4378 | 7.4967
795.3452 | 27.4497 | 7.5031
800.9701 | 27.5217 | 7.5143
803.9264 | 27.6129 | 7.5091
808.9754 | 27.6772 | 7.4199
806.8403 | 27.7213 | 7.3862
803.8886 | 27.7529 | 7.4917
801.8056 | 27.792 | 7.434
797.7478 | 27.8196 | 7.361
794.5133 | 27.8246 | 7.4589
796.7137 | 27.7657 | 7.4201
791.985 | 27.6837 | 7.3142
797.8132 | 27.573 | 7.3674
796.4252 | 27.4837 | 7.4356
793.518 | 27.4826 | 7.4145
789.6808 | 27.5371 | 7.3199
789.6936 | 27.5487 | 7.3515
788.1177 | 27.5413 | 7.339
790.1425 | 27.5342 | 7.3417
788.994 | 27.5441 | 7.2864
787.1924 | 27.5267 | 7.3468
787.7296 | 27.4806 | 7.3385
786.194 | 27.4116 | 7.3125
780.351 | 27.3398 | 7.2998
781.1415 | 27.3113 | 7.2341
785.5817 | 27.3363 | 7.2344
781.6235 | 27.3588 | 7.2457
777.2323 | 27.3272 | 7.2361
780.4051 | 27.3016 | 7.336
776.2268 | 27.3159 | 7.2622
773.8165 | 27.3205 | 7.2252
774.3665 | 27.2803 | 7.1894
772.2206 | 27.2407 | 7.184
768.3539 | 27.2407 | 7.104
768.9299 | 27.3 | 7.0547
764.2772 | 27.3948 | 6.956
762.0798 | 27.4599 | 6.9225
766.3847 | 27.5092 | 7.0647
768.8707 | 27.5584 | 7.1152
772.1609 | 27.6242 | 7.1241
767.5526 | 27.7099 | 7.037
763.0016 | 27.7478 | 7.0183
762.1773 | 27.7085 | 7.0454
759.4984 | 27.6568 | 7.0899
754.7747 | 27.594 | 7.0953
751.6811 | 27.519 | 7.074
750.5102 | 27.44 | 7.0546
754.9101 | 27.3888 | 7.1659
760.9599 | 27.3733 | 7.2442
761.3848 | 27.3952 | 7.229
761.6825 | 27.4143 | 7.1758
753.8131 | 27.4189 | 7.1454
745.9152 | 27.4322 | 7.0735
744.3699 | 27.4438 | 7.0395
742.174 | 27.4324 | 6.9543
747.4155 | 27.3949 | 6.9368
749.7156 | 27.3585 | 6.8545
747.0637 | 27.3454 | 6.8267
746.4795 | 27.3243 | 6.8856
739.8045 | 27.2426 | 6.8581
738.2582 | 27.1588 | 6.8986
734.032 | 27.146 | 6.8489
732.3115 | 27.1912 | 6.8097
733.2884 | 27.2363 | 6.8176
728.4749 | 27.3227 | 6.7844
728.9309 | 27.4495 | 6.7819
725.8261 | 27.4964 | 6.7379
724.0009 | 27.5144 | 6.7141
715.3824 | 27.523 | 6.6701
713.6012 | 27.5303 | 6.6077
710.2977 | 27.5678 | 6.6291
707.2123 | 27.5321 | 6.5962
708.1744 | 27.4199 | 6.5703
708.9868 | 27.3831 | 6.5809
702.9206 | 27.4434 | 6.5097
703.1366 | 27.4538 | 6.4968
701.6077 | 27.4561 | 6.4122
699.3924 | 27.393 | 6.4833
694.9369 | 27.3795 | 6.4195
692.9141 | 27.3939 | 6.3986
694.6534 | 27.3218 | 6.4606
693.5851 | 27.3096 | 6.3837
688.4437 | 27.3796 | 6.3554
685.1014 | 27.426 | 6.3843
676.4441 | 27.4619 | 6.3315
674.4479 | 27.5228 | 6.3321
678.715 | 27.5617 | 6.3661
673.7289 | 27.5812 | 6.3178
674.575 | 27.5568 | 6.2775
677.35 | 27.5156 | 6.2782
670.1522 | 27.5566 | 6.1572
663.3986 | 27.6585 | 6.0408
661.8446 | 27.7348 | 6.0963
652.0184 | 27.794 | 6.0317
648.2006 | 27.879 | 6.0078
644.6959 | 27.9236 | 5.8814
637.0477 | 27.989 | 5.7873
638.0537 | 28.0735 | 5.8868
640.0805 | 28.1151 | 5.8616
638.9131 | 28.1775 | 5.8857
627.7204 | 28.2537 | 5.8385
626.2369 | 28.2669 | 5.8038
629.7349 | 28.2532 | 5.9108
615.7355 | 28.2509 | 5.7619
611.9954 | 28.2774 | 5.7519
606.5563 | 28.288 | 5.7283
606.11 | 28.2029 | 5.6985
611.6778 | 28.0205 | 5.715
598.0287 | 27.9053 | 5.609
595.9247 | 27.7182 | 5.4993
593.8116 | 27.4355 | 5.4526
571.9688 | 27.1789 | 5.3203
570.541 | 27.0326 | 5.2277
579.9797 | 27.0218 | 5.3269
574.4808 | 27.0449 | 5.3181
571.1855 | 27.133 | 5.239
569.4293 | 27.2396 | 5.2638
562.1099 | 27.3139 | 5.2025
565.4757 | 27.342 | 5.1966
560.1632 | 27.2911 | 5.2065
548.5139 | 27.2633 | 5.0927
554.5495 | 27.2517 | 5.092
554.8263 | 27.2683 | 5.1468
557.0941 | 27.2652 | 5.1626
554.7292 | 27.2658 | 5.1696
546.8915 | 27.2906 | 5.1341
550.1496 | 27.2582 | 5.1669
548.8984 | 27.1972 | 5.1957
533.6831 | 27.1671 | 5.0445
525.3684 | 27.203 | 4.9875
524.5774 | 27.2175 | 4.985
527.3391 | 27.1629 | 5.0185
519.7715 | 27.1768 | 4.9527
519.1164 | 27.2345 | 4.9563
517.614 | 27.2823 | 4.9383
516.1376 | 27.2889 | 4.9212
514.6026 | 27.2755 | 4.8564
508.4761 | 27.2227 | 4.7799
506.5034 | 27.1894 | 4.6969
505.0429 | 27.2425 | 4.6353
486.4184 | 27.3669 | 4.4893
486.4245 | 27.414 | 4.5648
480.728 | 27.4091 | 4.5071
475.3236 | 27.4051 | 4.5025
431.9905 | 27.4366 | 4.5142
290.4255 | 27.4897 | 4.4174
249.7785 | 27.5768 | 4.4044
232.6232 | 27.5582 | 4.4272
172.5248 | 27.4709 | 4.3174
198.5122 | 27.4075 | 4.2695
330.9479 | 27.3871 | 4.28
432.9526 | 27.4046 | 4.2053
410.5328 | 27.4134 | 4.1785
376.1527 | 27.4495 | 4.1424
322.3631 | 27.5599 | 4.1169
228.6211 | 27.6729 | 4.0997
286.9612 | 27.7206 | 4.039
362.3866 | 27.696 | 4.0231
317.9244 | 27.6818 | 4.0636
278.6332 | 27.6899 | 4.0655
285.8244 | 27.6586 | 3.9639
326.3678 | 27.6358 | 3.8936
329.6529 | 27.6644 | 3.8555
328.2322 | 27.7154 | 3.7691
373.3195 | 27.7725 | 3.7137
389.7359 | 27.7816 | 3.7039
388.0037 | 27.7309 | 3.678
388.0869 | 27.6699 | 3.6501
378.0769 | 27.6067 | 3.5715
376.0873 | 27.5102 | 3.563
378.2704 | 27.4228 | 3.6044
375.0047 | 27.3082 | 3.5761
375.5016 | 27.2192 | 3.5161
366.8907 | 27.2175 | 3.453
356.5579 | 27.2727 | 3.3315
358.0822 | 27.3028 | 3.324
359.2328 | 27.2522 | 3.2649
356.2377 | 27.191 | 3.23
348.3459 | 27.1505 | 3.1972
344.307 | 27.1404 | 3.2163
341.7823 | 27.2092 | 3.2308
336.8615 | 27.3316 | 3.1927
338.5201 | 27.4253 | 3.1746
326.2513 | 27.4427 | 3.0667
321.3694 | 27.4153 | 3.0572
320.1157 | 27.414 | 3.0514
320.6013 | 27.4591 | 3.048
319.0428 | 27.4346 | 3.0447
315.7352 | 27.3825 | 2.9999
316.0012 | 27.367 | 3.0225
311.1065 | 27.2926 | 2.981
307.011 | 27.1756 | 2.9311
305.7511 | 27.0885 | 2.8918
301.0505 | 27.0649 | 2.8449
294.7636 | 27.0753 | 2.7964
289.8071 | 27.0512 | 2.7449
286.5097 | 26.9811 | 2.7107
287.1721 | 26.9325 | 2.6813
289.0855 | 26.9153 | 2.6826
285.396 | 26.9125 | 2.6582
280.3705 | 26.8912 | 2.6271
277.8575 | 26.8986 | 2.6048
273.2513 | 26.9595 | 2.5688
268.2738 | 27.0258 | 2.5142
268.4056 | 27.0741 | 2.5108
267.7116 | 27.1325 | 2.5205
264.5066 | 27.2133 | 2.5033
260.9897 | 27.304 | 2.4745
262.083 | 27.4313 | 2.4866
259.8228 | 27.6002 | 2.4426
257.2056 | 27.7913 | 2.4013
256.0827 | 27.9757 | 2.3739
252.5351 | 28.1585 | 2.3087
248.9482 | 28.3488 | 2.2647
244.5636 | 28.5301 | 2.2312
240.6851 | 28.7293 | 2.1903
235.1004 | 28.9082 | 2.1468
231.4476 | 28.9989 | 2.1078
223.9551 | 29.0067 | 2.0351
223.1666 | 29.014 | 2.0434
221.0075 | 28.9705 | 2.0318
215.1134 | 28.8938 | 1.9781
214.0962 | 28.8467 | 1.9707
209.8975 | 28.8603 | 1.9341
207.0045 | 28.9103 | 1.9121
200.2479 | 28.9289 | 1.8398
198.29 | 29.002 | 1.8284
194.8527 | 29.1761 | 1.801
188.2912 | 29.4058 | 1.7273
181.1909 | 29.617 | 1.6765
177.0565 | 29.7616 | 1.6412
174.6788 | 29.8576 | 1.6073
171.9059 | 29.917 | 1.5684
169.1207 | 29.9662 | 1.5264
164.7055 | 30.0002 | 1.4914
160.3873 | 30.0131 | 1.4547
154.0785 | 30.0134 | 1.3932
150.4406 | 30.011 | 1.364
147.2724 | 30.0169 | 1.3435
145.9937 | 30.0281 | 1.3442
141.3425 | 30.0116 | 1.3011
137.5457 | 29.9811 | 1.2648
135.4678 | 29.9556 | 1.2507
131.0827 | 29.9363 | 1.2097
128.1576 | 29.9155 | 1.1733
125.282 | 29.8927 | 1.141
120.8668 | 29.8764 | 1.098
115.3848 | 29.8703 | 1.0388
111.6309 | 29.8659 | 1.0091
106.1152 | 29.8553 | 0.9568
102.6171 | 29.836 | 0.92896
99.6231 | 29.7956 | 0.90379
96.2833 | 29.7586 | 0.8709
93.5237 | 29.7445 | 0.84018
91.2333 | 29.7318 | 0.81868
89.6401 | 29.7169 | 0.80359
86.5362 | 29.7038 | 0.77132
82.4969 | 29.69 | 0.73287
79.5753 | 29.6654 | 0.70629
76.9694 | 29.6315 | 0.67975
74.4631 | 29.5942 | 0.65542
71.586 | 29.5539 | 0.62786
68.1747 | 29.5016 | 0.59871
65.173 | 29.4497 | 0.57099
62.2785 | 29.3974 | 0.5444
59.3315 | 29.3486 | 0.51586
56.3053 | 29.3074 | 0.48845
53.78 | 29.2737 | 0.46113
51.6107 | 29.2512 | 0.44065
49.684 | 29.231 | 0.42322
47.3446 | 29.2152 | 0.40213
45.2151 | 29.1988 | 0.38278
43.2889 | 29.1795 | 0.36461
41.2508 | 29.1563 | 0.3447
39.1801 | 29.129 | 0.32536
37.3095 | 29.0958 | 0.30769
35.3909 | 29.0602 | 0.29033
33.5515 | 29.0338 | 0.27322
31.7647 | 29.0173 | 0.25728
29.9416 | 28.9968 | 0.23992
28.1415 | 28.973 | 0.22299
26.4267 | 28.9566 | 0.20779
24.7333 | 28.937 | 0.19249
23.091 | 28.9117 | 0.17864
21.5253 | 28.8796 | 0.16535
20.0566 | 28.8398 | 0.15325
18.6773 | 28.7876 | 0.14261
17.3695 | 28.7299 | 0.13931
16.1276 | 28.6763 | 0.097572
14.9546 | 28.6337 | 0.095873
13.8311 | 28.598 | 0.096041
12.7378 | 28.5673 | 0.096625
11.7435 | 28.5388 | 0.096847
10.789 | 28.513 | 0.096867
9.877 | 28.487 | 0.096995
9.0324 | 28.4608 | 0.097801
8.2607 | 28.4374 | 0.098607
0 | 0 | 0
0 | 0 | 0
0 | 0 | 0
0 | 0 | 0
0 | 0 | 0
0 | 0 | 0
0 | 0 | 0
0 | 0 | 0
0 | 0 | 0
0 | 0 | 0
0 | 0 | 0
0 | 0 | 0
0 | 0 | 0
0 | 0 | 0
0 | 0 | 0
0 | 0 | 0
0 | 0 | 0
0 | 0 | 0
0 | 0 | 0
0 | 0 | 0
0 | 0 | 0
0 | 0 | 0
0 | 0 | 0
0 | 0 | 0
0 | 0 | 0
0 | 0 | 0
0 | 0 | 0
0 | 0 | 0
0 | 0 | 0
0 | 0 | 0
0 | 0 | 0
0 | 0 | 0
0 | 0 | 0
0 | 0 | 0
0 | 0 | 0
0 | 0 | 0
0 | 0 | 0
0 | 0 | 0
0 | 0 | 0
0 | 0 | 0
0 | 0 | 0
0 | 0 | 0
0 | 0 | 0
0 | 0 | 0
0 | 0 | 0
0 | 0 | 0
0 | 0 | 0
0 | 0 | 0
0 | 0 | 0
0 | 0 | 0
0 | 0 | 0
0 | 0 | 0
0 | 0 | 0
0 | 0 | 0
0 | 0 | 0
0 | 0 | 0
0 | 0 | 0
0 | 0 | 0
0 | 0 | 0
0 | 0 | 0
0 | 0 | 0
0 | 0 | 0
0 | 0 | 0
0 | 0 | 0
0 | 0 | 0
0 | 0 | 0
0 | 0 | 0
0 | 0 | 0
0 | 0 | 0
0 | 0 | 0
0 | 0 | 0
0 | 0 | 0
0 | 0 | 0
0 | 0 | 0
0 | 0 | 0
0 | 0 | 0
0 | 0 | 0
0 | 0 | 0
0 | 0 | 0
0 | 0 | 0
0 | 0 | 0
0 | 0 | 0
0 | 0 | 0
0 | 0 | 0
0 | 0 | 0
0 | 0 | 0
0 | 0 | 0
0 | 0 | 0
0 | 0 | 0
0 | 0 | 0
0 | 0 | 0
0 | 0 | 0
0 | 0 | 0
0 | 0 | 0
0 | 0 | 0
0 | 0 | 0
0 | 0 | 0
0 | 0 | 0
0 | 0 | 0
0 | 0 | 0
0 | 0 | 0
0 | 0 | 0
0 | 0 | 0
0 | 0 | 0
0 | 0 | 0
0 | 0 | 0
0 | 0 | 0
0 | 0 | 0
0 | 0 | 0
0 | 0 | 0
0 | 0 | 0
0 | 0 | 0
0 | 0 | 0
0 | 0 | 0
0 | 0 | 0
0 | 0 | 0
0 | 0 | 0
0 | 0 | 0
0 | 0 | 0
0 | 0 | 0
0 | 0 | 0
0 | 0 | 0
0 | 0 | 0
0 | 0 | 0
0 | 0 | 0
0 | 0 | 0
0 | 0 | 0
0 | 0 | 0
0 | 0 | 0
0 | 0 | 0
0 | 0 | 0
0 | 0 | 0
0 | 0 | 0
0 | 0 | 0
0 | 0 | 0
0 | 0 | 0
0 | 0 | 0
0 | 0 | 0
0 | 0 | 0
0 | 0 | 0
0 | 0 | 0
0 | 0 | 0
0 | 0 | 0
0 | 0 | 0
0 | 0 | 0
0 | 0 | 0
0 | 0 | 0
0 | 0 | 0
0 | 0 | 0
0 | 0 | 0
0 | 0 | 0
0 | 0 | 0
0 | 0 | 0
0 | 0 | 0
0 | 0 | 0
0 | 0 | 0
0 | 0 | 0
0 | 0 | 0
0 | 0 | 0
0 | 0 | 0
0 | 0 | 0
0 | 0 | 0
0 | 0 | 0
0 | 0 | 0
0 | 0 | 0
0 | 0 | 0
0 | 0 | 0
0 | 0 | 0
0 | 0 | 0
0 | 0 | 0
0 | 0 | 0
0 | 0 | 0
0 | 0 | 0
0 | 0 | 0
0 | 0 | 0
0 | 0 | 0
0 | 0 | 0
0 | 0 | 0
0 | 0 | 0
0 | 0 | 0
0 | 0 | 0
0 | 0 | 0
0 | 0 | 0
0 | 0 | 0
0 | 0 | 0
0 | 0 | 0
0 | 0 | 0
0 | 0 | 0
0 | 0 | 0
0 | 0 | 0
0 | 0 | 0
0 | 0 | 0
0 | 0 | 0
0 | 0 | 0
0 | 0 | 0
0 | 0 | 0
0 | 0 | 0
0 | 0 | 0
0 | 0 | 0
0 | 0 | 0
0 | 0 | 0
0 | 0 | 0
0 | 0 | 0
0 | 0 | 0
0 | 0 | 0
0 | 0 | 0
0 | 0 | 0
0 | 0 | 0
0 | 0 | 0
0 | 0 | 0
0 | 0 | 0
0 | 0 | 0
0 | 0 | 0
0 | 0 | 0
0 | 0 | 0
0 | 0 | 0
0 | 0 | 0
0 | 0 | 0
0 | 0 | 0
0 | 0 | 0
0 | 0 | 0
0 | 0 | 0
0 | 0 | 0
0 | 0 | 0
0 | 0 | 0
0 | 0 | 0
0 | 0 | 0
0 | 0 | 0
0 | 0 | 0
0 | 0 | 0
0 | 0 | 0
0 | 0 | 0
0 | 0 | 0
0 | 0 | 0
0 | 0 | 0
0 | 0 | 0
0 | 0 | 0
0 | 0 | 0
0 | 0 | 0
0 | 0 | 0
0 | 0 | 0
0 | 0 | 0
0 | 0 | 0
0 | 0 | 0
0 | 0 | 0
0 | 0 | 0
0 | 0 | 0
0 | 0 | 0
0 | 0 | 0
0 | 0 | 0
0 | 0 | 0
0 | 0 | 0
0 | 0 | 0
0 | 0 | 0
0 | 0 | 0
0 | 0 | 0
0 | 0 | 0
0 | 0 | 0
0 | 0 | 0
0 | 0 | 0
0 | 0 | 0
0 | 0 | 0
0 | 0 | 0
0 | 0 | 0
0 | 0 | 0
0 | 0 | 0
0 | 0 | 0
0 | 0 | 0
0 | 0 | 0
0 | 0 | 0
0 | 0 | 0
0 | 0 | 0
0 | 0 | 0
0 | 0 | 0
0 | 0 | 0
0 | 0 | 0
0 | 0 | 0
0 | 0 | 0
0 | 0 | 0
0 | 0 | 0
0 | 0 | 0
0 | 0 | 0
0 | 0 | 0
0 | 0 | 0
0 | 0 | 0
0 | 0 | 0
0 | 0 | 0
0 | 0 | 0
0 | 0 | 0
0 | 0 | 0
0 | 0 | 0
0 | 0 | 0
0 | 0 | 0
0 | 0 | 0
0 | 0 | 0
0 | 0 | 0
0 | 0 | 0
0 | 0 | 0
0 | 0 | 0
0 | 0 | 0
0 | 0 | 0
0 | 0 | 0
0 | 0 | 0
0 | 0 | 0
0 | 0 | 0
0 | 0 | 0
0 | 0 | 0
0 | 0 | 0
0 | 0 | 0
0 | 0 | 0
0 | 0 | 0
0 | 0 | 0
0 | 0 | 0
0 | 0 | 0
0 | 0 | 0
0 | 0 | 0
0 | 0 | 0
0 | 0 | 0
0 | 0 | 0
0 | 0 | 0
0 | 0 | 0
0 | 0 | 0
0 | 0 | 0
0 | 0 | 0
0 | 0 | 0
0 | 0 | 0
0 | 0 | 0
0 | 0 | 0
0 | 0 | 0
0 | 0 | 0
0 | 0 | 0
0 | 0 | 0
0 | 0 | 0
0 | 0 | 0
0 | 0 | 0
0 | 0 | 0
0 | 0 | 0
0 | 0 | 0
0 | 0 | 0
0 | 0 | 0
0 | 0 | 0
0 | 0 | 0
0 | 0 | 0
0 | 0 | 0
0 | 0 | 0
0 | 0 | 0
0 | 0 | 0
0 | 0 | 0
0 | 0 | 0
0 | 0 | 0
0 | 0 | 0
0 | 0 | 0
0 | 0 | 0
0 | 0 | 0
0 | 0 | 0
0 | 0 | 0
0 | 0 | 0
0 | 0 | 0
0 | 0 | 0
0 | 0 | 0
0 | 0 | 0
0 | 0 | 0
0 | 0 | 0
0 | 0 | 0
0 | 0 | 0
0 | 0 | 0
0 | 0 | 0
0 | 0 | 0
0 | 0 | 0
0 | 0 | 0
0 | 0 | 0
0 | 0 | 0
0 | 0 | 0
0 | 0 | 0
0 | 0 | 0
0 | 0 | 0
0 | 0 | 0
0 | 0 | 0
0 | 0 | 0
0 | 0 | 0
0 | 0 | 0
0 | 0 | 0
0 | 0 | 0
0 | 0 | 0
0 | 0 | 0
0 | 0 | 0
0 | 0 | 0
0 | 0 | 0
0 | 0 | 0
0 | 0 | 0
0 | 0 | 0
0 | 0 | 0
0 | 0 | 0
0 | 0 | 0
0 | 0 | 0
0 | 0 | 0
0 | 0 | 0
0 | 0 | 0
0 | 0 | 0
0 | 0 | 0
0 | 0 | 0
0 | 0 | 0
0 | 0 | 0
0 | 0 | 0
0 | 0 | 0
0 | 0 | 0
0 | 0 | 0
0 | 0 | 0
0 | 0 | 0
0 | 0 | 0
0 | 0 | 0
0 | 0 | 0
0 | 0 | 0
0 | 0 | 0
0 | 0 | 0
0 | 0 | 0
0 | 0 | 0
0 | 0 | 0
0 | 0 | 0
0 | 0 | 0
0 | 0 | 0
0 | 0 | 0
0 | 0 | 0
0 | 0 | 0
0 | 0 | 0
0 | 0 | 0
0 | 0 | 0
0 | 0 | 0
0 | 0 | 0
0 | 0 | 0
0 | 0 | 0
0 | 0 | 0
0 | 0 | 0
0 | 0 | 0
0 | 0 | 0
0 | 0 | 0
0 | 0 | 0
0 | 0 | 0
0 | 0 | 0
0 | 0 | 0
0 | 0 | 0
0 | 0 | 0
0 | 0 | 0
0 | 0 | 0
0 | 0 | 0
0 | 0 | 0
0 | 0 | 0
0 | 0 | 0
0 | 0 | 0
0 | 0 | 0
0 | 0 | 0
0 | 0 | 0
0 | 0 | 0
0 | 0 | 0
0 | 0 | 0
0 | 0 | 0
0 | 0 | 0
0 | 0 | 0
0 | 0 | 0
0 | 0 | 0
0 | 0 | 0
0 | 0 | 0
0 | 0 | 0
0 | 0 | 0
0 | 0 | 0
0 | 0 | 0
0 | 0 | 0
0 | 0 | 0
0 | 0 | 0
0 | 0 | 0
0 | 0 | 0
0 | 0 | 0
0 | 0 | 0
0 | 0 | 0
0 | 0 | 0
0 | 0 | 0
0 | 0 | 0
0 | 0 | 0
0 | 0 | 0
0 | 0 | 0
0 | 0 | 0
0 | 0 | 0
0 | 0 | 0
0 | 0 | 0
0 | 0 | 0
0 | 0 | 0
0 | 0 | 0
0 | 0 | 0
0 | 0 | 0
0 | 0 | 0
0 | 0 | 0
0 | 0 | 0
0 | 0 | 0
0 | 0 | 0
0 | 0 | 0
0 | 0 | 0
0 | 0 | 0
0 | 0 | 0
0 | 0 | 0
0 | 0 | 0
0 | 0 | 0
0 | 0 | 0
0 | 0 | 0
0 | 0 | 0
0 | 0 | 0
0 | 0 | 0
0 | 0 | 0
0 | 0 | 0
0 | 0 | 0
0 | 0 | 0
0 | 0 | 0
0 | 0 | 0
0 | 0 | 0
0 | 0 | 0
0 | 0 | 0
0 | 0 | 0
0 | 0 | 0
0 | 0 | 0
0 | 0 | 0
0 | 0 | 0
0 | 0 | 0
0 | 0 | 0
0 | 0 | 0
0 | 0 | 0
0 | 0 | 0
0 | 0 | 0
0 | 0 | 0
0 | 0 | 0
0 | 0 | 0
0 | 0 | 0
0 | 0 | 0
0 | 0 | 0
0 | 0 | 0
0 | 0 | 0
0 | 0 | 0
0 | 0 | 0
0 | 0 | 0
0 | 0 | 0
0 | 0 | 0
0 | 0 | 0
0 | 0 | 0
0 | 0 | 0
0 | 0 | 0
0 | 0 | 0
0 | 0 | 0
0 | 0 | 0
0 | 0 | 0
0 | 0 | 0
0 | 0 | 0
0 | 0 | 0
0 | 0 | 0
0 | 0 | 0
0 | 0 | 0
0 | 0 | 0
0 | 0 | 0
0 | 0 | 0
0 | 0 | 0
0 | 0 | 0
0 | 0 | 0
0 | 0 | 0
0 | 0 | 0
0 | 0 | 0
0 | 0 | 0
0 | 0 | 0
0 | 0 | 0
0 | 0 | 0
0 | 0 | 0
0 | 0 | 0
0 | 0 | 0
0 | 0 | 0
0 | 0 | 0
0 | 0 | 0
0 | 0 | 0
0 | 0 | 0
0 | 0 | 0
0 | 0 | 0
0 | 0 | 0
0 | 0 | 0
0 | 0 | 0
0 | 0 | 0
0 | 0 | 0
0 | 0 | 0
0 | 0 | 0
0 | 0 | 0
0 | 0 | 0
0 | 0 | 0
0 | 0 | 0
0 | 0 | 0
0 | 0 | 0
0 | 0 | 0
0 | 0 | 0
0 | 0 | 0
0 | 0 | 0
0 | 0 | 0
0 | 0 | 0
0 | 0 | 0
0 | 0 | 0
0 | 0 | 0
0 | 0 | 0
0 | 0 | 0
0 | 0 | 0
0 | 0 | 0
0 | 0 | 0
0 | 0 | 0
0 | 0 | 0
0 | 0 | 0
0 | 0 | 0
0 | 0 | 0
0 | 0 | 0
0 | 0 | 0
0 | 0 | 0
0 | 0 | 0
0 | 0 | 0
0 | 0 | 0
0 | 0 | 0
0 | 0 | 0
0 | 0 | 0
0 | 0 | 0
0 | 0 | 0
0 | 0 | 0
0 | 0 | 0
0 | 0 | 0
0 | 0 | 0
0 | 0 | 0
0 | 0 | 0
0 | 0 | 0
0 | 0 | 0
0 | 0 | 0
0 | 0 | 0
0 | 0 | 0
0 | 0 | 0
0 | 0 | 0
0 | 0 | 0
0 | 0 | 0
0 | 0 | 0
0 | 0 | 0
0 | 0 | 0
0 | 0 | 0
0 | 0 | 0
0 | 0 | 0
0 | 0 | 0
0 | 0 | 0
0 | 0 | 0
0 | 0 | 0
0 | 0 | 0
0 | 0 | 0
0 | 0 | 0
0 | 0 | 0
0 | 0 | 0
0 | 0 | 0
0 | 0 | 0
0 | 0 | 0
0 | 0 | 0
0 | 0 | 0
0 | 0 | 0
0 | 0 | 0
0 | 0 | 0
0 | 0 | 0
0 | 0 | 0
0 | 0 | 0
2.8461 | 16.8924 | 0.070772
2.8507 | 16.9104 | 0.070443
2.8589 | 16.9416 | 0.070436
2.8599 | 16.9655 | 0.070577
2.8594 | 16.9846 | 0.070403
2.8768 | 17.0043 | 0.070551
2.8911 | 17.0231 | 0.070799
2.9079 | 17.0475 | 0.070954
2.9396 | 17.06 | 0.070974
2.9626 | 17.0649 | 0.071115
2.9947 | 17.0587 | 0.071457
3.0468 | 17.0123 | 0.071867
3.1199 | 16.9316 | 0.072337
3.1995 | 16.8727 | 0.072713
3.2925 | 16.8477 | 0.073237
3.3987 | 16.8043 | 0.074077
3.535 | 16.7309 | 0.075353
3.7035 | 16.6516 | 0.076629
3.8792 | 16.6546 | 0.077946
4.0927 | 16.7185 | 0.07945
4.3245 | 16.7844 | 0.081143
4.5967 | 16.8094 | 0.083218
4.9046 | 16.8138 | 0.085388
5.256 | 16.8102 | 0.088088
5.5884 | 16.8197 | 0.090412
5.9913 | 16.8411 | 0.093086
6.4254 | 16.8638 | 0.096222
6.8784 | 16.8777 | 0.099413
7.4406 | 16.8919 | 0.10317
8.083 | 16.9051 | 0.09723
8.8312 | 16.8889 | 0.086738
9.7075 | 16.8436 | 0.08604
10.7262 | 16.8253 | 0.085086
11.8058 | 16.8563 | 0.084777
13.0115 | 16.9025 | 0.084448
14.2468 | 16.9008 | 0.084192
15.5546 | 16.8366 | 0.084139
16.9334 | 16.7705 | 0.083904
18.3816 | 16.7531 | 0.08344
20.0148 | 16.744 | 0.083131
21.7035 | 16.7252 | 0.082883
23.4878 | 16.7225 | 0.082829
25.1827 | 16.7236 | 0.082802
26.8985 | 16.7229 | 0.08258
28.716 | 16.7496 | 0.097781
30.6509 | 16.7892 | 0.17899
32.6481 | 16.8032 | 0.20448
34.7868 | 16.8126 | 0.21489
37.0399 | 16.8145 | 0.22591
39.2393 | 16.7916 | 0.23652
41.4832 | 16.7544 | 0.24761
44.1014 | 16.7276 | 0.25999
47.2205 | 16.7151 | 0.27355
50.548 | 16.7381 | 0.28811
54.112 | 16.7845 | 0.3027
57.9879 | 16.8521 | 0.31539
62.0906 | 16.9404 | 0.33143
66.3077 | 17.0507 | 0.35136
70.3777 | 17.1593 | 0.3699
74.005 | 17.2424 | 0.38787
77.8799 | 17.3109 | 0.40567
81.9407 | 17.3712 | 0.42421
86.3029 | 17.4203 | 0.44407
90.4117 | 17.4593 | 0.46325
94.04 | 17.4687 | 0.48117
97.6029 | 17.4381 | 0.50089
101.3338 | 17.3764 | 0.52766
104.6812 | 17.2922 | 0.55382
107.4874 | 17.2013 | 0.57744
110.1127 | 17.1158 | 0.59413
112.9796 | 17.0388 | 0.61638
116.2152 | 16.9765 | 0.63767
119.8659 | 16.9333 | 0.65801
123.5887 | 16.925 | 0.6851
127.219 | 16.9555 | 0.70928
131.0582 | 17.0181 | 0.73789
134.7427 | 17.1013 | 0.76638
138.9843 | 17.1817 | 0.79008
142.8791 | 17.2387 | 0.81367
146.8853 | 17.2693 | 0.83826
151.2735 | 17.2843 | 0.86749
153.8636 | 17.2758 | 0.8891
156.54 | 17.2499 | 0.91108
159.9374 | 17.1968 | 0.93793
163.5009 | 17.1409 | 0.96665
167.2037 | 17.0816 | 0.98984
170.5481 | 17.0471 | 1.0062
173.1668 | 17.0419 | 1.017
174.712 | 17.0454 | 1.0378
176.1797 | 17.0715 | 1.0554
178.2218 | 17.1276 | 1.0781
180.959 | 17.2166 | 1.0932
184.7231 | 17.3193 | 1.117
189.2027 | 17.4155 | 1.1507
193.8763 | 17.5077 | 1.1676
198.6771 | 17.6017 | 1.211
203.5841 | 17.6983 | 1.2537
209.7621 | 17.8101 | 1.2908
214.7136 | 17.9168 | 1.3288
220.1011 | 18.0035 | 1.3718
226.2638 | 18.0831 | 1.41
230.1796 | 18.1566 | 1.4442
232.9745 | 18.2211 | 1.4528
235.6397 | 18.2922 | 1.4947
238.4979 | 18.3422 | 1.5297
241.4868 | 18.3567 | 1.5578
243.8701 | 18.3727 | 1.5764
246.0251 | 18.3921 | 1.6153
247.8063 | 18.4255 | 1.6305
249.8194 | 18.4697 | 1.6537
251.1297 | 18.5126 | 1.6593
256.1 | 18.5711 | 1.6863
259.9183 | 18.6447 | 1.7167
264.4403 | 18.7346 | 1.742
270.1173 | 18.8226 | 1.7926
274.983 | 18.9035 | 1.8005
279.7286 | 18.9975 | 1.856
284.8598 | 19.0865 | 1.9134
287.361 | 19.1868 | 1.9348
291.8253 | 19.2671 | 1.9751
296.4974 | 19.3142 | 2.0199
298.8188 | 19.3348 | 2.0342
301.4983 | 19.3477 | 2.0597
306.967 | 19.3672 | 2.0974
310.2118 | 19.4062 | 2.1456
312.6043 | 19.462 | 2.1599
316.2193 | 19.5603 | 2.1812
320.3664 | 19.6704 | 2.2258
323.4621 | 19.7399 | 2.2609
326.1451 | 19.7818 | 2.297
330.4439 | 19.8245 | 2.3574
333.5038 | 19.8987 | 2.386
338.1192 | 19.9833 | 2.4149
343.3617 | 20.0586 | 2.4588
347.49 | 20.1522 | 2.4754
351.3772 | 20.2484 | 2.5175
356.2622 | 20.3461 | 2.5731
360.0115 | 20.4371 | 2.6016
364.1893 | 20.5084 | 2.6536
367.8492 | 20.5618 | 2.6833
371.788 | 20.6295 | 2.6979
375.0261 | 20.7139 | 2.7127
377.9374 | 20.8158 | 2.7676
382.7403 | 20.9256 | 2.8015
385.2247 | 21.0354 | 2.8503
388.0395 | 21.1263 | 2.8575
392.6426 | 21.1873 | 2.8786
396.1325 | 21.2032 | 2.9005
399.5483 | 21.2295 | 2.9559
402.2896 | 21.2694 | 3.0088
404.4773 | 21.3469 | 3.0189
407.2885 | 21.4619 | 3.0231
411.0195 | 21.5795 | 3.0993
415.5169 | 21.7155 | 3.139
419.0099 | 21.8837 | 3.1578
422.776 | 22.0723 | 3.1229
426.603 | 22.2719 | 3.1523
429.0756 | 22.4648 | 3.1672
433.6563 | 22.639 | 3.2225
438.0741 | 22.7961 | 3.3042
441.2576 | 22.9488 | 3.3446
444.6729 | 23.0394 | 3.3559
445.0053 | 23.0524 | 3.3566
447.8794 | 23.0255 | 3.4043
453.1581 | 23.0287 | 3.4239
457.6765 | 23.0675 | 3.4889
461.219 | 23.1364 | 3.5193
465.8094 | 23.2378 | 3.503
469.79 | 23.3502 | 3.571
473.7533 | 23.4626 | 3.6345
476.3863 | 23.5716 | 3.6232
480.103 | 23.6757 | 3.6791
485.2566 | 23.7047 | 3.7139
490.2913 | 23.6576 | 3.6959
494.8224 | 23.6085 | 3.7403
496.2033 | 23.6134 | 3.8272
497.411 | 23.6526 | 3.8892
500.6971 | 23.6844 | 3.8793
505.3284 | 23.7383 | 3.8849
508.758 | 23.856 | 3.9447
509.8284 | 23.9506 | 3.9838
512.7264 | 24.0336 | 4.0031
516.0416 | 24.1682 | 4.0851
518.7655 | 24.3414 | 4.1051
521.3781 | 24.5257 | 4.0958
525.2847 | 24.6877 | 4.0744
528.6648 | 24.8117 | 4.1311
532.0219 | 24.9385 | 4.2088
537.9079 | 25.1209 | 4.231
542.5978 | 25.3204 | 4.2565
546.4906 | 25.4742 | 4.2213
550.2047 | 25.5396 | 4.2736
553.642 | 25.5398 | 4.3301
557.4123 | 25.4907 | 4.3867
560.5636 | 25.4332 | 4.4778
562.2182 | 25.3849 | 4.4646
565.1004 | 25.3339 | 4.5338
570.8546 | 25.3112 | 4.565
572.2446 | 25.2921 | 4.5963
574.1575 | 25.2394 | 4.6227
578.1908 | 25.2318 | 4.6346
581.0812 | 25.2739 | 4.6117
585.5454 | 25.3829 | 4.6588
590.1588 | 25.5517 | 4.6731
592.0079 | 25.6686 | 4.6937
593.879 | 25.7213 | 4.7585
597.4639 | 25.7785 | 4.7863
603.696 | 25.8155 | 4.8131
607.1834 | 25.8729 | 4.8935
610.7448 | 25.8895 | 4.9016
614.3475 | 25.9036 | 4.9675
617.7741 | 25.9671 | 5.0175
621.6557 | 25.99 | 5.0492
625.1226 | 25.9452 | 5.0525
627.0488 | 26.0139 | 5.0911
627.6723 | 26.1205 | 5.0702
630.7547 | 26.2555 | 5.0879
634.2355 | 26.4202 | 5.1432
635.9079 | 26.5998 | 5.1871
637.4741 | 26.7605 | 5.1901
641.7182 | 26.8379 | 5.2129
641.9572 | 26.8505 | 5.1651
644.3808 | 26.8477 | 5.227
652.8181 | 26.7842 | 5.2963
660.5429 | 26.7313 | 5.364
663.9991 | 26.741 | 5.4423
665.5597 | 26.7927 | 5.4872
669.1798 | 26.8899 | 5.5007
670.1251 | 27.0117 | 5.48
672.1356 | 27.0926 | 5.5701
678.4709 | 27.2264 | 5.6238
682.4643 | 27.3341 | 5.6778
682.3178 | 27.2729 | 5.6688
683.7139 | 27.1633 | 5.6972
683.0056 | 27.011 | 5.6438
686.6079 | 26.7893 | 5.6656
691.5833 | 26.6269 | 5.7342
689.2613 | 26.5609 | 5.7076
689.7556 | 26.5399 | 5.756
694.3797 | 26.5209 | 5.8338
693.0326 | 26.4608 | 5.7753
694.7831 | 26.3202 | 5.8296
695.1146 | 26.191 | 5.8364
698.4707 | 26.1394 | 5.8361
699.9996 | 26.1196 | 5.889
698.9134 | 26.1234 | 5.8769
705.7043 | 26.1945 | 5.9253
706.2216 | 26.2554 | 5.9422
704.3903 | 26.1621 | 5.9378
707.4278 | 26.0223 | 5.9274
708.7826 | 25.9043 | 5.948
711.6612 | 25.8669 | 5.9627
714.0353 | 25.8376 | 5.975
719.2865 | 25.7364 | 6.0473
724.0939 | 25.6626 | 6.0273
727.141 | 25.6675 | 6.1196
728.1858 | 25.7165 | 6.1183
728.7843 | 25.8137 | 6.0866
733.7731 | 25.8873 | 6.1719
733.3492 | 25.8739 | 6.1162
734.5028 | 25.7886 | 6.1332
737.3048 | 25.7296 | 6.1591
739.039 | 25.6822 | 6.2281
741.6087 | 25.6167 | 6.1804
744.8096 | 25.5477 | 6.2604
745.7885 | 25.4663 | 6.3142
747.9936 | 25.3414 | 6.367
753.7044 | 25.2454 | 6.4283
756.1015 | 25.2675 | 6.4313
756.8506 | 25.3143 | 6.4768
760.0407 | 25.3447 | 6.5024
759.8262 | 25.3546 | 6.5166
763.0332 | 25.3239 | 6.5338
764.5402 | 25.2636 | 6.534
767.5399 | 25.2073 | 6.5991
771.0338 | 25.1383 | 6.6249
769.5366 | 25.0903 | 6.6304
774.0851 | 25.1233 | 6.61
777.0122 | 25.133 | 6.5803
779.1489 | 25.1449 | 6.6073
781.3462 | 25.0632 | 6.6315
781.2165 | 24.9323 | 6.6176
785.7395 | 24.8565 | 6.7239
787.5023 | 24.834 | 6.756
787.5345 | 24.8377 | 6.7291
790.0424 | 24.878 | 6.8212
790.5285 | 24.8974 | 6.7593
793.1845 | 24.8964 | 6.7798
795.2829 | 24.9747 | 6.8117
796.3578 | 25.079 | 6.8353
800.199 | 25.1015 | 6.9444
803.812 | 25.0154 | 7.0563
805.9537 | 24.9247 | 7.0317
806.9674 | 24.854 | 7.0324
808.1445 | 24.8413 | 6.9756
810.5104 | 24.9292 | 6.9829
812.477 | 25.0759 | 7.0251
813.9988 | 25.1547 | 7.0803
813.9288 | 25.17 | 7.0579
814.9767 | 25.1831 | 7.1002
816.9693 | 25.2343 | 7.0683
817.7374 | 25.2645 | 7.104
815.0742 | 25.2974 | 7.1789
821.2268 | 25.3026 | 7.1135
821.0516 | 25.2676 | 7.1535
823.3976 | 25.2278 | 7.2498
826.1042 | 25.1775 | 7.2536
826.6766 | 25.1406 | 7.2067
828.4593 | 25.1223 | 7.1692
829.9009 | 25.1032 | 7.2303
830.9141 | 25.0669 | 7.2935
831.626 | 25.0377 | 7.3039
832.9598 | 25.0802 | 7.3068
832.4808 | 25.1395 | 7.2521
833.9904 | 25.2139 | 7.2508
835.8799 | 25.2357 | 7.3043
835.6276 | 25.1703 | 7.3064
835.1373 | 25.0879 | 7.3052
835.266 | 25.096 | 7.2289
838.4378 | 25.1427 | 7.2366
840.724 | 25.0985 | 7.3654
841.4829 | 25.0174 | 7.3618
842.0916 | 24.9665 | 7.3787
844.0459 | 24.9276 | 7.4597
845.3338 | 24.8729 | 7.435
846.5221 | 24.8649 | 7.5013
848.3299 | 24.9097 | 7.4979
850.0631 | 24.9161 | 7.4738
852.259 | 24.8528 | 7.5533
851.4189 | 24.7797 | 7.5545
850.5697 | 24.7835 | 7.5323
851.5987 | 24.7663 | 7.5382
850.9547 | 24.7006 | 7.4729
851.4812 | 24.6377 | 7.4622
853.1771 | 24.6288 | 7.5669
852.0818 | 24.6101 | 7.5544
852.8028 | 24.6588 | 7.5248
854.7949 | 24.7431 | 7.5343
856.2932 | 24.6937 | 7.5822
856.9612 | 24.6071 | 7.5603
857.6884 | 24.6003 | 7.6279
862.1281 | 24.5556 | 7.5413
860.9673 | 24.5134 | 7.6138
862.1087 | 24.4711 | 7.6574
865.0057 | 24.4463 | 7.703
863.7117 | 24.3999 | 7.7601
862.4692 | 24.3358 | 7.7167
861.501 | 24.3155 | 7.6956
861.9106 | 24.2878 | 7.6713
863.0836 | 24.1974 | 7.651
862.028 | 24.1408 | 7.6283
861.1532 | 24.1501 | 7.6995
863.2495 | 24.1734 | 7.7152
862.4912 | 24.1991 | 7.6215
864.758 | 24.2229 | 7.6691
865.1242 | 24.2407 | 7.6465
865.4576 | 24.2522 | 7.7453
864.8147 | 24.2455 | 7.8068
866.5382 | 24.2771 | 7.7624
867.1183 | 24.3398 | 7.8083
869.5108 | 24.3562 | 7.8012
869.9837 | 24.3427 | 7.8425
870.1772 | 24.3178 | 7.809
868.9378 | 24.2952 | 7.8266
868.7086 | 24.2885 | 7.8043
867.0065 | 24.3194 | 7.7752
867.8414 | 24.3741 | 7.8188
866.4841 | 24.4229 | 7.851
865.7334 | 24.4728 | 7.7511
866.215 | 24.4813 | 7.7959
866.4703 | 24.4731 | 7.8113
867.9604 | 24.4635 | 7.8273
868.3251 | 24.4849 | 7.9158
868.2301 | 24.5318 | 7.9421
868.2403 | 24.5754 | 7.8432
869.2156 | 24.6216 | 7.7993
869.7161 | 24.6837 | 7.8259
869.0109 | 24.7484 | 7.8975
868.7055 | 24.8021 | 7.8574
869.3403 | 24.8801 | 7.7869
870.4749 | 24.9119 | 7.8828
869.7187 | 24.8682 | 7.8506
867.6101 | 24.8759 | 7.7971
867.1117 | 24.9498 | 7.7758
867.8961 | 25.0094 | 7.8352
867.4528 | 25.0343 | 7.9122
867.8021 | 25.0385 | 7.8725
866.7874 | 25.0567 | 7.881
867.9298 | 25.1174 | 7.9652
866.9876 | 25.2027 | 7.8986
867.2297 | 25.2468 | 7.8852
868.5273 | 25.2433 | 7.8803
869.3826 | 25.2421 | 7.8887
869.1763 | 25.2186 | 7.8531
868.2868 | 25.2021 | 7.828
869.8989 | 25.145 | 7.9082
870.5286 | 25.0496 | 7.8452
871.222 | 24.9609 | 7.9058
871.6153 | 24.8588 | 8.0082
869.5266 | 24.7829 | 7.9242
868.0074 | 24.787 | 7.8766
868.2791 | 24.8584 | 7.8544
869.2585 | 24.906 | 7.9167
868.1974 | 24.8932 | 7.9266
869.2315 | 24.8674 | 7.9069
868.4328 | 24.8404 | 7.8928
867.8634 | 24.8149 | 7.8741
867.7403 | 24.8477 | 7.8967
868.3184 | 24.922 | 7.8732
865.5649 | 24.9596 | 7.7967
865.0466 | 24.9297 | 7.8454
866.1138 | 24.855 | 7.8639
866.1746 | 24.8154 | 7.9106
866.1864 | 24.834 | 7.8778
867.9211 | 24.9076 | 7.958
866.4769 | 24.9953 | 7.9015
866.7384 | 25.0575 | 7.8002
865.4158 | 25.076 | 7.7876
866.1945 | 25.0665 | 7.9183
866.719 | 25.0583 | 7.9466
865.0292 | 25.0036 | 7.9043
864.1452 | 24.9341 | 7.9632
862.4406 | 24.8906 | 7.9835
863.0989 | 24.9058 | 7.9247
864.3235 | 24.9822 | 7.8857
863.0075 | 25.0405 | 7.8077
862.7292 | 25.0211 | 7.856
862.7608 | 24.9445 | 7.7994
861.1042 | 24.9065 | 7.813
862.0433 | 24.9247 | 7.9285
861.7737 | 24.9261 | 7.9511
859.0513 | 24.9511 | 7.9441
861.0644 | 25.0386 | 7.9692
861.2645 | 25.0696 | 7.8864
861.98 | 25.0231 | 7.8685
860.2279 | 24.9961 | 7.8776
859.2214 | 25.002 | 7.7858
860.3025 | 24.9991 | 7.8728
857.6031 | 25.0091 | 7.8328
855.9598 | 25.0707 | 7.8134
858.3982 | 25.1296 | 7.9567
859.9562 | 25.0821 | 7.9875
858.4962 | 24.9177 | 7.9529
857.9386 | 24.7587 | 7.8625
853.9156 | 24.682 | 7.7809
854.774 | 24.7151 | 7.8588
854.7296 | 24.7356 | 7.8679
854.1178 | 24.6899 | 7.8432
853.4029 | 24.6301 | 7.7988
854.344 | 24.6305 | 7.8123
853.5489 | 24.6584 | 7.8068
854.3981 | 24.6638 | 7.8155
842.8065 | 24.6637 | 7.7499
852.7844 | 24.6973 | 7.7683
848.5821 | 24.7429 | 7.7337
848.9207 | 24.8238 | 7.7313
793.1554 | 24.9195 | 7.6833
836.7143 | 24.9832 | 7.6928
843.092 | 24.9976 | 7.7706
832.6938 | 25.0094 | 7.8194
848.2487 | 24.9974 | 7.8287
846.1652 | 24.8972 | 7.8694
843.1456 | 24.7306 | 7.8701
829.3096 | 24.5835 | 7.912
751.0872 | 24.502 | 7.869
810.6723 | 24.5314 | 7.7615
784.1534 | 24.6188 | 7.7481
736.4678 | 24.7425 | 7.6873
788.1943 | 24.8575 | 7.6479
752.7908 | 24.9682 | 7.6281
777.5408 | 25.1018 | 7.6199
823.2025 | 25.2364 | 7.6465
835.3416 | 25.2678 | 7.6997
817.1741 | 25.181 | 7.6655
828.9537 | 25.0977 | 7.6931
669.1962 | 25.0455 | 7.6772
825.9402 | 25.0106 | 7.6983
803.9667 | 24.9965 | 7.6844
722.5353 | 24.9742 | 7.6482
779.7371 | 24.9922 | 7.644
759.9202 | 25.0442 | 7.672
706.0025 | 24.9932 | 7.637
675.602 | 24.8778 | 7.6769
796.4656 | 24.7966 | 7.6511
775.7432 | 24.7338 | 7.5905
822.4636 | 24.6644 | 7.5772
746.22 | 24.5832 | 7.584
793.7412 | 24.4976 | 7.6068
739.1172 | 24.4615 | 7.5356
776.9259 | 24.4496 | 7.5797
746.4881 | 24.4403 | 7.4908
770.2214 | 24.4246 | 7.5026
756.178 | 24.3777 | 7.4854
815.3694 | 24.3749 | 7.4726
814.0259 | 24.4572 | 7.4689
792.6376 | 24.5829 | 7.4604
813.0612 | 24.664 | 7.5069
805.4329 | 24.647 | 7.4821
802.3918 | 24.5913 | 7.5072
808.4841 | 24.5699 | 7.5317
808.406 | 24.6001 | 7.4784
809.3609 | 24.5994 | 7.4468
805.1826 | 24.5639 | 7.3973
808.5837 | 24.4778 | 7.4006
805.7076 | 24.4123 | 7.3659
803.2395 | 24.4278 | 7.359
802.9806 | 24.472 | 7.4289
802.9633 | 24.5316 | 7.4449
800.8547 | 24.583 | 7.4026
799.2446 | 24.635 | 7.3607
798.6185 | 24.7161 | 7.2899
795.2691 | 24.7765 | 7.2426
793.0528 | 24.8158 | 7.2427
796.1316 | 24.8444 | 7.3397
796.4221 | 24.817 | 7.3864
794.7176 | 24.7268 | 7.3388
794.5373 | 24.6508 | 7.3531
792.7612 | 24.5911 | 7.3545
791.4462 | 24.5324 | 7.3836
790.4724 | 24.4302 | 7.3894
787.0249 | 24.3077 | 7.3219
786.049 | 24.2133 | 7.2885
785.0409 | 24.1477 | 7.2948
781.8161 | 24.1562 | 7.2714
780.7268 | 24.2543 | 7.2823
777.8196 | 24.3633 | 7.2611
778.4906 | 24.4367 | 7.1933
776.689 | 24.5081 | 7.1541
774.2051 | 24.5952 | 7.0857
773.7608 | 24.6166 | 7.1315
770.7315 | 24.5835 | 7.0823
769.795 | 24.5861 | 7.1246
765.8174 | 24.6192 | 7.0447
768.3288 | 24.6672 | 7.0814
762.4679 | 24.7314 | 7.0032
762.2565 | 24.7884 | 7.0009
765.1571 | 24.8296 | 7.129
763.6236 | 24.7948 | 7.1453
764.1603 | 24.7057 | 7.1622
764.4151 | 24.5948 | 7.214
761.4854 | 24.5277 | 7.1369
759.8753 | 24.5473 | 7.1408
758.6425 | 24.5807 | 7.1333
755.7792 | 24.5278 | 7.0755
753.7314 | 24.4155 | 7.0348
751.8793 | 24.3346 | 7.0352
748.9807 | 24.366 | 6.9913
747.0325 | 24.4704 | 7.0058
748.7131 | 24.5456 | 6.9404
745.5929 | 24.5762 | 6.8589
742.6193 | 24.5946 | 6.8715
742.1791 | 24.6237 | 6.8193
737.1858 | 24.6829 | 6.7345
734.1969 | 24.7163 | 6.7631
735.5144 | 24.6837 | 6.741
733.8369 | 24.6331 | 6.7045
731.734 | 24.6217 | 6.7752
728.0929 | 24.6916 | 6.705
727.1492 | 24.8066 | 6.7068
726.7274 | 24.8381 | 6.7062
726.1427 | 24.8423 | 6.7509
724.0796 | 24.7453 | 6.7499
723.4744 | 24.6541 | 6.7241
719.6439 | 24.5884 | 6.7089
718.1594 | 24.5781 | 6.6609
714.0874 | 24.5931 | 6.5729
709.0037 | 24.6172 | 6.4917
707.966 | 24.619 | 6.4334
705.1083 | 24.6582 | 6.4554
701.2431 | 24.6605 | 6.4643
701.4816 | 24.6319 | 6.4835
696.1114 | 24.6114 | 6.4755
693.8512 | 24.6048 | 6.4653
694.3128 | 24.6563 | 6.4268
692.2676 | 24.638 | 6.4186
690.4001 | 24.5866 | 6.4221
688.3196 | 24.5202 | 6.4428
683.0281 | 24.4243 | 6.3711
677.8734 | 24.4113 | 6.2482
677.663 | 24.4716 | 6.3028
676.1193 | 24.5678 | 6.2555
672.7566 | 24.6438 | 6.1703
670.601 | 24.7136 | 6.1498
670.4769 | 24.7297 | 6.2132
663.8689 | 24.7155 | 6.0703
663.8771 | 24.6727 | 6.1093
661.5949 | 24.6291 | 6.1555
654.4277 | 24.6064 | 6.1337
655.2244 | 24.5971 | 6.1421
650.6365 | 24.6444 | 6.0632
650.2694 | 24.7301 | 6.058
648.073 | 24.7936 | 5.9735
648.0117 | 24.8351 | 5.9824
642.116 | 24.8067 | 5.9425
641.4813 | 24.787 | 5.9598
634.2569 | 24.8252 | 5.8939
636.2194 | 24.8664 | 5.9407
635.2384 | 24.8618 | 5.9515
632.8822 | 24.7538 | 5.8802
627.3435 | 24.6932 | 5.8513
626.8553 | 24.6246 | 5.8996
623.8771 | 24.5362 | 5.8445
622.2838 | 24.5154 | 5.7994
618.6381 | 24.5136 | 5.7637
614.7024 | 24.5002 | 5.706
610.2969 | 24.5413 | 5.619
608.1828 | 24.6219 | 5.6473
604.9467 | 24.7054 | 5.6472
602.236 | 24.7927 | 5.6558
599.4892 | 24.8444 | 5.5886
598.6542 | 24.9029 | 5.5518
594.5051 | 24.9747 | 5.5424
593.1278 | 25.0052 | 5.5014
591.9528 | 25.0369 | 5.4911
586.6296 | 25.0586 | 5.4855
585.7507 | 25.0195 | 5.4253
585.764 | 24.917 | 5.4207
580.2278 | 24.8061 | 5.3987
575.1411 | 24.7932 | 5.3451
573.2772 | 24.7543 | 5.3466
570.7044 | 24.6895 | 5.2891
569.01 | 24.6905 | 5.2805
561.374 | 24.71 | 5.2342
559.004 | 24.7033 | 5.1632
554.5209 | 24.6996 | 5.1547
553.8545 | 24.7245 | 5.1537
551.5314 | 24.7788 | 5.1514
549.1997 | 24.8457 | 5.1291
549.1579 | 24.8715 | 5.072
543.3148 | 24.8804 | 5.0026
538.0366 | 24.862 | 4.9773
536.4244 | 24.8388 | 4.9664
531.6568 | 24.8732 | 4.9169
531.3831 | 24.8888 | 4.9415
530.1871 | 24.8299 | 4.9454
525.3337 | 24.802 | 4.8951
522.0634 | 24.8252 | 4.8348
519.0459 | 24.8733 | 4.8142
509.8115 | 24.9037 | 4.766
509.3059 | 24.9417 | 4.7842
503.9715 | 24.9891 | 4.7256
458.0325 | 24.9334 | 4.6981
273.3764 | 24.8254 | 4.6726
230.9793 | 24.7738 | 4.5647
242.2993 | 24.7719 | 4.5158
148.2901 | 24.77 | 4.5706
109.3247 | 24.7535 | 4.5115
171.2992 | 24.7585 | 4.4246
224.8508 | 24.7469 | 4.3997
232.3786 | 24.7758 | 4.3737
257.2904 | 24.7478 | 4.4223
198.8752 | 24.6447 | 4.4047
133.8107 | 24.5935 | 4.3184
132.3982 | 24.6508 | 4.2976
121.6471 | 24.6616 | 4.2548
102.9179 | 24.6397 | 4.1884
100.5796 | 24.589 | 4.1979
101.8491 | 24.533 | 4.1742
111.0957 | 24.5137 | 4.1303
123.4784 | 24.5095 | 4.0409
223.1728 | 24.5094 | 3.9916
373.8353 | 24.4795 | 3.8936
417.0009 | 24.4241 | 3.8647
418.3848 | 24.4049 | 3.9153
418.7944 | 24.3917 | 3.9645
416.789 | 24.373 | 3.9606
413.582 | 24.4118 | 3.8886
411.4867 | 24.4473 | 3.875
404.8133 | 24.4488 | 3.8246
400.3123 | 24.4116 | 3.8059
393.3397 | 24.4107 | 3.7313
391.0738 | 24.4944 | 3.6898
387.6621 | 24.5483 | 3.6549
385.6363 | 24.5266 | 3.6147
382.9558 | 24.5069 | 3.5965
379.783 | 24.4686 | 3.5971
374.3929 | 24.4469 | 3.5464
370.5895 | 24.4412 | 3.4797
371.0246 | 24.3921 | 3.4413
367.5622 | 24.3295 | 3.4043
364.7908 | 24.3319 | 3.368
362.1839 | 24.3718 | 3.3422
359.0928 | 24.4213 | 3.3468
356.8536 | 24.4749 | 3.3499
350.7685 | 24.4736 | 3.2938
346.8164 | 24.4994 | 3.2374
342.5942 | 24.5228 | 3.1983
338.633 | 24.5194 | 3.1537
336.2359 | 24.4965 | 3.1257
331.8023 | 24.4807 | 3.1027
326.8325 | 24.4827 | 3.068
324.1699 | 24.4917 | 3.0423
320.8362 | 24.4888 | 2.9985
319.4671 | 24.5013 | 2.9683
316.5645 | 24.4763 | 2.95
313.8799 | 24.4067 | 2.9279
310.0218 | 24.362 | 2.8972
305.2134 | 24.3379 | 2.8394
300.6772 | 24.3089 | 2.7849
297.2797 | 24.3115 | 2.7461
294.3525 | 24.3567 | 2.7039
290.879 | 24.3777 | 2.6907
285.4624 | 24.3776 | 2.653
283.8675 | 24.3787 | 2.6176
281.0778 | 24.3808 | 2.5679
275.8348 | 24.3775 | 2.5475
274.1434 | 24.4089 | 2.5058
270.5616 | 24.4289 | 2.4702
266.367 | 24.4242 | 2.4351
263.3745 | 24.4186 | 2.4257
258.1907 | 24.4335 | 2.3617
255.213 | 24.467 | 2.31
251.4039 | 24.4618 | 2.2529
246.5041 | 24.4045 | 2.2139
242.6961 | 24.3917 | 2.1854
239.5738 | 24.4034 | 2.1556
234.5821 | 24.3827 | 2.105
230.6433 | 24.3495 | 2.081
227.9291 | 24.2981 | 2.0556
225.0239 | 24.2544 | 2.029
220.2012 | 24.2526 | 1.9809
218.35 | 24.3018 | 1.9712
214.8315 | 24.3541 | 1.9577
210.3428 | 24.4028 | 1.9064
208.8251 | 24.4383 | 1.8882
205.089 | 24.4391 | 1.8445
200.2653 | 24.4595 | 1.8001
195.6769 | 24.4653 | 1.7657
191.5033 | 24.452 | 1.7307
188.2713 | 24.4613 | 1.6912
184.8437 | 24.45 | 1.6471
180.3207 | 24.4267 | 1.6008
177.0335 | 24.3603 | 1.5702
174.2963 | 24.3059 | 1.5623
171.5153 | 24.3274 | 1.5414
167.6582 | 24.3309 | 1.5002
164.3103 | 24.3034 | 1.4724
159.9267 | 24.2904 | 1.4312
156.3704 | 24.2529 | 1.4032
152.7789 | 24.1936 | 1.3619
149.0199 | 24.1499 | 1.3254
144.0623 | 24.1289 | 1.2767
139.4883 | 24.0858 | 1.2363
134.6267 | 24.0538 | 1.1954
131.05 | 24.0336 | 1.1606
128.9139 | 24.0222 | 1.1365
126.1221 | 24.0337 | 1.1027
122.2482 | 24.064 | 1.0625
118.3176 | 24.0894 | 1.0256
114.3717 | 24.0789 | 0.98858
110.6642 | 24.0459 | 0.95132
107.0824 | 23.9851 | 0.92022
103.7156 | 23.9033 | 0.89429
100.7394 | 23.8166 | 0.86167
97.5763 | 23.7793 | 0.83474
94.8586 | 23.7583 | 0.80772
91.9932 | 23.7538 | 0.78487
89.3995 | 23.752 | 0.76138
86.1548 | 23.7503 | 0.73198
82.9279 | 23.7625 | 0.70228
79.0197 | 23.7667 | 0.66618
74.9778 | 23.7723 | 0.63149
70.8521 | 23.7771 | 0.59861
67.0686 | 23.7708 | 0.574
63.4863 | 23.7226 | 0.54233
60.1904 | 23.6655 | 0.51926
56.8624 | 23.6233 | 0.48928
53.4231 | 23.6052 | 0.45954
49.9531 | 23.6094 | 0.43016
46.9422 | 23.6149 | 0.40412
44.2622 | 23.603 | 0.38024
41.4801 | 23.5919 | 0.35556
38.8425 | 23.573 | 0.33132
36.2958 | 23.5582 | 0.30807
34.0116 | 23.5385 | 0.28769
31.8893 | 23.5025 | 0.26874
29.8844 | 23.4519 | 0.2503
27.9878 | 23.4004 | 0.23293
26.1668 | 23.3611 | 0.21608
24.382 | 23.3374 | 0.19937
0 | 0 | 0
0 | 0 | 0
0 | 0 | 0
0 | 0 | 0
0 | 0 | 0
0 | 0 | 0
0 | 0 | 0
0 | 0 | 0
0 | 0 | 0
0 | 0 | 0
0 | 0 | 0
0 | 0 | 0
0 | 0 | 0
0 | 0 | 0
0 | 0 | 0
0 | 0 | 0
0 | 0 | 0
0 | 0 | 0
0 | 0 | 0
0 | 0 | 0
0 | 0 | 0
0 | 0 | 0
0 | 0 | 0
0 | 0 | 0
0 | 0 | 0
0 | 0 | 0
0 | 0 | 0
0 | 0 | 0
0 | 0 | 0
0 | 0 | 0
0 | 0 | 0
0 | 0 | 0
0 | 0 | 0
0 | 0 | 0
0 | 0 | 0
0 | 0 | 0
0 | 0 | 0
0 | 0 | 0
0 | 0 | 0
0 | 0 | 0
0 | 0 | 0
0 | 0 | 0
0 | 0 | 0
0 | 0 | 0
0 | 0 | 0
0 | 0 | 0
0 | 0 | 0
0 | 0 | 0
0 | 0 | 0
0 | 0 | 0
0 | 0 | 0
0 | 0 | 0
0 | 0 | 0
0 | 0 | 0
0 | 0 | 0
0 | 0 | 0
0 | 0 | 0
0 | 0 | 0
0 | 0 | 0
0 | 0 | 0
0 | 0 | 0
0 | 0 | 0
0 | 0 | 0
0 | 0 | 0
0 | 0 | 0
0 | 0 | 0
0 | 0 | 0
0 | 0 | 0
0 | 0 | 0
0 | 0 | 0
0 | 0 | 0
0 | 0 | 0
0 | 0 | 0
0 | 0 | 0
0 | 0 | 0
0 | 0 | 0
0 | 0 | 0
0 | 0 | 0
0 | 0 | 0
0 | 0 | 0
0 | 0 | 0
0 | 0 | 0
0 | 0 | 0
0 | 0 | 0
0 | 0 | 0
0 | 0 | 0
0 | 0 | 0
0 | 0 | 0
0 | 0 | 0
0 | 0 | 0
0 | 0 | 0
0 | 0 | 0
0 | 0 | 0
0 | 0 | 0
0 | 0 | 0
0 | 0 | 0
0 | 0 | 0
0 | 0 | 0
0 | 0 | 0
0 | 0 | 0
0 | 0 | 0
0 | 0 | 0
0 | 0 | 0
0 | 0 | 0
0 | 0 | 0
0 | 0 | 0
0 | 0 | 0
0 | 0 | 0
0 | 0 | 0
0 | 0 | 0
0 | 0 | 0
0 | 0 | 0
0 | 0 | 0
0 | 0 | 0
0 | 0 | 0
0 | 0 | 0
0 | 0 | 0
0 | 0 | 0
0 | 0 | 0
0 | 0 | 0
0 | 0 | 0
0 | 0 | 0
0 | 0 | 0
0 | 0 | 0
0 | 0 | 0
0 | 0 | 0
0 | 0 | 0
0 | 0 | 0
0 | 0 | 0
0 | 0 | 0
0 | 0 | 0
0 | 0 | 0
0 | 0 | 0
0 | 0 | 0
0 | 0 | 0
0 | 0 | 0
0 | 0 | 0
0 | 0 | 0
0 | 0 | 0
0 | 0 | 0
0 | 0 | 0
0 | 0 | 0
0 | 0 | 0
0 | 0 | 0
0 | 0 | 0
0 | 0 | 0
0 | 0 | 0
0 | 0 | 0
0 | 0 | 0
0 | 0 | 0
0 | 0 | 0
0 | 0 | 0
0 | 0 | 0
0 | 0 | 0
0 | 0 | 0
0 | 0 | 0
0 | 0 | 0
0 | 0 | 0
0 | 0 | 0
0 | 0 | 0
0 | 0 | 0
0 | 0 | 0
0 | 0 | 0
0 | 0 | 0
0 | 0 | 0
0 | 0 | 0
0 | 0 | 0
0 | 0 | 0
0 | 0 | 0
0 | 0 | 0
0 | 0 | 0
0 | 0 | 0
0 | 0 | 0
0 | 0 | 0
0 | 0 | 0
0 | 0 | 0
0 | 0 | 0
0 | 0 | 0
0 | 0 | 0
0 | 0 | 0
0 | 0 | 0
0 | 0 | 0
0 | 0 | 0
0 | 0 | 0
0 | 0 | 0
0 | 0 | 0
0 | 0 | 0
0 | 0 | 0
0 | 0 | 0
0 | 0 | 0
0 | 0 | 0
0 | 0 | 0
0 | 0 | 0
0 | 0 | 0
0 | 0 | 0
0 | 0 | 0
0 | 0 | 0
0 | 0 | 0
0 | 0 | 0
0 | 0 | 0
0 | 0 | 0
0 | 0 | 0
0 | 0 | 0
0 | 0 | 0
0 | 0 | 0
0 | 0 | 0
0 | 0 | 0
0 | 0 | 0
0 | 0 | 0
0 | 0 | 0
0 | 0 | 0
0 | 0 | 0
0 | 0 | 0
0 | 0 | 0
0 | 0 | 0
0 | 0 | 0
0 | 0 | 0
0 | 0 | 0
0 | 0 | 0
0 | 0 | 0
0 | 0 | 0
0 | 0 | 0
0 | 0 | 0
0 | 0 | 0
0 | 0 | 0
0 | 0 | 0
0 | 0 | 0
0 | 0 | 0
0 | 0 | 0
0 | 0 | 0
0 | 0 | 0
0 | 0 | 0
0 | 0 | 0
0 | 0 | 0
0 | 0 | 0
0 | 0 | 0
0 | 0 | 0
0 | 0 | 0
0 | 0 | 0
0 | 0 | 0
0 | 0 | 0
0 | 0 | 0
0 | 0 | 0
0 | 0 | 0
0 | 0 | 0
0 | 0 | 0
0 | 0 | 0
0 | 0 | 0
0 | 0 | 0
0 | 0 | 0
0 | 0 | 0
0 | 0 | 0
0 | 0 | 0
0 | 0 | 0
0 | 0 | 0
0 | 0 | 0
0 | 0 | 0
0 | 0 | 0
0 | 0 | 0
0 | 0 | 0
0 | 0 | 0
0 | 0 | 0
0 | 0 | 0
0 | 0 | 0
0 | 0 | 0
0 | 0 | 0
0 | 0 | 0
0 | 0 | 0
0 | 0 | 0
0 | 0 | 0
0 | 0 | 0
0 | 0 | 0
0 | 0 | 0
0 | 0 | 0
0 | 0 | 0
0 | 0 | 0
0 | 0 | 0
0 | 0 | 0
0 | 0 | 0
0 | 0 | 0
0 | 0 | 0
0 | 0 | 0
0 | 0 | 0
0 | 0 | 0
0 | 0 | 0
0 | 0 | 0
0 | 0 | 0
0 | 0 | 0
0 | 0 | 0
0 | 0 | 0
0 | 0 | 0
0 | 0 | 0
0 | 0 | 0
0 | 0 | 0
0 | 0 | 0
0 | 0 | 0
0 | 0 | 0
0 | 0 | 0
0 | 0 | 0
0 | 0 | 0
0 | 0 | 0
0 | 0 | 0
0 | 0 | 0
0 | 0 | 0
0 | 0 | 0
0 | 0 | 0
0 | 0 | 0
0 | 0 | 0
0 | 0 | 0
0 | 0 | 0
0 | 0 | 0
0 | 0 | 0
0 | 0 | 0
0 | 0 | 0
0 | 0 | 0
0 | 0 | 0
0 | 0 | 0
0 | 0 | 0
0 | 0 | 0
0 | 0 | 0
0 | 0 | 0
0 | 0 | 0
0 | 0 | 0
0 | 0 | 0
0 | 0 | 0
0 | 0 | 0
0 | 0 | 0
0 | 0 | 0
0 | 0 | 0
0 | 0 | 0
0 | 0 | 0
0 | 0 | 0
0 | 0 | 0
0 | 0 | 0
0 | 0 | 0
0 | 0 | 0
0 | 0 | 0
0 | 0 | 0
0 | 0 | 0
0 | 0 | 0
0 | 0 | 0
0 | 0 | 0
0 | 0 | 0
0 | 0 | 0
0 | 0 | 0
0 | 0 | 0
0 | 0 | 0
0 | 0 | 0
0 | 0 | 0
0 | 0 | 0
0 | 0 | 0
0 | 0 | 0
0 | 0 | 0
0 | 0 | 0
0 | 0 | 0
0 | 0 | 0
0 | 0 | 0
0 | 0 | 0
0 | 0 | 0
0 | 0 | 0
0 | 0 | 0
0 | 0 | 0
0 | 0 | 0
0 | 0 | 0
0 | 0 | 0
0 | 0 | 0
0 | 0 | 0
0 | 0 | 0
0 | 0 | 0
0 | 0 | 0
0 | 0 | 0
0 | 0 | 0
0 | 0 | 0
0 | 0 | 0
0 | 0 | 0
0 | 0 | 0
0 | 0 | 0
0 | 0 | 0
0 | 0 | 0
0 | 0 | 0
0 | 0 | 0
0 | 0 | 0
0 | 0 | 0
0 | 0 | 0
0 | 0 | 0
0 | 0 | 0
0 | 0 | 0
0 | 0 | 0
0 | 0 | 0
0 | 0 | 0
0 | 0 | 0
0 | 0 | 0
0 | 0 | 0
0 | 0 | 0
0 | 0 | 0
0 | 0 | 0
0 | 0 | 0
0 | 0 | 0
0 | 0 | 0
0 | 0 | 0
0 | 0 | 0
0 | 0 | 0
0 | 0 | 0
0 | 0 | 0
0 | 0 | 0
0 | 0 | 0
0 | 0 | 0
0 | 0 | 0
0 | 0 | 0
0 | 0 | 0
0 | 0 | 0
0 | 0 | 0
0 | 0 | 0
0 | 0 | 0
0 | 0 | 0
0 | 0 | 0
0 | 0 | 0
0 | 0 | 0
0 | 0 | 0
0 | 0 | 0
0 | 0 | 0
0 | 0 | 0
0 | 0 | 0
0 | 0 | 0
0 | 0 | 0
0 | 0 | 0
0 | 0 | 0
0 | 0 | 0
0 | 0 | 0
0 | 0 | 0
0 | 0 | 0
0 | 0 | 0
0 | 0 | 0
0 | 0 | 0
0 | 0 | 0
0 | 0 | 0
0 | 0 | 0
0 | 0 | 0
0 | 0 | 0
0 | 0 | 0
0 | 0 | 0
0 | 0 | 0
0 | 0 | 0
0 | 0 | 0
0 | 0 | 0
0 | 0 | 0
0 | 0 | 0
0 | 0 | 0
0 | 0 | 0
0 | 0 | 0
0 | 0 | 0
0 | 0 | 0
0 | 0 | 0
0 | 0 | 0
0 | 0 | 0
0 | 0 | 0
0 | 0 | 0
0 | 0 | 0
0 | 0 | 0
0 | 0 | 0
0 | 0 | 0
0 | 0 | 0
0 | 0 | 0
0 | 0 | 0
0 | 0 | 0
0 | 0 | 0
0 | 0 | 0
0 | 0 | 0
0 | 0 | 0
0 | 0 | 0
0 | 0 | 0
0 | 0 | 0
0 | 0 | 0
0 | 0 | 0
0 | 0 | 0
0 | 0 | 0
0 | 0 | 0
0 | 0 | 0
0 | 0 | 0
0 | 0 | 0
0 | 0 | 0
0 | 0 | 0
0 | 0 | 0
0 | 0 | 0
0 | 0 | 0
0 | 0 | 0
0 | 0 | 0
0 | 0 | 0
0 | 0 | 0
0 | 0 | 0
0 | 0 | 0
0 | 0 | 0
0 | 0 | 0
0 | 0 | 0
0 | 0 | 0
0 | 0 | 0
0 | 0 | 0
0 | 0 | 0
0 | 0 | 0
0 | 0 | 0
0 | 0 | 0
0 | 0 | 0
0 | 0 | 0
0 | 0 | 0
0 | 0 | 0
0 | 0 | 0
0 | 0 | 0
0 | 0 | 0
0 | 0 | 0
0 | 0 | 0
0 | 0 | 0
0 | 0 | 0
0 | 0 | 0
0 | 0 | 0
0 | 0 | 0
0 | 0 | 0
0 | 0 | 0
0 | 0 | 0
0 | 0 | 0
0 | 0 | 0
0 | 0 | 0
0 | 0 | 0
0 | 0 | 0
0 | 0 | 0
0 | 0 | 0
0 | 0 | 0
0 | 0 | 0
0 | 0 | 0
0 | 0 | 0
0 | 0 | 0
0 | 0 | 0
0 | 0 | 0
0 | 0 | 0
0 | 0 | 0
0 | 0 | 0
0 | 0 | 0
0 | 0 | 0
0 | 0 | 0
0 | 0 | 0
0 | 0 | 0
0 | 0 | 0
0 | 0 | 0
0 | 0 | 0
0 | 0 | 0
0 | 0 | 0
0 | 0 | 0
0 | 0 | 0
0 | 0 | 0
0 | 0 | 0
0 | 0 | 0
0 | 0 | 0
0 | 0 | 0
0 | 0 | 0
0 | 0 | 0
0 | 0 | 0
0 | 0 | 0
0 | 0 | 0
0 | 0 | 0
0 | 0 | 0
0 | 0 | 0
0 | 0 | 0
0 | 0 | 0
0 | 0 | 0
0 | 0 | 0
0 | 0 | 0
0 | 0 | 0
0 | 0 | 0
0 | 0 | 0
0 | 0 | 0
0 | 0 | 0
0 | 0 | 0
0 | 0 | 0
0 | 0 | 0
0 | 0 | 0
0 | 0 | 0
0 | 0 | 0
0 | 0 | 0
0 | 0 | 0
0 | 0 | 0
0 | 0 | 0
0 | 0 | 0
0 | 0 | 0
0 | 0 | 0
0 | 0 | 0
0 | 0 | 0
0 | 0 | 0
0 | 0 | 0
0 | 0 | 0
0 | 0 | 0
0 | 0 | 0
0 | 0 | 0
0 | 0 | 0
0 | 0 | 0
0 | 0 | 0
0 | 0 | 0
0 | 0 | 0
0 | 0 | 0
0 | 0 | 0
0 | 0 | 0
0 | 0 | 0
0 | 0 | 0
0 | 0 | 0
0 | 0 | 0
0 | 0 | 0
0 | 0 | 0
0 | 0 | 0
0 | 0 | 0
0 | 0 | 0
0 | 0 | 0
0 | 0 | 0
0 | 0 | 0
0 | 0 | 0
0 | 0 | 0
0 | 0 | 0
0 | 0 | 0
0 | 0 | 0
0 | 0 | 0
0 | 0 | 0
0 | 0 | 0
0 | 0 | 0
0 | 0 | 0
0 | 0 | 0
0 | 0 | 0
0 | 0 | 0
0 | 0 | 0
0 | 0 | 0
0 | 0 | 0
0 | 0 | 0
0 | 0 | 0
0 | 0 | 0
0 | 0 | 0
0 | 0 | 0
0 | 0 | 0
0 | 0 | 0
0 | 0 | 0
0 | 0 | 0
0 | 0 | 0
0 | 0 | 0
0 | 0 | 0
0 | 0 | 0
0 | 0 | 0
0 | 0 | 0
0 | 0 | 0
0 | 0 | 0
0 | 0 | 0
0 | 0 | 0
0 | 0 | 0
0 | 0 | 0
0 | 0 | 0
0 | 0 | 0
0 | 0 | 0
0 | 0 | 0
0 | 0 | 0
0 | 0 | 0
0 | 0 | 0
0 | 0 | 0
0 | 0 | 0
0 | 0 | 0
0 | 0 | 0
0 | 0 | 0
2.8604 | 17.9579 | 0.026361
2.8461 | 17.9057 | 0.026455
2.8558 | 17.9015 | 0.026622
2.8666 | 17.9038 | 0.026166
2.8686 | 17.898 | 0.02634
2.8732 | 17.8929 | 0.026502
2.8972 | 17.9108 | 0.026387
2.9105 | 17.9207 | 0.026723
2.9375 | 17.8927 | 0.026878
2.9713 | 17.8791 | 0.027395
3.0126 | 17.9006 | 0.027764
3.0719 | 17.8986 | 0.027845
3.1423 | 17.9028 | 0.028067
3.1985 | 17.9165 | 0.028685
3.3001 | 17.9603 | 0.0298
3.4329 | 18.0284 | 0.030606
3.556 | 18.0832 | 0.032204
3.7475 | 18.1179 | 0.033635
3.9277 | 18.1461 | 0.035267
4.1391 | 18.1807 | 0.036993
4.3506 | 18.2348 | 0.038558
4.6294 | 18.2986 | 0.040634
4.9332 | 18.341 | 0.043025
5.2544 | 18.3397 | 0.045779
5.6369 | 18.3027 | 0.048587
6.0347 | 18.2554 | 0.051696
6.4739 | 18.213 | 0.05439
6.9253 | 18.1724 | 0.057822
7.3916 | 18.1408 | 0.060589
7.9339 | 18.1068 | 0.043871
8.6208 | 18.0733 | 0.042024
9.4164 | 18.0394 | 0.041447
10.3049 | 18.0023 | 0.041003
11.2354 | 17.9683 | 0.040446
12.2199 | 17.9388 | 0.040123
13.2898 | 17.9226 | 0.039935
14.5011 | 17.9172 | 0.039875
15.743 | 17.9084 | 0.039888
17.084 | 17.8912 | 0.039794
18.5241 | 17.8436 | 0.039626
20.0127 | 17.7846 | 0.039573
21.6004 | 17.7405 | 0.039512
23.2657 | 17.7117 | 0.039458
25.0663 | 17.6879 | 0.039008
26.9409 | 17.6669 | 0.06873
28.9167 | 17.6516 | 0.15667
30.9946 | 17.641 | 0.1713
33.1981 | 17.6273 | 0.18343
35.4588 | 17.6065 | 0.19639
37.7829 | 17.588 | 0.20902
40.229 | 17.5674 | 0.22189
42.7936 | 17.5337 | 0.235
45.4148 | 17.4883 | 0.24806
48.1275 | 17.4568 | 0.26113
50.8856 | 17.4418 | 0.27457
53.7131 | 17.4448 | 0.28793
56.5652 | 17.4632 | 0.30157
59.5511 | 17.4695 | 0.3157
62.7581 | 17.4709 | 0.33055
66.1019 | 17.469 | 0.34471
69.4805 | 17.4719 | 0.35841
72.7901 | 17.4774 | 0.373
76.0911 | 17.4894 | 0.38946
79.4834 | 17.5109 | 0.40839
82.934 | 17.5433 | 0.43023
86.5429 | 17.5713 | 0.44832
90.1615 | 17.5905 | 0.47318
93.7085 | 17.6005 | 0.49576
97.1356 | 17.6003 | 0.51486
100.551 | 17.6013 | 0.53296
104.1323 | 17.5945 | 0.55133
107.5318 | 17.5958 | 0.57372
110.7168 | 17.62 | 0.59685
113.7956 | 17.657 | 0.61542
116.927 | 17.6981 | 0.63261
120.135 | 17.7656 | 0.6521
123.6346 | 17.8638 | 0.67353
127.0459 | 17.9494 | 0.69916
130.38 | 18.0195 | 0.7177
133.8592 | 18.0751 | 0.7437
137.2531 | 18.1159 | 0.76456
140.5561 | 18.1549 | 0.78991
143.7876 | 18.1958 | 0.81084
147.0303 | 18.242 | 0.84056
150.3134 | 18.2834 | 0.86463
153.5709 | 18.3155 | 0.89074
156.949 | 18.3367 | 0.91357
160.5936 | 18.3522 | 0.94089
164.0085 | 18.3637 | 0.96975
167.3625 | 18.3814 | 0.99888
170.761 | 18.4121 | 1.0286
174.258 | 18.4465 | 1.0525
178.156 | 18.4792 | 1.0765
182.0483 | 18.513 | 1.098
185.7812 | 18.5504 | 1.1286
189.6133 | 18.6038 | 1.1551
193.166 | 18.6686 | 1.1882
196.7723 | 18.7246 | 1.2161
200.7024 | 18.7836 | 1.2492
204.6269 | 18.8251 | 1.2756
208.5411 | 18.864 | 1.3062
212.3083 | 18.9123 | 1.3307
216.3074 | 18.9587 | 1.3514
220.072 | 19.0129 | 1.3825
223.9924 | 19.0741 | 1.3958
227.8622 | 19.1271 | 1.4344
231.4798 | 19.1747 | 1.4653
235.2041 | 19.2226 | 1.4812
238.8513 | 19.2636 | 1.4984
242.0138 | 19.3049 | 1.5356
245.3132 | 19.3575 | 1.5813
249.1968 | 19.4122 | 1.5913
253.0207 | 19.4758 | 1.6354
256.5612 | 19.5397 | 1.6631
260.6261 | 19.6021 | 1.7051
264.6062 | 19.6686 | 1.7343
268.3106 | 19.737 | 1.7639
272.4827 | 19.8055 | 1.8118
276.4567 | 19.8771 | 1.8572
280.5799 | 19.9603 | 1.8855
284.6744 | 20.0489 | 1.9142
288.2317 | 20.1372 | 1.9255
291.9264 | 20.2262 | 1.9313
295.5332 | 20.296 | 1.9647
298.7979 | 20.3656 | 2.0149
302.3746 | 20.4332 | 2.034
306.1755 | 20.4986 | 2.068
310.2001 | 20.5683 | 2.1128
314.3727 | 20.6401 | 2.1326
317.8928 | 20.7278 | 2.1908
322.2528 | 20.8242 | 2.2286
325.7989 | 20.9232 | 2.2681
329.7264 | 21.0193 | 2.2843
333.105 | 21.0978 | 2.3245
336.743 | 21.1608 | 2.3332
340.3008 | 21.2391 | 2.3369
344.1997 | 21.3269 | 2.3559
347.8607 | 21.4277 | 2.4435
350.9314 | 21.5214 | 2.471
354.6179 | 21.5925 | 2.5036
358.3003 | 21.6625 | 2.5455
362.4111 | 21.7372 | 2.567
365.5962 | 21.8077 | 2.6095
369.0978 | 21.8643 | 2.6545
372.8773 | 21.9052 | 2.6685
376.3278 | 21.9735 | 2.6833
379.6753 | 22.0541 | 2.7525
383.1427 | 22.1271 | 2.7844
387.3327 | 22.1955 | 2.8277
391.3813 | 22.2813 | 2.8437
395.5274 | 22.3852 | 2.8855
399.3349 | 22.4857 | 2.8801
402.6828 | 22.5695 | 2.9368
405.8352 | 22.6193 | 2.9436
410.0257 | 22.6582 | 2.9988
412.9299 | 22.7262 | 3.0634
416.7987 | 22.8132 | 3.1246
420.7293 | 22.9213 | 3.1443
424.475 | 23.0502 | 3.1512
427.0478 | 23.133 | 3.1365
430.4028 | 23.1824 | 3.1803
433.88 | 23.2165 | 3.231
437.2973 | 23.2504 | 3.2331
441.2668 | 23.2756 | 3.2237
446.0829 | 23.2902 | 3.3038
449.3343 | 23.3044 | 3.3587
453.8419 | 23.3443 | 3.3678
457.9584 | 23.4116 | 3.3838
460.5465 | 23.5009 | 3.4297
463.1024 | 23.5981 | 3.4525
467.2541 | 23.7035 | 3.5391
471.6892 | 23.7829 | 3.5769
475.2577 | 23.8542 | 3.6139
477.8141 | 23.9575 | 3.6408
481.5497 | 24.0647 | 3.6598
485.4961 | 24.0873 | 3.7205
489.1729 | 24.0898 | 3.7037
492.6408 | 24.1109 | 3.7077
496.3616 | 24.1507 | 3.7316
500.5659 | 24.1997 | 3.7906
504.855 | 24.2849 | 3.8136
508.2346 | 24.3912 | 3.9164
511.0034 | 24.4696 | 3.9419
513.9898 | 24.5809 | 3.9324
517.4868 | 24.692 | 3.9737
520.8353 | 24.7436 | 3.9752
524.4881 | 24.7975 | 4.0513
527.379 | 24.8532 | 4.0623
530.5257 | 24.8548 | 4.1307
535.1186 | 24.8329 | 4.1435
539.0676 | 24.8434 | 4.1714
541.6005 | 24.8926 | 4.2214
543.7673 | 24.9156 | 4.2439
546.461 | 24.9024 | 4.2927
549.2197 | 24.9087 | 4.2866
551.7 | 24.9523 | 4.2957
554.0531 | 24.9713 | 4.2809
557.1212 | 25.0207 | 4.3472
562.0307 | 25.1428 | 4.3774
564.6505 | 25.2379 | 4.4146
568.4447 | 25.3178 | 4.4121
572.1368 | 25.4003 | 4.4857
572.5944 | 25.3465 | 4.5226
575.0405 | 25.2237 | 4.5569
576.356 | 25.1779 | 4.5441
580.1512 | 25.1957 | 4.5968
585.4188 | 25.2174 | 4.6458
588.7243 | 25.2319 | 4.7018
591.4176 | 25.2114 | 4.7313
595.2501 | 25.2079 | 4.742
599.9043 | 25.1743 | 4.8056
603.7926 | 25.0969 | 4.8678
606.1145 | 25.0552 | 4.8726
607.4877 | 25.0423 | 4.8741
610.5614 | 25.057 | 4.9397
613.2598 | 25.0659 | 4.961
615.7973 | 25.0561 | 4.9819
614.081 | 25.0021 | 4.923
613.7858 | 24.9523 | 4.9608
616.3315 | 24.9343 | 4.9868
621.864 | 24.9176 | 5.0821
630.2813 | 24.9188 | 5.1491
632.6825 | 24.9517 | 5.1401
637.8096 | 25.0157 | 5.2268
642.2805 | 25.0796 | 5.2536
640.6586 | 25.1258 | 5.1893
638.7901 | 25.1611 | 5.2335
643.3932 | 25.224 | 5.255
645.6718 | 25.3177 | 5.2237
648.4774 | 25.3626 | 5.2589
653.674 | 25.3217 | 5.316
659.5569 | 25.2464 | 5.3641
661.7629 | 25.1803 | 5.4154
663.6565 | 25.1336 | 5.4012
665.8033 | 25.0682 | 5.4221
667.2291 | 25.0284 | 5.4919
671.6596 | 25.029 | 5.5442
675.3645 | 25.0618 | 5.5055
679.1368 | 25.1002 | 5.5858
682.1247 | 25.1713 | 5.594
684.6239 | 25.2096 | 5.6514
685.1121 | 25.2081 | 5.6678
689.9747 | 25.1856 | 5.7557
693.4723 | 25.0801 | 5.7785
696.6849 | 24.9849 | 5.7772
699.4052 | 24.9539 | 5.7769
698.4074 | 24.9607 | 5.748
700.9479 | 24.9625 | 5.713
704.1319 | 25.0022 | 5.7515
706.3508 | 25.0985 | 5.7877
709.6471 | 25.1957 | 5.8178
713.0701 | 25.2353 | 5.8842
712.443 | 25.2292 | 5.913
713.8765 | 25.201 | 5.8968
716.0596 | 25.1817 | 5.9371
718.8146 | 25.2206 | 6.0378
721.4379 | 25.268 | 6.0244
724.8864 | 25.3514 | 6.051
728.769 | 25.4121 | 6.0962
731.5394 | 25.4584 | 6.1447
733.8384 | 25.5228 | 6.1296
735.5665 | 25.614 | 6.1585
736.4658 | 25.6634 | 6.1376
737.4345 | 25.6134 | 6.1204
739.3061 | 25.5766 | 6.1685
743.2842 | 25.5676 | 6.228
743.8827 | 25.573 | 6.2001
745.858 | 25.5819 | 6.2552
749.2804 | 25.585 | 6.2935
750.2303 | 25.5663 | 6.2566
753.1615 | 25.5649 | 6.3622
755.9023 | 25.5946 | 6.451
756.5304 | 25.6039 | 6.4424
757.6952 | 25.6029 | 6.4912
762.33 | 25.6776 | 6.4955
766.8821 | 25.8097 | 6.5083
767.977 | 25.9587 | 6.5195
767.5399 | 26.1065 | 6.4453
770.5691 | 26.1515 | 6.5369
774.153 | 26.1328 | 6.4949
776.3315 | 26.1783 | 6.5664
778.6591 | 26.2641 | 6.5697
779.8561 | 26.2805 | 6.6314
780.3259 | 26.3128 | 6.6278
784.8933 | 26.3474 | 6.6492
786.1148 | 26.3684 | 6.6711
786.914 | 26.3622 | 6.742
787.1198 | 26.3328 | 6.6519
789.665 | 26.324 | 6.7474
793.7105 | 26.3486 | 6.7891
795.6694 | 26.4271 | 6.817
795.647 | 26.4622 | 6.8623
799.4188 | 26.4403 | 6.9005
801.1606 | 26.494 | 6.8649
802.6257 | 26.5626 | 6.9505
802.4572 | 26.5518 | 7.0041
803.1415 | 26.4807 | 7.0084
806.2458 | 26.4143 | 6.9925
809.7679 | 26.4717 | 7.0024
811.0543 | 26.6099 | 6.9346
811.974 | 26.7142 | 6.966
812.5413 | 26.7561 | 7.0128
814.3787 | 26.7921 | 7.0297
813.9309 | 26.84 | 7.0434
816.7799 | 26.8638 | 7.0252
817.313 | 26.8589 | 7.1184
819.2081 | 26.8167 | 7.1882
819.9828 | 26.7673 | 7.1093
820.7192 | 26.8045 | 7.0841
822.7628 | 26.9006 | 7.0871
822.5938 | 26.9713 | 7.1603
825.138 | 26.9869 | 7.2053
826.0398 | 26.9903 | 7.2078
827.1148 | 26.9565 | 7.2161
828.4123 | 26.934 | 7.1922
827.8149 | 26.931 | 7.2318
830.8452 | 26.9227 | 7.2636
831.9135 | 26.9714 | 7.2413
831.6873 | 27.0515 | 7.255
832.7106 | 27.1354 | 7.2779
832.3287 | 27.1428 | 7.2866
834.522 | 27.1475 | 7.3013
836.2455 | 27.1758 | 7.4202
836.5059 | 27.1913 | 7.4336
837.6202 | 27.1869 | 7.3707
840.0198 | 27.1256 | 7.3174
840.4845 | 26.9867 | 7.4029
840.4258 | 26.9268 | 7.4433
841.7254 | 26.9903 | 7.5325
842.1187 | 27.101 | 7.5049
842.9521 | 27.0966 | 7.426
844.1925 | 27.0733 | 7.421
844.8344 | 27.0779 | 7.4076
846.3419 | 27.1019 | 7.4927
845.1326 | 27.1518 | 7.4678
844.1822 | 27.1483 | 7.4445
847.5363 | 27.1278 | 7.5684
848.4632 | 27.1057 | 7.5269
849.5744 | 27.0997 | 7.5775
849.6224 | 27.09 | 7.5905
851.1963 | 27.0836 | 7.5726
852.2814 | 27.0418 | 7.6551
850.7908 | 26.9293 | 7.5891
854.2056 | 26.8315 | 7.6947
855.7202 | 26.7501 | 7.6505
853.216 | 26.7096 | 7.6336
854.2618 | 26.7531 | 7.6757
854.6208 | 26.7356 | 7.6839
854.7224 | 26.6697 | 7.6856
857.2308 | 26.6595 | 7.6876
856.8917 | 26.6743 | 7.6449
857.5832 | 26.6971 | 7.6644
858.5208 | 26.6828 | 7.6224
860.257 | 26.6737 | 7.7108
859.1887 | 26.6128 | 7.6808
861.2605 | 26.5461 | 7.6804
861.1435 | 26.5401 | 7.7028
860.04 | 26.5432 | 7.7486
862.6286 | 26.6212 | 7.8042
862.5177 | 26.6509 | 7.8161
860.9852 | 26.6588 | 7.7891
861.8917 | 26.6789 | 7.7689
863.0483 | 26.6943 | 7.7841
863.4196 | 26.6845 | 7.7752
863.9323 | 26.6813 | 7.7628
864.7836 | 26.6925 | 7.8129
864.7218 | 26.6894 | 7.7804
864.4991 | 26.6873 | 7.7114
866.2757 | 26.6891 | 7.7704
863.8455 | 26.7038 | 7.7475
864.4506 | 26.7512 | 7.7776
862.9079 | 26.815 | 7.7891
865.8743 | 26.9038 | 7.8136
866.0347 | 26.9635 | 7.8219
865.7707 | 26.9392 | 7.8091
867.0785 | 26.9329 | 7.823
865.7742 | 26.9497 | 7.8153
866.5254 | 26.9596 | 7.8381
865.667 | 26.9861 | 7.7865
867.3665 | 27.0079 | 7.8531
866.4289 | 27.0155 | 7.8258
867.2981 | 27.0091 | 7.8358
866.4509 | 26.9825 | 7.8291
869.5731 | 26.9572 | 7.8118
867.7225 | 26.9186 | 7.856
866.6822 | 26.9271 | 7.8313
868.8209 | 26.9652 | 7.852
869.927 | 27.0008 | 7.8799
867.6831 | 26.988 | 7.8539
868.4522 | 27.0202 | 7.7798
868.5166 | 27.052 | 7.7977
869.5782 | 27.0437 | 7.876
867.4937 | 26.9966 | 7.8438
869.9066 | 26.9445 | 7.8766
868.4415 | 26.9086 | 7.8615
865.9111 | 26.9132 | 7.8344
866.9044 | 26.9383 | 7.8021
867.1842 | 26.9438 | 7.8661
868.3266 | 26.9457 | 7.8724
868.0912 | 26.9713 | 7.8674
868.0421 | 27.043 | 7.8696
867.0969 | 27.1413 | 7.8438
866.5173 | 27.2309 | 7.872
867.2169 | 27.2918 | 7.8306
866.6894 | 27.2987 | 7.8134
865.6384 | 27.2757 | 7.7939
867.1245 | 27.2172 | 7.8469
867.6137 | 27.1447 | 7.8746
865.6001 | 27.0554 | 7.8436
865.856 | 26.9466 | 7.817
867.0857 | 26.8703 | 7.8675
868.3501 | 26.8294 | 7.7936
867.8328 | 26.8037 | 7.8508
866.7154 | 26.8048 | 7.8476
865.4372 | 26.8119 | 7.8379
866.0653 | 26.8252 | 7.8881
866.7113 | 26.8433 | 7.8031
867.3359 | 26.8595 | 7.8787
869.2473 | 26.8626 | 7.9268
868.2336 | 26.8502 | 7.9145
866.4514 | 26.8284 | 7.8983
867.271 | 26.8781 | 7.7946
865.5945 | 26.9486 | 7.8178
866.169 | 26.9799 | 7.8905
865.6696 | 27.0039 | 7.866
863.2541 | 27.0268 | 7.8919
863.4911 | 27.0747 | 7.8738
862.5816 | 27.1166 | 7.8341
864.4016 | 27.1241 | 7.9294
864.0232 | 27.0904 | 7.8642
863.7372 | 27.0073 | 7.8705
861.1093 | 26.9566 | 7.8439
861.8794 | 26.9492 | 7.8139
860.5629 | 27.0052 | 7.8356
861.3805 | 27.0958 | 7.9094
861.7706 | 27.1345 | 7.9234
860.4066 | 27.1807 | 7.8943
859.5237 | 27.2688 | 7.8824
857.6935 | 27.3484 | 7.8064
855.3612 | 27.3729 | 7.7514
859.1519 | 27.3737 | 7.7857
856.5511 | 27.3584 | 7.8095
857.1823 | 27.349 | 7.8071
854.2306 | 27.3179 | 7.7844
856.596 | 27.2722 | 7.7562
856.1523 | 27.225 | 7.8127
853.2052 | 27.1567 | 7.7508
852.4877 | 27.0745 | 7.7306
820.3209 | 26.9749 | 7.7789
852.6277 | 26.9029 | 7.7962
851.5374 | 26.8699 | 7.7783
851.5098 | 26.814 | 7.7902
851.6737 | 26.814 | 7.7782
831.8042 | 26.8535 | 7.7655
850.3761 | 26.9065 | 7.7506
851.1447 | 26.9207 | 7.729
847.8749 | 26.9391 | 7.6892
850.3899 | 26.9448 | 7.6936
849.3839 | 26.8967 | 7.7577
848.7379 | 26.8624 | 7.7077
847.2861 | 26.8413 | 7.7196
809.291 | 26.8651 | 7.6975
808.9417 | 26.9446 | 7.7136
844.336 | 27.027 | 7.728
842.5497 | 27.0687 | 7.6929
840.8685 | 27.1309 | 7.6545
802.2667 | 27.1676 | 7.6627
841.2153 | 27.1762 | 7.7034
807.3974 | 27.1382 | 7.7054
840.8343 | 27.1385 | 7.6965
842.2101 | 27.1456 | 7.7214
842.4562 | 27.0899 | 7.6995
840.8338 | 27.0206 | 7.6942
838.7176 | 26.9433 | 7.6754
836.9109 | 26.9055 | 7.6443
837.8801 | 26.8736 | 7.5986
838.4766 | 26.8512 | 7.6778
837.2004 | 26.8398 | 7.6687
836.8006 | 26.8126 | 7.6547
834.8146 | 26.7756 | 7.6351
828.2719 | 26.7541 | 7.6071
809.7669 | 26.7417 | 7.6447
757.6901 | 26.7286 | 7.5659
670.0853 | 26.7094 | 7.538
582.9563 | 26.6826 | 7.5441
565.3715 | 26.6721 | 7.5523
652.9253 | 26.6444 | 7.574
761.5605 | 26.6153 | 7.525
814.3527 | 26.6482 | 7.6
828.0385 | 26.6975 | 7.5994
829.0895 | 26.6845 | 7.6061
825.6379 | 26.6702 | 7.563
826.7016 | 26.6866 | 7.5117
826.5009 | 26.6741 | 7.4613
822.7874 | 26.6193 | 7.3885
822.9727 | 26.5682 | 7.5125
818.9247 | 26.554 | 7.5165
807.7544 | 26.5588 | 7.4456
812.9095 | 26.5587 | 7.4874
816.4096 | 26.574 | 7.4374
812.5812 | 26.6324 | 7.4369
813.9406 | 26.7177 | 7.3898
812.8442 | 26.8135 | 7.3564
811.0088 | 26.902 | 7.3475
813.6168 | 26.9522 | 7.3712
812.4029 | 26.9404 | 7.4436
808.4136 | 26.9106 | 7.4427
807.6726 | 26.9222 | 7.392
807.7487 | 26.9599 | 7.3747
809.3916 | 26.9984 | 7.3717
808.2221 | 27.0123 | 7.4052
806.2887 | 26.9898 | 7.4069
805.8108 | 26.952 | 7.3642
806.23 | 26.904 | 7.4205
803.3688 | 26.8148 | 7.3896
798.8851 | 26.7705 | 7.3505
797.2326 | 26.7499 | 7.3456
795.5254 | 26.7387 | 7.3104
795.4841 | 26.7721 | 7.3292
793.9832 | 26.7989 | 7.3021
792.5523 | 26.7716 | 7.2835
789.1421 | 26.7877 | 7.2387
787.4441 | 26.9067 | 7.2659
788.277 | 27.0575 | 7.2491
786.4749 | 27.1605 | 7.2421
784.4297 | 27.2382 | 7.2363
785.6803 | 27.1929 | 7.2233
782.2067 | 27.1047 | 7.1902
779.5523 | 27.0678 | 7.1495
778.0668 | 27.0677 | 7.1331
778.104 | 27.0691 | 7.201
775.7948 | 27.0939 | 7.1818
774.9639 | 27.1299 | 7.1546
773.5387 | 27.1561 | 7.1443
772.5801 | 27.1608 | 7.1271
770.0906 | 27.1389 | 7.1209
769.8501 | 27.0775 | 7.1388
770.0426 | 27.0409 | 7.0687
768.7598 | 27.0257 | 7.0045
766.4149 | 27.0163 | 7.0127
765.5299 | 26.9835 | 6.968
763.3652 | 26.9147 | 6.952
761.3011 | 26.859 | 6.9999
760.1607 | 26.8609 | 7.0233
760.0341 | 26.8904 | 7.0282
758.3729 | 26.8633 | 7.0308
756.5039 | 26.8116 | 6.9911
756.6816 | 26.8118 | 6.9375
755.6316 | 26.8414 | 6.9575
751.9599 | 26.9144 | 6.8744
751.4094 | 26.9996 | 6.885
750.599 | 27.0567 | 6.8941
749.1722 | 27.0604 | 6.8541
747.7612 | 27.0736 | 6.8683
744.0395 | 27.0689 | 6.7839
741.8436 | 27.0883 | 6.7497
740.1549 | 27.1251 | 6.8005
737.8957 | 27.1493 | 6.7905
736.5822 | 27.1554 | 6.745
735.6196 | 27.2296 | 6.693
734.537 | 27.3175 | 6.7104
731.8601 | 27.345 | 6.6872
725.9961 | 27.3457 | 6.6182
724.9395 | 27.3649 | 6.6041
721.4782 | 27.348 | 6.5966
717.7335 | 27.3524 | 6.606
714.8718 | 27.3641 | 6.5967
714.4545 | 27.3198 | 6.5878
711.8256 | 27.2949 | 6.5514
707.7658 | 27.2952 | 6.5303
706.3686 | 27.3359 | 6.5455
705.3371 | 27.2911 | 6.525
704.281 | 27.232 | 6.4891
701.7502 | 27.2522 | 6.4362
698.2679 | 27.2407 | 6.3886
695.6569 | 27.2133 | 6.4047
695.4332 | 27.1727 | 6.4138
692.4259 | 27.1291 | 6.3624
689.8092 | 27.0851 | 6.339
686.1595 | 27.0391 | 6.3125
684.6234 | 27.0053 | 6.3336
681.8873 | 26.9623 | 6.2922
676.9747 | 26.912 | 6.2523
675.6541 | 26.8885 | 6.2301
674.3636 | 26.868 | 6.2449
671.8537 | 26.8513 | 6.1925
669.4668 | 26.8392 | 6.1315
665.8212 | 26.8386 | 6.0535
663.1172 | 26.8918 | 5.996
659.1335 | 26.9738 | 6.0053
654.9746 | 26.9967 | 6.0491
651.8335 | 26.9334 | 6.0196
648.5433 | 26.89 | 5.9726
645.8633 | 26.9269 | 5.9725
642.0558 | 27.0188 | 5.9326
641.9189 | 27.1604 | 5.8798
640.0259 | 27.2819 | 5.8439
638.3667 | 27.298 | 5.8357
635.6245 | 27.2546 | 5.853
630.3018 | 27.2468 | 5.8552
627.9639 | 27.2454 | 5.8091
625.0562 | 27.2567 | 5.7763
622.5432 | 27.2866 | 5.7492
617.1495 | 27.3093 | 5.7016
614.6069 | 27.3281 | 5.6645
612.2839 | 27.332 | 5.6512
610.2479 | 27.2816 | 5.6263
607.4954 | 27.2091 | 5.5951
604.844 | 27.1015 | 5.5577
602.1763 | 27.0469 | 5.5341
601.1453 | 27.0828 | 5.4885
600.366 | 27.1459 | 5.518
595.5892 | 27.1638 | 5.4766
592.7974 | 27.1755 | 5.4383
588.0211 | 27.1819 | 5.367
583.8791 | 27.1087 | 5.3827
579.5185 | 27.0384 | 5.3662
578.49 | 26.9683 | 5.3521
574.8541 | 26.9414 | 5.3598
572.7532 | 26.9456 | 5.3212
569.6172 | 26.9218 | 5.2578
566.4184 | 26.8953 | 5.2292
564.6934 | 26.8551 | 5.1824
561.6672 | 26.7857 | 5.1646
558.8335 | 26.7273 | 5.1946
555.7082 | 26.6895 | 5.1776
553.0124 | 26.6826 | 5.1204
548.9092 | 26.6584 | 5.0643
543.5987 | 26.6047 | 5.0087
539.7596 | 26.5563 | 4.9248
537.0673 | 26.5813 | 4.9203
533.2 | 26.6598 | 4.9242
530.4715 | 26.716 | 4.9114
528.3778 | 26.7166 | 4.8883
524.7868 | 26.6661 | 4.8666
520.7061 | 26.6118 | 4.8605
516.8444 | 26.56 | 4.8077
485.921 | 26.5318 | 4.7875
320.728 | 26.501 | 4.8037
137.8383 | 26.4871 | 4.7473
90.6527 | 26.4632 | 4.6835
115.3731 | 26.475 | 4.6119
202.1736 | 26.5194 | 4.5238
174.5006 | 26.5697 | 4.5461
89.0758 | 26.5783 | 4.4942
84.6595 | 26.5987 | 4.4428
89.5104 | 26.6867 | 4.4064
85.2294 | 26.7814 | 4.4173
80.8678 | 26.8225 | 4.3608
80.8438 | 26.7789 | 4.3236
81.1758 | 26.6889 | 4.2897
81.1952 | 26.5894 | 4.2544
81.7268 | 26.4854 | 4.2408
112.8565 | 26.4562 | 4.2139
242.1573 | 26.446 | 4.1481
341.4845 | 26.4784 | 4.1034
400.704 | 26.546 | 4.0792
431.9088 | 26.5674 | 4.0494
429.2222 | 26.5423 | 4.0014
425.2053 | 26.5431 | 3.9656
421.4917 | 26.6096 | 3.919
420.2875 | 26.6596 | 3.8741
417.5238 | 26.6486 | 3.8382
412.5739 | 26.6313 | 3.7803
407.6205 | 26.6645 | 3.7529
405.059 | 26.6933 | 3.728
401.087 | 26.6682 | 3.7116
398.022 | 26.6011 | 3.6659
392.923 | 26.5145 | 3.5986
388.423 | 26.3873 | 3.5684
386.9614 | 26.2962 | 3.5681
382.2837 | 26.2393 | 3.5325
379.2391 | 26.1862 | 3.5107
376.3386 | 26.1499 | 3.4884
373.3384 | 26.1046 | 3.4596
369.9358 | 26.0765 | 3.4068
366.6543 | 26.0932 | 3.3578
361.2524 | 26.1278 | 3.3
356.9536 | 26.0965 | 3.2672
354.2517 | 26.0145 | 3.2251
350.6673 | 25.9786 | 3.2143
348.1773 | 26.0018 | 3.1879
344.2232 | 26.0178 | 3.1407
340.213 | 26.0359 | 3.1096
338.1019 | 26.0303 | 3.0982
334.0436 | 25.9886 | 3.042
330.2504 | 26.0119 | 3.0169
326.6941 | 26.0835 | 3.0116
323.4907 | 26.156 | 2.9802
319.9844 | 26.1795 | 2.9376
316.948 | 26.1706 | 2.894
313.5169 | 26.1782 | 2.8759
309.7231 | 26.1595 | 2.8427
305.9743 | 26.1404 | 2.819
301.2563 | 26.1246 | 2.7842
297.0882 | 26.1448 | 2.7282
293.0672 | 26.1644 | 2.6749
290.0001 | 26.2101 | 2.6327
287.4785 | 26.2589 | 2.6102
283.9554 | 26.2615 | 2.566
280.7617 | 26.2716 | 2.5334
278.3018 | 26.3031 | 2.4944
274.5744 | 26.2704 | 2.4721
269.6128 | 26.1705 | 2.4279
266.2409 | 26.1097 | 2.4088
262.8516 | 26.0383 | 2.3879
261.2077 | 25.9775 | 2.3717
256.2665 | 25.9512 | 2.3212
251.5097 | 25.9146 | 2.2834
248.5151 | 25.8891 | 2.2676
245.9633 | 25.8649 | 2.2413
242.4852 | 25.8375 | 2.2028
238.6873 | 25.8618 | 2.1496
235.9553 | 25.8988 | 2.1173
232.1135 | 25.9013 | 2.0648
228.1436 | 25.8705 | 2.0423
224.9366 | 25.8519 | 2.0153
221.7603 | 25.8288 | 1.9803
218.4496 | 25.8006 | 1.9517
214.3873 | 25.7862 | 1.9147
210.5716 | 25.7766 | 1.8786
207.1046 | 25.7953 | 1.8497
204.032 | 25.8001 | 1.8249
199.6387 | 25.7856 | 1.7851
197.0486 | 25.7912 | 1.7709
193.644 | 25.8113 | 1.7326
189.3498 | 25.7907 | 1.6872
185.4493 | 25.7819 | 1.6488
181.6331 | 25.7832 | 1.6041
177.5953 | 25.7934 | 1.5561
173.6647 | 25.8098 | 1.5216
170.7064 | 25.818 | 1.492
167.1853 | 25.7817 | 1.457
163.9135 | 25.7388 | 1.43
159.655 | 25.7006 | 1.3847
157.2089 | 25.6867 | 1.3546
155.2454 | 25.6938 | 1.3292
151.2127 | 25.7235 | 1.2877
147.635 | 25.7506 | 1.2536
144.2007 | 25.7498 | 1.2258
140.5954 | 25.7554 | 1.1898
136.3783 | 25.7508 | 1.1421
132.3645 | 25.7456 | 1.0949
128.0938 | 25.7558 | 1.0601
124.8168 | 25.7566 | 1.0368
122.142 | 25.7442 | 1.0149
119.6142 | 25.7195 | 0.99047
117.0971 | 25.6914 | 0.96398
114.2322 | 25.644 | 0.9308
110.773 | 25.6035 | 0.89929
107.6053 | 25.5947 | 0.87624
104.2324 | 25.5828 | 0.84753
100.865 | 25.5381 | 0.82451
97.1663 | 25.4581 | 0.79262
92.5805 | 25.3728 | 0.75488
88.1515 | 25.3276 | 0.71792
83.7761 | 25.3184 | 0.68078
79.6152 | 25.3151 | 0.6462
76.0701 | 25.303 | 0.62199
72.3484 | 25.2882 | 0.59278
68.3907 | 25.2787 | 0.55842
65.1791 | 25.2678 | 0.5285
61.9645 | 25.2596 | 0.50127
58.472 | 25.2481 | 0.46623
54.7712 | 25.2403 | 0.43034
50.9846 | 25.2247 | 0.39614
47.1312 | 25.2017 | 0.36109
43.3165 | 25.181 | 0.32624
39.9211 | 25.1529 | 0.2952
36.8412 | 25.1037 | 0.26708
33.956 | 25.0492 | 0.24091
31.3868 | 25.0001 | 0.217
28.9524 | 24.9387 | 0.19451
26.7321 | 24.875 | 0.17388
24.695 | 24.8175 | 0.1553
22.8152 | 24.7645 | 0.13758
21.0044 | 24.7148 | 0.12118
19.2482 | 24.676 | 0.10481
17.6034 | 24.6339 | 0.09054
16.1694 | 24.5964 | 0.084864
0 | 0 | 0
0 | 0 | 0
0 | 0 | 0
0 | 0 | 0
0 | 0 | 0
0 | 0 | 0
0 | 0 | 0
0 | 0 | 0
0 | 0 | 0
0 | 0 | 0
0 | 0 | 0
0 | 0 | 0
0 | 0 | 0
0 | 0 | 0
0 | 0 | 0
0 | 0 | 0
0 | 0 | 0
0 | 0 | 0
0 | 0 | 0
0 | 0 | 0
0 | 0 | 0
0 | 0 | 0
0 | 0 | 0
0 | 0 | 0
0 | 0 | 0
0 | 0 | 0
0 | 0 | 0
0 | 0 | 0
0 | 0 | 0
0 | 0 | 0
0 | 0 | 0
0 | 0 | 0
0 | 0 | 0
0 | 0 | 0
0 | 0 | 0
0 | 0 | 0
0 | 0 | 0
0 | 0 | 0
0 | 0 | 0
0 | 0 | 0
0 | 0 | 0
0 | 0 | 0
0 | 0 | 0
0 | 0 | 0
0 | 0 | 0
0 | 0 | 0
0 | 0 | 0
0 | 0 | 0
0 | 0 | 0
0 | 0 | 0
0 | 0 | 0
0 | 0 | 0
0 | 0 | 0
0 | 0 | 0
0 | 0 | 0
0 | 0 | 0
0 | 0 | 0
0 | 0 | 0
0 | 0 | 0
0 | 0 | 0
0 | 0 | 0
0 | 0 | 0
0 | 0 | 0
0 | 0 | 0
0 | 0 | 0
0 | 0 | 0
0 | 0 | 0
0 | 0 | 0
0 | 0 | 0
0 | 0 | 0
0 | 0 | 0
0 | 0 | 0
0 | 0 | 0
0 | 0 | 0
0 | 0 | 0
0 | 0 | 0
0 | 0 | 0
0 | 0 | 0
0 | 0 | 0
0 | 0 | 0
0 | 0 | 0
0 | 0 | 0
0 | 0 | 0
0 | 0 | 0
0 | 0 | 0
0 | 0 | 0
0 | 0 | 0
0 | 0 | 0
0 | 0 | 0
0 | 0 | 0
0 | 0 | 0
0 | 0 | 0
0 | 0 | 0
0 | 0 | 0
0 | 0 | 0
0 | 0 | 0
0 | 0 | 0
0 | 0 | 0
0 | 0 | 0
0 | 0 | 0
0 | 0 | 0
0 | 0 | 0
0 | 0 | 0
0 | 0 | 0
0 | 0 | 0
0 | 0 | 0
0 | 0 | 0
0 | 0 | 0
0 | 0 | 0
0 | 0 | 0
0 | 0 | 0
0 | 0 | 0
0 | 0 | 0
0 | 0 | 0
0 | 0 | 0
0 | 0 | 0
0 | 0 | 0
0 | 0 | 0
0 | 0 | 0
0 | 0 | 0
0 | 0 | 0
0 | 0 | 0
0 | 0 | 0
0 | 0 | 0
0 | 0 | 0
0 | 0 | 0
0 | 0 | 0
0 | 0 | 0
0 | 0 | 0
0 | 0 | 0
0 | 0 | 0
0 | 0 | 0
0 | 0 | 0
0 | 0 | 0
0 | 0 | 0
0 | 0 | 0
0 | 0 | 0
0 | 0 | 0
0 | 0 | 0
0 | 0 | 0
0 | 0 | 0
0 | 0 | 0
0 | 0 | 0
0 | 0 | 0
0 | 0 | 0
0 | 0 | 0
0 | 0 | 0
0 | 0 | 0
0 | 0 | 0
0 | 0 | 0
0 | 0 | 0
0 | 0 | 0
0 | 0 | 0
0 | 0 | 0
0 | 0 | 0
0 | 0 | 0
0 | 0 | 0
0 | 0 | 0
0 | 0 | 0
0 | 0 | 0
0 | 0 | 0
0 | 0 | 0
0 | 0 | 0
0 | 0 | 0
0 | 0 | 0
0 | 0 | 0
0 | 0 | 0
0 | 0 | 0
0 | 0 | 0
0 | 0 | 0
0 | 0 | 0
0 | 0 | 0
0 | 0 | 0
0 | 0 | 0
0 | 0 | 0
0 | 0 | 0
0 | 0 | 0
0 | 0 | 0
0 | 0 | 0
0 | 0 | 0
0 | 0 | 0
0 | 0 | 0
0 | 0 | 0
0 | 0 | 0
0 | 0 | 0
0 | 0 | 0
0 | 0 | 0
0 | 0 | 0
0 | 0 | 0
0 | 0 | 0
0 | 0 | 0
0 | 0 | 0
0 | 0 | 0
0 | 0 | 0
0 | 0 | 0
0 | 0 | 0
0 | 0 | 0
0 | 0 | 0
0 | 0 | 0
0 | 0 | 0
0 | 0 | 0
0 | 0 | 0
0 | 0 | 0
0 | 0 | 0
0 | 0 | 0
0 | 0 | 0
0 | 0 | 0
0 | 0 | 0
0 | 0 | 0
0 | 0 | 0
0 | 0 | 0
0 | 0 | 0
0 | 0 | 0
0 | 0 | 0
0 | 0 | 0
0 | 0 | 0
0 | 0 | 0
0 | 0 | 0
0 | 0 | 0
0 | 0 | 0
0 | 0 | 0
0 | 0 | 0
0 | 0 | 0
0 | 0 | 0
0 | 0 | 0
0 | 0 | 0
0 | 0 | 0
0 | 0 | 0
0 | 0 | 0
0 | 0 | 0
0 | 0 | 0
0 | 0 | 0
0 | 0 | 0
0 | 0 | 0
0 | 0 | 0
0 | 0 | 0
0 | 0 | 0
0 | 0 | 0
0 | 0 | 0
0 | 0 | 0
0 | 0 | 0
0 | 0 | 0
0 | 0 | 0
0 | 0 | 0
0 | 0 | 0
0 | 0 | 0
0 | 0 | 0
0 | 0 | 0
0 | 0 | 0
0 | 0 | 0
0 | 0 | 0
0 | 0 | 0
0 | 0 | 0
0 | 0 | 0
0 | 0 | 0
0 | 0 | 0
0 | 0 | 0
0 | 0 | 0
0 | 0 | 0
0 | 0 | 0
0 | 0 | 0
0 | 0 | 0
0 | 0 | 0
0 | 0 | 0
0 | 0 | 0
0 | 0 | 0
0 | 0 | 0
0 | 0 | 0
0 | 0 | 0
0 | 0 | 0
0 | 0 | 0
0 | 0 | 0
0 | 0 | 0
0 | 0 | 0
0 | 0 | 0
0 | 0 | 0
0 | 0 | 0
0 | 0 | 0
0 | 0 | 0
0 | 0 | 0
0 | 0 | 0
0 | 0 | 0
0 | 0 | 0
0 | 0 | 0
0 | 0 | 0
0 | 0 | 0
0 | 0 | 0
0 | 0 | 0
0 | 0 | 0
0 | 0 | 0
0 | 0 | 0
0 | 0 | 0
0 | 0 | 0
0 | 0 | 0
0 | 0 | 0
0 | 0 | 0
0 | 0 | 0
0 | 0 | 0
0 | 0 | 0
0 | 0 | 0
0 | 0 | 0
0 | 0 | 0
0 | 0 | 0
0 | 0 | 0
0 | 0 | 0
0 | 0 | 0
0 | 0 | 0
0 | 0 | 0
0 | 0 | 0
0 | 0 | 0
0 | 0 | 0
0 | 0 | 0
0 | 0 | 0
0 | 0 | 0
0 | 0 | 0
0 | 0 | 0
0 | 0 | 0
0 | 0 | 0
0 | 0 | 0
0 | 0 | 0
0 | 0 | 0
0 | 0 | 0
0 | 0 | 0
0 | 0 | 0
0 | 0 | 0
0 | 0 | 0
0 | 0 | 0
0 | 0 | 0
0 | 0 | 0
0 | 0 | 0
0 | 0 | 0
0 | 0 | 0
0 | 0 | 0
0 | 0 | 0
0 | 0 | 0
0 | 0 | 0
0 | 0 | 0
0 | 0 | 0
0 | 0 | 0
0 | 0 | 0
0 | 0 | 0
0 | 0 | 0
0 | 0 | 0
0 | 0 | 0
0 | 0 | 0
0 | 0 | 0
0 | 0 | 0
0 | 0 | 0
0 | 0 | 0
0 | 0 | 0
0 | 0 | 0
0 | 0 | 0
0 | 0 | 0
0 | 0 | 0
0 | 0 | 0
0 | 0 | 0
0 | 0 | 0
0 | 0 | 0
0 | 0 | 0
0 | 0 | 0
0 | 0 | 0
0 | 0 | 0
0 | 0 | 0
0 | 0 | 0
0 | 0 | 0
0 | 0 | 0
0 | 0 | 0
0 | 0 | 0
0 | 0 | 0
0 | 0 | 0
0 | 0 | 0
0 | 0 | 0
0 | 0 | 0
0 | 0 | 0
0 | 0 | 0
0 | 0 | 0
0 | 0 | 0
0 | 0 | 0
0 | 0 | 0
0 | 0 | 0
0 | 0 | 0
0 | 0 | 0
0 | 0 | 0
0 | 0 | 0
0 | 0 | 0
0 | 0 | 0
0 | 0 | 0
0 | 0 | 0
0 | 0 | 0
0 | 0 | 0
0 | 0 | 0
0 | 0 | 0
0 | 0 | 0
0 | 0 | 0
0 | 0 | 0
0 | 0 | 0
0 | 0 | 0
0 | 0 | 0
0 | 0 | 0
0 | 0 | 0
0 | 0 | 0
0 | 0 | 0
0 | 0 | 0
0 | 0 | 0
0 | 0 | 0
0 | 0 | 0
0 | 0 | 0
0 | 0 | 0
0 | 0 | 0
0 | 0 | 0
0 | 0 | 0
0 | 0 | 0
0 | 0 | 0
0 | 0 | 0
0 | 0 | 0
0 | 0 | 0
0 | 0 | 0
0 | 0 | 0
0 | 0 | 0
0 | 0 | 0
0 | 0 | 0
0 | 0 | 0
0 | 0 | 0
0 | 0 | 0
0 | 0 | 0
0 | 0 | 0
0 | 0 | 0
0 | 0 | 0
0 | 0 | 0
0 | 0 | 0
0 | 0 | 0
0 | 0 | 0
0 | 0 | 0
0 | 0 | 0
0 | 0 | 0
0 | 0 | 0
0 | 0 | 0
0 | 0 | 0
0 | 0 | 0
0 | 0 | 0
0 | 0 | 0
0 | 0 | 0
0 | 0 | 0
0 | 0 | 0
0 | 0 | 0
0 | 0 | 0
0 | 0 | 0
0 | 0 | 0
0 | 0 | 0
0 | 0 | 0
0 | 0 | 0
0 | 0 | 0
0 | 0 | 0
0 | 0 | 0
0 | 0 | 0
0 | 0 | 0
0 | 0 | 0
0 | 0 | 0
0 | 0 | 0
0 | 0 | 0
0 | 0 | 0
0 | 0 | 0
0 | 0 | 0
0 | 0 | 0
0 | 0 | 0
0 | 0 | 0
0 | 0 | 0
0 | 0 | 0
0 | 0 | 0
0 | 0 | 0
0 | 0 | 0
0 | 0 | 0
0 | 0 | 0
0 | 0 | 0
0 | 0 | 0
0 | 0 | 0
0 | 0 | 0
0 | 0 | 0
0 | 0 | 0
0 | 0 | 0
0 | 0 | 0
0 | 0 | 0
0 | 0 | 0
0 | 0 | 0
0 | 0 | 0
0 | 0 | 0
0 | 0 | 0
0 | 0 | 0
0 | 0 | 0
0 | 0 | 0
0 | 0 | 0
0 | 0 | 0
0 | 0 | 0
0 | 0 | 0
0 | 0 | 0
0 | 0 | 0
0 | 0 | 0
0 | 0 | 0
0 | 0 | 0
0 | 0 | 0
0 | 0 | 0
0 | 0 | 0
0 | 0 | 0
0 | 0 | 0
0 | 0 | 0
0 | 0 | 0
0 | 0 | 0
0 | 0 | 0
0 | 0 | 0
0 | 0 | 0
0 | 0 | 0
0 | 0 | 0
0 | 0 | 0
0 | 0 | 0
0 | 0 | 0
0 | 0 | 0
0 | 0 | 0
0 | 0 | 0
0 | 0 | 0
0 | 0 | 0
0 | 0 | 0
0 | 0 | 0
0 | 0 | 0
0 | 0 | 0
0 | 0 | 0
0 | 0 | 0
0 | 0 | 0
0 | 0 | 0
0 | 0 | 0
0 | 0 | 0
0 | 0 | 0
0 | 0 | 0
0 | 0 | 0
0 | 0 | 0
0 | 0 | 0
0 | 0 | 0
0 | 0 | 0
0 | 0 | 0
0 | 0 | 0
0 | 0 | 0
0 | 0 | 0
0 | 0 | 0
0 | 0 | 0
0 | 0 | 0
0 | 0 | 0
0 | 0 | 0
0 | 0 | 0
0 | 0 | 0
0 | 0 | 0
0 | 0 | 0
0 | 0 | 0
0 | 0 | 0
0 | 0 | 0
0 | 0 | 0
0 | 0 | 0
0 | 0 | 0
0 | 0 | 0
0 | 0 | 0
0 | 0 | 0
0 | 0 | 0
0 | 0 | 0
0 | 0 | 0
0 | 0 | 0
0 | 0 | 0
0 | 0 | 0
0 | 0 | 0
0 | 0 | 0
0 | 0 | 0
0 | 0 | 0
0 | 0 | 0
0 | 0 | 0
0 | 0 | 0
0 | 0 | 0
0 | 0 | 0
0 | 0 | 0
0 | 0 | 0
0 | 0 | 0
0 | 0 | 0
0 | 0 | 0
0 | 0 | 0
0 | 0 | 0
0 | 0 | 0
0 | 0 | 0
0 | 0 | 0
0 | 0 | 0
0 | 0 | 0
0 | 0 | 0
0 | 0 | 0
0 | 0 | 0
0 | 0 | 0
0 | 0 | 0
0 | 0 | 0
0 | 0 | 0
0 | 0 | 0
0 | 0 | 0
0 | 0 | 0
0 | 0 | 0
0 | 0 | 0
0 | 0 | 0
0 | 0 | 0
0 | 0 | 0
0 | 0 | 0
0 | 0 | 0
0 | 0 | 0
0 | 0 | 0
0 | 0 | 0
0 | 0 | 0
0 | 0 | 0
0 | 0 | 0
0 | 0 | 0
0 | 0 | 0
0 | 0 | 0
0 | 0 | 0
0 | 0 | 0
0 | 0 | 0
0 | 0 | 0
0 | 0 | 0
0 | 0 | 0
0 | 0 | 0
0 | 0 | 0
0 | 0 | 0
0 | 0 | 0
0 | 0 | 0
0 | 0 | 0
0 | 0 | 0
0 | 0 | 0
0 | 0 | 0
0 | 0 | 0
0 | 0 | 0
0 | 0 | 0
0 | 0 | 0
0 | 0 | 0
0 | 0 | 0
0 | 0 | 0
0 | 0 | 0
0 | 0 | 0
0 | 0 | 0
0 | 0 | 0
0 | 0 | 0
0 | 0 | 0
0 | 0 | 0
0 | 0 | 0
0 | 0 | 0
0 | 0 | 0
0 | 0 | 0
0 | 0 | 0
0 | 0 | 0
0 | 0 | 0
0 | 0 | 0
0 | 0 | 0
0 | 0 | 0
0 | 0 | 0
0 | 0 | 0
0 | 0 | 0
0 | 0 | 0
0 | 0 | 0
0 | 0 | 0
0 | 0 | 0
0 | 0 | 0
0 | 0 | 0
2.8226 | 17.7977 | 0.024513
2.8507 | 17.8015 | 0.024379
2.8482 | 17.8069 | 0.02456
2.8691 | 17.8093 | 0.024265
2.8701 | 17.8238 | 0.02452
2.8717 | 17.8333 | 0.024574
2.888 | 17.8311 | 0.024755
2.9115 | 17.8171 | 0.024869
2.9473 | 17.7971 | 0.02544
3.0039 | 17.7823 | 0.025561
3.0489 | 17.772 | 0.026213
3.1061 | 17.7633 | 0.026508
3.1919 | 17.7537 | 0.027549
3.2623 | 17.7494 | 0.028389
3.3854 | 17.7462 | 0.02939
3.5253 | 17.7519 | 0.030364
3.6596 | 17.7567 | 0.031747
3.8619 | 17.763 | 0.033104
4.0743 | 17.7646 | 0.034696
4.2632 | 17.7655 | 0.036543
4.517 | 17.7753 | 0.038713
4.7857 | 17.7805 | 0.040882
5.0578 | 17.7804 | 0.042938
5.3622 | 17.7709 | 0.04547
5.7212 | 17.7583 | 0.04813
6.117 | 17.742 | 0.051125
6.5786 | 17.7283 | 0.054088
7.1143 | 17.7255 | 0.057674
7.7792 | 17.7254 | 0.053248
8.5702 | 17.7259 | 0.041326
9.4812 | 17.7242 | 0.040681
10.5148 | 17.7169 | 0.04015
11.6398 | 17.7062 | 0.039633
12.7914 | 17.6986 | 0.039008
14.0175 | 17.7079 | 0.038578
15.3386 | 17.7276 | 0.038222
16.796 | 17.7568 | 0.038316
18.3474 | 17.7771 | 0.038511
19.8901 | 17.7923 | 0.037954
21.4186 | 17.8085 | 0.038034
23.0185 | 17.8303 | 0.038034
24.7936 | 17.8578 | 0.0379
26.731 | 17.8962 | 0.037994
28.8222 | 17.9369 | 0.073573
31.0421 | 17.9625 | 0.16102
33.286 | 17.9692 | 0.17217
35.6243 | 17.9689 | 0.18402
38.2103 | 17.9855 | 0.19616
40.9092 | 17.9949 | 0.20874
43.5453 | 17.9952 | 0.22171
46.0736 | 17.9942 | 0.23407
48.7229 | 18.017 | 0.24679
51.5127 | 18.0435 | 0.26007
54.4485 | 18.0656 | 0.27339
57.5712 | 18.0805 | 0.28672
60.8186 | 18.1001 | 0.29953
64.0163 | 18.1217 | 0.31141
67.159 | 18.1383 | 0.32348
70.3251 | 18.159 | 0.33581
73.5873 | 18.1767 | 0.35072
77.093 | 18.2068 | 0.36752
80.6932 | 18.2359 | 0.38486
84.3409 | 18.2847 | 0.40319
87.9426 | 18.3492 | 0.42525
91.6674 | 18.4126 | 0.45158
95.4285 | 18.4697 | 0.47262
99.0374 | 18.5194 | 0.49551
102.563 | 18.5634 | 0.51569
105.9314 | 18.6062 | 0.53693
109.3732 | 18.6455 | 0.55727
112.6507 | 18.6815 | 0.576
116.0298 | 18.7203 | 0.59951
119.5948 | 18.7583 | 0.623
123.1138 | 18.7951 | 0.64652
126.5133 | 18.8374 | 0.66824
129.8638 | 18.8834 | 0.69271
133.1397 | 18.9338 | 0.71406
136.7496 | 18.9874 | 0.73978
140.4177 | 19.0513 | 0.76029
144.1241 | 19.119 | 0.78897
147.2887 | 19.1808 | 0.81292
150.6698 | 19.2362 | 0.83758
154.4135 | 19.2781 | 0.86024
158.1772 | 19.31 | 0.88421
161.7324 | 19.333 | 0.91034
165.2346 | 19.3496 | 0.92637
168.9068 | 19.3725 | 0.95832
172.3221 | 19.3967 | 0.98168
175.7528 | 19.4121 | 1.0019
179.4045 | 19.4318 | 1.0318
183.398 | 19.4568 | 1.0642
187.2356 | 19.4886 | 1.0942
191.1126 | 19.5284 | 1.1126
194.8042 | 19.5706 | 1.1307
198.4591 | 19.6048 | 1.1547
202.2497 | 19.6391 | 1.1789
205.9807 | 19.6712 | 1.2125
209.5921 | 19.7091 | 1.2332
212.9038 | 19.7444 | 1.2691
216.1179 | 19.7792 | 1.2924
219.8529 | 19.8123 | 1.3204
223.9163 | 19.8549 | 1.3591
227.4716 | 19.8945 | 1.3945
231.1703 | 19.9477 | 1.4193
235.2669 | 20.007 | 1.4563
239.0923 | 20.0642 | 1.4906
242.43 | 20.1272 | 1.5113
245.9133 | 20.1974 | 1.5273
249.8117 | 20.262 | 1.5429
254.4281 | 20.329 | 1.589
258.2831 | 20.3988 | 1.6167
261.8073 | 20.4632 | 1.6401
264.8462 | 20.5373 | 1.641
268.3703 | 20.6252 | 1.6962
271.8383 | 20.7189 | 1.7401
275.9726 | 20.8028 | 1.775
280.5906 | 20.8737 | 1.8323
284.3608 | 20.9366 | 1.857
287.8977 | 20.997 | 1.8776
291.4984 | 21.0532 | 1.9162
294.948 | 21.1148 | 1.9272
298.1866 | 21.1772 | 1.9531
301.6347 | 21.2384 | 1.9699
305.9232 | 21.2984 | 2.0307
310.316 | 21.3545 | 2.047
314.3916 | 21.4295 | 2.1135
318.0991 | 21.5198 | 2.1339
321.1018 | 21.6055 | 2.1748
324.0335 | 21.6676 | 2.2146
327.5214 | 21.7076 | 2.2339
330.6768 | 21.7239 | 2.2803
334.0344 | 21.7307 | 2.3076
337.58 | 21.7404 | 2.3505
341.6265 | 21.7636 | 2.3697
345.8109 | 21.7969 | 2.4192
350.0806 | 21.8268 | 2.4468
354.2977 | 21.866 | 2.4839
358.6322 | 21.9392 | 2.5317
363.1154 | 22.0409 | 2.5444
367.0276 | 22.1514 | 2.5913
370.8734 | 22.2519 | 2.6127
374.8392 | 22.3309 | 2.6332
378.4578 | 22.394 | 2.6816
381.628 | 22.4384 | 2.7123
384.7375 | 22.4684 | 2.7737
387.852 | 22.5282 | 2.7859
391.2955 | 22.601 | 2.7773
394.5305 | 22.6779 | 2.8382
398.0266 | 22.763 | 2.8644
402.1236 | 22.867 | 2.9016
405.5901 | 22.968 | 2.888
409.1617 | 23.0624 | 2.9382
412.6561 | 23.1468 | 3.0046
415.9791 | 23.2143 | 2.9891
419.6089 | 23.2925 | 3.0272
423.6518 | 23.3797 | 3.0918
427.7688 | 23.4858 | 3.1287
431.1821 | 23.6111 | 3.1922
434.599 | 23.7473 | 3.2369
437.7963 | 23.9156 | 3.2489
441.2892 | 24.0936 | 3.2594
444.7888 | 24.2797 | 3.292
447.695 | 24.4727 | 3.3286
450.7922 | 24.6701 | 3.3272
454.7815 | 24.825 | 3.39
457.7633 | 24.9422 | 3.4151
461.6669 | 25.0447 | 3.4419
464.9653 | 25.1008 | 3.4743
468.0609 | 25.1058 | 3.4918
472.3597 | 25.0922 | 3.5605
476.9378 | 25.1367 | 3.5851
479.82 | 25.2211 | 3.6101
483.0944 | 25.2879 | 3.6527
487.12 | 25.3213 | 3.6974
490.0426 | 25.3359 | 3.6801
492.3013 | 25.3573 | 3.7296
495.9188 | 25.4093 | 3.7684
500.4168 | 25.462 | 3.7957
503.8428 | 25.5138 | 3.8352
507.0136 | 25.5568 | 3.8484
510.098 | 25.5678 | 3.9067
513.283 | 25.5792 | 3.9235
516.1402 | 25.6159 | 3.9586
518.9964 | 25.7061 | 3.9837
522.9459 | 25.8139 | 4.0095
526.282 | 25.9002 | 4.0555
529.921 | 26.012 | 4.0546
533.3032 | 26.1176 | 4.1282
537.6449 | 26.1401 | 4.1941
541.5152 | 26.1737 | 4.2247
544.6553 | 26.2324 | 4.2619
547.7336 | 26.3128 | 4.2606
551.0963 | 26.3768 | 4.2478
554.4841 | 26.4534 | 4.2838
557.2866 | 26.5149 | 4.3417
560.2342 | 26.5734 | 4.4089
564.1837 | 26.6757 | 4.4062
568.1572 | 26.7948 | 4.4432
571.4592 | 26.8921 | 4.4485
574.1157 | 26.9863 | 4.4932
577.0326 | 27.0859 | 4.539
578.5186 | 27.1486 | 4.571
579.9802 | 27.208 | 4.5948
580.7819 | 27.274 | 4.602
583.948 | 27.3567 | 4.6399
587.5528 | 27.4256 | 4.6973
591.3599 | 27.4757 | 4.6746
594.8058 | 27.5399 | 4.6669
599.363 | 27.6768 | 4.7307
603.0812 | 27.8629 | 4.7138
605.6192 | 28.0194 | 4.8211
608.3161 | 28.103 | 4.8785
610.9138 | 28.181 | 4.8987
613.8323 | 28.2898 | 4.9007
615.9142 | 28.4086 | 4.8993
617.9283 | 28.5074 | 4.9248
620.449 | 28.5784 | 4.9351
622.4983 | 28.6291 | 4.9735
625.4111 | 28.7121 | 5.0611
628.7361 | 28.7966 | 5.123
630.1746 | 28.7761 | 5.1094
632.9097 | 28.6929 | 5.1227
635.3114 | 28.6386 | 5.1614
640.0468 | 28.6708 | 5.2219
639.6659 | 28.6651 | 5.2076
642.1651 | 28.5712 | 5.203
647.3565 | 28.469 | 5.2295
650.0702 | 28.3982 | 5.1868
651.761 | 28.3938 | 5.2518
655.2632 | 28.4948 | 5.3215
661.0756 | 28.6469 | 5.3643
661.6087 | 28.812 | 5.3667
664.7636 | 28.9202 | 5.4474
670.984 | 28.9849 | 5.4663
674.8033 | 28.9557 | 5.4309
678.093 | 28.8451 | 5.4928
679.8819 | 28.7189 | 5.624
683.5086 | 28.569 | 5.621
684.5974 | 28.4105 | 5.6176
685.5053 | 28.221 | 5.6861
690.9087 | 28.1176 | 5.7166
693.3181 | 28.0341 | 5.7289
694.467 | 27.9523 | 5.7567
696.404 | 27.8584 | 5.803
699.4542 | 27.8112 | 5.7993
702.5943 | 27.7108 | 5.8076
704.6028 | 27.579 | 5.8376
707.5559 | 27.4154 | 5.8725
709.0257 | 27.2928 | 5.9207
710.525 | 27.2181 | 5.9138
712.4466 | 27.1642 | 5.8919
715.2512 | 27.1243 | 5.9188
716.2128 | 27.0559 | 5.9018
719.1399 | 27.0222 | 5.9513
722.544 | 26.9401 | 5.9901
725.992 | 26.8755 | 6.0267
729.03 | 26.8003 | 6.0539
729.8292 | 26.7149 | 6.0634
729.3614 | 26.626 | 6.0386
733.3461 | 26.5266 | 6.1452
734.2842 | 26.3956 | 6.1605
735.7406 | 26.2811 | 6.1914
739.25 | 26.1884 | 6.1635
740.7753 | 26.1583 | 6.1468
741.9294 | 26.1042 | 6.2503
745.1145 | 26.0774 | 6.2975
748.8714 | 26.058 | 6.2867
750.3253 | 25.9709 | 6.3048
753.4097 | 25.9058 | 6.4037
755.7613 | 25.8866 | 6.3886
754.6864 | 25.9156 | 6.3722
757.97 | 25.9764 | 6.3714
758.0246 | 26.0461 | 6.298
763.1216 | 26.0849 | 6.3951
762.9607 | 26.0906 | 6.4543
766.5563 | 26.0789 | 6.576
769.4732 | 26.0932 | 6.5453
768.0735 | 26.0245 | 6.5429
774.5896 | 25.9321 | 6.5667
774.3654 | 25.8472 | 6.5728
774.8373 | 25.8133 | 6.5591
775.1539 | 25.7776 | 6.4536
777.2017 | 25.7577 | 6.4953
782.7618 | 25.7035 | 6.6602
784.639 | 25.6615 | 6.719
781.7614 | 25.6405 | 6.7003
786.6751 | 25.6644 | 6.6675
786.8931 | 25.7244 | 6.6952
790.1558 | 25.7771 | 6.8104
791.5269 | 25.8236 | 6.8605
791.2287 | 25.8487 | 6.8178
793.9459 | 25.8376 | 6.7607
790.8692 | 25.7914 | 6.6957
794.6598 | 25.7752 | 6.8381
795.8793 | 25.7961 | 6.9181
794.4372 | 25.7801 | 6.89
795.6536 | 25.765 | 6.8229
802.1462 | 25.7699 | 6.7425
799.3723 | 25.7047 | 6.7635
800.8787 | 25.6258 | 6.8221
796.437 | 25.6085 | 6.7725
801.7382 | 25.6876 | 6.8221
806.1595 | 25.7927 | 6.9684
804.3799 | 25.8166 | 6.9158
811.7973 | 25.7875 | 6.9706
816.4081 | 25.737 | 6.9793
807.5149 | 25.6684 | 7.02
806.8959 | 25.61 | 7.081
812.6889 | 25.5534 | 7.1691
815.5599 | 25.5423 | 7.2114
816.5026 | 25.5544 | 7.2258
822.505 | 25.5615 | 7.1898
818.9339 | 25.5843 | 7.1638
820.3683 | 25.5097 | 7.072
820.8601 | 25.3774 | 7.0206
822.1689 | 25.3161 | 6.9691
824.3265 | 25.3772 | 7.1191
825.1849 | 25.4829 | 7.051
822.5448 | 25.6461 | 6.9785
829.3229 | 25.7841 | 7.0013
824.7856 | 25.8527 | 7.0307
822.2501 | 25.906 | 6.966
827.2496 | 25.8661 | 7.1498
831.1909 | 25.8373 | 7.2794
828.9884 | 25.8364 | 7.2774
828.613 | 25.8132 | 7.1938
833.8908 | 25.8228 | 7.2413
831.7062 | 25.8337 | 7.1683
835.7425 | 25.8245 | 7.3133
839.2303 | 25.8399 | 7.3867
837.4006 | 25.9357 | 7.3526
837.2239 | 26.0647 | 7.3226
838.2851 | 26.139 | 7.4107
840.1434 | 26.1348 | 7.3187
839.9161 | 26.1204 | 7.279
840.3374 | 26.0987 | 7.3334
844.3017 | 26.0797 | 7.3058
845.2567 | 26.0136 | 7.4037
846.1871 | 25.9444 | 7.4152
847.1375 | 25.9036 | 7.4606
847.5593 | 25.9822 | 7.4487
845.5386 | 26.0572 | 7.3982
846.1259 | 26.0973 | 7.4966
848.9534 | 26.1139 | 7.4369
848.4867 | 26.0734 | 7.5208
849.8946 | 26.0496 | 7.5485
849.3185 | 26.0256 | 7.5665
847.4265 | 25.9893 | 7.5157
852.0475 | 25.9279 | 7.5727
850.5191 | 25.9567 | 7.564
850.8173 | 26.0031 | 7.6147
850.3955 | 26.0307 | 7.5119
853.7562 | 26.0432 | 7.562
849.0964 | 26.0808 | 7.5522
852.8983 | 26.1405 | 7.5952
855.755 | 26.2278 | 7.5873
854.8148 | 26.2771 | 7.6325
856.7952 | 26.3275 | 7.695
857.0163 | 26.3899 | 7.6974
854.3409 | 26.354 | 7.7001
856.9111 | 26.3366 | 7.6658
855.9654 | 26.3911 | 7.6806
854.9435 | 26.442 | 7.6076
850.607 | 26.4881 | 7.6688
853.8282 | 26.5262 | 7.6061
855.1605 | 26.4966 | 7.647
856.2626 | 26.4819 | 7.5862
852.4898 | 26.3934 | 7.5294
861.3361 | 26.2583 | 7.741
859.3072 | 26.1904 | 7.6564
858.0091 | 26.1998 | 7.6532
858.6249 | 26.2719 | 7.7283
858.8215 | 26.3194 | 7.7346
859.4936 | 26.3797 | 7.6762
862.1848 | 26.4866 | 7.6449
859.7024 | 26.5624 | 7.6847
857.5913 | 26.6669 | 7.5815
858.8144 | 26.732 | 7.7128
858.0121 | 26.736 | 7.6859
858.0489 | 26.7083 | 7.6874
861.5894 | 26.669 | 7.7306
863.1305 | 26.6104 | 7.736
863.3271 | 26.5282 | 7.722
860.6645 | 26.5422 | 7.712
854.225 | 26.627 | 7.6408
860.4582 | 26.694 | 7.717
860.3949 | 26.7108 | 7.7344
862.1255 | 26.6138 | 7.77
862.9681 | 26.4817 | 7.7188
858.3732 | 26.4105 | 7.6985
857.2946 | 26.3858 | 7.7038
859.921 | 26.3854 | 7.7286
860.6344 | 26.3814 | 7.7141
858.507 | 26.4092 | 7.665
859.6345 | 26.4619 | 7.6794
860.8004 | 26.5517 | 7.7265
856.952 | 26.6655 | 7.6881
859.8214 | 26.7451 | 7.6461
859.7418 | 26.7529 | 7.6364
863.4829 | 26.6941 | 7.6859
857.9013 | 26.6088 | 7.7046
861.2043 | 26.5609 | 7.7434
861.5582 | 26.511 | 7.7196
859.4619 | 26.4681 | 7.7037
857.7027 | 26.4673 | 7.7231
854.4303 | 26.5261 | 7.6874
857.1277 | 26.5614 | 7.6905
849.9017 | 26.5822 | 7.6287
851.5624 | 26.6155 | 7.6393
854.5309 | 26.6608 | 7.6358
856.1421 | 26.7424 | 7.6821
856.0486 | 26.7917 | 7.7162
855.062 | 26.7707 | 7.7225
851.8663 | 26.7444 | 7.6777
850.1096 | 26.7289 | 7.5895
851.9117 | 26.7374 | 7.6829
851.8469 | 26.7647 | 7.6826
852.2278 | 26.8317 | 7.651
848.8416 | 26.8918 | 7.6206
847.6384 | 26.9128 | 7.6583
850.0886 | 26.9153 | 7.6776
850.3419 | 26.8375 | 7.6418
855.6743 | 26.801 | 7.727
850.7009 | 26.756 | 7.6352
852.6037 | 26.7113 | 7.7212
845.8414 | 26.6574 | 7.6449
843.8422 | 26.5611 | 7.6289
839.8661 | 26.5137 | 7.5842
841.8633 | 26.5348 | 7.503
840.0596 | 26.5779 | 7.5075
841.0033 | 26.6304 | 7.4743
836.5085 | 26.7132 | 7.4628
841.7132 | 26.7527 | 7.5853
839.717 | 26.6314 | 7.6072
840.4161 | 26.4567 | 7.549
843.6517 | 26.3465 | 7.6044
844.025 | 26.3544 | 7.5096
843.1875 | 26.3591 | 7.6037
842.3985 | 26.3847 | 7.6275
843.0057 | 26.363 | 7.6444
841.4374 | 26.2961 | 7.6523
840.148 | 26.2131 | 7.6392
836.8016 | 26.1494 | 7.6432
835.5081 | 26.1538 | 7.5988
838.5103 | 26.1715 | 7.6757
839.2957 | 26.1231 | 7.631
837.5778 | 26.0547 | 7.6155
830.1461 | 26.0695 | 7.5687
798.4909 | 26.1288 | 7.5599
769.9349 | 26.1757 | 7.544
825.9652 | 26.2084 | 7.4812
798.4577 | 26.1957 | 7.4699
818.6755 | 26.1714 | 7.4525
831.7398 | 26.1415 | 7.5343
832.9445 | 26.0974 | 7.5711
831.9492 | 26.0302 | 7.5644
727.3586 | 25.9536 | 7.6002
828.6942 | 25.9505 | 7.6207
827.2154 | 25.961 | 7.6044
827.6458 | 25.9401 | 7.5739
791.9043 | 25.9132 | 7.5854
793.254 | 25.9362 | 7.5775
781.0904 | 25.9984 | 7.4936
784.1656 | 26.0493 | 7.524
821.79 | 26.0873 | 7.4742
822.6786 | 26.1645 | 7.414
808.3753 | 26.1837 | 7.4819
746.8681 | 26.1668 | 7.5304
659.54 | 26.1711 | 7.5618
508.3183 | 26.1932 | 7.5484
336.5101 | 26.1623 | 7.5182
219.617 | 26.1449 | 7.4714
160.2035 | 26.1949 | 7.392
147.7907 | 26.2931 | 7.431
220.1205 | 26.3862 | 7.4375
405.6518 | 26.4711 | 7.4405
610.3628 | 26.5752 | 7.4129
726.1948 | 26.6031 | 7.4578
773.0249 | 26.5363 | 7.4613
790.7338 | 26.4723 | 7.4028
805.414 | 26.419 | 7.4631
805.1208 | 26.3793 | 7.3814
797.9143 | 26.3374 | 7.3159
804.935 | 26.3064 | 7.2554
804.7384 | 26.2586 | 7.2325
806.205 | 26.1658 | 7.2538
804.243 | 26.0854 | 7.1974
798.4704 | 26.0195 | 7.1883
800.699 | 25.9666 | 7.2032
797.9557 | 25.932 | 7.2193
790.5551 | 25.9611 | 7.1926
792.6187 | 26.0408 | 7.2777
794.8421 | 26.1364 | 7.3184
793.6467 | 26.2382 | 7.3064
793.2734 | 26.3273 | 7.2406
792.1571 | 26.3806 | 7.3052
789.4669 | 26.416 | 7.2414
787.0106 | 26.4006 | 7.2263
787.0948 | 26.4003 | 7.2581
785.1905 | 26.44 | 7.2365
782.939 | 26.5019 | 7.226
778.9211 | 26.5469 | 7.1776
780.4168 | 26.5399 | 7.1183
779.7188 | 26.5495 | 7.1505
781.3207 | 26.5974 | 7.2076
776.905 | 26.632 | 7.1741
772.7482 | 26.6425 | 7.1307
773.7159 | 26.631 | 7.1591
775.5405 | 26.6155 | 7.1646
771.6288 | 26.6633 | 7.1198
770.2423 | 26.7512 | 7.0953
766.0513 | 26.8602 | 7.0946
765.7204 | 26.9131 | 7.0733
768.9902 | 26.9089 | 7.0357
766.3888 | 26.8583 | 7.0174
765.8194 | 26.8267 | 6.9723
761.7065 | 26.8225 | 6.9794
764.0316 | 26.8093 | 6.9701
758.7983 | 26.8083 | 6.8993
758.4173 | 26.8289 | 6.8469
755.292 | 26.8797 | 6.9228
754.4556 | 26.9586 | 6.8988
755.0229 | 27.0223 | 6.8466
751.6198 | 27.1086 | 6.8593
750.3922 | 27.2156 | 6.8947
749.9178 | 27.2347 | 6.8868
747.7863 | 27.182 | 6.8765
748.3194 | 27.1637 | 6.8834
747.0499 | 27.1924 | 6.8633
742.7245 | 27.1907 | 6.8606
740.1145 | 27.1441 | 6.8637
735.9368 | 27.1002 | 6.7783
734.8664 | 27.1471 | 6.6904
736.3647 | 27.248 | 6.6736
732.6041 | 27.3527 | 6.6365
730.608 | 27.4228 | 6.669
727.6685 | 27.3747 | 6.6919
728.7077 | 27.3082 | 6.6089
727.4878 | 27.273 | 6.618
723.24 | 27.2684 | 6.5644
719.9299 | 27.2562 | 6.593
715.4657 | 27.2334 | 6.5087
713.2974 | 27.2376 | 6.4834
713.1774 | 27.2398 | 6.4659
710.6863 | 27.3146 | 6.4077
707.7469 | 27.4296 | 6.5181
708.4353 | 27.5189 | 6.5254
704.2504 | 27.5318 | 6.4717
701.8508 | 27.5604 | 6.464
699.037 | 27.5821 | 6.4181
700.2248 | 27.6014 | 6.4235
698.6274 | 27.6382 | 6.4104
694.8597 | 27.6693 | 6.4
692.3105 | 27.677 | 6.3679
689.8143 | 27.7219 | 6.3866
688.1164 | 27.7139 | 6.4041
687.4408 | 27.6484 | 6.3313
686.1473 | 27.5452 | 6.35
680.9431 | 27.4169 | 6.2742
677.4389 | 27.4271 | 6.2657
674.4331 | 27.4968 | 6.2629
673.1508 | 27.5521 | 6.2201
669.8938 | 27.5897 | 6.1549
667.1147 | 27.6768 | 6.1704
664.5915 | 27.7342 | 6.1462
662.6234 | 27.7226 | 6.1623
660.4725 | 27.6665 | 6.1147
658.3067 | 27.6122 | 6.1007
653.8374 | 27.599 | 6.0263
652.3447 | 27.536 | 6.0051
651.0282 | 27.5065 | 6.031
648.4284 | 27.4905 | 5.9978
646.4409 | 27.4534 | 5.9925
642.8116 | 27.3346 | 5.9332
641.2719 | 27.2406 | 5.8927
637.3663 | 27.2209 | 5.8251
634.4081 | 27.2453 | 5.8103
632.7376 | 27.2682 | 5.8115
628.781 | 27.2703 | 5.768
625.0133 | 27.3354 | 5.7611
622.4247 | 27.3376 | 5.7634
620.5113 | 27.2252 | 5.717
618.7367 | 27.0468 | 5.7314
616.7783 | 26.9196 | 5.7113
612.2124 | 26.863 | 5.6437
609.3231 | 26.8304 | 5.5489
608.5418 | 26.8033 | 5.5964
605.3322 | 26.8165 | 5.558
602.1579 | 26.8727 | 5.5577
599.7455 | 26.9374 | 5.5291
596.7464 | 26.9976 | 5.513
592.9021 | 27.0714 | 5.4782
589.6823 | 27.1331 | 5.404
587.3634 | 27.1841 | 5.4388
584.5736 | 27.1651 | 5.4358
583.6856 | 27.1193 | 5.4145
580.3478 | 27.0649 | 5.3915
577.433 | 27.0066 | 5.3144
574.4124 | 27.0106 | 5.2543
570.1887 | 27.0381 | 5.181
565.6008 | 27.1006 | 5.1879
566.375 | 27.1642 | 5.2205
561.946 | 27.1763 | 5.1617
558.1318 | 27.2256 | 5.1451
554.4019 | 27.2803 | 5.1443
554.8079 | 27.2793 | 5.1088
550.4417 | 27.2646 | 5.0354
546.795 | 27.2065 | 5.0045
544.4168 | 27.0958 | 4.969
540.285 | 26.9989 | 4.9756
537.6096 | 27.0057 | 4.9095
534.5232 | 27.0577 | 4.9109
531.4663 | 27.0538 | 4.8979
527.0296 | 27.0133 | 4.8653
524.8854 | 26.9809 | 4.8256
521.6197 | 26.9799 | 4.7852
517.449 | 26.9747 | 4.7732
513.5031 | 26.9255 | 4.7274
510.2134 | 26.8813 | 4.7344
505.4872 | 26.8815 | 4.7323
501.3232 | 26.9096 | 4.677
454.5645 | 26.9088 | 4.6197
263.2764 | 26.8632 | 4.6275
121.4806 | 26.8258 | 4.5703
156.6196 | 26.7889 | 4.5563
320.4522 | 26.771 | 4.5027
295.2345 | 26.8141 | 4.4532
126.5715 | 26.8673 | 4.4075
91.0812 | 26.9435 | 4.4137
90.5261 | 26.9869 | 4.3606
90.0813 | 27.0127 | 4.3148
89.9036 | 27.0475 | 4.2831
89.4915 | 27.1063 | 4.2504
88.8552 | 27.1764 | 4.2214
88.4865 | 27.2235 | 4.1842
88.4426 | 27.1835 | 4.167
100.6408 | 27.1033 | 4.1822
128.5733 | 27.0048 | 4.143
129.8352 | 26.9412 | 4.1129
210.3162 | 26.8854 | 4.072
365.8122 | 26.8682 | 4.0302
430.9273 | 26.935 | 4.0082
430.0101 | 27.0406 | 3.9542
426.5922 | 27.0961 | 3.9046
421.9166 | 27.0767 | 3.891
419.9822 | 27.1017 | 3.8983
415.7288 | 27.1674 | 3.8509
412.2032 | 27.2087 | 3.8179
409.5227 | 27.2096 | 3.7736
406.6093 | 27.2375 | 3.7531
403.4881 | 27.2176 | 3.7023
401.7412 | 27.1629 | 3.6678
396.5584 | 27.1193 | 3.6305
392.7075 | 27.1225 | 3.5833
389.502 | 27.16 | 3.5406
386.1786 | 27.1152 | 3.5191
382.2281 | 27.0341 | 3.501
379.1784 | 26.9501 | 3.4961
376.0761 | 26.8642 | 3.4701
372.9472 | 26.8046 | 3.4511
368.7363 | 26.7854 | 3.4062
364.7234 | 26.7739 | 3.3702
361.0242 | 26.7677 | 3.3296
356.6595 | 26.7257 | 3.2785
353.333 | 26.7365 | 3.2378
350.4212 | 26.7171 | 3.1805
346.5861 | 26.6477 | 3.1563
343.7846 | 26.5709 | 3.1207
339.7472 | 26.5029 | 3.0874
335.6971 | 26.4898 | 3.0416
334.3612 | 26.5129 | 3.0351
331.0787 | 26.5467 | 3.0079
327.5377 | 26.5522 | 2.9696
323.3824 | 26.5057 | 2.9256
320.8005 | 26.4478 | 2.9188
318.3738 | 26.4173 | 2.9077
314.6296 | 26.4191 | 2.8426
312.2565 | 26.4447 | 2.8401
309.8487 | 26.4617 | 2.834
307.3071 | 26.5207 | 2.787
302.9941 | 26.5731 | 2.737
300.528 | 26.6251 | 2.7189
296.1945 | 26.6533 | 2.6747
292.0474 | 26.6416 | 2.6425
289.0324 | 26.6037 | 2.6143
285.9301 | 26.5256 | 2.5882
282.1052 | 26.4658 | 2.5447
279.0974 | 26.4324 | 2.5078
275.5084 | 26.3772 | 2.4879
271.9639 | 26.3396 | 2.448
268.354 | 26.2992 | 2.4101
265.1664 | 26.2599 | 2.3915
263.4731 | 26.2559 | 2.3592
259.0369 | 26.2969 | 2.3192
255.115 | 26.2989 | 2.2826
251.6113 | 26.286 | 2.2479
248.7357 | 26.2578 | 2.2172
244.9583 | 26.2265 | 2.1868
240.5482 | 26.2003 | 2.1317
235.7004 | 26.1713 | 2.0983
232.7319 | 26.1379 | 2.0859
228.6507 | 26.1199 | 2.0477
225.1215 | 26.1085 | 2.0233
220.6725 | 26.0551 | 1.9821
217.0131 | 26.0075 | 1.945
213.9706 | 25.9853 | 1.9005
210.066 | 25.9643 | 1.8617
208.0581 | 25.888 | 1.843
204.0983 | 25.8044 | 1.7911
200.4409 | 25.767 | 1.7557
195.6994 | 25.775 | 1.7167
190.3716 | 25.8055 | 1.6677
186.1791 | 25.8252 | 1.6381
183.4664 | 25.8434 | 1.6179
179.4551 | 25.8531 | 1.5822
175.5311 | 25.8506 | 1.5464
170.8922 | 25.8683 | 1.498
166.6501 | 25.8841 | 1.461
164.2357 | 25.8732 | 1.432
162.358 | 25.8763 | 1.417
159.5049 | 25.9183 | 1.3881
156.3704 | 25.943 | 1.3627
152.7263 | 25.8924 | 1.3316
148.7702 | 25.8191 | 1.2928
144.4775 | 25.7717 | 1.2458
141.0826 | 25.7558 | 1.2085
139.0149 | 25.7574 | 1.1816
135.5521 | 25.7767 | 1.1459
132.797 | 25.7886 | 1.1276
128.9323 | 25.7905 | 1.0926
125.0992 | 25.8238 | 1.0581
122.2706 | 25.8863 | 1.0339
118.6454 | 25.9472 | 0.9926
115.3675 | 25.9636 | 0.96066
111.6998 | 25.971 | 0.92375
107.8673 | 25.9746 | 0.88864
103.7289 | 25.9525 | 0.85714
99.5102 | 25.9112 | 0.81742
95.645 | 25.8561 | 0.78445
91.8972 | 25.813 | 0.75379
87.7966 | 25.7916 | 0.71829
83.484 | 25.7958 | 0.6848
78.8012 | 25.8224 | 0.64804
73.2921 | 25.8593 | 0.60015
68.0818 | 25.8846 | 0.55375
63.7278 | 25.84 | 0.51682
59.0808 | 25.7629 | 0.47242
54.7687 | 25.7085 | 0.43219
51.1184 | 25.6721 | 0.40321
47.7327 | 25.6507 | 0.37263
44.5513 | 25.6092 | 0.3445
41.4015 | 25.5674 | 0.31731
38.244 | 25.5291 | 0.28918
34.8557 | 25.4887 | 0.25851
31.7739 | 25.44 | 0.23063
29.1562 | 25.393 | 0.20749
26.8138 | 25.3507 | 0.18614
24.7532 | 25.3181 | 0.16738
22.8398 | 25.2933 | 0.14993
21.1209 | 25.2736 | 0.13378
19.5659 | 25.2505 | 0.11924
18.1329 | 25.226 | 0.10579
16.77 | 25.174 | 0.096686
15.5423 | 25.1117 | 0.094281
14.4158 | 25.0542 | 0.054988
13.3878 | 24.9984 | 0.049104
12.4635 | 24.9436 | 0.049527
11.6286 | 24.8992 | 0.049816
10.8294 | 24.8723 | 0.050447
10.1293 | 24.8581 | 0.051031
9.4843 | 24.8374 | 0.051696
8.8674 | 24.815 | 0.052032
8.3481 | 24.8062 | 0.052852
7.8568 | 24.7949 | 0.053577
7.3936 | 24.7798 | 0.054195
6.983 | 24.7758 | 0.054847
6.6006 | 24.768 | 0.056445
6.2109 | 24.7571 | 0.060596
5.8933 | 24.7469 | 0.060495
5.5042 | 24.74 | 0.057332
0 | 0 | 0
0 | 0 | 0
0 | 0 | 0
0 | 0 | 0
0 | 0 | 0
0 | 0 | 0
0 | 0 | 0
0 | 0 | 0
0 | 0 | 0
0 | 0 | 0
0 | 0 | 0
0 | 0 | 0
0 | 0 | 0
0 | 0 | 0
0 | 0 | 0
0 | 0 | 0
0 | 0 | 0
0 | 0 | 0
0 | 0 | 0
0 | 0 | 0
0 | 0 | 0
0 | 0 | 0
0 | 0 | 0
0 | 0 | 0
0 | 0 | 0
0 | 0 | 0
0 | 0 | 0
0 | 0 | 0
0 | 0 | 0
0 | 0 | 0
0 | 0 | 0
0 | 0 | 0
0 | 0 | 0
0 | 0 | 0
0 | 0 | 0
0 | 0 | 0
0 | 0 | 0
0 | 0 | 0
0 | 0 | 0
0 | 0 | 0
0 | 0 | 0
0 | 0 | 0
0 | 0 | 0
0 | 0 | 0
0 | 0 | 0
0 | 0 | 0
0 | 0 | 0
0 | 0 | 0
0 | 0 | 0
0 | 0 | 0
0 | 0 | 0
0 | 0 | 0
0 | 0 | 0
0 | 0 | 0
0 | 0 | 0
0 | 0 | 0
0 | 0 | 0
0 | 0 | 0
0 | 0 | 0
0 | 0 | 0
0 | 0 | 0
0 | 0 | 0
0 | 0 | 0
0 | 0 | 0
0 | 0 | 0
0 | 0 | 0
0 | 0 | 0
0 | 0 | 0
0 | 0 | 0
0 | 0 | 0
0 | 0 | 0
0 | 0 | 0
0 | 0 | 0
0 | 0 | 0
0 | 0 | 0
0 | 0 | 0
0 | 0 | 0
0 | 0 | 0
0 | 0 | 0
0 | 0 | 0
0 | 0 | 0
0 | 0 | 0
0 | 0 | 0
0 | 0 | 0
0 | 0 | 0
0 | 0 | 0
0 | 0 | 0
0 | 0 | 0
0 | 0 | 0
0 | 0 | 0
0 | 0 | 0
0 | 0 | 0
0 | 0 | 0
0 | 0 | 0
0 | 0 | 0
0 | 0 | 0
0 | 0 | 0
0 | 0 | 0
0 | 0 | 0
0 | 0 | 0
0 | 0 | 0
0 | 0 | 0
0 | 0 | 0
0 | 0 | 0
0 | 0 | 0
0 | 0 | 0
0 | 0 | 0
0 | 0 | 0
0 | 0 | 0
0 | 0 | 0
0 | 0 | 0
0 | 0 | 0
0 | 0 | 0
0 | 0 | 0
0 | 0 | 0
0 | 0 | 0
0 | 0 | 0
0 | 0 | 0
0 | 0 | 0
0 | 0 | 0
0 | 0 | 0
0 | 0 | 0
0 | 0 | 0
0 | 0 | 0
0 | 0 | 0
0 | 0 | 0
0 | 0 | 0
0 | 0 | 0
0 | 0 | 0
0 | 0 | 0
0 | 0 | 0
0 | 0 | 0
0 | 0 | 0
0 | 0 | 0
0 | 0 | 0
0 | 0 | 0
0 | 0 | 0
0 | 0 | 0
0 | 0 | 0
0 | 0 | 0
0 | 0 | 0
0 | 0 | 0
0 | 0 | 0
0 | 0 | 0
0 | 0 | 0
0 | 0 | 0
0 | 0 | 0
0 | 0 | 0
0 | 0 | 0
0 | 0 | 0
0 | 0 | 0
0 | 0 | 0
0 | 0 | 0
0 | 0 | 0
0 | 0 | 0
0 | 0 | 0
0 | 0 | 0
0 | 0 | 0
0 | 0 | 0
0 | 0 | 0
0 | 0 | 0
0 | 0 | 0
0 | 0 | 0
0 | 0 | 0
0 | 0 | 0
0 | 0 | 0
0 | 0 | 0
0 | 0 | 0
0 | 0 | 0
0 | 0 | 0
0 | 0 | 0
0 | 0 | 0
0 | 0 | 0
0 | 0 | 0
0 | 0 | 0
0 | 0 | 0
0 | 0 | 0
0 | 0 | 0
0 | 0 | 0
0 | 0 | 0
0 | 0 | 0
0 | 0 | 0
0 | 0 | 0
0 | 0 | 0
0 | 0 | 0
0 | 0 | 0
0 | 0 | 0
0 | 0 | 0
0 | 0 | 0
0 | 0 | 0
0 | 0 | 0
0 | 0 | 0
0 | 0 | 0
0 | 0 | 0
0 | 0 | 0
0 | 0 | 0
0 | 0 | 0
0 | 0 | 0
0 | 0 | 0
0 | 0 | 0
0 | 0 | 0
0 | 0 | 0
0 | 0 | 0
0 | 0 | 0
0 | 0 | 0
0 | 0 | 0
0 | 0 | 0
0 | 0 | 0
0 | 0 | 0
0 | 0 | 0
0 | 0 | 0
0 | 0 | 0
0 | 0 | 0
0 | 0 | 0
0 | 0 | 0
0 | 0 | 0
0 | 0 | 0
0 | 0 | 0
0 | 0 | 0
0 | 0 | 0
0 | 0 | 0
0 | 0 | 0
0 | 0 | 0
0 | 0 | 0
0 | 0 | 0
0 | 0 | 0
0 | 0 | 0
0 | 0 | 0
0 | 0 | 0
0 | 0 | 0
0 | 0 | 0
0 | 0 | 0
0 | 0 | 0
0 | 0 | 0
0 | 0 | 0
0 | 0 | 0
0 | 0 | 0
0 | 0 | 0
0 | 0 | 0
0 | 0 | 0
0 | 0 | 0
0 | 0 | 0
0 | 0 | 0
0 | 0 | 0
0 | 0 | 0
0 | 0 | 0
0 | 0 | 0
0 | 0 | 0
0 | 0 | 0
0 | 0 | 0
0 | 0 | 0
0 | 0 | 0
0 | 0 | 0
0 | 0 | 0
0 | 0 | 0
0 | 0 | 0
0 | 0 | 0
0 | 0 | 0
0 | 0 | 0
0 | 0 | 0
0 | 0 | 0
0 | 0 | 0
0 | 0 | 0
0 | 0 | 0
0 | 0 | 0
0 | 0 | 0
0 | 0 | 0
0 | 0 | 0
0 | 0 | 0
0 | 0 | 0
0 | 0 | 0
0 | 0 | 0
0 | 0 | 0
0 | 0 | 0
0 | 0 | 0
0 | 0 | 0
0 | 0 | 0
0 | 0 | 0
0 | 0 | 0
0 | 0 | 0
0 | 0 | 0
0 | 0 | 0
0 | 0 | 0
0 | 0 | 0
0 | 0 | 0
0 | 0 | 0
0 | 0 | 0
0 | 0 | 0
0 | 0 | 0
0 | 0 | 0
0 | 0 | 0
0 | 0 | 0
0 | 0 | 0
0 | 0 | 0
0 | 0 | 0
0 | 0 | 0
0 | 0 | 0
0 | 0 | 0
0 | 0 | 0
0 | 0 | 0
0 | 0 | 0
0 | 0 | 0
0 | 0 | 0
0 | 0 | 0
0 | 0 | 0
0 | 0 | 0
0 | 0 | 0
0 | 0 | 0
0 | 0 | 0
0 | 0 | 0
0 | 0 | 0
0 | 0 | 0
0 | 0 | 0
0 | 0 | 0
0 | 0 | 0
0 | 0 | 0
0 | 0 | 0
0 | 0 | 0
0 | 0 | 0
0 | 0 | 0
0 | 0 | 0
0 | 0 | 0
0 | 0 | 0
0 | 0 | 0
0 | 0 | 0
0 | 0 | 0
0 | 0 | 0
0 | 0 | 0
0 | 0 | 0
0 | 0 | 0
0 | 0 | 0
0 | 0 | 0
0 | 0 | 0
0 | 0 | 0
0 | 0 | 0
0 | 0 | 0
0 | 0 | 0
0 | 0 | 0
0 | 0 | 0
0 | 0 | 0
0 | 0 | 0
0 | 0 | 0
0 | 0 | 0
0 | 0 | 0
0 | 0 | 0
0 | 0 | 0
0 | 0 | 0
0 | 0 | 0
0 | 0 | 0
0 | 0 | 0
0 | 0 | 0
0 | 0 | 0
0 | 0 | 0
0 | 0 | 0
0 | 0 | 0
0 | 0 | 0
0 | 0 | 0
0 | 0 | 0
0 | 0 | 0
0 | 0 | 0
0 | 0 | 0
0 | 0 | 0
0 | 0 | 0
0 | 0 | 0
0 | 0 | 0
0 | 0 | 0
0 | 0 | 0
0 | 0 | 0
0 | 0 | 0
0 | 0 | 0
0 | 0 | 0
0 | 0 | 0
0 | 0 | 0
0 | 0 | 0
0 | 0 | 0
0 | 0 | 0
0 | 0 | 0
0 | 0 | 0
0 | 0 | 0
0 | 0 | 0
0 | 0 | 0
0 | 0 | 0
0 | 0 | 0
0 | 0 | 0
0 | 0 | 0
0 | 0 | 0
0 | 0 | 0
0 | 0 | 0
0 | 0 | 0
0 | 0 | 0
0 | 0 | 0
0 | 0 | 0
0 | 0 | 0
0 | 0 | 0
0 | 0 | 0
0 | 0 | 0
0 | 0 | 0
0 | 0 | 0
0 | 0 | 0
0 | 0 | 0
0 | 0 | 0
0 | 0 | 0
0 | 0 | 0
0 | 0 | 0
0 | 0 | 0
0 | 0 | 0
0 | 0 | 0
0 | 0 | 0
0 | 0 | 0
0 | 0 | 0
0 | 0 | 0
0 | 0 | 0
0 | 0 | 0
0 | 0 | 0
0 | 0 | 0
0 | 0 | 0
0 | 0 | 0
0 | 0 | 0
0 | 0 | 0
0 | 0 | 0
0 | 0 | 0
0 | 0 | 0
0 | 0 | 0
0 | 0 | 0
0 | 0 | 0
0 | 0 | 0
0 | 0 | 0
0 | 0 | 0
0 | 0 | 0
0 | 0 | 0
0 | 0 | 0
0 | 0 | 0
0 | 0 | 0
0 | 0 | 0
0 | 0 | 0
0 | 0 | 0
0 | 0 | 0
0 | 0 | 0
0 | 0 | 0
0 | 0 | 0
0 | 0 | 0
0 | 0 | 0
0 | 0 | 0
0 | 0 | 0
0 | 0 | 0
0 | 0 | 0
0 | 0 | 0
0 | 0 | 0
0 | 0 | 0
0 | 0 | 0
0 | 0 | 0
0 | 0 | 0
0 | 0 | 0
0 | 0 | 0
0 | 0 | 0
0 | 0 | 0
0 | 0 | 0
0 | 0 | 0
0 | 0 | 0
0 | 0 | 0
0 | 0 | 0
0 | 0 | 0
0 | 0 | 0
0 | 0 | 0
0 | 0 | 0
0 | 0 | 0
0 | 0 | 0
0 | 0 | 0
0 | 0 | 0
0 | 0 | 0
0 | 0 | 0
0 | 0 | 0
0 | 0 | 0
0 | 0 | 0
0 | 0 | 0
0 | 0 | 0
0 | 0 | 0
0 | 0 | 0
0 | 0 | 0
0 | 0 | 0
0 | 0 | 0
0 | 0 | 0
0 | 0 | 0
0 | 0 | 0
0 | 0 | 0
0 | 0 | 0
0 | 0 | 0
0 | 0 | 0
0 | 0 | 0
0 | 0 | 0
0 | 0 | 0
0 | 0 | 0
0 | 0 | 0
0 | 0 | 0
0 | 0 | 0
0 | 0 | 0
0 | 0 | 0
0 | 0 | 0
0 | 0 | 0
0 | 0 | 0
0 | 0 | 0
0 | 0 | 0
0 | 0 | 0
0 | 0 | 0
0 | 0 | 0
0 | 0 | 0
0 | 0 | 0
0 | 0 | 0
0 | 0 | 0
0 | 0 | 0
0 | 0 | 0
0 | 0 | 0
0 | 0 | 0
0 | 0 | 0
0 | 0 | 0
0 | 0 | 0
0 | 0 | 0
0 | 0 | 0
0 | 0 | 0
0 | 0 | 0
0 | 0 | 0
0 | 0 | 0
0 | 0 | 0
0 | 0 | 0
0 | 0 | 0
0 | 0 | 0
0 | 0 | 0
0 | 0 | 0
0 | 0 | 0
0 | 0 | 0
0 | 0 | 0
0 | 0 | 0
0 | 0 | 0
0 | 0 | 0
0 | 0 | 0
0 | 0 | 0
0 | 0 | 0
0 | 0 | 0
0 | 0 | 0
0 | 0 | 0
0 | 0 | 0
0 | 0 | 0
0 | 0 | 0
0 | 0 | 0
0 | 0 | 0
0 | 0 | 0
0 | 0 | 0
0 | 0 | 0
0 | 0 | 0
0 | 0 | 0
0 | 0 | 0
0 | 0 | 0
0 | 0 | 0
0 | 0 | 0
0 | 0 | 0
0 | 0 | 0
0 | 0 | 0
0 | 0 | 0
0 | 0 | 0
0 | 0 | 0
0 | 0 | 0
0 | 0 | 0
0 | 0 | 0
0 | 0 | 0
0 | 0 | 0
0 | 0 | 0
0 | 0 | 0
0 | 0 | 0
0 | 0 | 0
0 | 0 | 0
0 | 0 | 0
0 | 0 | 0
0 | 0 | 0
0 | 0 | 0
0 | 0 | 0
0 | 0 | 0
0 | 0 | 0
0 | 0 | 0
0 | 0 | 0
0 | 0 | 0
0 | 0 | 0
0 | 0 | 0
0 | 0 | 0
0 | 0 | 0
0 | 0 | 0
0 | 0 | 0
0 | 0 | 0
0 | 0 | 0
0 | 0 | 0
0 | 0 | 0
0 | 0 | 0
0 | 0 | 0
0 | 0 | 0
0 | 0 | 0
0 | 0 | 0
0 | 0 | 0
0 | 0 | 0
0 | 0 | 0
0 | 0 | 0
0 | 0 | 0
0 | 0 | 0
0 | 0 | 0
0 | 0 | 0
0 | 0 | 0
0 | 0 | 0
0 | 0 | 0
0 | 0 | 0
0 | 0 | 0
0 | 0 | 0
0 | 0 | 0
0 | 0 | 0
0 | 0 | 0
0 | 0 | 0
0 | 0 | 0
0 | 0 | 0
0 | 0 | 0
0 | 0 | 0
0 | 0 | 0
0 | 0 | 0
0 | 0 | 0
0 | 0 | 0
0 | 0 | 0
0 | 0 | 0
0 | 0 | 0
0 | 0 | 0
0 | 0 | 0
0 | 0 | 0
0 | 0 | 0
0 | 0 | 0
0 | 0 | 0
0 | 0 | 0
0 | 0 | 0
0 | 0 | 0
0 | 0 | 0
0 | 0 | 0
0 | 0 | 0
0 | 0 | 0
0 | 0 | 0
0 | 0 | 0
0 | 0 | 0
0 | 0 | 0
0 | 0 | 0
0 | 0 | 0
0 | 0 | 0
0 | 0 | 0
0 | 0 | 0
0 | 0 | 0
0 | 0 | 0
0 | 0 | 0
0 | 0 | 0
0 | 0 | 0
0 | 0 | 0
0 | 0 | 0
0 | 0 | 0
0 | 0 | 0
0 | 0 | 0
0 | 0 | 0
0 | 0 | 0
0 | 0 | 0
0 | 0 | 0
2.8252 | 20.8165 | 0.037168
2.8237 | 20.8528 | 0.037168
2.8466 | 20.8919 | 0.037114
2.8364 | 20.9346 | 0.037101
2.8523 | 20.981 | 0.037168
2.862 | 21.0242 | 0.03743
2.8906 | 21.067 | 0.037296
2.9222 | 21.1111 | 0.03741
2.9457 | 21.1317 | 0.03745
2.9988 | 21.1288 | 0.037759
3.0729 | 21.1247 | 0.037967
3.1444 | 21.1224 | 0.038733
3.2251 | 21.1238 | 0.039284
3.3287 | 21.1263 | 0.040338
3.4339 | 21.128 | 0.04107
3.5856 | 21.1326 | 0.041984
3.7434 | 21.133 | 0.043556
3.9093 | 21.1391 | 0.045181
4.1361 | 21.1431 | 0.046726
4.3439 | 21.1486 | 0.048372
4.5819 | 21.1567 | 0.04999
4.848 | 21.1543 | 0.05216
5.1518 | 21.147 | 0.054296
5.4454 | 21.1438 | 0.056942
5.7728 | 21.1444 | 0.059333
6.1287 | 21.1564 | 0.062195
6.5035 | 21.1716 | 0.064882
6.9524 | 21.1873 | 0.067918
7.5187 | 21.2009 | 0.070927
8.1959 | 21.2118 | 0.054336
8.9379 | 21.2241 | 0.052778
9.7805 | 21.2364 | 0.052502
10.7344 | 21.2544 | 0.051811
11.7358 | 21.2694 | 0.051354
12.8424 | 21.2874 | 0.051159
14.0098 | 21.3099 | 0.050998
15.239 | 21.3312 | 0.050387
16.5458 | 21.3486 | 0.050252
17.9557 | 21.3631 | 0.049943
19.428 | 21.3678 | 0.049822
20.9804 | 21.3566 | 0.049547
22.6013 | 21.3412 | 0.049399
24.335 | 21.3391 | 0.049003
26.1417 | 21.344 | 0.048875
28.0205 | 21.3494 | 0.048922
29.9947 | 21.3519 | 0.096948
32.0425 | 21.3531 | 0.18443
34.174 | 21.3611 | 0.19668
36.3796 | 21.3766 | 0.20966
38.675 | 21.3977 | 0.2224
41.0323 | 21.4198 | 0.23543
43.4574 | 21.4378 | 0.24912
46.0046 | 21.4496 | 0.26324
48.5896 | 21.4464 | 0.27719
51.2686 | 21.433 | 0.2917
54.068 | 21.4192 | 0.30702
56.9165 | 21.3965 | 0.32222
59.7977 | 21.3754 | 0.33774
62.7259 | 21.363 | 0.35319
65.6975 | 21.3525 | 0.36943
68.6762 | 21.3383 | 0.38548
71.7417 | 21.3045 | 0.40201
74.8803 | 21.2671 | 0.41944
78.1143 | 21.2345 | 0.43609
81.4097 | 21.205 | 0.45274
84.8025 | 21.1895 | 0.47253
88.1826 | 21.1818 | 0.49296
91.4974 | 21.1803 | 0.5088
94.7508 | 21.1868 | 0.53082
97.9078 | 21.194 | 0.54965
101.0907 | 21.2097 | 0.56608
104.3861 | 21.2226 | 0.5832
107.708 | 21.2423 | 0.60103
110.9037 | 21.2633 | 0.62118
114.1337 | 21.2914 | 0.63789
117.358 | 21.3058 | 0.65944
120.5354 | 21.3031 | 0.67703
123.9421 | 21.3051 | 0.70382
127.2951 | 21.3225 | 0.72908
130.6364 | 21.3429 | 0.7483
134.0778 | 21.3722 | 0.77308
137.3675 | 21.4025 | 0.79313
140.8278 | 21.4347 | 0.8219
144.118 | 21.4654 | 0.84098
147.376 | 21.4885 | 0.8615
150.5652 | 21.5148 | 0.89129
153.6629 | 21.5453 | 0.91448
157.0874 | 21.5787 | 0.94098
160.5645 | 21.6181 | 0.96346
163.938 | 21.6569 | 0.98566
167.1746 | 21.69 | 1.0048
170.3004 | 21.7198 | 1.0327
173.7239 | 21.7422 | 1.0549
177.3353 | 21.7706 | 1.0821
180.8982 | 21.8017 | 1.1068
184.4974 | 21.8302 | 1.134
188.114 | 21.859 | 1.1573
192.1069 | 21.8949 | 1.1902
195.2842 | 21.9401 | 1.2129
199.0121 | 21.9913 | 1.2322
202.2962 | 22.0381 | 1.2518
205.8744 | 22.0641 | 1.2744
209.7167 | 22.0862 | 1.3133
213.5395 | 22.1072 | 1.3421
216.7762 | 22.1178 | 1.3719
220.2584 | 22.1389 | 1.3946
223.5098 | 22.1625 | 1.4317
226.9471 | 22.1795 | 1.4487
230.5238 | 22.2016 | 1.4864
234.6214 | 22.2523 | 1.5121
238.025 | 22.3144 | 1.5329
241.1482 | 22.3673 | 1.5502
244.3961 | 22.4403 | 1.5779
247.9922 | 22.5273 | 1.6068
252.4963 | 22.6056 | 1.6482
256.96 | 22.6754 | 1.6769
261.1577 | 22.7497 | 1.7088
264.3136 | 22.8295 | 1.7294
267.1575 | 22.9093 | 1.7624
270.5774 | 22.9713 | 1.802
273.4147 | 23.0358 | 1.8219
277.2605 | 23.1064 | 1.8509
282.2217 | 23.1427 | 1.8979
286.3187 | 23.1976 | 1.916
289.6759 | 23.2775 | 1.9319
292.9635 | 23.3466 | 1.9617
296.9411 | 23.408 | 2.0008
300.6475 | 23.468 | 2.0213
304.1829 | 23.487 | 2.0578
306.5988 | 23.4636 | 2.0432
309.9621 | 23.4666 | 2.0637
313.882 | 23.4799 | 2.1357
318.2681 | 23.4872 | 2.2042
322.9744 | 23.4968 | 2.2529
325.324 | 23.5154 | 2.2702
327.9263 | 23.5493 | 2.2934
330.375 | 23.5748 | 2.3221
335.0517 | 23.571 | 2.3773
339.0921 | 23.574 | 2.3859
343.4194 | 23.5725 | 2.3983
346.3711 | 23.5792 | 2.4402
349.6772 | 23.6021 | 2.4672
353.2712 | 23.6156 | 2.4601
356.3587 | 23.6588 | 2.493
360.4379 | 23.7466 | 2.5403
363.7915 | 23.802 | 2.6015
366.57 | 23.8621 | 2.5834
370.3489 | 23.9043 | 2.6385
373.0688 | 23.9265 | 2.6862
376.8931 | 23.9932 | 2.6965
381.2292 | 24.0856 | 2.7244
384.7605 | 24.1382 | 2.7869
389.1685 | 24.195 | 2.8497
392.4215 | 24.2057 | 2.8669
395.9231 | 24.2044 | 2.8745
398.1593 | 24.179 | 2.9163
401.8683 | 24.1695 | 2.9638
405.5114 | 24.2003 | 2.9765
409.4818 | 24.2726 | 3.0196
412.5918 | 24.339 | 3.0691
415.5113 | 24.3568 | 3.0598
419.6027 | 24.406 | 3.0724
423.0068 | 24.3971 | 3.0931
426.0928 | 24.3919 | 3.1805
429.9458 | 24.442 | 3.2339
433.9525 | 24.5296 | 3.2413
438.1823 | 24.5934 | 3.314
441.6998 | 24.6285 | 3.36
445.132 | 24.6272 | 3.3899
447.9805 | 24.6382 | 3.386
451.5623 | 24.6651 | 3.3785
453.9747 | 24.6913 | 3.4111
456.9606 | 24.7414 | 3.4169
461.1317 | 24.7996 | 3.4679
464.6752 | 24.8703 | 3.5136
468.0574 | 24.9452 | 3.5043
471.0545 | 24.9814 | 3.5292
473.3514 | 24.9976 | 3.573
476.1463 | 25.0274 | 3.6117
479.1638 | 25.0465 | 3.646
482.3162 | 25.0294 | 3.6871
486.6349 | 25.0182 | 3.6914
488.8006 | 25.0571 | 3.7182
493.0545 | 25.0995 | 3.7156
494.5073 | 25.1081 | 3.771
496.1762 | 25.115 | 3.7797
500.883 | 25.146 | 3.8156
505.8217 | 25.161 | 3.8603
509.9647 | 25.1823 | 3.8998
512.5957 | 25.243 | 3.8874
512.9404 | 25.2822 | 3.9299
515.0775 | 25.3125 | 3.9506
520.9272 | 25.329 | 3.9624
522.1053 | 25.3398 | 4.0287
524.1408 | 25.3776 | 4.101
522.21 | 25.4319 | 4.0837
526.8948 | 25.5086 | 4.1011
530.6467 | 25.5813 | 4.146
534.0401 | 25.6521 | 4.0975
539.1386 | 25.7329 | 4.1603
542.1214 | 25.7365 | 4.2229
538.6892 | 25.6959 | 4.1535
544.8887 | 25.7352 | 4.2474
551.7015 | 25.8161 | 4.2964
555.2782 | 25.9093 | 4.3819
556.851 | 26.0313 | 4.3961
557.2095 | 26.103 | 4.4187
562.2314 | 26.1302 | 4.415
568.3068 | 26.191 | 4.4364
571.3714 | 26.3026 | 4.4038
574.4517 | 26.3736 | 4.468
577.8425 | 26.3549 | 4.5052
579.4077 | 26.3611 | 4.5933
582.2511 | 26.3506 | 4.6823
581.9222 | 26.2637 | 4.6422
589.7053 | 26.1677 | 4.7388
597.2698 | 26.1071 | 4.7811
593.666 | 26.0697 | 4.7504
596.2281 | 26.0371 | 4.7367
600.2592 | 26.0143 | 4.7956
603.2548 | 26.0213 | 4.7886
604.4671 | 25.9976 | 4.8571
608.9125 | 25.9661 | 4.9285
610.9439 | 25.9513 | 4.924
611.3826 | 25.9603 | 4.9378
614.9373 | 25.9142 | 4.8876
616.4167 | 25.8355 | 4.9643
618.0687 | 25.779 | 5.0142
623.9001 | 25.7248 | 5.0844
629.7778 | 25.7066 | 5.1187
632.8949 | 25.7145 | 5.1095
635.3993 | 25.7528 | 5.1525
637.5333 | 25.7706 | 5.2042
641.2903 | 25.7564 | 5.1954
644.0586 | 25.7189 | 5.1182
646.9434 | 25.742 | 5.2403
645.5666 | 25.7878 | 5.2385
648.8032 | 25.8705 | 5.294
650.3699 | 25.9617 | 5.3285
653.865 | 26.0065 | 5.3204
656.7707 | 26.0343 | 5.3061
662.2879 | 26.0445 | 5.4436
663.7831 | 26.0394 | 5.4492
666.3385 | 26.0064 | 5.349
665.3121 | 25.9872 | 5.368
666.4585 | 25.9909 | 5.4684
673.3908 | 25.9842 | 5.5989
676.7357 | 25.9403 | 5.6295
680.0009 | 25.8868 | 5.5981
678.665 | 25.8248 | 5.5057
683.382 | 25.811 | 5.5575
688.3605 | 25.8826 | 5.6458
690.6483 | 25.9325 | 5.5812
694.0815 | 25.9546 | 5.6737
695.6502 | 26.0257 | 5.7016
696.8866 | 26.1408 | 5.775
698.4988 | 26.2363 | 5.7672
698.2128 | 26.3504 | 5.7191
702.9027 | 26.4456 | 5.7853
700.6854 | 26.5183 | 5.7857
706.6771 | 26.544 | 5.8281
708.3214 | 26.5268 | 5.7751
711.8649 | 26.5177 | 5.9057
716.8353 | 26.5259 | 5.9621
718.306 | 26.5622 | 5.8775
721.2975 | 26.6437 | 6.01
724.1046 | 26.7882 | 6.0746
724.4008 | 26.9213 | 6.0412
729.4482 | 27.0197 | 6.1113
728.2992 | 27.0159 | 6.0677
730.7152 | 26.978 | 6.0147
734.391 | 26.9425 | 6.0918
737.4601 | 26.927 | 6.179
734.7709 | 26.8897 | 6.1014
739.7606 | 26.8067 | 6.0544
743.4149 | 26.7036 | 6.171
743.5406 | 26.6347 | 6.1872
743.9389 | 26.6401 | 6.2582
745.787 | 26.6804 | 6.1988
747.2884 | 26.6474 | 6.1871
749.5603 | 26.6106 | 6.3024
751.8103 | 26.541 | 6.3029
754.6848 | 26.4266 | 6.392
753.6809 | 26.3467 | 6.4128
757.8561 | 26.3225 | 6.4737
758.3489 | 26.3695 | 6.4738
758.2958 | 26.4397 | 6.4592
761.1116 | 26.4951 | 6.425
764.338 | 26.5556 | 6.5093
764.2609 | 26.5568 | 6.5845
765.0453 | 26.5401 | 6.6073
766.9327 | 26.4858 | 6.5449
765.8695 | 26.4355 | 6.4635
770.6994 | 26.3823 | 6.5573
773.0474 | 26.3268 | 6.6687
773.2976 | 26.3363 | 6.6495
774.2408 | 26.3518 | 6.6086
776.6951 | 26.3173 | 6.5749
775.8494 | 26.2594 | 6.6576
776.404 | 26.219 | 6.7428
778.8935 | 26.1993 | 6.7497
781.907 | 26.2311 | 6.6384
784.1079 | 26.2762 | 6.5639
785.6987 | 26.3155 | 6.6544
787.8465 | 26.285 | 6.701
788.5508 | 26.2434 | 6.7436
788.4915 | 26.2282 | 6.7309
789.0103 | 26.1633 | 6.79
790.3074 | 26.1335 | 6.7623
789.5001 | 26.135 | 6.8113
792.6386 | 26.1513 | 6.8413
793.1411 | 26.1903 | 6.7669
794.3509 | 26.2055 | 6.8468
798.0134 | 26.2222 | 6.9083
800.5361 | 26.1998 | 6.9473
801.2735 | 26.1553 | 6.9167
800.4319 | 26.141 | 6.85
801.994 | 26.135 | 6.8546
804.8134 | 26.1291 | 6.9007
807.3999 | 26.1561 | 6.9867
806.7269 | 26.1995 | 6.9851
806.6135 | 26.2051 | 6.9887
808.0577 | 26.2241 | 6.995
809.3328 | 26.2411 | 7.0856
811.5364 | 26.1838 | 7.1265
811.0926 | 26.1421 | 7.0629
812.8595 | 26.1259 | 7.0519
811.7493 | 26.1733 | 7.0164
813.3538 | 26.2308 | 7.0968
813.9687 | 26.2207 | 7.1024
813.8129 | 26.2419 | 7.0791
814.3052 | 26.3466 | 6.9627
817.3523 | 26.4602 | 7.0476
818.2822 | 26.522 | 7.1144
819.8883 | 26.484 | 7.1648
820.8101 | 26.4378 | 7.2037
822.1598 | 26.4208 | 7.2588
823.5324 | 26.459 | 7.2472
823.0386 | 26.5135 | 7.1717
821.1583 | 26.5169 | 7.1797
822.1077 | 26.5784 | 7.2492
825.7155 | 26.6965 | 7.2117
825.5812 | 26.7353 | 7.2774
828.0467 | 26.6898 | 7.3094
828.2775 | 26.649 | 7.3172
828.4404 | 26.6374 | 7.3248
828.8086 | 26.6532 | 7.3165
827.3706 | 26.7097 | 7.2553
829.8652 | 26.7831 | 7.2116
827.6826 | 26.8108 | 7.2268
828.6784 | 26.8177 | 7.3041
828.5523 | 26.8592 | 7.3131
829.4383 | 26.8921 | 7.3716
830.8676 | 26.9376 | 7.3479
830.7941 | 26.9797 | 7.3603
831.5484 | 27.0071 | 7.2499
834.5312 | 27.0537 | 7.3735
833.8458 | 27.059 | 7.4105
833.1575 | 27.076 | 7.3583
833.2959 | 27.1378 | 7.4073
834.7783 | 27.1966 | 7.4021
835.2359 | 27.2296 | 7.3472
836.2761 | 27.2513 | 7.3402
835.2323 | 27.2682 | 7.3954
834.165 | 27.3144 | 7.3915
834.2973 | 27.4048 | 7.3964
834.8891 | 27.5058 | 7.3929
833.9822 | 27.5948 | 7.3863
833.7126 | 27.6531 | 7.3921
835.2665 | 27.7077 | 7.399
836.006 | 27.7419 | 7.3625
837.5405 | 27.7744 | 7.4255
836.799 | 27.8252 | 7.4239
837.1126 | 27.9191 | 7.4186
835.7864 | 27.9895 | 7.4173
838.3285 | 28.0274 | 7.4456
839.2819 | 28.0214 | 7.4387
838.3989 | 28.0216 | 7.4463
839.3815 | 28.0456 | 7.4355
839.1338 | 28.0631 | 7.4558
839.2941 | 28.0546 | 7.4533
838.2983 | 28.0624 | 7.4317
837.9291 | 28.0486 | 7.4084
838.329 | 28.0302 | 7.4483
837.156 | 28.0501 | 7.4091
838.8085 | 28.132 | 7.4425
839.5592 | 28.1923 | 7.4302
837.6141 | 28.2139 | 7.4334
835.8385 | 28.2436 | 7.4241
835.6449 | 28.2817 | 7.4261
837.8878 | 28.3158 | 7.4449
837.9266 | 28.3307 | 7.4813
837.9056 | 28.368 | 7.4628
837.0738 | 28.393 | 7.42
836.0438 | 28.3118 | 7.4225
836.438 | 28.1918 | 7.4232
835.9615 | 28.0879 | 7.3484
835.8865 | 27.9948 | 7.4122
834.93 | 27.9459 | 7.4172
835.5755 | 27.9134 | 7.4161
834.8662 | 27.905 | 7.3704
835.9314 | 27.9236 | 7.3255
834.2008 | 27.9678 | 7.3741
834.8105 | 28.0449 | 7.3931
833.8331 | 28.1238 | 7.3776
833.2463 | 28.1627 | 7.3401
832.3746 | 28.1796 | 7.3661
831.747 | 28.1578 | 7.3636
832.0779 | 28.1102 | 7.399
832.416 | 28.0747 | 7.3817
833.7166 | 28.0439 | 7.4329
833.5834 | 27.9923 | 7.4438
833.3219 | 27.9125 | 7.4412
834.8932 | 27.848 | 7.4479
832.6095 | 27.7703 | 7.4207
831.1792 | 27.7184 | 7.4229
830.6782 | 27.7248 | 7.403
831.6015 | 27.7467 | 7.425
829.6895 | 27.7805 | 7.4151
828.6289 | 27.8296 | 7.3896
827.2291 | 27.8964 | 7.3457
828.9822 | 27.9565 | 7.3952
829.8417 | 28.0044 | 7.3975
826.9171 | 28.0024 | 7.3473
826.2528 | 27.9599 | 7.3294
827.1571 | 27.8883 | 7.3401
825.6129 | 27.8029 | 7.3492
824.7974 | 27.7792 | 7.3815
823.5559 | 27.8329 | 7.3635
825.1783 | 27.8804 | 7.3832
825.4602 | 27.8726 | 7.3743
825.2743 | 27.8167 | 7.3858
822.4947 | 27.7532 | 7.3777
826.3268 | 27.695 | 7.3942
824.7018 | 27.5868 | 7.3564
822.6439 | 27.515 | 7.3579
822.5907 | 27.454 | 7.3687
822.9222 | 27.4082 | 7.3657
822.4733 | 27.3951 | 7.3888
819.7101 | 27.4051 | 7.3253
819.2811 | 27.4221 | 7.3284
816.9474 | 27.4796 | 7.2955
815.6094 | 27.5524 | 7.3002
816.4541 | 27.6243 | 7.2749
815.3352 | 27.6869 | 7.2377
816.8534 | 27.7434 | 7.2717
814.1055 | 27.7953 | 7.2639
812.9851 | 27.8527 | 7.2008
812.427 | 27.9163 | 7.2468
810.4701 | 27.9644 | 7.2119
812.2477 | 27.9945 | 7.2486
810.8235 | 27.9982 | 7.2366
810.0125 | 27.9716 | 7.2377
811.2734 | 27.8934 | 7.2494
808.4708 | 27.7727 | 7.2451
807.3826 | 27.6882 | 7.2375
805.6269 | 27.6737 | 7.2291
805.0958 | 27.7074 | 7.2198
803.0991 | 27.7474 | 7.2043
801.8515 | 27.802 | 7.1825
802.5844 | 27.869 | 7.1813
800.9084 | 27.9254 | 7.1863
799.3447 | 27.9134 | 7.1809
799.0046 | 27.8832 | 7.1543
784.6748 | 27.8794 | 7.1669
715.3472 | 27.8266 | 7.1861
557.1202 | 27.7075 | 7.1287
380.1517 | 27.6036 | 7.2082
251.2753 | 27.524 | 7.205
188.2314 | 27.4568 | 7.2215
167.1383 | 27.4059 | 7.1707
163.4554 | 27.3754 | 7.0526
162.7829 | 27.3698 | 7.1015
162.6945 | 27.4029 | 7.16
165.9801 | 27.473 | 7.1397
187.7126 | 27.557 | 7.1571
232.9551 | 27.6284 | 7.1354
284.9251 | 27.6975 | 7.115
354.2451 | 27.7376 | 7.1151
479.1822 | 27.6975 | 7.1062
621.8094 | 27.6564 | 7.0981
730.4803 | 27.6765 | 7.0796
770.56 | 27.7286 | 7.0835
768.2502 | 27.8016 | 7.0598
772.1594 | 27.8812 | 7.0358
771.5236 | 27.8975 | 6.9735
773.3569 | 27.9207 | 7.0222
775.136 | 27.9325 | 7.0297
772.93 | 27.9425 | 7.0268
770.0677 | 27.9194 | 7.0305
773.6847 | 27.8598 | 7.0054
774.2577 | 27.7869 | 7.041
772.0853 | 27.7118 | 6.973
770.5574 | 27.661 | 6.9763
769.054 | 27.6311 | 6.998
769.3808 | 27.6379 | 7.0014
766.8306 | 27.6017 | 6.9738
764.9043 | 27.5522 | 6.9775
762.4521 | 27.5578 | 6.9393
760.9487 | 27.6153 | 6.9312
759.861 | 27.6429 | 6.9338
758.3775 | 27.6856 | 6.9293
755.9738 | 27.7455 | 6.8779
755.3349 | 27.8034 | 6.8812
755.8252 | 27.7916 | 6.8851
754.954 | 27.752 | 6.8986
753.2831 | 27.7028 | 6.9013
751.3237 | 27.6738 | 6.8661
750.2768 | 27.6804 | 6.8758
749.568 | 27.6964 | 6.8615
745.6885 | 27.7062 | 6.82
743.443 | 27.731 | 6.7877
741.5893 | 27.8055 | 6.775
740.5037 | 27.8924 | 6.7897
739.1029 | 27.949 | 6.7737
737.0357 | 27.9318 | 6.7408
735.3755 | 27.9125 | 6.7103
732.8692 | 27.9501 | 6.6548
730.3986 | 28.0406 | 6.5983
728.768 | 28.1339 | 6.6401
726.8867 | 28.2297 | 6.5872
724.9978 | 28.3175 | 6.5036
723.7129 | 28.4091 | 6.5512
722.6293 | 28.494 | 6.5155
720.6127 | 28.5071 | 6.5799
720.6448 | 28.4834 | 6.6289
717.7075 | 28.3831 | 6.5726
715.7578 | 28.2891 | 6.5347
713.2203 | 28.2416 | 6.5066
711.4773 | 28.214 | 6.4755
710.0209 | 28.1838 | 6.4405
707.6019 | 28.1317 | 6.4928
704.8448 | 28.1066 | 6.465
702.7286 | 28.137 | 6.4072
700.5486 | 28.1743 | 6.3868
698.823 | 28.2233 | 6.38
696.6077 | 28.2685 | 6.3773
694.9935 | 28.2852 | 6.354
693.9114 | 28.2892 | 6.3494
691.8933 | 28.2879 | 6.3128
689.1832 | 28.2664 | 6.3192
686.7386 | 28.2177 | 6.2091
684.893 | 28.2327 | 6.1875
682.3178 | 28.2594 | 6.2462
681.3026 | 28.26 | 6.2742
678.5782 | 28.2207 | 6.2629
675.8267 | 28.2076 | 6.2356
673.6758 | 28.1911 | 6.2004
670.9672 | 28.1764 | 6.1109
668.088 | 28.2179 | 6.0544
666.1731 | 28.2736 | 6.0497
665.1701 | 28.2998 | 6.0768
662.8047 | 28.3512 | 6.0863
660.6323 | 28.3487 | 6.0336
658.6672 | 28.3315 | 6.0311
656.354 | 28.3161 | 5.9986
654.2924 | 28.3083 | 6.0029
650.9051 | 28.3005 | 5.9292
648.6587 | 28.2855 | 5.8846
646.5461 | 28.2196 | 5.9008
644.5162 | 28.1855 | 5.9109
641.2806 | 28.1957 | 5.8528
638.7002 | 28.2377 | 5.8472
636.0565 | 28.2707 | 5.8101
633.8121 | 28.264 | 5.8146
630.6209 | 28.2571 | 5.7998
627.5406 | 28.2577 | 5.7562
626.2706 | 28.2604 | 5.7004
624.2974 | 28.1921 | 5.7068
621.3702 | 28.0883 | 5.7078
618.1591 | 28.0229 | 5.6804
616.0143 | 28.0491 | 5.6719
613.0928 | 28.0594 | 5.5961
610.1616 | 28.0109 | 5.5895
607.3693 | 27.985 | 5.533
605.0718 | 27.9463 | 5.5645
601.4961 | 27.8841 | 5.4971
598.9019 | 27.8891 | 5.4337
596.0718 | 27.8843 | 5.4271
593.6671 | 27.8601 | 5.4456
590.9656 | 27.8981 | 5.4407
588.2167 | 27.9404 | 5.4148
585.5383 | 27.9389 | 5.4204
582.4278 | 27.9013 | 5.3577
579.1207 | 27.8409 | 5.3052
576.4821 | 27.8112 | 5.2888
574.2234 | 27.809 | 5.2916
570.2964 | 27.8069 | 5.246
567.9999 | 27.8197 | 5.2143
564.6954 | 27.8323 | 5.1849
561.8571 | 27.8467 | 5.1964
558.8748 | 27.8178 | 5.138
555.5157 | 27.77 | 5.1112
553.0987 | 27.7761 | 5.1054
550.721 | 27.8453 | 5.0895
547.32 | 27.9187 | 5.0341
543.6794 | 27.9704 | 4.9972
540.3616 | 28.0161 | 4.985
536.6516 | 28.0531 | 4.938
533.7066 | 28.1001 | 4.9384
531.0016 | 28.1054 | 4.9152
527.6481 | 28.0544 | 4.8473
524.9252 | 28.0248 | 4.845
522.3213 | 28.0092 | 4.8174
519.051 | 28.0039 | 4.7904
515.8889 | 27.9854 | 4.7772
513.1839 | 27.998 | 4.7181
509.2789 | 28.0254 | 4.6561
505.6348 | 28.0823 | 4.6592
502.5018 | 28.1209 | 4.631
498.7872 | 28.1195 | 4.5745
495.1993 | 28.1332 | 4.523
491.7416 | 28.1113 | 4.5315
488.5851 | 28.0928 | 4.4776
485.1872 | 28.0704 | 4.4247
481.3633 | 28.0586 | 4.4069
477.2253 | 28.0383 | 4.4213
415.6507 | 27.9753 | 4.3983
331.1088 | 27.9089 | 4.3725
257.4114 | 27.8891 | 4.3713
147.5384 | 27.8486 | 4.3322
153.8595 | 27.7952 | 4.3048
146.6065 | 27.7377 | 4.2732
121.0537 | 27.6998 | 4.2321
118.6296 | 27.7078 | 4.1772
117.9683 | 27.714 | 4.1743
117.525 | 27.7161 | 4.1582
117.1339 | 27.7282 | 4.1069
116.661 | 27.781 | 4.0731
116.2126 | 27.8285 | 4.0622
115.9277 | 27.7912 | 3.9875
115.6417 | 27.6994 | 3.9414
115.3741 | 27.6402 | 3.8876
115.1816 | 27.623 | 3.8825
121.2268 | 27.6171 | 3.8879
217.6688 | 27.6001 | 3.8426
368.893 | 27.6069 | 3.8047
409.8015 | 27.6181 | 3.7701
407.6761 | 27.5835 | 3.7797
404.9824 | 27.4528 | 3.7347
401.5905 | 27.327 | 3.6804
398.3452 | 27.2599 | 3.6476
396.3986 | 27.2998 | 3.6032
392.0344 | 27.3807 | 3.555
388.9505 | 27.4664 | 3.5291
385.9513 | 27.538 | 3.4949
382.869 | 27.5727 | 3.4647
379.7508 | 27.5326 | 3.4595
376.7915 | 27.4676 | 3.4527
373.0075 | 27.4486 | 3.4085
369.3797 | 27.4752 | 3.3966
365.8347 | 27.5056 | 3.3314
361.8933 | 27.4961 | 3.3114
358.7246 | 27.4325 | 3.2823
355.8138 | 27.375 | 3.2517
352.4899 | 27.3541 | 3.2206
348.5997 | 27.3295 | 3.1941
344.4913 | 27.333 | 3.1624
341.8272 | 27.3477 | 3.109
338.1371 | 27.3563 | 3.0535
334.9628 | 27.3638 | 3.034
331.8197 | 27.3555 | 3.0113
327.9243 | 27.359 | 2.961
323.9314 | 27.382 | 2.9195
319.6152 | 27.3757 | 2.8746
315.3348 | 27.314 | 2.8342
311.5426 | 27.2192 | 2.8018
306.8797 | 27.1392 | 2.7499
302.4624 | 27.0868 | 2.7197
299.1972 | 27.04 | 2.6868
295.6925 | 26.9968 | 2.6648
292.7215 | 26.9706 | 2.631
288.6076 | 26.9516 | 2.591
282.503 | 26.958 | 2.5465
277.6124 | 26.981 | 2.4967
271.6861 | 27.0137 | 2.421
266.8363 | 27.034 | 2.3691
263.446 | 27.0709 | 2.3501
259.8376 | 27.1255 | 2.3224
255.2508 | 27.1542 | 2.2842
251.1997 | 27.1669 | 2.2444
247.4197 | 27.1582 | 2.2051
244.0529 | 27.1124 | 2.1734
241.1508 | 27.0864 | 2.1563
237.8529 | 27.094 | 2.1236
233.8957 | 27.1472 | 2.0895
230.7633 | 27.2102 | 2.0725
227.1345 | 27.2774 | 2.0436
224.1553 | 27.3572 | 2.0013
221.1664 | 27.4235 | 1.9768
218.0293 | 27.4338 | 1.9439
213.991 | 27.4477 | 1.8988
210.6083 | 27.4532 | 1.8657
206.8529 | 27.4498 | 1.8228
203.0954 | 27.461 | 1.7748
199.1913 | 27.4913 | 1.7422
193.835 | 27.5219 | 1.6924
189.5877 | 27.5202 | 1.6456
186.2878 | 27.4622 | 1.6166
181.5534 | 27.3974 | 1.5814
176.0816 | 27.3417 | 1.5316
171.7175 | 27.2946 | 1.493
167.6424 | 27.2631 | 1.4515
162.6618 | 27.2541 | 1.4082
158.7573 | 27.3012 | 1.3745
153.1144 | 27.353 | 1.3248
148.3596 | 27.4074 | 1.2811
145.6612 | 27.4331 | 1.2557
141.5238 | 27.4329 | 1.2158
138.4317 | 27.4226 | 1.1809
137.1443 | 27.4222 | 1.1676
135.0184 | 27.415 | 1.1538
132.1046 | 27.369 | 1.1279
128.1632 | 27.3256 | 1.095
123.6081 | 27.2959 | 1.0512
120.1912 | 27.2429 | 1.0229
116.7825 | 27.1978 | 0.9899
113.2267 | 27.1608 | 0.95563
110.464 | 27.16 | 0.92813
107.6554 | 27.1891 | 0.89767
104.1119 | 27.2019 | 0.86533
100.2752 | 27.1542 | 0.83301
97.3797 | 27.1147 | 0.80755
95.2329 | 27.1098 | 0.78524
92.4094 | 27.0864 | 0.76032
89.5446 | 27.0195 | 0.73771
86.9397 | 26.9737 | 0.71315
84.2367 | 26.9452 | 0.68192
81.5894 | 26.9168 | 0.66036
78.9186 | 26.9217 | 0.63994
76.1917 | 26.9429 | 0.61414
73.194 | 26.9465 | 0.58311
70.2756 | 26.9317 | 0.56016
67.4302 | 26.9029 | 0.53272
64.5674 | 26.8611 | 0.50204
62.0125 | 26.804 | 0.47564
59.4193 | 26.7682 | 0.45314
56.8481 | 26.7533 | 0.43414
54.3617 | 26.741 | 0.41842
51.9202 | 26.7379 | 0.39785
49.6962 | 26.7374 | 0.379
47.3727 | 26.733 | 0.35886
45.0384 | 26.7233 | 0.33854
42.6991 | 26.7109 | 0.3182
40.3408 | 26.6939 | 0.29764
38.0392 | 26.6409 | 0.27741
35.8025 | 26.5667 | 0.25753
33.6894 | 26.5009 | 0.23879
31.7632 | 26.4534 | 0.22157
29.9784 | 26.4252 | 0.20573
28.3361 | 26.3963 | 0.19128
26.729 | 26.3698 | 0.17735
25.1434 | 26.3418 | 0.16305
23.5557 | 26.3189 | 0.14914
22.1795 | 26.2857 | 0.13656
20.9033 | 26.2572 | 0.12549
19.6925 | 26.2396 | 0.11499
18.4935 | 26.2263 | 0.10467
17.2903 | 26.2052 | 0.094207
16.1516 | 26.1917 | 0.089418
15.0051 | 26.172 | 0.047344
13.9021 | 26.1318 | 0.047344
12.8741 | 26.0892 | 0.047257
11.9013 | 26.0418 | 0.047828
10.9703 | 25.9988 | 0.047908
10.0843 | 25.9678 | 0.048607
9.2693 | 25.9373 | 0.048942
8.513 | 25.9066 | 0.049715
7.8308 | 25.8748 | 0.050299
7.2619 | 25.8405 | 0.051522
6.7425 | 25.8094 | 0.052946
6.3365 | 25.781 | 0.056882
5.9924 | 25.7603 | 0.059448
5.6497 | 25.7558 | 0.057251
5.3494 | 25.7586 | 0.054739
5.0808 | 25.7608 | 0.052086
4.7964 | 25.7617 | 0.050212
4.5584 | 25.7581 | 0.048063
4.3332 | 25.7514 | 0.046095
4.0906 | 25.742 | 0.044261
0 | 0 | 0
0 | 0 | 0
0 | 0 | 0
0 | 0 | 0
0 | 0 | 0
0 | 0 | 0
0 | 0 | 0
0 | 0 | 0
0 | 0 | 0
0 | 0 | 0
0 | 0 | 0
0 | 0 | 0
0 | 0 | 0
0 | 0 | 0
0 | 0 | 0
0 | 0 | 0
0 | 0 | 0
0 | 0 | 0
0 | 0 | 0
0 | 0 | 0
0 | 0 | 0
0 | 0 | 0
0 | 0 | 0
0 | 0 | 0
0 | 0 | 0
0 | 0 | 0
0 | 0 | 0
0 | 0 | 0
0 | 0 | 0
0 | 0 | 0
0 | 0 | 0
0 | 0 | 0
0 | 0 | 0
0 | 0 | 0
0 | 0 | 0
0 | 0 | 0
0 | 0 | 0
0 | 0 | 0
0 | 0 | 0
0 | 0 | 0
0 | 0 | 0
0 | 0 | 0
0 | 0 | 0
0 | 0 | 0
0 | 0 | 0
0 | 0 | 0
0 | 0 | 0
0 | 0 | 0
0 | 0 | 0
0 | 0 | 0
0 | 0 | 0
0 | 0 | 0
0 | 0 | 0
0 | 0 | 0
0 | 0 | 0
0 | 0 | 0
0 | 0 | 0
0 | 0 | 0
0 | 0 | 0
0 | 0 | 0
0 | 0 | 0
0 | 0 | 0
0 | 0 | 0
0 | 0 | 0
0 | 0 | 0
0 | 0 | 0
0 | 0 | 0
0 | 0 | 0
0 | 0 | 0
0 | 0 | 0
0 | 0 | 0
0 | 0 | 0
0 | 0 | 0
0 | 0 | 0
0 | 0 | 0
0 | 0 | 0
0 | 0 | 0
0 | 0 | 0
0 | 0 | 0
0 | 0 | 0
0 | 0 | 0
0 | 0 | 0
0 | 0 | 0
0 | 0 | 0
0 | 0 | 0
0 | 0 | 0
0 | 0 | 0
0 | 0 | 0
0 | 0 | 0
0 | 0 | 0
0 | 0 | 0
0 | 0 | 0
0 | 0 | 0
0 | 0 | 0
0 | 0 | 0
0 | 0 | 0
0 | 0 | 0
0 | 0 | 0
0 | 0 | 0
0 | 0 | 0
0 | 0 | 0
0 | 0 | 0
0 | 0 | 0
0 | 0 | 0
0 | 0 | 0
0 | 0 | 0
0 | 0 | 0
0 | 0 | 0
0 | 0 | 0
0 | 0 | 0
0 | 0 | 0
0 | 0 | 0
0 | 0 | 0
0 | 0 | 0
0 | 0 | 0
0 | 0 | 0
0 | 0 | 0
0 | 0 | 0
0 | 0 | 0
0 | 0 | 0
0 | 0 | 0
0 | 0 | 0
0 | 0 | 0
0 | 0 | 0
0 | 0 | 0
0 | 0 | 0
0 | 0 | 0
0 | 0 | 0
0 | 0 | 0
0 | 0 | 0
0 | 0 | 0
0 | 0 | 0
0 | 0 | 0
0 | 0 | 0
0 | 0 | 0
0 | 0 | 0
0 | 0 | 0
0 | 0 | 0
0 | 0 | 0
0 | 0 | 0
0 | 0 | 0
0 | 0 | 0
0 | 0 | 0
0 | 0 | 0
0 | 0 | 0
0 | 0 | 0
0 | 0 | 0
0 | 0 | 0
0 | 0 | 0
0 | 0 | 0
0 | 0 | 0
0 | 0 | 0
0 | 0 | 0
0 | 0 | 0
0 | 0 | 0
0 | 0 | 0
0 | 0 | 0
0 | 0 | 0
0 | 0 | 0
0 | 0 | 0
0 | 0 | 0
0 | 0 | 0
0 | 0 | 0
0 | 0 | 0
0 | 0 | 0
0 | 0 | 0
0 | 0 | 0
0 | 0 | 0
0 | 0 | 0
0 | 0 | 0
0 | 0 | 0
0 | 0 | 0
0 | 0 | 0
0 | 0 | 0
0 | 0 | 0
0 | 0 | 0
0 | 0 | 0
0 | 0 | 0
0 | 0 | 0
0 | 0 | 0
0 | 0 | 0
0 | 0 | 0
0 | 0 | 0
0 | 0 | 0
0 | 0 | 0
0 | 0 | 0
0 | 0 | 0
0 | 0 | 0
0 | 0 | 0
0 | 0 | 0
0 | 0 | 0
0 | 0 | 0
0 | 0 | 0
0 | 0 | 0
0 | 0 | 0
0 | 0 | 0
0 | 0 | 0
0 | 0 | 0
0 | 0 | 0
0 | 0 | 0
0 | 0 | 0
0 | 0 | 0
0 | 0 | 0
0 | 0 | 0
0 | 0 | 0
0 | 0 | 0
0 | 0 | 0
0 | 0 | 0
0 | 0 | 0
0 | 0 | 0
0 | 0 | 0
0 | 0 | 0
0 | 0 | 0
0 | 0 | 0
0 | 0 | 0
0 | 0 | 0
0 | 0 | 0
0 | 0 | 0
0 | 0 | 0
0 | 0 | 0
0 | 0 | 0
0 | 0 | 0
0 | 0 | 0
0 | 0 | 0
0 | 0 | 0
0 | 0 | 0
0 | 0 | 0
0 | 0 | 0
0 | 0 | 0
0 | 0 | 0
0 | 0 | 0
0 | 0 | 0
0 | 0 | 0
0 | 0 | 0
0 | 0 | 0
0 | 0 | 0
0 | 0 | 0
0 | 0 | 0
0 | 0 | 0
0 | 0 | 0
0 | 0 | 0
0 | 0 | 0
0 | 0 | 0
0 | 0 | 0
0 | 0 | 0
0 | 0 | 0
0 | 0 | 0
0 | 0 | 0
0 | 0 | 0
0 | 0 | 0
0 | 0 | 0
0 | 0 | 0
0 | 0 | 0
0 | 0 | 0
0 | 0 | 0
0 | 0 | 0
0 | 0 | 0
0 | 0 | 0
0 | 0 | 0
0 | 0 | 0
0 | 0 | 0
0 | 0 | 0
0 | 0 | 0
0 | 0 | 0
0 | 0 | 0
0 | 0 | 0
0 | 0 | 0
0 | 0 | 0
0 | 0 | 0
0 | 0 | 0
0 | 0 | 0
0 | 0 | 0
0 | 0 | 0
0 | 0 | 0
0 | 0 | 0
0 | 0 | 0
0 | 0 | 0
0 | 0 | 0
0 | 0 | 0
0 | 0 | 0
0 | 0 | 0
0 | 0 | 0
0 | 0 | 0
0 | 0 | 0
0 | 0 | 0
0 | 0 | 0
0 | 0 | 0
0 | 0 | 0
0 | 0 | 0
0 | 0 | 0
0 | 0 | 0
0 | 0 | 0
0 | 0 | 0
0 | 0 | 0
0 | 0 | 0
0 | 0 | 0
0 | 0 | 0
0 | 0 | 0
0 | 0 | 0
0 | 0 | 0
0 | 0 | 0
0 | 0 | 0
0 | 0 | 0
0 | 0 | 0
0 | 0 | 0
0 | 0 | 0
0 | 0 | 0
0 | 0 | 0
0 | 0 | 0
0 | 0 | 0
0 | 0 | 0
0 | 0 | 0
0 | 0 | 0
0 | 0 | 0
0 | 0 | 0
0 | 0 | 0
0 | 0 | 0
0 | 0 | 0
0 | 0 | 0
0 | 0 | 0
0 | 0 | 0
0 | 0 | 0
0 | 0 | 0
0 | 0 | 0
0 | 0 | 0
0 | 0 | 0
0 | 0 | 0
0 | 0 | 0
0 | 0 | 0
0 | 0 | 0
0 | 0 | 0
0 | 0 | 0
0 | 0 | 0
0 | 0 | 0
0 | 0 | 0
0 | 0 | 0
0 | 0 | 0
0 | 0 | 0
0 | 0 | 0
0 | 0 | 0
0 | 0 | 0
0 | 0 | 0
0 | 0 | 0
0 | 0 | 0
0 | 0 | 0
0 | 0 | 0
0 | 0 | 0
0 | 0 | 0
0 | 0 | 0
0 | 0 | 0
0 | 0 | 0
0 | 0 | 0
0 | 0 | 0
0 | 0 | 0
0 | 0 | 0
0 | 0 | 0
0 | 0 | 0
0 | 0 | 0
0 | 0 | 0
0 | 0 | 0
0 | 0 | 0
0 | 0 | 0
0 | 0 | 0
0 | 0 | 0
0 | 0 | 0
0 | 0 | 0
0 | 0 | 0
0 | 0 | 0
0 | 0 | 0
0 | 0 | 0
0 | 0 | 0
0 | 0 | 0
0 | 0 | 0
0 | 0 | 0
0 | 0 | 0
0 | 0 | 0
0 | 0 | 0
0 | 0 | 0
0 | 0 | 0
0 | 0 | 0
0 | 0 | 0
0 | 0 | 0
0 | 0 | 0
0 | 0 | 0
0 | 0 | 0
0 | 0 | 0
0 | 0 | 0
0 | 0 | 0
0 | 0 | 0
0 | 0 | 0
0 | 0 | 0
0 | 0 | 0
0 | 0 | 0
0 | 0 | 0
0 | 0 | 0
0 | 0 | 0
0 | 0 | 0
0 | 0 | 0
0 | 0 | 0
0 | 0 | 0
0 | 0 | 0
0 | 0 | 0
0 | 0 | 0
0 | 0 | 0
0 | 0 | 0
0 | 0 | 0
0 | 0 | 0
0 | 0 | 0
0 | 0 | 0
0 | 0 | 0
0 | 0 | 0
0 | 0 | 0
0 | 0 | 0
0 | 0 | 0
0 | 0 | 0
0 | 0 | 0
0 | 0 | 0
0 | 0 | 0
0 | 0 | 0
0 | 0 | 0
0 | 0 | 0
0 | 0 | 0
0 | 0 | 0
0 | 0 | 0
0 | 0 | 0
0 | 0 | 0
0 | 0 | 0
0 | 0 | 0
0 | 0 | 0
0 | 0 | 0
0 | 0 | 0
0 | 0 | 0
0 | 0 | 0
0 | 0 | 0
0 | 0 | 0
0 | 0 | 0
0 | 0 | 0
0 | 0 | 0
0 | 0 | 0
0 | 0 | 0
0 | 0 | 0
0 | 0 | 0
0 | 0 | 0
0 | 0 | 0
0 | 0 | 0
0 | 0 | 0
0 | 0 | 0
0 | 0 | 0
0 | 0 | 0
0 | 0 | 0
0 | 0 | 0
0 | 0 | 0
0 | 0 | 0
0 | 0 | 0
0 | 0 | 0
0 | 0 | 0
0 | 0 | 0
0 | 0 | 0
0 | 0 | 0
0 | 0 | 0
0 | 0 | 0
0 | 0 | 0
0 | 0 | 0
0 | 0 | 0
0 | 0 | 0
0 | 0 | 0
0 | 0 | 0
0 | 0 | 0
0 | 0 | 0
0 | 0 | 0
0 | 0 | 0
0 | 0 | 0
0 | 0 | 0
0 | 0 | 0
0 | 0 | 0
0 | 0 | 0
0 | 0 | 0
0 | 0 | 0
0 | 0 | 0
0 | 0 | 0
0 | 0 | 0
0 | 0 | 0
0 | 0 | 0
0 | 0 | 0
0 | 0 | 0
0 | 0 | 0
0 | 0 | 0
0 | 0 | 0
0 | 0 | 0
0 | 0 | 0
0 | 0 | 0
0 | 0 | 0
0 | 0 | 0
0 | 0 | 0
0 | 0 | 0
0 | 0 | 0
0 | 0 | 0
0 | 0 | 0
0 | 0 | 0
0 | 0 | 0
0 | 0 | 0
0 | 0 | 0
0 | 0 | 0
0 | 0 | 0
0 | 0 | 0
0 | 0 | 0
0 | 0 | 0
0 | 0 | 0
0 | 0 | 0
0 | 0 | 0
0 | 0 | 0
0 | 0 | 0
0 | 0 | 0
0 | 0 | 0
0 | 0 | 0
0 | 0 | 0
0 | 0 | 0
0 | 0 | 0
0 | 0 | 0
0 | 0 | 0
0 | 0 | 0
0 | 0 | 0
0 | 0 | 0
0 | 0 | 0
0 | 0 | 0
0 | 0 | 0
0 | 0 | 0
0 | 0 | 0
0 | 0 | 0
0 | 0 | 0
0 | 0 | 0
0 | 0 | 0
0 | 0 | 0
0 | 0 | 0
0 | 0 | 0
0 | 0 | 0
0 | 0 | 0
0 | 0 | 0
0 | 0 | 0
0 | 0 | 0
0 | 0 | 0
0 | 0 | 0
0 | 0 | 0
0 | 0 | 0
0 | 0 | 0
0 | 0 | 0
0 | 0 | 0
0 | 0 | 0
0 | 0 | 0
0 | 0 | 0
0 | 0 | 0
0 | 0 | 0
0 | 0 | 0
0 | 0 | 0
0 | 0 | 0
0 | 0 | 0
0 | 0 | 0
0 | 0 | 0
0 | 0 | 0
0 | 0 | 0
0 | 0 | 0
0 | 0 | 0
0 | 0 | 0
0 | 0 | 0
0 | 0 | 0
0 | 0 | 0
0 | 0 | 0
0 | 0 | 0
0 | 0 | 0
0 | 0 | 0
0 | 0 | 0
0 | 0 | 0
0 | 0 | 0
0 | 0 | 0
0 | 0 | 0
0 | 0 | 0
0 | 0 | 0
0 | 0 | 0
0 | 0 | 0
0 | 0 | 0
0 | 0 | 0
0 | 0 | 0
0 | 0 | 0
0 | 0 | 0
0 | 0 | 0
0 | 0 | 0
0 | 0 | 0
0 | 0 | 0
0 | 0 | 0
0 | 0 | 0
0 | 0 | 0
0 | 0 | 0
0 | 0 | 0
0 | 0 | 0
0 | 0 | 0
0 | 0 | 0
0 | 0 | 0
0 | 0 | 0
0 | 0 | 0
0 | 0 | 0
0 | 0 | 0
0 | 0 | 0
0 | 0 | 0
0 | 0 | 0
0 | 0 | 0
0 | 0 | 0
0 | 0 | 0
0 | 0 | 0
0 | 0 | 0
0 | 0 | 0
0 | 0 | 0
0 | 0 | 0
0 | 0 | 0
0 | 0 | 0
0 | 0 | 0
0 | 0 | 0
0 | 0 | 0
0 | 0 | 0
0 | 0 | 0
0 | 0 | 0
0 | 0 | 0
0 | 0 | 0
0 | 0 | 0
0 | 0 | 0
0 | 0 | 0
0 | 0 | 0
0 | 0 | 0
0 | 0 | 0
0 | 0 | 0
0 | 0 | 0
0 | 0 | 0
0 | 0 | 0
0 | 0 | 0
0 | 0 | 0
0 | 0 | 0
0 | 0 | 0
0 | 0 | 0
0 | 0 | 0
0 | 0 | 0
0 | 0 | 0
0 | 0 | 0
0 | 0 | 0
0 | 0 | 0
0 | 0 | 0
0 | 0 | 0
0 | 0 | 0
0 | 0 | 0
0 | 0 | 0
0 | 0 | 0
0 | 0 | 0
0 | 0 | 0
0 | 0 | 0
0 | 0 | 0
0 | 0 | 0
0 | 0 | 0
0 | 0 | 0
0 | 0 | 0
0 | 0 | 0
0 | 0 | 0
0 | 0 | 0
2.8385 | 22.6594 | 0.028496
2.8298 | 22.7314 | 0.02812
2.8548 | 22.7971 | 0.028093
2.863 | 22.8395 | 0.028483
2.8804 | 22.8746 | 0.028187
2.9044 | 22.929 | 0.028369
2.9309 | 22.9982 | 0.028409
2.9856 | 23.0555 | 0.028772
3.0397 | 23.0984 | 0.028879
3.1045 | 23.1309 | 0.029504
3.1694 | 23.1561 | 0.030095
3.2634 | 23.1751 | 0.031109
3.3726 | 23.185 | 0.032506
3.5044 | 23.1871 | 0.033252
3.6566 | 23.1752 | 0.033883
3.8016 | 23.0663 | 0.03518
4.012 | 22.8669 | 0.036993
4.2551 | 22.6053 | 0.038632
4.4833 | 22.3489 | 0.040452
4.7279 | 22.1663 | 0.042575
4.9991 | 22.0377 | 0.044778
5.306 | 21.9606 | 0.047048
5.6451 | 21.9289 | 0.049755
5.9775 | 21.9262 | 0.051905
6.3268 | 21.9394 | 0.054571
6.7165 | 21.962 | 0.056983
7.1449 | 21.9731 | 0.060267
7.6975 | 21.9818 | 0.057708
8.3521 | 21.9836 | 0.044167
9.1631 | 21.9922 | 0.043267
10.0593 | 22.0013 | 0.042904
11.0495 | 22.0128 | 0.042696
12.1178 | 22.0239 | 0.04277
13.2591 | 22.0344 | 0.042266
14.4924 | 22.0271 | 0.041803
15.8043 | 22.0032 | 0.041735
17.1857 | 21.9844 | 0.04146
18.6635 | 21.972 | 0.041453
20.216 | 21.9523 | 0.041117
21.8649 | 21.9301 | 0.04099
23.616 | 21.9171 | 0.040849
25.5034 | 21.9154 | 0.04101
27.4337 | 21.9137 | 0.040627
29.4866 | 21.9166 | 0.040278
31.707 | 21.9323 | 0.040184
34.0034 | 21.956 | 0.089358
36.3837 | 21.9779 | 0.18584
38.8022 | 21.989 | 0.19859
41.3136 | 22.0107 | 0.21233
43.9926 | 22.0815 | 0.22576
46.7568 | 22.1599 | 0.23969
49.564 | 22.2471 | 0.25417
52.4411 | 22.3391 | 0.26854
55.3922 | 22.4363 | 0.28285
58.4562 | 22.5136 | 0.29759
61.5151 | 22.569 | 0.31261
64.646 | 22.615 | 0.32836
67.9403 | 22.6621 | 0.3448
71.2903 | 22.6992 | 0.36134
74.6714 | 22.7321 | 0.37724
78.1153 | 22.7704 | 0.39469
81.5149 | 22.8147 | 0.4131
85.0696 | 22.8698 | 0.42659
88.6346 | 22.9371 | 0.44411
92.005 | 22.9918 | 0.45974
95.165 | 23.0385 | 0.48613
98.2581 | 23.0837 | 0.50549
101.4947 | 23.1341 | 0.52644
104.9774 | 23.1657 | 0.54568
108.525 | 23.1867 | 0.57146
112.0936 | 23.2023 | 0.5931
115.5155 | 23.213 | 0.60925
119.0427 | 23.2323 | 0.63349
122.4918 | 23.2505 | 0.65322
125.7039 | 23.2642 | 0.67179
129.0212 | 23.2863 | 0.70095
132.3946 | 23.2987 | 0.7269
135.8294 | 23.3144 | 0.75016
139.4331 | 23.3396 | 0.77231
142.9435 | 23.3657 | 0.79907
146.488 | 23.3833 | 0.82333
149.7496 | 23.3872 | 0.84855
153.0547 | 23.4075 | 0.8676
156.4894 | 23.4424 | 0.89101
159.9533 | 23.4556 | 0.91909
163.4431 | 23.4486 | 0.93837
167.0755 | 23.4403 | 0.96388
170.6676 | 23.4382 | 0.99383
174.6732 | 23.4399 | 1.0196
178.11 | 23.4454 | 1.0526
181.7735 | 23.446 | 1.0755
185.3165 | 23.4549 | 1.0974
188.6726 | 23.4576 | 1.125
192.663 | 23.4526 | 1.1561
196.3663 | 23.4566 | 1.1883
199.9226 | 23.4689 | 1.2144
203.3145 | 23.4903 | 1.2399
206.6001 | 23.5306 | 1.2614
209.9445 | 23.5876 | 1.2925
213.7596 | 23.671 | 1.3199
217.7158 | 23.7691 | 1.3545
221.5499 | 23.8708 | 1.3872
225.2047 | 23.9742 | 1.4131
228.7446 | 24.0711 | 1.4355
232.2907 | 24.1619 | 1.4682
236.0579 | 24.2419 | 1.4977
239.6984 | 24.3211 | 1.5252
243.3558 | 24.4045 | 1.5465
246.9366 | 24.4792 | 1.5662
250.6267 | 24.5672 | 1.5828
254.2831 | 24.6598 | 1.6152
258.1396 | 24.7376 | 1.6538
261.8006 | 24.8258 | 1.6876
265.388 | 24.9354 | 1.7052
269.2451 | 25.0329 | 1.7023
272.8484 | 25.119 | 1.7166
276.3761 | 25.2037 | 1.786
280.0043 | 25.2709 | 1.8224
283.4161 | 25.3359 | 1.8516
287.144 | 25.3979 | 1.8925
290.7881 | 25.4589 | 1.912
294.1866 | 25.4828 | 1.9277
297.4901 | 25.5042 | 1.9911
300.8973 | 25.5329 | 2.0187
304.3999 | 25.5791 | 2.0363
307.7565 | 25.6607 | 2.0732
311.2224 | 25.747 | 2.0798
314.6618 | 25.8125 | 2.0739
318.4346 | 25.8733 | 2.1139
322.0618 | 25.9276 | 2.1741
326.3259 | 25.9823 | 2.2144
330.043 | 26.0666 | 2.2356
333.7188 | 26.1006 | 2.2789
337.726 | 26.0587 | 2.2953
341.5647 | 26.0182 | 2.3405
344.4158 | 25.9806 | 2.3833
347.3521 | 25.9837 | 2.4122
351.1765 | 26.0146 | 2.4505
354.6051 | 26.0499 | 2.4639
358.598 | 26.0727 | 2.4638
362.4173 | 26.0979 | 2.4662
365.8107 | 26.1406 | 2.5302
369.54 | 26.2002 | 2.578
373.1556 | 26.256 | 2.6095
376.791 | 26.3025 | 2.6454
380.311 | 26.3606 | 2.6917
383.874 | 26.4208 | 2.7259
387.2489 | 26.4958 | 2.7564
390.8287 | 26.577 | 2.796
394.5413 | 26.6577 | 2.8114
398.0659 | 26.7623 | 2.8407
401.9898 | 26.8714 | 2.8857
405.8163 | 26.957 | 2.9463
409.4558 | 27.0319 | 2.9771
412.7823 | 27.1057 | 2.9663
416.2681 | 27.1766 | 2.991
419.4281 | 27.2466 | 3.031
422.8725 | 27.3105 | 3.1093
426.6254 | 27.3817 | 3.1125
430.5208 | 27.4532 | 3.1631
434.5265 | 27.5184 | 3.1897
438.0031 | 27.5943 | 3.2041
440.8409 | 27.6821 | 3.2138
443.8717 | 27.7774 | 3.2615
448.0683 | 27.8781 | 3.2801
451.1854 | 28.002 | 3.3223
455.02 | 28.1432 | 3.3771
458.3516 | 28.2537 | 3.4399
461.2241 | 28.3167 | 3.4396
465.4846 | 28.3349 | 3.4437
468.9735 | 28.33 | 3.4897
471.9655 | 28.3357 | 3.4925
474.9815 | 28.3647 | 3.5042
477.1901 | 28.4332 | 3.5485
479.698 | 28.5544 | 3.5927
483.3406 | 28.6397 | 3.6679
486.4817 | 28.6886 | 3.6685
489.8592 | 28.6955 | 3.699
493.6857 | 28.6669 | 3.6946
497.7266 | 28.6493 | 3.7344
501.1123 | 28.6491 | 3.7428
504.6088 | 28.615 | 3.8186
507.8521 | 28.521 | 3.8734
511.3818 | 28.3634 | 3.8866
514.5934 | 28.1956 | 3.9531
517.5542 | 28.0067 | 3.956
520.821 | 27.8486 | 3.9899
524.7087 | 27.7089 | 3.9592
528.3942 | 27.6025 | 4.021
531.976 | 27.5364 | 4.1169
534.8454 | 27.5311 | 4.1212
537.4498 | 27.5448 | 4.118
539.8004 | 27.5179 | 4.1323
542.9676 | 27.5138 | 4.1824
545.4923 | 27.4971 | 4.1666
548.3035 | 27.4672 | 4.1979
551.5948 | 27.4872 | 4.2939
555.2971 | 27.5377 | 4.2929
559.1199 | 27.5951 | 4.3094
562.2498 | 27.6716 | 4.3777
564.9559 | 27.7897 | 4.3954
567.4142 | 27.9069 | 4.4126
569.7495 | 27.988 | 4.4134
572.9534 | 28.0483 | 4.4826
576.812 | 28.1236 | 4.4997
580.5695 | 28.219 | 4.5255
583.6983 | 28.2844 | 4.5578
586.6673 | 28.3347 | 4.6185
589.091 | 28.4049 | 4.5994
591.772 | 28.4796 | 4.6435
595.0264 | 28.47 | 4.6505
597.8765 | 28.4866 | 4.6938
601.0237 | 28.5337 | 4.7595
603.839 | 28.6055 | 4.7629
606.5404 | 28.6782 | 4.8158
609.2414 | 28.7191 | 4.8807
612.7216 | 28.7236 | 4.8761
615.6512 | 28.7243 | 4.8905
618.3884 | 28.7456 | 4.8915
620.9964 | 28.7716 | 4.958
623.5288 | 28.7713 | 4.991
626.2946 | 28.7496 | 5.0527
629.1839 | 28.7452 | 5.0596
631.702 | 28.733 | 5.1123
633.8647 | 28.7328 | 5.0873
636.8792 | 28.7361 | 5.0629
640.723 | 28.7172 | 5.1499
643.1833 | 28.7084 | 5.187
645.4323 | 28.6947 | 5.1964
648.2486 | 28.6216 | 5.1794
649.2291 | 28.5316 | 5.2038
651.6849 | 28.4887 | 5.3025
655.2872 | 28.4939 | 5.3259
657.005 | 28.4724 | 5.2751
660.6405 | 28.4207 | 5.3418
663.5533 | 28.4017 | 5.3154
666.121 | 28.3853 | 5.3844
668.7504 | 28.3509 | 5.4611
672.0248 | 28.3375 | 5.4759
673.2019 | 28.2946 | 5.5258
676.1433 | 28.2105 | 5.5907
676.944 | 28.1522 | 5.572
679.961 | 28.0674 | 5.6109
683.2497 | 27.9745 | 5.5996
687.1579 | 27.9306 | 5.6582
689.1296 | 27.9343 | 5.6562
691.7855 | 27.9934 | 5.6793
692.6113 | 28.0507 | 5.6742
695.9786 | 28.0984 | 5.7045
699.0293 | 28.1545 | 5.7335
703.2332 | 28.1333 | 5.8163
706.099 | 28.0951 | 5.8119
708.4011 | 28.042 | 5.7538
709.6098 | 27.9888 | 5.8626
709.8493 | 27.9419 | 5.8611
711.7209 | 27.9065 | 5.8645
715.5412 | 27.9113 | 5.8718
717.9843 | 27.9125 | 5.9325
718.9162 | 27.911 | 5.9551
722.566 | 27.9019 | 6.0013
725.9619 | 27.8891 | 6.0133
728.359 | 27.9078 | 6.0683
729.5264 | 27.9521 | 6.1227
729.8236 | 27.8924 | 6.1637
730.9731 | 27.8048 | 6.0826
732.19 | 27.7809 | 6.1017
733.2425 | 27.8194 | 6.1077
734.9721 | 27.8777 | 6.1552
736.8723 | 27.9249 | 6.1407
740.5384 | 27.9275 | 6.2244
742.4835 | 27.8965 | 6.1805
744.3122 | 27.8751 | 6.1976
744.4302 | 27.8841 | 6.2017
746.0148 | 27.919 | 6.2013
748.6094 | 27.9412 | 6.2165
751.1929 | 27.9828 | 6.2582
751.819 | 27.9896 | 6.267
753.4863 | 27.9739 | 6.2553
755.6459 | 27.9079 | 6.3731
755.1317 | 27.8386 | 6.4168
757.1238 | 27.7544 | 6.4103
761.5324 | 27.6752 | 6.4773
763.6976 | 27.6226 | 6.5122
764.8721 | 27.6228 | 6.4891
768.003 | 27.6412 | 6.4574
769.1919 | 27.6691 | 6.4527
769.7071 | 27.7078 | 6.4898
769.4416 | 27.7787 | 6.476
771.1237 | 27.8506 | 6.5199
772.8472 | 27.8873 | 6.5245
775.5287 | 27.8521 | 6.5934
776.0082 | 27.8396 | 6.6229
777.143 | 27.8834 | 6.6627
778.9385 | 27.9661 | 6.603
778.6382 | 28.0266 | 6.5762
780.5379 | 28.0296 | 6.6612
783.8603 | 28.0151 | 6.626
784.3255 | 27.9679 | 6.6397
786.5392 | 27.9439 | 6.6332
786.5576 | 27.9748 | 6.6942
788.5824 | 28.0389 | 6.7001
791.0162 | 28.1065 | 6.7905
792.7663 | 28.136 | 6.7564
792.8495 | 28.1118 | 6.7577
793.109 | 28.1154 | 6.7609
795.5601 | 28.1348 | 6.8304
796.8823 | 28.1184 | 6.8374
798.642 | 28.0854 | 6.8637
800.7092 | 28.088 | 6.7588
800.5351 | 28.1401 | 6.8618
799.6986 | 28.1259 | 6.896
801.1897 | 28.0857 | 6.9301
802.8565 | 28.1004 | 6.9743
804.315 | 28.0832 | 6.9327
806.8561 | 28.1031 | 7.0123
807.2207 | 28.1401 | 7.011
808.8794 | 28.1563 | 7.0383
808.7302 | 28.1365 | 7.0635
809.3992 | 28.1119 | 7.0407
811.3525 | 28.1097 | 6.9341
813.8093 | 28.0769 | 7.0502
814.9144 | 28.0184 | 7.1105
815.3546 | 27.932 | 7.1379
814.9517 | 27.7991 | 7.0843
816.5914 | 27.6737 | 7.1125
819.0176 | 27.5736 | 7.159
820.1008 | 27.5587 | 7.1906
820.6201 | 27.5725 | 7.1991
821.8212 | 27.6203 | 7.1376
820.9423 | 27.6751 | 7.171
820.9352 | 27.6862 | 7.1997
820.519 | 27.7202 | 7.1382
820.7258 | 27.8024 | 7.1527
820.8642 | 27.9025 | 7.1749
821.284 | 27.9953 | 7.1911
820.9653 | 28.0884 | 7.1637
823.2051 | 28.0985 | 7.0772
827.3742 | 27.9969 | 7.2334
825.9315 | 27.8655 | 7.2188
826.4279 | 27.8114 | 7.1656
826.7445 | 27.8125 | 7.1008
828.2122 | 27.7319 | 7.1579
829.0252 | 27.5515 | 7.2997
830.191 | 27.4118 | 7.385
831.4524 | 27.3867 | 7.3705
830.8738 | 27.3705 | 7.4079
829.5348 | 27.4054 | 7.3815
829.6216 | 27.4667 | 7.3233
830.7037 | 27.5055 | 7.2349
829.6201 | 27.5717 | 7.1973
832.1086 | 27.6346 | 7.3395
834.5587 | 27.6926 | 7.4127
831.8348 | 27.7046 | 7.4187
832.2035 | 27.7045 | 7.3982
833.4368 | 27.6782 | 7.374
834.8233 | 27.5567 | 7.3903
834.2431 | 27.3852 | 7.3833
837.6044 | 27.281 | 7.3548
838.1528 | 27.2136 | 7.4068
838.0548 | 27.1529 | 7.4031
836.7893 | 27.1806 | 7.3919
837.1534 | 27.2759 | 7.4122
838.0966 | 27.3285 | 7.445
837.8209 | 27.3539 | 7.4577
836.3915 | 27.3438 | 7.4323
836.6698 | 27.3255 | 7.3277
838.2412 | 27.2965 | 7.3641
838.0221 | 27.228 | 7.3831
841.0396 | 27.1779 | 7.4194
838.6747 | 27.148 | 7.4569
838.4107 | 27.1195 | 7.497
838.6369 | 27.168 | 7.4375
839.6644 | 27.2475 | 7.4416
841.13 | 27.2041 | 7.51
842.5961 | 27.0676 | 7.5609
841.1867 | 26.9572 | 7.595
841.8378 | 26.935 | 7.5485
844.0566 | 26.9536 | 7.5843
844.4524 | 26.9032 | 7.5777
842.7938 | 26.8428 | 7.5465
842.1064 | 26.7879 | 7.5445
840.0494 | 26.7845 | 7.5093
838.7196 | 26.864 | 7.486
838.0951 | 26.9812 | 7.443
841.0917 | 27.1004 | 7.5213
840.2685 | 27.2167 | 7.5579
839.4785 | 27.3134 | 7.489
840.5902 | 27.3924 | 7.4266
842.0518 | 27.3852 | 7.498
840.3221 | 27.2801 | 7.5203
839.741 | 27.199 | 7.4968
838.0287 | 27.1347 | 7.4817
840.0581 | 27.0534 | 7.5602
839.671 | 27.0427 | 7.5717
841.009 | 27.0609 | 7.4897
837.7948 | 27.0441 | 7.4813
839.119 | 27.0055 | 7.5204
839.8523 | 26.9546 | 7.5415
842.065 | 26.9261 | 7.5557
841.7494 | 26.8814 | 7.5596
840.7506 | 26.8435 | 7.538
839.0613 | 26.8443 | 7.5378
839.2584 | 26.8663 | 7.5865
839.4621 | 26.896 | 7.546
839.7813 | 26.9609 | 7.5582
840.7909 | 27.0039 | 7.5561
839.3799 | 27.0187 | 7.5503
838.5874 | 26.9979 | 7.5415
837.4665 | 26.9853 | 7.5212
836.4533 | 26.9849 | 7.5429
835.144 | 26.9686 | 7.5453
835.6659 | 26.9349 | 7.5619
838.2289 | 26.9377 | 7.5939
836.9425 | 26.9462 | 7.5906
837.7698 | 26.9436 | 7.5669
838.0308 | 26.9017 | 7.6
837.7284 | 26.861 | 7.5986
837.0059 | 26.7879 | 7.6067
834.6563 | 26.6588 | 7.5605
831.7327 | 26.5528 | 7.5173
830.4499 | 26.4852 | 7.5186
831.4529 | 26.5148 | 7.5492
830.598 | 26.5938 | 7.5627
833.6114 | 26.6406 | 7.5759
831.4181 | 26.6252 | 7.5335
826.9227 | 26.6137 | 7.4809
827.7878 | 26.6751 | 7.4716
828.7739 | 26.6741 | 7.5408
828.4986 | 26.589 | 7.5144
832.5166 | 26.4475 | 7.4985
834.2937 | 26.3887 | 7.4326
828.7862 | 26.3911 | 7.4091
830.2742 | 26.3798 | 7.4004
827.7848 | 26.4141 | 7.477
825.6032 | 26.515 | 7.5212
825.5741 | 26.5869 | 7.4784
822.8282 | 26.5956 | 7.3995
820.1937 | 26.57 | 7.3892
822.3247 | 26.5264 | 7.4792
825.9801 | 26.4713 | 7.4092
822.9916 | 26.414 | 7.3935
800.9701 | 26.3556 | 7.4522
823.5365 | 26.3558 | 7.4697
819.0457 | 26.3525 | 7.4139
816.7176 | 26.4252 | 7.3701
821.3805 | 26.4936 | 7.455
819.2055 | 26.5616 | 7.4474
815.8607 | 26.6187 | 7.4218
814.7311 | 26.6739 | 7.4333
814.129 | 26.7212 | 7.3404
811.7707 | 26.753 | 7.3009
812.0006 | 26.7429 | 7.2288
810.1519 | 26.7388 | 7.1753
811.3637 | 26.7845 | 7.2638
810.7892 | 26.8357 | 7.2127
810.3276 | 26.8718 | 7.2084
812.8901 | 26.8668 | 7.2981
809.9084 | 26.7504 | 7.2899
807.4234 | 26.5671 | 7.2377
807.0833 | 26.4541 | 7.2096
803.6905 | 26.4888 | 7.1556
800.6188 | 26.5655 | 7.1482
806.3842 | 26.6363 | 7.1913
801.9057 | 26.71 | 7.1655
801.5058 | 26.7674 | 7.1302
801.0427 | 26.8277 | 7.2218
802.5486 | 26.8812 | 7.284
802.1789 | 26.909 | 7.2756
801.0227 | 26.8446 | 7.2848
800.1092 | 26.6909 | 7.3278
798.6436 | 26.5171 | 7.2717
797.5441 | 26.3664 | 7.3158
758.3586 | 26.2707 | 7.3374
717.8418 | 26.2526 | 7.2915
516.1029 | 26.2854 | 7.1849
275.8164 | 26.3567 | 7.233
181.6505 | 26.4499 | 7.2221
172.5841 | 26.5441 | 7.2349
173.1795 | 26.5748 | 7.2496
171.4964 | 26.5663 | 7.2861
170.5889 | 26.5293 | 7.2387
170.5858 | 26.4422 | 7.2439
170.8534 | 26.3704 | 7.2131
171.263 | 26.3573 | 7.164
170.857 | 26.3973 | 7.1815
171.3227 | 26.3915 | 7.1646
173.703 | 26.4074 | 7.1337
203.6071 | 26.4643 | 7.1395
323.8512 | 26.5582 | 7.1024
541.9084 | 26.6017 | 7.0592
717.4174 | 26.5879 | 7.0522
773.1388 | 26.5961 | 6.9847
775.1943 | 26.6168 | 7.0566
772.31 | 26.6797 | 7.1167
772.5847 | 26.7616 | 7.1424
774.3123 | 26.8114 | 7.1204
763.1073 | 26.8597 | 7.1415
772.5076 | 26.867 | 7.091
768.1986 | 26.8156 | 7.0345
770.5216 | 26.7696 | 7.0074
768.2425 | 26.7065 | 6.9421
765.9037 | 26.6057 | 6.9077
765.3874 | 26.5337 | 6.8636
762.7161 | 26.4441 | 6.8636
761.9333 | 26.3713 | 6.8947
760.9906 | 26.3947 | 6.9395
761.7121 | 26.4705 | 6.9896
760.3292 | 26.5571 | 6.9483
759.2237 | 26.5485 | 6.9157
757.6212 | 26.4735 | 6.9513
756.5319 | 26.4596 | 6.8763
754.6772 | 26.4233 | 6.9454
754.6547 | 26.3693 | 6.9969
753.3586 | 26.3586 | 6.9786
751.3262 | 26.4209 | 6.9214
751.747 | 26.5364 | 6.8688
749.5797 | 26.6215 | 6.8861
748.3536 | 26.7183 | 6.8461
747.8659 | 26.7792 | 6.8526
746.4207 | 26.7375 | 6.8347
744.6436 | 26.7003 | 6.8223
741.0562 | 26.6773 | 6.8037
740.0537 | 26.7106 | 6.717
737.5571 | 26.7012 | 6.6889
733.1705 | 26.6882 | 6.7276
732.6486 | 26.7278 | 6.7092
730.4869 | 26.7961 | 6.6571
728.2017 | 26.8366 | 6.5969
728.2241 | 26.7752 | 6.6123
725.6371 | 26.6504 | 6.6663
724.9682 | 26.6134 | 6.6077
724.0224 | 26.5824 | 6.5808
721.3164 | 26.5164 | 6.5649
720.2394 | 26.4403 | 6.5493
718.9923 | 26.3697 | 6.541
716.8378 | 26.3572 | 6.5845
713.6492 | 26.4064 | 6.5324
709.0818 | 26.4289 | 6.4612
704.2213 | 26.4649 | 6.3571
702.0658 | 26.4459 | 6.3476
700.2008 | 26.3495 | 6.3763
701.4295 | 26.3267 | 6.3454
698.7163 | 26.3203 | 6.3947
697.2803 | 26.3799 | 6.3527
694.657 | 26.5194 | 6.2753
692.0358 | 26.6524 | 6.1353
689.5754 | 26.7091 | 6.1197
686.4394 | 26.6746 | 6.1646
680.7955 | 26.6799 | 6.1387
679.1782 | 26.7151 | 6.1852
678.597 | 26.7062 | 6.167
676.9578 | 26.6497 | 6.1395
675.0898 | 26.5902 | 6.1424
672.4905 | 26.5525 | 6.1392
668.9638 | 26.4741 | 6.1119
666.8844 | 26.4221 | 6.0975
662.7327 | 26.4129 | 6.109
659.4711 | 26.4492 | 6.0827
657.6858 | 26.5012 | 6.0786
652.0317 | 26.6092 | 6.0155
650.2193 | 26.7499 | 5.9522
648.0546 | 26.8582 | 5.9233
644.4396 | 26.9095 | 5.908
643.1823 | 26.9365 | 5.8831
641.3347 | 26.9639 | 5.8587
638.8258 | 26.9888 | 5.8214
636.8271 | 26.9049 | 5.7713
630.84 | 26.7377 | 5.7769
625.8973 | 26.555 | 5.7393
623.2857 | 26.4386 | 5.7189
623.0095 | 26.4184 | 5.6898
621.3385 | 26.4387 | 5.6443
619.6917 | 26.4684 | 5.6548
615.0757 | 26.4483 | 5.6021
612.7124 | 26.403 | 5.5892
610.2535 | 26.3667 | 5.5501
606.3367 | 26.3913 | 5.5057
603.8783 | 26.4548 | 5.4145
601.5226 | 26.5305 | 5.3782
600.2618 | 26.5734 | 5.4354
598.5163 | 26.6448 | 5.4241
596.8373 | 26.7108 | 5.4426
592.6605 | 26.7009 | 5.3942
590.6102 | 26.7205 | 5.3617
590.7159 | 26.7348 | 5.3563
587.7658 | 26.6728 | 5.3636
586.5152 | 26.6425 | 5.3288
582.727 | 26.6484 | 5.3012
580.0343 | 26.5831 | 5.3104
576.8937 | 26.5021 | 5.3265
572.3712 | 26.4792 | 5.2621
567.7885 | 26.523 | 5.2262
561.6605 | 26.5856 | 5.1713
559.9886 | 26.6552 | 5.0885
555.6367 | 26.6574 | 5.0969
554.1696 | 26.6188 | 5.097
553.0251 | 26.5785 | 5.0585
550.8967 | 26.5337 | 5.0489
549.6931 | 26.5219 | 5.0489
546.9676 | 26.612 | 5.0469
541.8461 | 26.7071 | 4.9617
539.3143 | 26.6975 | 4.9378
538.2699 | 26.6433 | 4.9206
536.0909 | 26.663 | 4.8739
532.9442 | 26.7118 | 4.8794
529.4686 | 26.7401 | 4.8458
525.8183 | 26.7248 | 4.8164
522.7937 | 26.6888 | 4.8129
520.1137 | 26.69 | 4.7848
517.9546 | 26.7274 | 4.7874
514.6123 | 26.7544 | 4.7523
511.7944 | 26.7532 | 4.6664
507.9139 | 26.7315 | 4.669
505.6838 | 26.7441 | 4.6238
502.7863 | 26.8144 | 4.5532
498.5339 | 26.9063 | 4.5614
496.0807 | 26.9771 | 4.5156
492.8267 | 27.0195 | 4.5074
489.5671 | 27.0299 | 4.5029
487.4346 | 27.0096 | 4.4983
483.4488 | 26.9989 | 4.4409
480.4007 | 26.9837 | 4.4174
476.6212 | 26.9477 | 4.3821
473.283 | 26.9062 | 4.3709
469.6343 | 26.8807 | 4.3347
464.1222 | 26.8405 | 4.3184
417.1117 | 26.8036 | 4.276
365.2193 | 26.7924 | 4.2462
275.0156 | 26.84 | 4.2306
170.5251 | 26.9459 | 4.1656
135.2268 | 27.0296 | 4.0954
133.371 | 27.0786 | 4.0817
132.8338 | 27.1271 | 4.0618
132.3476 | 27.2044 | 4.062
131.8947 | 27.2711 | 4.0579
131.5602 | 27.2912 | 4.0405
131.217 | 27.23 | 4.0233
130.9035 | 27.1367 | 3.9699
130.688 | 27.0682 | 3.9126
130.5358 | 27.0457 | 3.8806
130.3494 | 27.0548 | 3.8528
130.2789 | 27.0806 | 3.8259
130.2815 | 27.1056 | 3.7925
130.2702 | 27.1199 | 3.7891
130.2973 | 27.14 | 3.7709
145.7833 | 27.1914 | 3.7396
237.6951 | 27.264 | 3.7258
358.19 | 27.3069 | 3.6929
396.084 | 27.3187 | 3.6481
393.4178 | 27.3065 | 3.6125
390.5065 | 27.3143 | 3.5687
387.7494 | 27.3129 | 3.5332
385.144 | 27.3086 | 3.5245
381.9886 | 27.33 | 3.5023
380.0685 | 27.3793 | 3.4759
377.1944 | 27.4459 | 3.4367
373.7908 | 27.5359 | 3.3879
370.9531 | 27.632 | 3.3395
367.9141 | 27.7142 | 3.3052
365.0875 | 27.7386 | 3.2956
362.7175 | 27.7336 | 3.3017
359.6173 | 27.7378 | 3.2405
356.8827 | 27.7129 | 3.2176
353.0705 | 27.6943 | 3.1997
349.1078 | 27.6758 | 3.1574
347.1805 | 27.6665 | 3.1373
343.5568 | 27.6748 | 3.0787
340.5521 | 27.7064 | 3.0418
336.8645 | 27.7632 | 3.0149
332.484 | 27.7702 | 2.982
329.539 | 27.738 | 2.964
326.261 | 27.7364 | 2.9395
322.1543 | 27.7285 | 2.8927
318.9983 | 27.677 | 2.8702
314.8574 | 27.6443 | 2.815
311.7719 | 27.6302 | 2.796
307.9399 | 27.6379 | 2.7553
304.5889 | 27.6565 | 2.7142
300.7344 | 27.6732 | 2.681
296.4999 | 27.7204 | 2.6467
292.3548 | 27.7629 | 2.6178
288.9094 | 27.7517 | 2.5978
284.9073 | 27.7217 | 2.5576
281.6727 | 27.6848 | 2.5195
277.3039 | 27.6572 | 2.466
273.762 | 27.6277 | 2.4365
270.7516 | 27.5963 | 2.4009
266.7296 | 27.5762 | 2.3546
262.5089 | 27.5709 | 2.3205
258.7867 | 27.5453 | 2.29
254.9858 | 27.5377 | 2.2613
251.525 | 27.5291 | 2.2339
248.08 | 27.4991 | 2.1958
244.8429 | 27.4708 | 2.0629
240.4593 | 27.4794 | 1.8761
237.1732 | 27.4964 | 2.0714
233.4382 | 27.5211 | 2.0397
230.366 | 27.5485 | 2.0065
225.5208 | 27.5698 | 1.9541
222.465 | 27.5543 | 1.9238
218.9056 | 27.5153 | 1.8886
216.7149 | 27.477 | 1.8628
214.2422 | 27.4673 | 1.8343
211.0689 | 27.4971 | 1.8111
206.787 | 27.5637 | 1.789
202.6894 | 27.6045 | 1.7543
199.4789 | 27.5608 | 1.7299
195.4814 | 27.5038 | 1.6923
191.5712 | 27.4767 | 1.6653
186.439 | 27.471 | 1.6167
182.3603 | 27.4952 | 1.579
179.3581 | 27.5088 | 1.5436
175.7757 | 27.5222 | 1.5024
172.0469 | 27.5115 | 1.4586
167.5698 | 27.4977 | 1.4252
162.6649 | 27.4992 | 1.3839
159.2307 | 27.5291 | 1.3488
155.9134 | 27.5555 | 1.321
152.8872 | 27.5636 | 1.2899
150.0785 | 27.5488 | 1.2667
146.7035 | 27.5451 | 1.2418
143.8831 | 27.5417 | 1.2096
141.3149 | 27.5506 | 1.1842
137.7689 | 27.5608 | 1.1541
133.9761 | 27.571 | 1.1164
129.8163 | 27.5866 | 1.0772
125.8356 | 27.5998 | 1.0411
123.1684 | 27.5985 | 1.0134
120.7586 | 27.5862 | 0.99098
117.7543 | 27.5904 | 0.95732
113.7343 | 27.6071 | 0.92854
109.6945 | 27.6223 | 0.89259
105.0796 | 27.6324 | 0.8481
98.7739 | 27.6336 | 0.79333
84.107 | 27.6443 | 0.66483
83.3829 | 27.6638 | 0.64851
90.6027 | 27.6474 | 0.7085
88.4099 | 27.6206 | 0.69015
86.2564 | 27.5903 | 0.67738
83.4922 | 27.5782 | 0.65329
80.3184 | 27.5644 | 0.62083
76.8126 | 27.5486 | 0.59242
73.5898 | 27.5416 | 0.56561
70.5963 | 27.5468 | 0.53781
68.0144 | 27.5568 | 0.51076
64.4341 | 27.5503 | 0.48034
62.1008 | 27.5171 | 0.4568
60.4524 | 27.4791 | 0.44608
58.1738 | 27.4619 | 0.4284
56.2894 | 27.4566 | 0.41723
54.4608 | 27.4617 | 0.39984
52.3287 | 27.4784 | 0.38171
49.5967 | 27.5038 | 0.35856
46.7558 | 27.5057 | 0.33398
44.4992 | 27.4943 | 0.31506
42.5837 | 27.4849 | 0.29881
40.5997 | 27.4756 | 0.2811
38.5754 | 27.4728 | 0.26295
36.6068 | 27.4638 | 0.2455
34.5085 | 27.4605 | 0.22701
32.6206 | 27.4551 | 0.21022
30.8322 | 27.4467 | 0.19419
28.9994 | 27.439 | 0.17836
27.3112 | 27.4253 | 0.1635
25.6678 | 27.4216 | 0.14871
24.0751 | 27.4257 | 0.13465
22.5691 | 27.4309 | 0.12169
21.0759 | 27.4365 | 0.10888
19.6634 | 27.443 | 0.096169
18.3536 | 27.4431 | 0.084904
17.1831 | 27.4395 | 0.077489
16.078 | 27.4318 | 0.046471
14.9745 | 27.4254 | 0.033118
13.9358 | 27.4232 | 0.033675
12.9241 | 27.4259 | 0.033742
11.959 | 27.4359 | 0.034132
11.0342 | 27.4428 | 0.034172
10.1972 | 27.4448 | 0.034239
9.3832 | 27.4562 | 0.034723
8.6259 | 27.4646 | 0.03567
0 | 0 | 0
0 | 0 | 0
0 | 0 | 0
0 | 0 | 0
0 | 0 | 0
0 | 0 | 0
0 | 0 | 0
0 | 0 | 0
0 | 0 | 0
0 | 0 | 0
0 | 0 | 0
0 | 0 | 0
0 | 0 | 0
0 | 0 | 0
0 | 0 | 0
0 | 0 | 0
0 | 0 | 0
0 | 0 | 0
0 | 0 | 0
0 | 0 | 0
0 | 0 | 0
0 | 0 | 0
0 | 0 | 0
0 | 0 | 0
0 | 0 | 0
0 | 0 | 0
0 | 0 | 0
0 | 0 | 0
0 | 0 | 0
0 | 0 | 0
0 | 0 | 0
0 | 0 | 0
0 | 0 | 0
0 | 0 | 0
0 | 0 | 0
0 | 0 | 0
0 | 0 | 0
0 | 0 | 0
0 | 0 | 0
0 | 0 | 0
0 | 0 | 0
0 | 0 | 0
0 | 0 | 0
0 | 0 | 0
0 | 0 | 0
0 | 0 | 0
0 | 0 | 0
0 | 0 | 0
0 | 0 | 0
0 | 0 | 0
0 | 0 | 0
0 | 0 | 0
0 | 0 | 0
0 | 0 | 0
0 | 0 | 0
0 | 0 | 0
0 | 0 | 0
0 | 0 | 0
0 | 0 | 0
0 | 0 | 0
0 | 0 | 0
0 | 0 | 0
0 | 0 | 0
0 | 0 | 0
0 | 0 | 0
0 | 0 | 0
0 | 0 | 0
0 | 0 | 0
0 | 0 | 0
0 | 0 | 0
0 | 0 | 0
0 | 0 | 0
0 | 0 | 0
0 | 0 | 0
0 | 0 | 0
0 | 0 | 0
0 | 0 | 0
0 | 0 | 0
0 | 0 | 0
0 | 0 | 0
0 | 0 | 0
0 | 0 | 0
0 | 0 | 0
0 | 0 | 0
0 | 0 | 0
0 | 0 | 0
0 | 0 | 0
0 | 0 | 0
0 | 0 | 0
0 | 0 | 0
0 | 0 | 0
0 | 0 | 0
0 | 0 | 0
0 | 0 | 0
0 | 0 | 0
0 | 0 | 0
0 | 0 | 0
0 | 0 | 0
0 | 0 | 0
0 | 0 | 0
0 | 0 | 0
0 | 0 | 0
0 | 0 | 0
0 | 0 | 0
0 | 0 | 0
0 | 0 | 0
0 | 0 | 0
0 | 0 | 0
0 | 0 | 0
0 | 0 | 0
0 | 0 | 0
0 | 0 | 0
0 | 0 | 0
0 | 0 | 0
0 | 0 | 0
0 | 0 | 0
0 | 0 | 0
0 | 0 | 0
0 | 0 | 0
0 | 0 | 0
0 | 0 | 0
0 | 0 | 0
0 | 0 | 0
0 | 0 | 0
0 | 0 | 0
0 | 0 | 0
0 | 0 | 0
0 | 0 | 0
0 | 0 | 0
0 | 0 | 0
0 | 0 | 0
0 | 0 | 0
0 | 0 | 0
0 | 0 | 0
0 | 0 | 0
0 | 0 | 0
0 | 0 | 0
0 | 0 | 0
0 | 0 | 0
0 | 0 | 0
0 | 0 | 0
0 | 0 | 0
0 | 0 | 0
0 | 0 | 0
0 | 0 | 0
0 | 0 | 0
0 | 0 | 0
0 | 0 | 0
0 | 0 | 0
0 | 0 | 0
0 | 0 | 0
0 | 0 | 0
0 | 0 | 0
0 | 0 | 0
0 | 0 | 0
0 | 0 | 0
0 | 0 | 0
0 | 0 | 0
0 | 0 | 0
0 | 0 | 0
0 | 0 | 0
0 | 0 | 0
0 | 0 | 0
0 | 0 | 0
0 | 0 | 0
0 | 0 | 0
0 | 0 | 0
0 | 0 | 0
0 | 0 | 0
0 | 0 | 0
0 | 0 | 0
0 | 0 | 0
0 | 0 | 0
0 | 0 | 0
0 | 0 | 0
0 | 0 | 0
0 | 0 | 0
0 | 0 | 0
0 | 0 | 0
0 | 0 | 0
0 | 0 | 0
0 | 0 | 0
0 | 0 | 0
0 | 0 | 0
0 | 0 | 0
0 | 0 | 0
0 | 0 | 0
0 | 0 | 0
0 | 0 | 0
0 | 0 | 0
0 | 0 | 0
0 | 0 | 0
0 | 0 | 0
0 | 0 | 0
0 | 0 | 0
0 | 0 | 0
0 | 0 | 0
0 | 0 | 0
0 | 0 | 0
0 | 0 | 0
0 | 0 | 0
0 | 0 | 0
0 | 0 | 0
0 | 0 | 0
0 | 0 | 0
0 | 0 | 0
0 | 0 | 0
0 | 0 | 0
0 | 0 | 0
0 | 0 | 0
0 | 0 | 0
0 | 0 | 0
0 | 0 | 0
0 | 0 | 0
0 | 0 | 0
0 | 0 | 0
0 | 0 | 0
0 | 0 | 0
0 | 0 | 0
0 | 0 | 0
0 | 0 | 0
0 | 0 | 0
0 | 0 | 0
0 | 0 | 0
0 | 0 | 0
0 | 0 | 0
0 | 0 | 0
0 | 0 | 0
0 | 0 | 0
0 | 0 | 0
0 | 0 | 0
0 | 0 | 0
0 | 0 | 0
0 | 0 | 0
0 | 0 | 0
0 | 0 | 0
0 | 0 | 0
0 | 0 | 0
0 | 0 | 0
0 | 0 | 0
0 | 0 | 0
0 | 0 | 0
0 | 0 | 0
0 | 0 | 0
0 | 0 | 0
0 | 0 | 0
0 | 0 | 0
0 | 0 | 0
0 | 0 | 0
0 | 0 | 0
0 | 0 | 0
0 | 0 | 0
0 | 0 | 0
0 | 0 | 0
0 | 0 | 0
0 | 0 | 0
0 | 0 | 0
0 | 0 | 0
0 | 0 | 0
0 | 0 | 0
0 | 0 | 0
0 | 0 | 0
0 | 0 | 0
0 | 0 | 0
0 | 0 | 0
0 | 0 | 0
0 | 0 | 0
0 | 0 | 0
0 | 0 | 0
0 | 0 | 0
0 | 0 | 0
0 | 0 | 0
0 | 0 | 0
0 | 0 | 0
0 | 0 | 0
0 | 0 | 0
0 | 0 | 0
0 | 0 | 0
0 | 0 | 0
0 | 0 | 0
0 | 0 | 0
0 | 0 | 0
0 | 0 | 0
0 | 0 | 0
0 | 0 | 0
0 | 0 | 0
0 | 0 | 0
0 | 0 | 0
0 | 0 | 0
0 | 0 | 0
0 | 0 | 0
0 | 0 | 0
0 | 0 | 0
0 | 0 | 0
0 | 0 | 0
0 | 0 | 0
0 | 0 | 0
0 | 0 | 0
0 | 0 | 0
0 | 0 | 0
0 | 0 | 0
0 | 0 | 0
0 | 0 | 0
0 | 0 | 0
0 | 0 | 0
0 | 0 | 0
0 | 0 | 0
0 | 0 | 0
0 | 0 | 0
0 | 0 | 0
0 | 0 | 0
0 | 0 | 0
0 | 0 | 0
0 | 0 | 0
0 | 0 | 0
0 | 0 | 0
0 | 0 | 0
0 | 0 | 0
0 | 0 | 0
0 | 0 | 0
0 | 0 | 0
0 | 0 | 0
0 | 0 | 0
0 | 0 | 0
0 | 0 | 0
0 | 0 | 0
0 | 0 | 0
0 | 0 | 0
0 | 0 | 0
0 | 0 | 0
0 | 0 | 0
0 | 0 | 0
0 | 0 | 0
0 | 0 | 0
0 | 0 | 0
0 | 0 | 0
0 | 0 | 0
0 | 0 | 0
0 | 0 | 0
0 | 0 | 0
0 | 0 | 0
0 | 0 | 0
0 | 0 | 0
0 | 0 | 0
0 | 0 | 0
0 | 0 | 0
0 | 0 | 0
0 | 0 | 0
0 | 0 | 0
0 | 0 | 0
0 | 0 | 0
0 | 0 | 0
0 | 0 | 0
0 | 0 | 0
0 | 0 | 0
0 | 0 | 0
0 | 0 | 0
0 | 0 | 0
0 | 0 | 0
0 | 0 | 0
0 | 0 | 0
0 | 0 | 0
0 | 0 | 0
0 | 0 | 0
0 | 0 | 0
0 | 0 | 0
0 | 0 | 0
0 | 0 | 0
0 | 0 | 0
0 | 0 | 0
0 | 0 | 0
0 | 0 | 0
0 | 0 | 0
0 | 0 | 0
0 | 0 | 0
0 | 0 | 0
0 | 0 | 0
0 | 0 | 0
0 | 0 | 0
0 | 0 | 0
0 | 0 | 0
0 | 0 | 0
0 | 0 | 0
0 | 0 | 0
0 | 0 | 0
0 | 0 | 0
0 | 0 | 0
0 | 0 | 0
0 | 0 | 0
0 | 0 | 0
0 | 0 | 0
0 | 0 | 0
0 | 0 | 0
0 | 0 | 0
0 | 0 | 0
0 | 0 | 0
0 | 0 | 0
0 | 0 | 0
0 | 0 | 0
0 | 0 | 0
0 | 0 | 0
0 | 0 | 0
0 | 0 | 0
0 | 0 | 0
0 | 0 | 0
0 | 0 | 0
0 | 0 | 0
0 | 0 | 0
0 | 0 | 0
0 | 0 | 0
0 | 0 | 0
0 | 0 | 0
0 | 0 | 0
0 | 0 | 0
0 | 0 | 0
0 | 0 | 0
0 | 0 | 0
0 | 0 | 0
0 | 0 | 0
0 | 0 | 0
0 | 0 | 0
0 | 0 | 0
0 | 0 | 0
0 | 0 | 0
0 | 0 | 0
0 | 0 | 0
0 | 0 | 0
0 | 0 | 0
0 | 0 | 0
0 | 0 | 0
0 | 0 | 0
0 | 0 | 0
0 | 0 | 0
0 | 0 | 0
0 | 0 | 0
0 | 0 | 0
0 | 0 | 0
0 | 0 | 0
0 | 0 | 0
0 | 0 | 0
0 | 0 | 0
0 | 0 | 0
0 | 0 | 0
0 | 0 | 0
0 | 0 | 0
0 | 0 | 0
0 | 0 | 0
0 | 0 | 0
0 | 0 | 0
0 | 0 | 0
0 | 0 | 0
0 | 0 | 0
0 | 0 | 0
0 | 0 | 0
0 | 0 | 0
0 | 0 | 0
0 | 0 | 0
0 | 0 | 0
0 | 0 | 0
0 | 0 | 0
0 | 0 | 0
0 | 0 | 0
0 | 0 | 0
0 | 0 | 0
0 | 0 | 0
0 | 0 | 0
0 | 0 | 0
0 | 0 | 0
0 | 0 | 0
0 | 0 | 0
0 | 0 | 0
0 | 0 | 0
0 | 0 | 0
0 | 0 | 0
0 | 0 | 0
0 | 0 | 0
0 | 0 | 0
0 | 0 | 0
0 | 0 | 0
0 | 0 | 0
0 | 0 | 0
0 | 0 | 0
0 | 0 | 0
0 | 0 | 0
0 | 0 | 0
0 | 0 | 0
0 | 0 | 0
0 | 0 | 0
0 | 0 | 0
0 | 0 | 0
0 | 0 | 0
0 | 0 | 0
0 | 0 | 0
0 | 0 | 0
0 | 0 | 0
0 | 0 | 0
0 | 0 | 0
0 | 0 | 0
0 | 0 | 0
0 | 0 | 0
0 | 0 | 0
0 | 0 | 0
0 | 0 | 0
0 | 0 | 0
0 | 0 | 0
0 | 0 | 0
0 | 0 | 0
0 | 0 | 0
0 | 0 | 0
0 | 0 | 0
0 | 0 | 0
0 | 0 | 0
0 | 0 | 0
0 | 0 | 0
0 | 0 | 0
0 | 0 | 0
0 | 0 | 0
0 | 0 | 0
0 | 0 | 0
0 | 0 | 0
0 | 0 | 0
0 | 0 | 0
0 | 0 | 0
0 | 0 | 0
0 | 0 | 0
0 | 0 | 0
0 | 0 | 0
0 | 0 | 0
0 | 0 | 0
0 | 0 | 0
0 | 0 | 0
0 | 0 | 0
0 | 0 | 0
0 | 0 | 0
0 | 0 | 0
0 | 0 | 0
0 | 0 | 0
0 | 0 | 0
0 | 0 | 0
0 | 0 | 0
0 | 0 | 0
0 | 0 | 0
0 | 0 | 0
0 | 0 | 0
0 | 0 | 0
0 | 0 | 0
0 | 0 | 0
0 | 0 | 0
0 | 0 | 0
0 | 0 | 0
0 | 0 | 0
0 | 0 | 0
0 | 0 | 0
0 | 0 | 0
0 | 0 | 0
0 | 0 | 0
0 | 0 | 0
0 | 0 | 0
0 | 0 | 0
0 | 0 | 0
0 | 0 | 0
0 | 0 | 0
0 | 0 | 0
0 | 0 | 0
0 | 0 | 0
0 | 0 | 0
0 | 0 | 0
0 | 0 | 0
0 | 0 | 0
0 | 0 | 0
0 | 0 | 0
0 | 0 | 0
0 | 0 | 0
0 | 0 | 0
0 | 0 | 0
0 | 0 | 0
0 | 0 | 0
0 | 0 | 0
0 | 0 | 0
0 | 0 | 0
0 | 0 | 0
0 | 0 | 0
0 | 0 | 0
0 | 0 | 0
0 | 0 | 0
0 | 0 | 0
0 | 0 | 0
0 | 0 | 0
0 | 0 | 0
0 | 0 | 0
0 | 0 | 0
0 | 0 | 0
0 | 0 | 0
0 | 0 | 0
0 | 0 | 0
0 | 0 | 0
0 | 0 | 0
0 | 0 | 0
0 | 0 | 0
0 | 0 | 0
0 | 0 | 0
0 | 0 | 0
0 | 0 | 0
0 | 0 | 0
0 | 0 | 0
0 | 0 | 0
0 | 0 | 0
0 | 0 | 0
0 | 0 | 0
0 | 0 | 0
0 | 0 | 0
0 | 0 | 0
0 | 0 | 0
0 | 0 | 0
0 | 0 | 0
0 | 0 | 0
0 | 0 | 0
0 | 0 | 0
0 | 0 | 0
0 | 0 | 0
0 | 0 | 0
0 | 0 | 0
0 | 0 | 0
0 | 0 | 0
0 | 0 | 0
0 | 0 | 0
0 | 0 | 0
0 | 0 | 0
0 | 0 | 0
0 | 0 | 0
0 | 0 | 0
0 | 0 | 0
0 | 0 | 0
0 | 0 | 0
0 | 0 | 0
0 | 0 | 0
0 | 0 | 0
0 | 0 | 0
0 | 0 | 0
0 | 0 | 0
0 | 0 | 0
0 | 0 | 0
0 | 0 | 0
0 | 0 | 0
0 | 0 | 0
0 | 0 | 0
0 | 0 | 0
0 | 0 | 0
0 | 0 | 0
0 | 0 | 0
0 | 0 | 0
0 | 0 | 0
0 | 0 | 0
0 | 0 | 0
0 | 0 | 0
0 | 0 | 0
0 | 0 | 0
0 | 0 | 0
0 | 0 | 0
0 | 0 | 0
2.8696 | 22.389 | 0.018381
2.8819 | 22.3672 | 0.018361
2.9319 | 22.3495 | 0.018509
2.9381 | 22.3294 | 0.01875
2.936 | 22.2918 | 0.018777
2.9631 | 22.2266 | 0.019073
3.007 | 22.1768 | 0.019281
3.0473 | 22.192 | 0.019496
3.1433 | 22.2449 | 0.020087
3.2291 | 22.2961 | 0.020839
3.2843 | 22.3245 | 0.02184
3.3818 | 22.3447 | 0.022055
3.4835 | 22.3738 | 0.022733
3.6412 | 22.4043 | 0.024057
3.775 | 22.4229 | 0.024795
3.9875 | 22.436 | 0.026132
4.202 | 22.436 | 0.027879
4.4364 | 22.4013 | 0.02988
4.7126 | 22.3406 | 0.031815
4.9634 | 22.3313 | 0.033756
5.2294 | 22.3639 | 0.036174
5.5307 | 22.3923 | 0.038337
5.8662 | 22.4029 | 0.040963
6.2038 | 22.4013 | 0.043697
6.5766 | 22.4104 | 0.046585
7.052 | 22.4263 | 0.049198
7.5591 | 22.4313 | 0.052079
8.201 | 22.4039 | 0.036973
8.9828 | 22.3705 | 0.03391
9.8045 | 22.3503 | 0.033568
10.7324 | 22.332 | 0.03342
11.7348 | 22.2956 | 0.033077
12.7806 | 22.2667 | 0.032909
13.9572 | 22.2487 | 0.03252
15.1435 | 22.2474 | 0.032634
16.4049 | 22.2704 | 0.032238
17.7699 | 22.3102 | 0.031351
19.1722 | 22.3426 | 0.031156
20.6541 | 22.37 | 0.030968
22.2602 | 22.3887 | 0.030592
23.8917 | 22.4475 | 0.030767
25.6035 | 22.4525 | 0.030787
27.4511 | 22.4276 | 0.030444
29.3523 | 22.41 | 0.030592
31.3628 | 22.4018 | 0.030317
33.4652 | 22.3952 | 0.030391
35.6366 | 22.3881 | 0.11818
37.8947 | 22.3728 | 0.18107
40.2964 | 22.3641 | 0.19389
42.8324 | 22.3769 | 0.20682
45.4546 | 22.4097 | 0.21959
48.08 | 22.4428 | 0.23329
50.8284 | 22.456 | 0.24683
53.5727 | 22.4366 | 0.26072
56.436 | 22.3499 | 0.27498
59.5051 | 22.1995 | 0.2904
62.637 | 22.0492 | 0.30583
65.9824 | 21.9036 | 0.32221
69.4881 | 21.8279 | 0.33882
72.9551 | 21.8165 | 0.35544
76.23 | 21.7853 | 0.37209
79.537 | 21.7528 | 0.38892
83.1224 | 21.7516 | 0.40628
86.5393 | 21.7959 | 0.42555
90.0798 | 21.876 | 0.44382
93.3945 | 21.9659 | 0.4607
96.7787 | 22.0422 | 0.48171
100.267 | 22.0972 | 0.50213
103.639 | 22.1286 | 0.52393
107.1861 | 22.1363 | 0.5424
110.8225 | 22.1124 | 0.56578
114.27 | 22.0626 | 0.5851
117.7553 | 22.0108 | 0.61007
121.164 | 21.9508 | 0.63102
124.7668 | 21.9049 | 0.64643
128.1086 | 21.8758 | 0.67129
131.7119 | 21.865 | 0.69889
134.7937 | 21.869 | 0.71975
138.0748 | 21.8791 | 0.74061
141.6739 | 21.8847 | 0.76703
145.4324 | 21.9095 | 0.78769
149.1384 | 21.951 | 0.80491
152.5547 | 22.001 | 0.82222
156.3117 | 22.0564 | 0.84334
160.1606 | 22.1001 | 0.87398
163.842 | 22.122 | 0.90388
167.7128 | 22.1377 | 0.92471
171.2911 | 22.1467 | 0.95297
174.6553 | 22.1561 | 0.97813
178.229 | 22.1816 | 1.0054
181.7531 | 22.2178 | 1.0239
185.2144 | 22.2774 | 1.0425
189.0444 | 22.3487 | 1.0729
193.2298 | 22.4093 | 1.1066
197.0154 | 22.4559 | 1.1309
200.3036 | 22.5022 | 1.1598
203.8849 | 22.5452 | 1.1922
207.8666 | 22.5851 | 1.2189
211.9999 | 22.6416 | 1.25
216.3635 | 22.7396 | 1.2731
220.1813 | 22.8554 | 1.3098
224.261 | 22.9561 | 1.356
228.2784 | 23.0313 | 1.3771
231.7075 | 23.0903 | 1.4087
235.6805 | 23.151 | 1.4335
239.5376 | 23.2146 | 1.4685
243.5576 | 23.2758 | 1.4919
247.5254 | 23.3313 | 1.5282
251.0291 | 23.3707 | 1.554
254.7784 | 23.413 | 1.5827
258.6447 | 23.4517 | 1.6216
262.1877 | 23.487 | 1.6442
265.7981 | 23.5293 | 1.6661
269.431 | 23.59 | 1.701
272.8331 | 23.6598 | 1.7323
276.108 | 23.736 | 1.7743
279.2322 | 23.8276 | 1.7944
282.6894 | 23.921 | 1.8319
286.21 | 23.9983 | 1.847
289.9578 | 24.0752 | 1.8852
294.2693 | 24.1538 | 1.8964
298.4118 | 24.253 | 1.9416
302.4144 | 24.3822 | 1.981
306.0795 | 24.5091 | 2.0014
308.8376 | 24.6004 | 2.0276
312.2632 | 24.6587 | 2.062
315.7025 | 24.7083 | 2.0955
319.3722 | 24.7695 | 2.1281
323.0311 | 24.8373 | 2.1168
326.9055 | 24.9017 | 2.161
330.3341 | 24.9606 | 2.2119
333.3884 | 25.0215 | 2.252
336.7941 | 25.1105 | 2.2948
340.097 | 25.2191 | 2.3307
344.07 | 25.3347 | 2.3482
347.2643 | 25.4269 | 2.3515
350.0729 | 25.4981 | 2.3819
354.4483 | 25.5806 | 2.4024
358.5531 | 25.6765 | 2.4319
362.7165 | 25.7611 | 2.4856
366.3336 | 25.8182 | 2.5322
369.683 | 25.8445 | 2.5463
372.9916 | 25.8704 | 2.5553
376.5643 | 25.9244 | 2.5835
379.9725 | 25.9905 | 2.6298
383.2892 | 26.0362 | 2.6721
386.511 | 26.072 | 2.7227
391.0514 | 26.104 | 2.741
395.1837 | 26.1622 | 2.7946
398.9095 | 26.2376 | 2.7975
402.4009 | 26.3354 | 2.7956
406.5108 | 26.4779 | 2.8637
410.2489 | 26.6298 | 2.9241
414.1856 | 26.7335 | 2.9371
417.5116 | 26.8314 | 2.9979
421.77 | 26.8858 | 3.0212
425.6899 | 26.9272 | 3.0631
428.3321 | 26.9593 | 3.0782
431.7403 | 27.0273 | 3.0603
434.9498 | 27.0494 | 3.0685
438.8717 | 27.0248 | 3.1145
440.9251 | 26.9901 | 3.1208
442.7916 | 26.9839 | 3.1163
445.9736 | 27.039 | 3.1737
449.2904 | 27.0791 | 3.2323
452.6413 | 27.0977 | 3.2465
456.1706 | 27.1312 | 3.2593
459.7575 | 27.1902 | 3.3409
463.0697 | 27.2289 | 3.4173
466.7797 | 27.2948 | 3.4223
470.3845 | 27.3254 | 3.4745
473.0675 | 27.3132 | 3.4997
475.5126 | 27.3011 | 3.5467
480.3767 | 27.3124 | 3.5703
484.6024 | 27.3576 | 3.5949
488.3477 | 27.4403 | 3.6283
491.8396 | 27.4964 | 3.6809
495.1804 | 27.5286 | 3.6541
499.0441 | 27.5729 | 3.7116
503.4159 | 27.6226 | 3.7495
507.2194 | 27.7495 | 3.7655
510.4677 | 27.9261 | 3.8527
511.5748 | 28.0799 | 3.8333
512.7805 | 28.2124 | 3.8776
515.0075 | 28.3128 | 3.8613
516.1974 | 28.4084 | 3.8912
519.1797 | 28.5289 | 3.9122
524.7051 | 28.647 | 3.9783
527.9999 | 28.774 | 4.0101
531.9683 | 28.8631 | 4.0343
533.5008 | 28.928 | 4.0641
536.7987 | 28.9605 | 4.1136
537.7838 | 28.9619 | 4.1072
539.8484 | 28.9431 | 4.123
543.8439 | 28.8834 | 4.1533
546.3497 | 28.8323 | 4.2121
550.2486 | 28.7834 | 4.2446
554.1675 | 28.7507 | 4.3094
557.3903 | 28.6932 | 4.3377
561.347 | 28.6004 | 4.346
565.3986 | 28.4344 | 4.4063
570.0135 | 28.2463 | 4.452
574.4675 | 28.1376 | 4.4613
577.9824 | 28.0965 | 4.4974
581.3896 | 28.1317 | 4.5122
584.089 | 28.2211 | 4.5503
587.4558 | 28.337 | 4.5683
590.2584 | 28.469 | 4.5806
595.4442 | 28.5817 | 4.6028
596.489 | 28.6354 | 4.6725
598.955 | 28.6309 | 4.6959
602.8682 | 28.6364 | 4.7387
606.4061 | 28.6638 | 4.7872
608.3967 | 28.7071 | 4.8138
610.8285 | 28.7386 | 4.8237
615.5032 | 28.7312 | 4.8841
619.779 | 28.6511 | 4.9225
623.1815 | 28.5671 | 4.9449
626.413 | 28.5383 | 4.9636
628.2877 | 28.542 | 4.9465
630.7849 | 28.5302 | 5.0287
631.799 | 28.5475 | 5.0172
635.3257 | 28.5728 | 5.1084
639.123 | 28.6015 | 5.1204
640.9058 | 28.617 | 5.1331
642.259 | 28.6421 | 5.1385
644.1204 | 28.7095 | 5.1693
646.8658 | 28.7971 | 5.1515
648.6526 | 28.9063 | 5.167
651.3361 | 29.0238 | 5.2225
655.0048 | 29.0817 | 5.2604
659.0038 | 29.1123 | 5.2385
661.983 | 29.1612 | 5.3287
664.9301 | 29.1315 | 5.3469
667.9394 | 29.0484 | 5.3583
670.2359 | 28.9769 | 5.3632
672.5058 | 28.8968 | 5.3448
673.7452 | 28.8688 | 5.3985
676.1203 | 28.9058 | 5.3614
678.835 | 28.9839 | 5.4836
680.9563 | 29.0462 | 5.5129
683.2436 | 29.1041 | 5.5483
684.0234 | 29.1938 | 5.5518
686.6263 | 29.2283 | 5.5904
689.4957 | 29.1853 | 5.6115
692.4581 | 29.0778 | 5.632
695.2974 | 29.0097 | 5.6682
698.0964 | 28.912 | 5.6761
700.5858 | 28.8308 | 5.7345
702.5764 | 28.8135 | 5.7337
704.3229 | 28.8476 | 5.7473
706.6827 | 28.8949 | 5.7422
708.708 | 28.9429 | 5.8013
710.7343 | 28.9927 | 5.8474
712.1892 | 29.0157 | 5.8147
713.5639 | 29.0077 | 5.8179
715.555 | 28.9452 | 5.8831
717.1447 | 28.8929 | 5.96
719.7563 | 28.8095 | 5.9309
723.2022 | 28.7263 | 5.9518
724.8236 | 28.6634 | 5.9724
726.3612 | 28.6402 | 5.9955
728.6791 | 28.6529 | 6.0583
730.4394 | 28.6544 | 6.0014
732.048 | 28.7262 | 6.0994
733.7945 | 28.813 | 6.0944
734.8046 | 28.915 | 6.06
735.6733 | 29.0179 | 6.0675
738.5656 | 29.0657 | 6.0263
740.6247 | 29.0542 | 6.1592
743.5069 | 29.0574 | 6.2006
745.1216 | 29.1489 | 6.2263
747.9793 | 29.1891 | 6.2474
749.3305 | 29.0962 | 6.2298
750.6726 | 29.0252 | 6.3222
752.5983 | 28.9992 | 6.2963
755.4427 | 28.932 | 6.2908
757.2596 | 28.9067 | 6.3748
758.5869 | 28.8937 | 6.4093
760.1311 | 28.8284 | 6.4192
762.0487 | 28.7282 | 6.3379
763.9759 | 28.6645 | 6.4053
765.726 | 28.6569 | 6.4759
767.3611 | 28.6858 | 6.4768
769.5376 | 28.6656 | 6.4706
771.1957 | 28.6095 | 6.5418
773.0285 | 28.5025 | 6.5672
774.7014 | 28.3796 | 6.5344
775.6074 | 28.3496 | 6.5465
778.1301 | 28.3835 | 6.6028
779.7984 | 28.4158 | 6.5552
780.2212 | 28.3999 | 6.5275
778.7127 | 28.3744 | 6.5996
783.3823 | 28.3222 | 6.644
783.8817 | 28.2766 | 6.7512
785.6011 | 28.2654 | 6.7188
786.7465 | 28.2549 | 6.6976
788.4583 | 28.2905 | 6.649
789.7937 | 28.3768 | 6.653
791.5938 | 28.4695 | 6.7316
792.9256 | 28.5665 | 6.829
794.8738 | 28.5958 | 6.7876
796.3665 | 28.6351 | 6.8125
797.7422 | 28.6732 | 6.8196
798.8953 | 28.6904 | 6.8404
800.2491 | 28.7217 | 6.9186
801.1264 | 28.763 | 6.8696
802.9428 | 28.7573 | 6.9413
804.0653 | 28.7325 | 6.9774
804.8196 | 28.6969 | 6.9304
805.6351 | 28.641 | 7.0385
806.2596 | 28.6085 | 7.0141
806.7754 | 28.6417 | 6.9783
808.1527 | 28.7088 | 6.9991
809.8956 | 28.7663 | 6.9557
810.5967 | 28.8213 | 7.0391
811.1835 | 28.8627 | 7.0546
812.5868 | 28.8385 | 7.0582
813.9937 | 28.7663 | 7.0643
815.9868 | 28.7139 | 7.1154
817.4984 | 28.6571 | 7.1175
817.9437 | 28.6395 | 7.1121
818.413 | 28.6172 | 7.1376
819.3965 | 28.5832 | 7.1657
820.0701 | 28.551 | 7.1488
820.7871 | 28.5547 | 7.1686
822.0346 | 28.5454 | 7.1438
822.9957 | 28.502 | 7.1603
823.7203 | 28.4337 | 7.2229
824.6416 | 28.3697 | 7.1353
826.2252 | 28.3017 | 7.2284
827.5126 | 28.3216 | 7.2116
828.3271 | 28.3735 | 7.1806
828.972 | 28.4379 | 7.2589
829.4434 | 28.5134 | 7.285
830.1956 | 28.5736 | 7.2769
830.595 | 28.5835 | 7.2307
830.8176 | 28.5741 | 7.3118
831.3523 | 28.5784 | 7.32
832.6177 | 28.5689 | 7.3232
832.73 | 28.5706 | 7.3332
832.7362 | 28.598 | 7.3416
833.5645 | 28.6238 | 7.2961
833.9888 | 28.6403 | 7.3586
834.4346 | 28.6396 | 7.3544
835.2783 | 28.6202 | 7.3717
836.0182 | 28.4788 | 7.3912
837.1136 | 28.391 | 7.3743
838.1477 | 28.4003 | 7.4137
838.1605 | 28.4146 | 7.3969
839.3411 | 28.3824 | 7.4553
839.4861 | 28.3102 | 7.4003
839.8048 | 28.2305 | 7.3821
839.8365 | 28.2184 | 7.3671
839.9269 | 28.2689 | 7.3796
840.34 | 28.2836 | 7.3491
840.5856 | 28.3322 | 7.335
840.5994 | 28.3383 | 7.441
840.8548 | 28.2902 | 7.4533
841.7418 | 28.25 | 7.4313
841.7091 | 28.3161 | 7.4981
842.0671 | 28.42 | 7.5165
842.7723 | 28.4542 | 7.4688
843.5756 | 28.3905 | 7.508
844.4902 | 28.3113 | 7.5245
844.4304 | 28.306 | 7.518
844.5382 | 28.3595 | 7.5022
844.8946 | 28.3569 | 7.5382
845.2521 | 28.2973 | 7.5127
845.7525 | 28.2763 | 7.4983
846.2071 | 28.273 | 7.5645
846.5533 | 28.2768 | 7.5537
846.7147 | 28.1925 | 7.5575
846.6146 | 28.114 | 7.5486
846.1264 | 28.0635 | 7.588
846.3878 | 28.0332 | 7.5846
846.4389 | 28.0083 | 7.6021
846.5691 | 27.9684 | 7.5931
846.1672 | 27.9593 | 7.5848
846.2791 | 27.9617 | 7.6013
845.7311 | 27.9488 | 7.5821
845.9538 | 27.9988 | 7.5562
846.134 | 28.0465 | 7.5477
846.2009 | 28.0785 | 7.5699
846.6937 | 28.0638 | 7.6017
846.6299 | 28.0326 | 7.5626
846.1682 | 28.0383 | 7.6159
844.9028 | 28.098 | 7.5542
844.937 | 28.1582 | 7.5824
845.0228 | 28.171 | 7.5821
844.9048 | 28.1742 | 7.577
844.2864 | 28.2634 | 7.5642
844.2236 | 28.364 | 7.5403
844.6143 | 28.3014 | 7.5782
844.436 | 28.1747 | 7.5584
844.915 | 28.0963 | 7.5524
844.6204 | 28.061 | 7.6404
822.8844 | 28.0273 | 7.629
844.2405 | 27.9991 | 7.5826
844.2609 | 27.9455 | 7.6307
843.7456 | 27.929 | 7.6122
843.9913 | 27.954 | 7.532
844.1914 | 27.9671 | 7.5509
844.5494 | 28.009 | 7.6115
845.0299 | 28.0686 | 7.6346
777.7108 | 28.1374 | 6.9683
771.2979 | 28.1949 | 6.8821
833.4225 | 28.265 | 7.4589
842.0742 | 28.2928 | 7.5606
841.752 | 28.3222 | 7.6222
840.5999 | 28.3215 | 7.5661
839.383 | 28.2908 | 7.6016
838.425 | 28.2759 | 7.5669
838.8866 | 28.3084 | 7.5454
838.6277 | 28.3188 | 7.5465
838.6737 | 28.3031 | 7.5296
838.0793 | 28.3055 | 7.542
834.3902 | 28.3488 | 7.4848
835.8206 | 28.385 | 7.4392
835.1526 | 28.3748 | 7.4686
834.6537 | 28.3379 | 7.4692
833.6528 | 28.2936 | 7.4755
833.353 | 28.2273 | 7.4759
832.6744 | 28.17 | 7.4476
833.1748 | 28.1507 | 7.467
832.6769 | 28.1144 | 7.4748
831.5678 | 28.1612 | 7.4729
789.0497 | 28.2298 | 7.4704
825.6614 | 28.2255 | 7.4003
825.8667 | 28.1899 | 7.4017
804.0765 | 28.2264 | 7.3877
824.2274 | 28.3243 | 7.36
823.6718 | 28.3478 | 7.4015
822.7455 | 28.3756 | 7.3995
821.7716 | 28.3847 | 7.3999
817.5147 | 28.3405 | 7.3944
820.5527 | 28.2331 | 7.4173
820.9153 | 28.1393 | 7.3977
818.0974 | 28.0603 | 7.349
819.8699 | 28.031 | 7.3876
815.3781 | 28.0226 | 7.3578
792.8097 | 27.9713 | 7.1228
797.8658 | 27.9388 | 7.0913
789.664 | 27.973 | 7.0622
811.9975 | 28.0122 | 7.2822
813.4018 | 28.0176 | 7.3297
810.8853 | 27.997 | 7.2599
809.2741 | 27.9744 | 7.2625
808.3692 | 28.0034 | 7.3117
807.6742 | 28.0877 | 7.2953
806.5369 | 28.1999 | 7.2957
799.6874 | 28.2137 | 7.2552
753.6181 | 28.1057 | 7.3111
519.1 | 27.9308 | 7.325
258.9516 | 27.7511 | 7.2577
178.0298 | 27.6991 | 7.2004
172.8175 | 27.7478 | 7.2039
172.0295 | 27.8018 | 7.2308
171.2844 | 27.769 | 7.2127
170.7886 | 27.7564 | 7.2291
170.7825 | 27.7182 | 7.248
170.6747 | 27.6499 | 7.1889
170.4429 | 27.5596 | 7.1919
170.2677 | 27.5238 | 7.1444
170.7957 | 27.5128 | 7.1378
207.579 | 27.5495 | 7.1332
405.4169 | 27.6502 | 7.1133
679.4601 | 27.759 | 7.1116
781.3294 | 27.7917 | 7.1411
785.7002 | 27.7468 | 7.1402
773.5744 | 27.6999 | 7.0946
776.7865 | 27.7183 | 7.0927
756.7653 | 27.7075 | 7.1077
770.4282 | 27.7239 | 7.0485
779.0115 | 27.7163 | 7.0438
777.0035 | 27.5787 | 6.9961
773.5642 | 27.4677 | 7.0251
769.1541 | 27.4269 | 7.0245
772.813 | 27.474 | 7.0272
772.0741 | 27.513 | 7.0333
769.4967 | 27.5726 | 6.9409
768.7323 | 27.6001 | 6.9693
766.2474 | 27.5264 | 6.9953
764.5264 | 27.451 | 6.9266
763.262 | 27.4225 | 6.9224
763.4969 | 27.4153 | 6.9113
761.1417 | 27.4391 | 6.8565
758.907 | 27.4712 | 6.8533
758.6522 | 27.4107 | 6.878
759.0066 | 27.3657 | 6.9219
757.9991 | 27.3215 | 6.8424
756.0279 | 27.2688 | 6.822
750.4591 | 27.2031 | 6.7828
738.75 | 27.1642 | 6.6427
743.8894 | 27.2071 | 6.6983
749.4571 | 27.241 | 6.8219
748.0263 | 27.2787 | 6.8124
744.1513 | 27.3434 | 6.7766
741.3468 | 27.4296 | 6.749
739.7953 | 27.5415 | 6.7382
738.2317 | 27.5887 | 6.7096
736.9611 | 27.6025 | 6.6541
735.4726 | 27.6057 | 6.6043
731.761 | 27.6019 | 6.5898
730.0753 | 27.6119 | 6.4945
728.4601 | 27.6064 | 6.5402
724.1424 | 27.6333 | 6.5161
721.1713 | 27.6461 | 6.4271
719.9386 | 27.6798 | 6.4045
719.8824 | 27.7299 | 6.4903
715.9584 | 27.6823 | 6.5037
713.0129 | 27.6482 | 6.4748
710.455 | 27.6437 | 6.4536
707.7684 | 27.7125 | 6.3659
705.858 | 27.781 | 6.2965
705.6287 | 27.809 | 6.2887
705.0103 | 27.706 | 6.3631
701.4989 | 27.5754 | 6.3478
699.442 | 27.5131 | 6.3492
698.9645 | 27.4792 | 6.3287
691.8192 | 27.4485 | 6.2885
690.7428 | 27.4004 | 6.3063
690.2755 | 27.3289 | 6.2616
686.6028 | 27.3206 | 6.2146
686.4133 | 27.3729 | 6.2494
685.1121 | 27.3859 | 6.2147
682.7677 | 27.338 | 6.2039
681.4032 | 27.2777 | 6.1811
680.3726 | 27.2822 | 6.1629
679.4866 | 27.2842 | 6.1626
674.0322 | 27.2853 | 6.0784
667.6361 | 27.3699 | 6.0709
667.5197 | 27.4919 | 6.0148
661.0219 | 27.5703 | 5.9587
659.8316 | 27.5749 | 5.9356
663.4527 | 27.5696 | 6.0476
659.877 | 27.6315 | 5.9782
658.1801 | 27.6963 | 5.9372
655.9643 | 27.7268 | 5.8981
651.9602 | 27.7041 | 5.8989
647.4714 | 27.6451 | 5.8504
644.3931 | 27.617 | 5.8088
643.3713 | 27.6408 | 5.8319
641.5278 | 27.6537 | 5.823
639.4667 | 27.5638 | 5.8398
636.5212 | 27.4411 | 5.7973
632.372 | 27.2955 | 5.7122
627.4701 | 27.215 | 5.653
621.4933 | 27.2571 | 5.5561
615.3137 | 27.3629 | 5.5276
611.9939 | 27.4235 | 5.5008
613.2542 | 27.441 | 5.4509
608.8691 | 27.3691 | 5.4747
602.7692 | 27.3126 | 5.4618
599.3258 | 27.2388 | 5.5018
608.0944 | 27.1583 | 5.6159
548.8918 | 27.1529 | 5.0697
594.0128 | 27.2046 | 5.4176
589.2186 | 27.2742 | 5.34
603.3284 | 27.3577 | 5.4276
552.1769 | 27.4315 | 5.008
546.8532 | 27.425 | 4.9527
575.9592 | 27.4446 | 5.1841
574.7959 | 27.4867 | 5.2158
560.701 | 27.5492 | 5.1227
547.0442 | 27.5696 | 4.9784
563.3529 | 27.5643 | 5.0946
582.0351 | 27.5812 | 5.3246
578.9231 | 27.616 | 5.3105
569.5232 | 27.6674 | 5.2075
566.378 | 27.6923 | 5.1377
559.2537 | 27.6521 | 5.0812
528.4565 | 27.5623 | 4.8077
529.8506 | 27.4842 | 4.8502
546.9972 | 27.3924 | 5.0126
563.5561 | 27.324 | 5.147
519.6505 | 27.3326 | 4.7671
434.3329 | 27.3088 | 4.005
336.9217 | 27.2144 | 3.1019
309.8319 | 27.1195 | 2.8182
327.7185 | 27.0765 | 2.9713
325.5793 | 27.0826 | 2.9218
328.463 | 27.0647 | 2.9513
331.188 | 27.008 | 2.9912
342.2138 | 26.9274 | 3.0556
417.4998 | 26.8448 | 3.7141
472.8321 | 26.8355 | 4.263
494.897 | 26.8741 | 4.4383
497.4738 | 26.9247 | 4.3951
515.2736 | 26.9867 | 4.4557
484.579 | 27.0826 | 4.2073
476.0355 | 27.1827 | 4.1987
466.579 | 27.2787 | 4.1522
445.5671 | 27.3399 | 3.9661
435.0719 | 27.3778 | 3.9351
353.2651 | 27.4266 | 3.714
213.0263 | 27.4742 | 2.8003
164.1198 | 27.4767 | 2.482
162.0751 | 27.4473 | 2.722
161.1666 | 27.4221 | 2.603
163.8144 | 27.373 | 2.5775
168.0478 | 27.3111 | 2.727
173.6958 | 27.2374 | 2.8424
186.3098 | 27.231 | 3.4023
192.7789 | 27.2915 | 3.5688
197.5429 | 27.3626 | 3.7543
198.4003 | 27.3841 | 3.7212
195.3179 | 27.4028 | 3.5884
192.1406 | 27.4195 | 3.4719
191.6386 | 27.3998 | 3.5448
193.9238 | 27.3938 | 3.7397
197.2074 | 27.377 | 3.8674
245.5507 | 27.3837 | 3.8652
364.247 | 27.4407 | 3.8901
414.9164 | 27.5171 | 3.8549
414.3893 | 27.571 | 3.7757
405.5252 | 27.6163 | 3.6701
411.4397 | 27.6412 | 3.7524
416.2941 | 27.6695 | 3.8208
417.7873 | 27.6912 | 3.8349
409.6933 | 27.6576 | 3.7463
363.7874 | 27.6392 | 3.3103
252.2828 | 27.609 | 2.2693
221.7363 | 27.5456 | 1.9921
247.8221 | 27.4436 | 2.2319
251.7548 | 27.3645 | 2.2719
290.5047 | 27.29 | 2.6387
266.7051 | 27.2317 | 2.4174
271.3087 | 27.1941 | 2.4671
242.3463 | 27.1713 | 2.1854
252.6413 | 27.1856 | 2.2891
278.7854 | 27.2171 | 2.516
297.2567 | 27.2595 | 2.6846
318.0393 | 27.2944 | 2.8679
323.6955 | 27.3248 | 2.9132
290.1722 | 27.3313 | 2.5853
276.9398 | 27.2899 | 2.461
202.6542 | 27.2638 | 1.7666
175.2523 | 27.2499 | 1.5067
177.4967 | 27.2155 | 1.5292
159.9645 | 27.2322 | 1.3768
162.717 | 27.2684 | 1.4001
199.6193 | 27.304 | 1.7391
213.3072 | 27.3116 | 1.866
201.974 | 27.3076 | 1.7581
196.1779 | 27.3057 | 1.7116
161.2223 | 27.3003 | 1.3836
199.7929 | 27.2902 | 1.7482
218.4603 | 27.276 | 1.8977
216.3569 | 27.2759 | 1.8578
208.4712 | 27.2785 | 1.762
195.5197 | 27.2646 | 1.6342
201.8141 | 27.2344 | 1.7026
201.664 | 27.2007 | 1.6942
201.4669 | 27.1663 | 1.705
200.4987 | 27.1439 | 1.6974
200.1182 | 27.1209 | 1.6984
188.5169 | 27.1154 | 1.591
197.7247 | 27.1239 | 1.6763
194.748 | 27.1353 | 1.6334
192.6727 | 27.1509 | 1.6186
190.3073 | 27.131 | 1.6048
210.3361 | 27.0792 | 1.7813
209.4057 | 27.0688 | 1.7557
212.5632 | 27.0774 | 1.7782
212.6541 | 27.0903 | 1.788
213.2459 | 27.0861 | 1.8005
222.8847 | 27.0713 | 1.8833
226.1275 | 27.0941 | 1.9216
212.7286 | 27.1476 | 1.7909
209.7969 | 27.1938 | 1.7625
210.929 | 27.2265 | 1.7605
203.2511 | 27.2214 | 1.6882
204.9113 | 27.1861 | 1.6842
209.5201 | 27.158 | 1.7277
206.5649 | 27.1443 | 1.7108
199.1173 | 27.1434 | 1.6487
191.4425 | 27.13 | 1.5745
184.0031 | 27.0988 | 1.5103
183.7646 | 27.0772 | 1.5292
177.5141 | 27.0846 | 1.4838
164.8715 | 27.1003 | 1.3711
154.8353 | 27.083 | 1.269
148.0828 | 27.0566 | 1.1994
141.4135 | 27.0187 | 1.1361
130.1293 | 26.9718 | 1.0425
110.5851 | 26.9148 | 0.86755
98.6237 | 26.8685 | 0.75873
93.6585 | 26.8314 | 0.71297
92.4043 | 26.7806 | 0.71506
87.508 | 26.7266 | 0.66885
79.0356 | 26.6945 | 0.59415
73.7497 | 26.682 | 0.55399
68.6241 | 26.6609 | 0.50824
64.7486 | 26.6242 | 0.47391
62.2632 | 26.5712 | 0.4529
60.2716 | 26.5188 | 0.4407
58.5558 | 26.4969 | 0.43609
57.6305 | 26.4948 | 0.43603
57.1949 | 26.5009 | 0.43299
57.583 | 26.5028 | 0.43528
59.1946 | 26.4989 | 0.45082
59.5832 | 26.4924 | 0.45142
59.4443 | 26.4932 | 0.4545
58.5563 | 26.4939 | 0.4463
57.9384 | 26.4888 | 0.43963
57.7106 | 26.4732 | 0.43576
58.04 | 26.4616 | 0.43623
58.5742 | 26.4649 | 0.43561
59.0394 | 26.4962 | 0.43536
58.591 | 26.5247 | 0.43004
58.3428 | 26.5429 | 0.42334
57.6488 | 26.5428 | 0.42196
56.3824 | 26.5316 | 0.41431
55.2191 | 26.5184 | 0.4044
53.8643 | 26.505 | 0.39284
52.3854 | 26.4741 | 0.37898
50.7472 | 26.4315 | 0.3627
48.9644 | 26.4116 | 0.3443
46.9693 | 26.4052 | 0.32433
44.9394 | 26.3967 | 0.30486
43.0795 | 26.3831 | 0.28735
41.1798 | 26.3563 | 0.2701
39.1627 | 26.3289 | 0.25288
37.2595 | 26.3044 | 0.23525
35.3894 | 26.2904 | 0.21851
33.6797 | 26.2872 | 0.2036
32.0624 | 26.2991 | 0.19012
30.7168 | 26.3123 | 0.17869
29.48 | 26.3199 | 0.16837
28.1824 | 26.3358 | 0.15831
26.8725 | 26.3463 | 0.14869
25.5443 | 26.3373 | 0.13902
24.2615 | 26.3196 | 0.12988
23.1084 | 26.303 | 0.12177
22.0886 | 26.2883 | 0.11414
21.1392 | 26.275 | 0.10606
20.2752 | 26.2536 | 0.098137
19.2605 | 26.2364 | 0.089788
18.1462 | 26.2185 | 0.081002
16.7684 | 26.1931 | 0.058507
15.0817 | 26.1728 | 0.032789
13.2188 | 26.1549 | 0.032721
11.4887 | 26.1471 | 0.03346
10.1798 | 26.1335 | 0.034165
9.1146 | 26.1201 | 0.034871
8.1504 | 26.1075 | 0.036127
7.2195 | 26.1012 | 0.037981
6.4377 | 26.1074 | 0.043388
5.8167 | 26.1225 | 0.044214
5.3867 | 26.1356 | 0.040849
5.7161 | 26.1295 | 0.041191
6.7129 | 26.1292 | 0.045893
6.718 | 26.141 | 0.045846
5.6788 | 26.1524 | 0.039774
4.5436 | 26.1696 | 0.033118
3.9441 | 26.193 | 0.028725
3.6509 | 26.2163 | 0.026414
3.4697 | 26.2406 | 0.025125
3.3517 | 26.2542 | 0.023694
3.2537 | 26.2692 | 0.023224
3.1551 | 26.2851 | 0.022304
3.0759 | 26.3053 | 0.021692
3.0121 | 26.3313 | 0.021088
2.984 | 26.3593 | 0.020846
2.9478 | 26.3799 | 0.020288
2.9003 | 26.3986 | 0.019926
2.9187 | 26.4042 | 0.019953
2.8686 | 26.4002 | 0.019885
2.9171 | 26.3884 | 0.020174
2.8661 | 26.3793 | 0.019818
2.8242 | 26.3759 | 0.01959
2.8426 | 26.3733 | 0.019274
2.8186 | 26.368 | 0.019173
2.8415 | 26.3639 | 0.019019
2.8349 | 26.363 | 0.019308
2.8038 | 26.3526 | 0.018985
2.838 | 26.3465 | 0.019362
2.8507 | 26.3382 | 0.01957
2.8492 | 26.3417 | 0.019489
0 | 0 | 0
0 | 0 | 0
0 | 0 | 0
0 | 0 | 0
0 | 0 | 0
0 | 0 | 0
0 | 0 | 0
0 | 0 | 0
0 | 0 | 0
0 | 0 | 0
0 | 0 | 0
0 | 0 | 0
0 | 0 | 0
0 | 0 | 0
0 | 0 | 0
0 | 0 | 0
0 | 0 | 0
0 | 0 | 0
0 | 0 | 0
0 | 0 | 0
0 | 0 | 0
0 | 0 | 0
0 | 0 | 0
0 | 0 | 0
0 | 0 | 0
0 | 0 | 0
0 | 0 | 0
0 | 0 | 0
0 | 0 | 0
0 | 0 | 0
0 | 0 | 0
0 | 0 | 0
0 | 0 | 0
0 | 0 | 0
0 | 0 | 0
0 | 0 | 0
0 | 0 | 0
0 | 0 | 0
0 | 0 | 0
0 | 0 | 0
0 | 0 | 0
0 | 0 | 0
0 | 0 | 0
0 | 0 | 0
0 | 0 | 0
0 | 0 | 0
0 | 0 | 0
0 | 0 | 0
0 | 0 | 0
0 | 0 | 0
0 | 0 | 0
0 | 0 | 0
0 | 0 | 0
0 | 0 | 0
0 | 0 | 0
0 | 0 | 0
0 | 0 | 0
0 | 0 | 0
0 | 0 | 0
0 | 0 | 0
0 | 0 | 0
0 | 0 | 0
0 | 0 | 0
0 | 0 | 0
0 | 0 | 0
0 | 0 | 0
0 | 0 | 0
0 | 0 | 0
0 | 0 | 0
0 | 0 | 0
0 | 0 | 0
0 | 0 | 0
0 | 0 | 0
0 | 0 | 0
0 | 0 | 0
0 | 0 | 0
0 | 0 | 0
0 | 0 | 0
0 | 0 | 0
0 | 0 | 0
0 | 0 | 0
0 | 0 | 0
0 | 0 | 0
0 | 0 | 0
0 | 0 | 0
0 | 0 | 0
0 | 0 | 0
0 | 0 | 0
0 | 0 | 0
0 | 0 | 0
0 | 0 | 0
0 | 0 | 0
0 | 0 | 0
0 | 0 | 0
0 | 0 | 0
0 | 0 | 0
0 | 0 | 0
0 | 0 | 0
0 | 0 | 0
0 | 0 | 0
0 | 0 | 0
0 | 0 | 0
0 | 0 | 0
0 | 0 | 0
0 | 0 | 0
0 | 0 | 0
0 | 0 | 0
0 | 0 | 0
0 | 0 | 0
0 | 0 | 0
0 | 0 | 0
0 | 0 | 0
0 | 0 | 0
0 | 0 | 0
0 | 0 | 0
0 | 0 | 0
0 | 0 | 0
0 | 0 | 0
0 | 0 | 0
0 | 0 | 0
0 | 0 | 0
0 | 0 | 0
0 | 0 | 0
0 | 0 | 0
0 | 0 | 0
0 | 0 | 0
0 | 0 | 0
0 | 0 | 0
0 | 0 | 0
0 | 0 | 0
0 | 0 | 0
0 | 0 | 0
0 | 0 | 0
0 | 0 | 0
0 | 0 | 0
0 | 0 | 0
0 | 0 | 0
0 | 0 | 0
0 | 0 | 0
0 | 0 | 0
0 | 0 | 0
0 | 0 | 0
0 | 0 | 0
0 | 0 | 0
0 | 0 | 0
0 | 0 | 0
0 | 0 | 0
0 | 0 | 0
0 | 0 | 0
0 | 0 | 0
0 | 0 | 0
0 | 0 | 0
0 | 0 | 0
0 | 0 | 0
0 | 0 | 0
0 | 0 | 0
0 | 0 | 0
0 | 0 | 0
0 | 0 | 0
0 | 0 | 0
0 | 0 | 0
0 | 0 | 0
0 | 0 | 0
0 | 0 | 0
0 | 0 | 0
0 | 0 | 0
0 | 0 | 0
0 | 0 | 0
0 | 0 | 0
0 | 0 | 0
0 | 0 | 0
0 | 0 | 0
0 | 0 | 0
0 | 0 | 0
0 | 0 | 0
0 | 0 | 0
0 | 0 | 0
0 | 0 | 0
0 | 0 | 0
0 | 0 | 0
0 | 0 | 0
0 | 0 | 0
0 | 0 | 0
0 | 0 | 0
0 | 0 | 0
0 | 0 | 0
0 | 0 | 0
0 | 0 | 0
0 | 0 | 0
0 | 0 | 0
0 | 0 | 0
0 | 0 | 0
0 | 0 | 0
0 | 0 | 0
0 | 0 | 0
0 | 0 | 0
0 | 0 | 0
0 | 0 | 0
0 | 0 | 0
0 | 0 | 0
0 | 0 | 0
0 | 0 | 0
0 | 0 | 0
0 | 0 | 0
0 | 0 | 0
0 | 0 | 0
0 | 0 | 0
0 | 0 | 0
0 | 0 | 0
0 | 0 | 0
0 | 0 | 0
0 | 0 | 0
0 | 0 | 0
0 | 0 | 0
0 | 0 | 0
0 | 0 | 0
0 | 0 | 0
0 | 0 | 0
0 | 0 | 0
0 | 0 | 0
0 | 0 | 0
0 | 0 | 0
0 | 0 | 0
0 | 0 | 0
0 | 0 | 0
0 | 0 | 0
0 | 0 | 0
0 | 0 | 0
0 | 0 | 0
0 | 0 | 0
0 | 0 | 0
0 | 0 | 0
0 | 0 | 0
0 | 0 | 0
0 | 0 | 0
0 | 0 | 0
0 | 0 | 0
0 | 0 | 0
0 | 0 | 0
0 | 0 | 0
0 | 0 | 0
0 | 0 | 0
0 | 0 | 0
0 | 0 | 0
0 | 0 | 0
0 | 0 | 0
0 | 0 | 0
0 | 0 | 0
0 | 0 | 0
0 | 0 | 0
0 | 0 | 0
0 | 0 | 0
0 | 0 | 0
0 | 0 | 0
0 | 0 | 0
0 | 0 | 0
0 | 0 | 0
0 | 0 | 0
0 | 0 | 0
0 | 0 | 0
0 | 0 | 0
0 | 0 | 0
0 | 0 | 0
0 | 0 | 0
0 | 0 | 0
0 | 0 | 0
0 | 0 | 0
0 | 0 | 0
0 | 0 | 0
0 | 0 | 0
0 | 0 | 0
0 | 0 | 0
0 | 0 | 0
0 | 0 | 0
0 | 0 | 0
0 | 0 | 0
0 | 0 | 0
0 | 0 | 0
0 | 0 | 0
0 | 0 | 0
0 | 0 | 0
0 | 0 | 0
0 | 0 | 0
0 | 0 | 0
0 | 0 | 0
0 | 0 | 0
0 | 0 | 0
0 | 0 | 0
0 | 0 | 0
0 | 0 | 0
0 | 0 | 0
0 | 0 | 0
0 | 0 | 0
0 | 0 | 0
0 | 0 | 0
0 | 0 | 0
0 | 0 | 0
0 | 0 | 0
0 | 0 | 0
0 | 0 | 0
0 | 0 | 0
0 | 0 | 0
0 | 0 | 0
0 | 0 | 0
0 | 0 | 0
0 | 0 | 0
0 | 0 | 0
0 | 0 | 0
0 | 0 | 0
0 | 0 | 0
0 | 0 | 0
0 | 0 | 0
0 | 0 | 0
0 | 0 | 0
0 | 0 | 0
0 | 0 | 0
0 | 0 | 0
0 | 0 | 0
0 | 0 | 0
0 | 0 | 0
0 | 0 | 0
0 | 0 | 0
0 | 0 | 0
0 | 0 | 0
0 | 0 | 0
0 | 0 | 0
0 | 0 | 0
0 | 0 | 0
0 | 0 | 0
0 | 0 | 0
0 | 0 | 0
0 | 0 | 0
0 | 0 | 0
0 | 0 | 0
0 | 0 | 0
0 | 0 | 0
0 | 0 | 0
0 | 0 | 0
0 | 0 | 0
0 | 0 | 0
0 | 0 | 0
0 | 0 | 0
0 | 0 | 0
0 | 0 | 0
0 | 0 | 0
0 | 0 | 0
0 | 0 | 0
0 | 0 | 0
0 | 0 | 0
0 | 0 | 0
0 | 0 | 0
0 | 0 | 0
0 | 0 | 0
0 | 0 | 0
0 | 0 | 0
0 | 0 | 0
0 | 0 | 0
0 | 0 | 0
0 | 0 | 0
0 | 0 | 0
0 | 0 | 0
0 | 0 | 0
0 | 0 | 0
0 | 0 | 0
0 | 0 | 0
0 | 0 | 0
0 | 0 | 0
0 | 0 | 0
0 | 0 | 0
0 | 0 | 0
0 | 0 | 0
0 | 0 | 0
0 | 0 | 0
0 | 0 | 0
0 | 0 | 0
0 | 0 | 0
0 | 0 | 0
0 | 0 | 0
0 | 0 | 0
0 | 0 | 0
0 | 0 | 0
0 | 0 | 0
0 | 0 | 0
0 | 0 | 0
0 | 0 | 0
0 | 0 | 0
0 | 0 | 0
0 | 0 | 0
0 | 0 | 0
0 | 0 | 0
0 | 0 | 0
0 | 0 | 0
0 | 0 | 0
0 | 0 | 0
0 | 0 | 0
0 | 0 | 0
0 | 0 | 0
0 | 0 | 0
0 | 0 | 0
0 | 0 | 0
0 | 0 | 0
0 | 0 | 0
0 | 0 | 0
0 | 0 | 0
0 | 0 | 0
0 | 0 | 0
0 | 0 | 0
0 | 0 | 0
0 | 0 | 0
0 | 0 | 0
0 | 0 | 0
0 | 0 | 0
0 | 0 | 0
0 | 0 | 0
0 | 0 | 0
0 | 0 | 0
0 | 0 | 0
0 | 0 | 0
0 | 0 | 0
0 | 0 | 0
0 | 0 | 0
0 | 0 | 0
0 | 0 | 0
0 | 0 | 0
0 | 0 | 0
0 | 0 | 0
0 | 0 | 0
0 | 0 | 0
0 | 0 | 0
0 | 0 | 0
0 | 0 | 0
0 | 0 | 0
0 | 0 | 0
0 | 0 | 0
0 | 0 | 0
0 | 0 | 0
0 | 0 | 0
0 | 0 | 0
0 | 0 | 0
0 | 0 | 0
0 | 0 | 0
0 | 0 | 0
0 | 0 | 0
0 | 0 | 0
0 | 0 | 0
0 | 0 | 0
0 | 0 | 0
0 | 0 | 0
0 | 0 | 0
0 | 0 | 0
0 | 0 | 0
0 | 0 | 0
0 | 0 | 0
0 | 0 | 0
0 | 0 | 0
0 | 0 | 0
0 | 0 | 0
0 | 0 | 0
0 | 0 | 0
0 | 0 | 0
0 | 0 | 0
0 | 0 | 0
0 | 0 | 0
0 | 0 | 0
0 | 0 | 0
0 | 0 | 0
0 | 0 | 0
0 | 0 | 0
0 | 0 | 0
0 | 0 | 0
0 | 0 | 0
0 | 0 | 0
0 | 0 | 0
0 | 0 | 0
0 | 0 | 0
0 | 0 | 0
0 | 0 | 0
0 | 0 | 0
0 | 0 | 0
0 | 0 | 0
0 | 0 | 0
0 | 0 | 0
0 | 0 | 0
0 | 0 | 0
0 | 0 | 0
0 | 0 | 0
0 | 0 | 0
0 | 0 | 0
0 | 0 | 0
0 | 0 | 0
0 | 0 | 0
0 | 0 | 0
0 | 0 | 0
0 | 0 | 0
0 | 0 | 0
0 | 0 | 0
0 | 0 | 0
0 | 0 | 0
0 | 0 | 0
0 | 0 | 0
0 | 0 | 0
0 | 0 | 0
0 | 0 | 0
0 | 0 | 0
0 | 0 | 0
0 | 0 | 0
0 | 0 | 0
0 | 0 | 0
0 | 0 | 0
0 | 0 | 0
0 | 0 | 0
0 | 0 | 0
0 | 0 | 0
0 | 0 | 0
0 | 0 | 0
0 | 0 | 0
0 | 0 | 0
0 | 0 | 0
0 | 0 | 0
0 | 0 | 0
0 | 0 | 0
0 | 0 | 0
0 | 0 | 0
0 | 0 | 0
0 | 0 | 0
0 | 0 | 0
0 | 0 | 0
0 | 0 | 0
0 | 0 | 0
0 | 0 | 0
0 | 0 | 0
0 | 0 | 0
0 | 0 | 0
0 | 0 | 0
0 | 0 | 0
0 | 0 | 0
0 | 0 | 0
0 | 0 | 0
0 | 0 | 0
0 | 0 | 0
0 | 0 | 0
0 | 0 | 0
0 | 0 | 0
0 | 0 | 0
0 | 0 | 0
0 | 0 | 0
0 | 0 | 0
0 | 0 | 0
0 | 0 | 0
0 | 0 | 0
0 | 0 | 0
0 | 0 | 0
0 | 0 | 0
0 | 0 | 0
0 | 0 | 0
0 | 0 | 0
0 | 0 | 0
0 | 0 | 0
0 | 0 | 0
0 | 0 | 0
0 | 0 | 0
0 | 0 | 0
0 | 0 | 0
0 | 0 | 0
0 | 0 | 0
0 | 0 | 0
0 | 0 | 0
0 | 0 | 0
0 | 0 | 0
0 | 0 | 0
0 | 0 | 0
0 | 0 | 0
0 | 0 | 0
0 | 0 | 0
0 | 0 | 0
0 | 0 | 0
0 | 0 | 0
0 | 0 | 0
0 | 0 | 0
0 | 0 | 0
0 | 0 | 0
0 | 0 | 0
0 | 0 | 0
0 | 0 | 0
0 | 0 | 0
0 | 0 | 0
0 | 0 | 0
0 | 0 | 0
0 | 0 | 0
0 | 0 | 0
0 | 0 | 0
0 | 0 | 0
0 | 0 | 0
0 | 0 | 0
0 | 0 | 0
0 | 0 | 0
0 | 0 | 0
0 | 0 | 0
0 | 0 | 0
0 | 0 | 0
0 | 0 | 0
0 | 0 | 0
0 | 0 | 0
0 | 0 | 0
0 | 0 | 0
0 | 0 | 0
0 | 0 | 0
0 | 0 | 0
0 | 0 | 0
0 | 0 | 0
0 | 0 | 0
0 | 0 | 0
0 | 0 | 0
0 | 0 | 0
0 | 0 | 0
0 | 0 | 0
0 | 0 | 0
0 | 0 | 0
0 | 0 | 0
0 | 0 | 0
0 | 0 | 0
0 | 0 | 0
0 | 0 | 0
0 | 0 | 0
0 | 0 | 0
0 | 0 | 0
0 | 0 | 0
0 | 0 | 0
0 | 0 | 0
0 | 0 | 0
0 | 0 | 0
0 | 0 | 0
0 | 0 | 0
0 | 0 | 0
0 | 0 | 0
0 | 0 | 0
0 | 0 | 0
0 | 0 | 0
0 | 0 | 0
0 | 0 | 0
0 | 0 | 0
0 | 0 | 0
0 | 0 | 0
0 | 0 | 0
0 | 0 | 0
0 | 0 | 0
0 | 0 | 0
0 | 0 | 0
0 | 0 | 0
0 | 0 | 0
0 | 0 | 0
0 | 0 | 0
0 | 0 | 0
0 | 0 | 0
0 | 0 | 0
0 | 0 | 0
0 | 0 | 0
0 | 0 | 0
0 | 0 | 0
0 | 0 | 0
2.9299 | 22.0316 | 0.028127
2.9309 | 22.0503 | 0.028275
2.9273 | 22.1035 | 0.028161
2.9074 | 22.1687 | 0.028087
2.911 | 22.2488 | 0.028275
2.9314 | 22.3131 | 0.027993
2.9585 | 22.3318 | 0.028033
2.9998 | 22.3175 | 0.02806
3.0703 | 22.2939 | 0.028758
3.1122 | 22.298 | 0.029491
3.1638 | 22.3125 | 0.029773
3.2705 | 22.3027 | 0.030317
3.3859 | 22.2626 | 0.030928
3.5156 | 22.2308 | 0.031868
3.6765 | 22.2166 | 0.03338
3.8567 | 22.2202 | 0.034716
4.1994 | 22.2552 | 0.036933
4.5176 | 22.3147 | 0.039324
4.6176 | 22.3716 | 0.04052
4.7285 | 22.3874 | 0.041326
4.7652 | 22.374 | 0.041789
4.9537 | 22.377 | 0.043724
5.3453 | 22.3575 | 0.045846
6.1262 | 22.3022 | 0.051159
7.2338 | 22.2227 | 0.058541
8.0289 | 22.1467 | 0.060945
8.8306 | 22.0946 | 0.044113
9.8785 | 22.0776 | 0.043273
10.7957 | 22.0762 | 0.042676
11.7997 | 22.0732 | 0.04234
13.4098 | 22.0613 | 0.041984
15.1563 | 22.0554 | 0.04148
17.0427 | 22.0471 | 0.041339
19.0843 | 22.0186 | 0.040909
21.3501 | 21.9815 | 0.040217
23.8636 | 21.9446 | 0.040002
26.1668 | 21.9243 | 0.040117
28.2722 | 21.9265 | 0.040479
30.5738 | 21.9528 | 0.04019
33.3105 | 22.0146 | 0.11226
36.1426 | 22.0669 | 0.20365
38.7016 | 22.0788 | 0.22048
41.1987 | 22.0715 | 0.23595
43.5682 | 22.1043 | 0.25146
46.1777 | 22.1682 | 0.26665
48.6294 | 22.2035 | 0.28024
50.6374 | 22.1813 | 0.29203
53.0304 | 22.158 | 0.30402
55.6481 | 22.1781 | 0.31565
57.798 | 22.2206 | 0.32539
59.6006 | 22.2595 | 0.3341
61.919 | 22.2731 | 0.34226
63.8259 | 22.2986 | 0.34953
65.4059 | 22.3651 | 0.35608
66.7668 | 22.4518 | 0.36226
68.0424 | 22.498 | 0.36837
68.1456 | 22.488 | 0.37262
65.0218 | 22.4812 | 0.37396
68.3938 | 22.5704 | 0.39555
76.3214 | 22.7005 | 0.42916
82.8615 | 22.7597 | 0.45303
82.0715 | 22.699 | 0.4602
82.9856 | 22.6116 | 0.47948
94.7917 | 22.6076 | 0.52223
101.4063 | 22.6701 | 0.5486
104.8651 | 22.7314 | 0.56618
106.8679 | 22.7396 | 0.58092
106.1775 | 22.7123 | 0.58397
108.6338 | 22.6927 | 0.59794
102.7734 | 22.7096 | 0.58885
98.6523 | 22.729 | 0.58041
97.2638 | 22.6804 | 0.58675
106.1494 | 22.6197 | 0.63997
110.5335 | 22.6139 | 0.6703
127.0204 | 22.6538 | 0.75003
135.7482 | 22.7044 | 0.80268
144.8222 | 22.7146 | 0.84547
146.7969 | 22.658 | 0.85876
147.6355 | 22.5697 | 0.87071
151.4001 | 22.4967 | 0.88798
160.9455 | 22.4927 | 0.93626
162.0485 | 22.4982 | 0.93562
160.0646 | 22.4486 | 0.91926
148.2319 | 22.4277 | 0.87335
154.5943 | 22.4753 | 0.91531
161.6196 | 22.5679 | 0.9464
165.184 | 22.6414 | 0.97275
160.7964 | 22.6817 | 0.95207
154.6898 | 22.711 | 0.93127
154.8353 | 22.7199 | 0.93994
167.7292 | 22.6882 | 1.0089
165.0625 | 22.6382 | 0.99686
160.7872 | 22.5924 | 0.98231
149.9273 | 22.5515 | 0.93282
147.3347 | 22.524 | 0.92374
139.1584 | 22.5435 | 0.87699
149.8349 | 22.5617 | 0.93006
157.2656 | 22.5202 | 0.97478
135.2697 | 22.4153 | 0.8595
133.1816 | 22.3204 | 0.85669
163.1316 | 22.3012 | 1.0294
186.6856 | 22.3077 | 1.1699
189.9202 | 22.2727 | 1.1934
188.4612 | 22.2162 | 1.1882
211.6828 | 22.1872 | 1.3191
215.4377 | 22.1835 | 1.335
195.8327 | 22.2003 | 1.2212
189.2497 | 22.2048 | 1.1865
229.432 | 22.2054 | 1.4199
237.0226 | 22.2243 | 1.4577
236.2126 | 22.2491 | 1.4598
246.0859 | 22.2749 | 1.5364
251.5291 | 22.3248 | 1.581
254.8836 | 22.3828 | 1.6157
258.2699 | 22.4263 | 1.6422
261.7531 | 22.4805 | 1.6834
265.9804 | 22.5587 | 1.722
270.5141 | 22.6519 | 1.7554
274.6214 | 22.7458 | 1.7825
277.6532 | 22.8364 | 1.8153
280.7571 | 22.9169 | 1.8415
283.8859 | 22.9921 | 1.8614
287.5678 | 23.0689 | 1.8753
291.4755 | 23.1534 | 1.8844
294.8923 | 23.2461 | 1.9069
298.3322 | 23.31 | 1.9293
302.2168 | 23.3784 | 1.9762
305.6827 | 23.4466 | 1.998
309.6828 | 23.4935 | 2.0242
314.4366 | 23.5538 | 2.0864
320.1422 | 23.6215 | 2.1526
325.6488 | 23.6978 | 2.1413
329.4323 | 23.7715 | 2.117
327.386 | 23.8404 | 2.1748
334.1534 | 23.8889 | 2.2676
342.4114 | 23.9249 | 2.3777
349.4739 | 23.9745 | 2.4239
353.8927 | 24.0213 | 2.4351
355.6882 | 24.0704 | 2.4512
341.3865 | 24.1124 | 2.3602
327.2134 | 24.1321 | 2.2789
327.1118 | 24.1822 | 2.2882
342.0029 | 24.2285 | 2.4208
366.2743 | 24.2961 | 2.5859
342.0483 | 24.4058 | 2.4302
323.146 | 24.5433 | 2.3199
325.9163 | 24.7136 | 2.3612
346.9476 | 24.8691 | 2.5387
366.6405 | 24.9784 | 2.696
368.7056 | 25.0619 | 2.7188
369.632 | 25.1483 | 2.7254
381.1026 | 25.2445 | 2.802
371.4295 | 25.2935 | 2.7181
367.6771 | 25.3205 | 2.7067
396.3245 | 25.3914 | 2.9413
377.7311 | 25.4995 | 2.8023
353.7257 | 25.5892 | 2.6351
346.4324 | 25.6789 | 2.5973
364.655 | 25.7455 | 2.7301
386.0085 | 25.7614 | 2.8792
369.7336 | 25.7257 | 2.7451
386.2031 | 25.6967 | 2.8491
380.8191 | 25.6965 | 2.7816
384.8146 | 25.7279 | 2.7805
374.614 | 25.7708 | 2.7172
396.3419 | 25.8384 | 2.8908
400.3261 | 25.8941 | 2.931
387.5942 | 25.9155 | 2.8746
395.4114 | 25.9472 | 2.9552
429.7895 | 26.0613 | 3.1699
440.44 | 26.2513 | 3.2176
441.1565 | 26.433 | 3.2106
439.0086 | 26.5407 | 3.2012
425.1619 | 26.6636 | 3.0957
440.2546 | 26.7685 | 3.2434
415.4291 | 26.8329 | 3.1002
445.11 | 26.867 | 3.3446
483.3697 | 26.9052 | 3.614
503.5778 | 26.9296 | 3.7394
513.2376 | 26.926 | 3.7694
523.0301 | 26.9294 | 3.815
528.9589 | 26.932 | 3.7854
433.8943 | 26.879 | 3.0866
406.423 | 26.8329 | 2.8619
452.9574 | 26.8045 | 3.2784
480.3828 | 26.8303 | 3.5064
488.626 | 26.8756 | 3.6076
494.5528 | 26.8935 | 3.6654
488.8364 | 26.8636 | 3.6524
504.4332 | 26.8451 | 3.7756
527.2462 | 26.8368 | 3.9241
529.9578 | 26.8333 | 3.9404
530.2892 | 26.8126 | 4.0064
532.2461 | 26.7918 | 4.0509
528.8236 | 26.7913 | 4.0496
537.4513 | 26.7892 | 4.1403
531.3907 | 26.7828 | 4.0769
512.0783 | 26.7877 | 3.9287
509.5051 | 26.773 | 3.9109
541.195 | 26.7455 | 4.1205
568.1756 | 26.7706 | 4.3054
572.025 | 26.7277 | 4.3159
558.6292 | 26.6389 | 4.2377
554.2916 | 26.5568 | 4.2218
557.3806 | 26.5144 | 4.2834
572.3702 | 26.4617 | 4.4049
587.1321 | 26.3549 | 4.4874
590.6454 | 26.2847 | 4.4935
590.552 | 26.2997 | 4.4801
589.7482 | 26.3628 | 4.4256
601.8117 | 26.4681 | 4.5588
596.2633 | 26.5851 | 4.5302
592.9102 | 26.6565 | 4.4889
589.6787 | 26.6551 | 4.4832
584.0073 | 26.5751 | 4.4904
600.8103 | 26.5369 | 4.6696
605.4987 | 26.5497 | 4.7162
609.8567 | 26.5756 | 4.7051
613.2271 | 26.5784 | 4.761
615.5879 | 26.5387 | 4.8056
615.207 | 26.4892 | 4.7618
618.748 | 26.4645 | 4.7484
618.1928 | 26.44 | 4.7901
620.5715 | 26.4049 | 4.8952
622.7235 | 26.3578 | 4.9329
623.0621 | 26.2941 | 4.907
622.6219 | 26.2483 | 4.8694
626.4503 | 26.2125 | 4.8989
630.0306 | 26.2052 | 4.9174
629.0103 | 26.1707 | 4.8796
635.4621 | 26.1197 | 4.9791
640.2833 | 26.0819 | 5.0281
641.0809 | 26.1046 | 5.0871
644.6878 | 26.1256 | 5.1351
645.2352 | 26.1284 | 5.1694
653.6428 | 26.1018 | 5.1589
657.6602 | 26.0668 | 5.1662
658.8628 | 26.0479 | 5.1551
660.2738 | 26.0376 | 5.1563
650.419 | 26.0424 | 5.1269
665.1675 | 26.0721 | 5.3298
639.0015 | 26.1582 | 5.1609
643.5199 | 26.2253 | 5.2305
669.1043 | 26.1986 | 5.3756
658.6826 | 26.1187 | 5.2347
609.8327 | 26.0589 | 4.879
645.8097 | 26.0641 | 5.2283
664.5277 | 26.1403 | 5.3903
666.051 | 26.2043 | 5.4217
677.66 | 26.2836 | 5.5503
691.1344 | 26.3786 | 5.6117
694.4982 | 26.4645 | 5.6193
699.9567 | 26.496 | 5.7262
703.9425 | 26.5235 | 5.7021
710.861 | 26.5904 | 5.7086
714.9407 | 26.6253 | 5.815
715.7685 | 26.6443 | 5.8381
715.7629 | 26.6419 | 5.775
716.0177 | 26.7043 | 5.7007
722.1983 | 26.7869 | 5.6912
721.2791 | 26.7972 | 5.7417
720.3553 | 26.7508 | 5.7683
724.385 | 26.7287 | 5.8023
729.3972 | 26.7319 | 5.8352
728.5959 | 26.72 | 5.8002
730.2025 | 26.6583 | 5.8681
735.7713 | 26.6109 | 5.9759
733.4881 | 26.5995 | 5.9896
727.1972 | 26.6015 | 5.9366
729.1158 | 26.579 | 5.9093
738.8807 | 26.535 | 5.8779
735.4378 | 26.5114 | 5.8938
748.1601 | 26.5175 | 6.0101
746.6541 | 26.5278 | 6.0387
726.1325 | 26.5165 | 5.8764
749.1543 | 26.5319 | 6.0603
752.4492 | 26.494 | 6.0556
739.4864 | 26.3822 | 6.0296
727.6675 | 26.3103 | 5.8787
740.2156 | 26.2991 | 6.0114
754.8457 | 26.3136 | 6.2539
755.8619 | 26.3547 | 6.2896
750.3207 | 26.3666 | 6.2312
756.9522 | 26.3196 | 6.2846
763.6961 | 26.2542 | 6.3613
779.2249 | 26.2629 | 6.421
786.7701 | 26.2954 | 6.5356
774.6718 | 26.303 | 6.4029
746.6296 | 26.3949 | 6.1742
786.219 | 26.5789 | 6.589
786.1297 | 26.7405 | 6.5956
782.914 | 26.8404 | 6.5662
731.377 | 26.9018 | 6.1304
796.7587 | 26.9446 | 6.6416
772.2727 | 26.9461 | 6.3474
813.0791 | 26.9254 | 6.6237
813.7302 | 26.9383 | 6.7101
814.8378 | 27.0131 | 6.6776
785.6369 | 27.0616 | 6.3409
792.9277 | 27.0706 | 6.4655
748.9965 | 27.0217 | 6.0516
742.8282 | 26.9982 | 6.0252
744.2642 | 27.0134 | 6.0435
781.6373 | 26.9808 | 6.3944
813.1802 | 26.9243 | 6.7108
815.1028 | 26.875 | 6.7125
760.0841 | 26.7673 | 6.2522
732.7941 | 26.6807 | 6.0329
668.8918 | 26.629 | 5.4644
674.9228 | 26.6428 | 5.5053
674.6654 | 26.7253 | 5.5272
682.2401 | 26.8039 | 5.5368
665.1073 | 26.8929 | 5.3499
685.1356 | 27.0034 | 5.432
679.7461 | 27.0723 | 5.3108
666.0525 | 27.1485 | 5.1842
660.4812 | 27.1323 | 5.2109
682.4577 | 27.1563 | 5.4669
680.6382 | 27.2019 | 5.504
772.7977 | 27.1984 | 6.3771
754.0598 | 27.167 | 6.1853
717.0789 | 27.2084 | 5.8357
742.8599 | 27.2237 | 6.1467
737.2226 | 27.2298 | 6.1165
767.3841 | 27.1618 | 6.4414
740.5976 | 27.0973 | 6.2361
662.773 | 27.0976 | 5.5757
660.2018 | 27.1346 | 5.5192
684.6347 | 27.1226 | 5.7173
670.5735 | 27.0999 | 5.6015
602.9995 | 27.0958 | 5.0243
616.3049 | 27.059 | 5.1041
564.7102 | 27.0273 | 4.6832
559.2114 | 26.8933 | 4.6146
663.2658 | 26.7722 | 5.4669
657.2272 | 26.7026 | 5.3887
613.605 | 26.6158 | 5.0263
564.4876 | 26.5613 | 4.6304
642.806 | 26.566 | 5.3013
612.4918 | 26.5866 | 5.0588
624.3484 | 26.5901 | 5.153
667.4676 | 26.531 | 5.5386
715.3206 | 26.4632 | 6.0281
757.4041 | 26.4331 | 6.462
726.0206 | 26.4863 | 6.1666
757.1473 | 26.6006 | 6.3911
749.8708 | 26.6166 | 6.3162
702.411 | 26.5897 | 5.8599
680.3384 | 26.6647 | 5.6386
685.7306 | 26.7715 | 5.6748
713.0625 | 26.7987 | 5.9697
646.9189 | 26.7836 | 5.365
663.536 | 26.7612 | 5.5414
605.0125 | 26.791 | 5.0279
564.2593 | 26.8257 | 4.6816
580.9029 | 26.8236 | 4.8421
648.0842 | 26.7586 | 5.4856
749.5766 | 26.655 | 6.3605
763.4545 | 26.5477 | 6.4619
632.9092 | 26.4871 | 5.3396
653.7215 | 26.5307 | 5.544
728.3191 | 26.603 | 6.2422
703.2658 | 26.638 | 6.0241
656.1103 | 26.6419 | 5.5744
619.1269 | 26.6568 | 5.2407
671.8511 | 26.6499 | 5.7101
733.6316 | 26.5833 | 6.2476
719.4928 | 26.5328 | 6.0713
751.4876 | 26.5084 | 6.3019
732.6358 | 26.5133 | 6.0471
609.5079 | 26.5249 | 5.0026
570.8168 | 26.5284 | 4.6712
598.0664 | 26.516 | 4.8899
638.3483 | 26.5245 | 5.2829
651.3642 | 26.5911 | 5.3218
651.8892 | 26.6444 | 5.2757
662.0157 | 26.6975 | 5.4239
728.432 | 26.7954 | 5.8653
718.115 | 26.8355 | 5.832
637.8724 | 26.8576 | 5.1859
572.0485 | 26.8449 | 4.6264
672.5681 | 26.7924 | 5.3966
718.5286 | 26.8198 | 5.7819
712.4313 | 26.8961 | 5.7087
738.9895 | 26.8627 | 5.8324
759.4596 | 26.7956 | 6.075
742.2088 | 26.8249 | 5.9333
686.9352 | 26.9042 | 5.536
593.9576 | 26.9171 | 4.8242
646.7212 | 26.8683 | 5.4007
741.0352 | 26.7916 | 6.2132
762.5634 | 26.7038 | 6.4496
756.4947 | 26.6866 | 6.3364
763.6792 | 26.7293 | 6.2865
720.1117 | 26.7172 | 5.9708
732.2114 | 26.7019 | 6.05
706.3411 | 26.6702 | 5.8143
763.0669 | 26.5822 | 6.2967
721.4226 | 26.5197 | 5.9735
697.6766 | 26.4765 | 5.7505
705.1063 | 26.4347 | 5.8022
631.1316 | 26.3899 | 5.1282
646.7789 | 26.3326 | 5.2357
579.7345 | 26.3141 | 4.639
566.9107 | 26.3506 | 4.483
623.2704 | 26.3805 | 4.8918
696.9841 | 26.3701 | 5.5724
733.4151 | 26.4483 | 6.0029
766.0028 | 26.5486 | 6.347
684.4743 | 26.6001 | 5.5835
646.1033 | 26.6652 | 5.214
648.8318 | 26.7119 | 5.2025
614.3991 | 26.7383 | 4.9796
733.2986 | 26.8261 | 6.109
779.7765 | 26.9662 | 6.603
773.7256 | 27.1228 | 6.5119
689.4176 | 27.214 | 5.7815
785.1533 | 27.1847 | 6.5934
807.068 | 27.1279 | 6.7133
740.6247 | 27.1327 | 6.2121
731.9648 | 27.1269 | 6.2968
656.1747 | 27.1372 | 5.5789
622.9706 | 27.1269 | 5.3748
600.5146 | 27.1052 | 5.2197
587.3736 | 27.0615 | 5.1989
542.7056 | 27.0219 | 4.7667
565.3383 | 26.951 | 4.9531
792.7535 | 26.9267 | 7.0806
808.9922 | 26.9831 | 7.0536
785.1262 | 27.0574 | 6.7912
747.1347 | 27.1178 | 6.5116
740.6635 | 27.1473 | 6.4815
707.3976 | 27.204 | 6.2351
718.4975 | 27.2651 | 6.3336
708.1366 | 27.2843 | 6.1767
654.058 | 27.2221 | 5.781
596.7356 | 27.1417 | 5.2608
678.1252 | 27.1142 | 5.9858
788.1264 | 27.1465 | 6.8304
780.376 | 27.2152 | 6.7413
754.6782 | 27.2833 | 7.1174
803.1047 | 27.3748 | 7.3918
796.9558 | 27.4543 | 7.2327
767.764 | 27.4282 | 7.486
819.2163 | 27.344 | 7.4168
784.7453 | 27.1754 | 7.3635
772.62 | 27.0617 | 7.2161
790.4617 | 27.0596 | 7.323
788.6539 | 27.0563 | 7.2495
799.6496 | 27.0558 | 7.1382
777.7103 | 27.0511 | 7.0412
776.2963 | 27.0174 | 7.0583
738.0851 | 27.0105 | 7.0725
571.9464 | 27.0586 | 7.0964
353.7191 | 27.1242 | 7.093
237.3734 | 27.1475 | 7.092
221.9788 | 27.2147 | 7.0116
220.5367 | 27.2785 | 7.0178
219.6834 | 27.2835 | 6.987
218.9179 | 27.2722 | 6.9495
218.5155 | 27.2972 | 6.957
218.5466 | 27.3601 | 6.9559
218.1968 | 27.3679 | 6.9325
218.2806 | 27.3373 | 6.9901
218.6707 | 27.2864 | 6.9957
219.0374 | 27.2247 | 6.9794
224.0036 | 27.1796 | 6.9087
280.4471 | 27.1757 | 6.8904
427.4818 | 27.1982 | 6.8474
575.8509 | 27.2824 | 6.9025
705.0777 | 27.4044 | 6.8586
716.8072 | 27.4813 | 6.8271
722.6502 | 27.4628 | 6.8836
754.3509 | 27.4048 | 6.9139
735.947 | 27.3939 | 6.7764
720.3931 | 27.4244 | 6.7403
720.8297 | 27.4995 | 6.7245
719.6506 | 27.5679 | 6.6472
707.0897 | 27.5271 | 6.5321
697.2885 | 27.4466 | 6.3998
702.2139 | 27.3851 | 6.4825
697.5377 | 27.3784 | 6.38
697.0178 | 27.3606 | 6.3391
708.3383 | 27.3503 | 6.4022
712.5503 | 27.3681 | 6.5019
695.9837 | 27.3537 | 6.3254
712.1463 | 27.3631 | 6.5207
737.2088 | 27.3796 | 6.7253
721.3909 | 27.3609 | 6.5544
714.1088 | 27.3067 | 6.442
713.2749 | 27.2503 | 6.4772
704.3719 | 27.2024 | 6.4494
696.2048 | 27.2542 | 6.4258
689.175 | 27.3747 | 6.3381
662.5085 | 27.4446 | 6.0692
706.2037 | 27.4464 | 6.4533
725.6172 | 27.4228 | 6.597
700.7876 | 27.371 | 6.4055
679.4637 | 27.3923 | 6.1552
700.9351 | 27.3071 | 6.2798
695.2494 | 27.2302 | 6.2122
690.0927 | 27.2071 | 6.2137
695.352 | 27.1942 | 6.2824
684.2343 | 27.2505 | 6.1753
672.7474 | 27.3312 | 5.9932
673.2463 | 27.4026 | 5.9509
683.0097 | 27.4527 | 5.9526
689.4834 | 27.4072 | 5.9244
700.3923 | 27.2697 | 6.105
655.6579 | 27.1099 | 5.8112
673.833 | 27.0022 | 6.0335
677.7973 | 26.9354 | 6.0698
690.4552 | 26.9067 | 6.2223
661.7655 | 26.8697 | 5.9647
681.6125 | 26.7378 | 6.2148
678.5853 | 26.6322 | 6.1405
685.2847 | 26.6433 | 6.1501
675.0648 | 26.7291 | 6.0074
682.0007 | 26.8134 | 6.0961
682.5777 | 26.8499 | 6.1392
675.7057 | 26.8532 | 6.0473
676.1101 | 26.9094 | 6.0085
671.0479 | 26.9419 | 5.9685
669.9392 | 26.9642 | 6.0543
668.4547 | 26.9627 | 6.0403
665.715 | 26.9862 | 5.9956
658.6642 | 26.9871 | 5.8982
652.8503 | 26.9406 | 5.9238
645.8873 | 26.9074 | 5.8429
651.9852 | 26.9424 | 5.8744
652.0715 | 27.0125 | 5.9083
646.4618 | 27.0524 | 5.8582
644.7281 | 26.9609 | 5.8435
642.8626 | 26.8182 | 5.8259
640.4998 | 26.7145 | 5.7867
636.6739 | 26.7168 | 5.7144
635.6178 | 26.8135 | 5.6816
634.5327 | 26.88 | 5.7259
634.2401 | 26.8529 | 5.7301
631.3486 | 26.8357 | 5.7079
630.3253 | 26.8609 | 5.703
628.8469 | 26.903 | 5.7144
628.2417 | 26.872 | 5.6965
626.7194 | 26.7765 | 5.6743
626.6086 | 26.7242 | 5.6165
625.4172 | 26.7636 | 5.6503
626.4697 | 26.8276 | 5.6651
619.0421 | 26.8927 | 5.6003
605.9496 | 26.9032 | 5.4857
552.636 | 26.8865 | 4.9957
546.9186 | 26.9383 | 4.9271
553.2463 | 26.9917 | 4.9332
564.1306 | 27.0276 | 5.0359
571.6108 | 27.0425 | 5.1626
585.8007 | 26.9464 | 5.3225
614.133 | 26.8098 | 5.6022
593.7002 | 26.7605 | 5.415
618.99 | 26.796 | 5.5955
592.6345 | 26.8529 | 5.3558
546.7914 | 26.9052 | 4.9671
494.6988 | 26.89 | 4.5717
397.4036 | 26.8665 | 3.6425
484.5075 | 26.8419 | 4.4524
558.4586 | 26.8347 | 5.1197
538.2214 | 26.8523 | 4.9473
562.2478 | 26.8163 | 5.192
558.0813 | 26.7686 | 5.1843
496.8916 | 26.7229 | 4.608
500.3596 | 26.6408 | 4.624
549.5751 | 26.6258 | 5.0171
546.1664 | 26.6326 | 4.9535
559.77 | 26.601 | 5.0383
546.9467 | 26.6036 | 4.9145
497.2889 | 26.6675 | 4.4825
523.6194 | 26.7017 | 4.7512
524.0555 | 26.6946 | 4.7228
529.272 | 26.6851 | 4.7763
399.675 | 26.6983 | 3.6508
337.0698 | 26.6937 | 3.0595
473.7676 | 26.7002 | 4.3006
489.1535 | 26.7633 | 4.4568
501.0587 | 26.8784 | 4.5907
497.4815 | 26.9908 | 4.5504
491.1625 | 27.0695 | 4.4883
482.3463 | 27.0641 | 4.3994
477.1002 | 27.0404 | 4.3419
471.0723 | 27.0453 | 4.2977
464.7094 | 27.092 | 4.2407
460.929 | 27.1264 | 4.1885
449.8705 | 27.1756 | 4.1044
418.0912 | 27.2569 | 3.8415
448.1608 | 27.3108 | 4.1478
450.232 | 27.2583 | 4.1551
443.4994 | 27.1377 | 4.0634
432.4567 | 26.966 | 4.0073
363.2849 | 26.8841 | 4.007
241.9832 | 26.9026 | 3.9446
174.135 | 26.9176 | 3.8966
167.5116 | 26.9815 | 3.8677
166.6619 | 27.0281 | 3.8374
166.0853 | 27.0637 | 3.8064
165.4965 | 27.1085 | 3.7722
164.8373 | 27.1494 | 3.7515
164.4221 | 27.1227 | 3.7371
163.8522 | 27.0481 | 3.732
163.3267 | 26.9417 | 3.6927
163.0908 | 26.8762 | 3.6794
162.8927 | 26.9133 | 3.6665
162.6337 | 26.9685 | 3.6698
162.3907 | 26.9497 | 3.6608
161.9612 | 26.9059 | 3.6011
162.0107 | 26.887 | 3.5639
162.8278 | 26.8844 | 3.5569
194.8834 | 26.8392 | 3.5141
297.772 | 26.8044 | 3.4537
369.4481 | 26.8206 | 3.4444
371.2564 | 26.8465 | 3.4105
366.666 | 26.8586 | 3.372
292.8961 | 26.8708 | 2.717
202.3861 | 26.8396 | 1.8602
264.2288 | 26.7481 | 2.4312
315.4931 | 26.6885 | 2.9114
307.9981 | 26.701 | 2.8142
338.922 | 26.6854 | 3.0942
353.2534 | 26.7124 | 3.1907
349.5515 | 26.7481 | 3.1464
320.2117 | 26.8143 | 2.8811
337.2593 | 26.8915 | 2.9784
331.1742 | 26.9029 | 2.906
322.7931 | 26.8602 | 2.7993
298.9966 | 26.8446 | 2.6312
284.6887 | 26.8719 | 2.536
281.3648 | 26.8799 | 2.4799
309.0184 | 26.8795 | 2.7516
291.0848 | 26.8924 | 2.5672
293.1882 | 26.9032 | 2.5917
295.21 | 26.8983 | 2.5667
304.8738 | 26.8455 | 2.6677
308.3116 | 26.7898 | 2.6823
302.035 | 26.7774 | 2.6316
293.1392 | 26.7223 | 2.5485
287.911 | 26.61 | 2.512
285.711 | 26.5219 | 2.4831
285.7064 | 26.5103 | 2.4916
282.691 | 26.5538 | 2.471
279.6265 | 26.6069 | 2.4421
278.0551 | 26.6699 | 2.4524
273.6317 | 26.7026 | 2.4208
268.3698 | 26.7125 | 2.3794
264.071 | 26.7245 | 2.3326
260.048 | 26.7182 | 2.2737
256.8951 | 26.7198 | 2.2354
253.0805 | 26.7379 | 2.2043
249.9807 | 26.7573 | 2.1672
246.0991 | 26.7849 | 2.1276
242.0843 | 26.8542 | 2.0891
238.5826 | 26.8884 | 2.0696
234.9712 | 26.8778 | 2.0388
229.9794 | 26.8623 | 1.9943
225.0045 | 26.8368 | 1.9443
220.4969 | 26.7927 | 1.9116
217.1653 | 26.7216 | 1.8845
212.4135 | 26.656 | 1.8416
208.5999 | 26.6036 | 1.8072
204.9445 | 26.567 | 1.772
202.5566 | 26.5819 | 1.7446
199.7847 | 26.612 | 1.7105
195.4967 | 26.6078 | 1.6606
192.9888 | 26.5988 | 1.6447
189.5775 | 26.604 | 1.6013
185.1169 | 26.6184 | 1.5585
181.3915 | 26.6244 | 1.5226
177.8169 | 26.6397 | 1.4796
173.5819 | 26.6719 | 1.4345
169.948 | 26.6753 | 1.4077
166.0276 | 26.619 | 1.3751
161.2866 | 26.5779 | 1.3381
159.1495 | 26.5597 | 1.3059
156.8402 | 26.5364 | 1.2954
154.4564 | 26.5273 | 1.2845
151.0217 | 26.5012 | 1.2591
147.996 | 26.4604 | 1.2336
144.7451 | 26.418 | 1.2055
141.2302 | 26.3808 | 1.1767
137.6504 | 26.3631 | 1.1443
134.5471 | 26.338 | 1.1194
131.5689 | 26.3001 | 1.0905
128.1254 | 26.2867 | 1.0622
125.374 | 26.2909 | 1.0424
122.5868 | 26.2988 | 1.0139
119.4176 | 26.3287 | 0.98395
116.4194 | 26.3605 | 0.95423
113.5658 | 26.386 | 0.93067
110.7612 | 26.41 | 0.90599
107.7361 | 26.3989 | 0.87857
104.8196 | 26.3516 | 0.85236
101.795 | 26.3338 | 0.82695
98.4542 | 26.3232 | 0.79928
95.4974 | 26.3266 | 0.77009
92.5733 | 26.3588 | 0.74479
89.9761 | 26.3861 | 0.72452
87.4708 | 26.3696 | 0.70053
85.1661 | 26.3497 | 0.67823
82.8972 | 26.3526 | 0.65679
80.2811 | 26.3415 | 0.63119
77.3636 | 26.2963 | 0.60653
74.53 | 26.2291 | 0.58492
72.0389 | 26.1591 | 0.56136
69.8032 | 26.113 | 0.53652
67.5507 | 26.115 | 0.51805
65.3747 | 26.1178 | 0.49737
63.281 | 26.1146 | 0.48152
60.9605 | 26.1392 | 0.4624
58.5425 | 26.1444 | 0.4414
56.1853 | 26.1511 | 0.42122
53.9271 | 26.1498 | 0.40208
51.8129 | 26.1271 | 0.38363
49.8745 | 26.072 | 0.36676
47.7674 | 26.0059 | 0.34841
45.6579 | 25.9588 | 0.33031
43.6106 | 25.9144 | 0.3133
41.6537 | 25.8775 | 0.29627
39.7627 | 25.8571 | 0.27984
37.8906 | 25.846 | 0.26381
36.159 | 25.8235 | 0.24925
34.4048 | 25.7898 | 0.23424
32.6568 | 25.7548 | 0.21929
30.9645 | 25.7275 | 0.20475
29.3053 | 25.7183 | 0.19059
27.6783 | 25.7069 | 0.17708
26.1443 | 25.7029 | 0.16383
24.6475 | 25.6981 | 0.15102
23.211 | 25.6786 | 0.13879
21.7709 | 25.6605 | 0.1266
20.4258 | 25.6337 | 0.11477
19.1313 | 25.591 | 0.10383
17.871 | 25.5548 | 0.093489
16.6571 | 25.5275 | 0.081895
15.5107 | 25.51 | 0.044563
14.3918 | 25.4898 | 0.044402
13.301 | 25.4631 | 0.044449
12.2695 | 25.4415 | 0.044644
11.2997 | 25.4222 | 0.045013
10.3621 | 25.4019 | 0.045302
9.518 | 25.3837 | 0.04588
8.6422 | 25.368 | 0.046457
7.916 | 25.3565 | 0.047317
7.2762 | 25.3485 | 0.048587
6.6537 | 25.3297 | 0.050897
6.1415 | 25.315 | 0.055834
5.714 | 25.3106 | 0.054988
5.3709 | 25.3128 | 0.052227
5.0456 | 25.3083 | 0.049943
4.8091 | 25.3057 | 0.04819
4.5732 | 25.3101 | 0.045913
4.3373 | 25.3188 | 0.044093
4.156 | 25.33 | 0.042024
3.9482 | 25.3376 | 0.040634
3.7643 | 25.351 | 0.039183
3.606 | 25.3666 | 0.03794
3.4743 | 25.3832 | 0.03651
3.3262 | 25.4002 | 0.035636
3.247 | 25.4228 | 0.034703
3.1546 | 25.4452 | 0.033836
3.08 | 25.4695 | 0.03346
3.0203 | 25.4943 | 0.032701
2.9406 | 25.5231 | 0.032177
2.8952 | 25.5486 | 0.031774
2.8809 | 25.5775 | 0.031754
2.841 | 25.6066 | 0.031653
2.8466 | 25.6365 | 0.03121
2.8375 | 25.6692 | 0.030982
2.8155 | 25.6961 | 0.030814
2.8257 | 25.7005 | 0.03115
2.8109 | 25.6885 | 0.031304
2.8043 | 25.6883 | 0.031365
2.7961 | 25.6939 | 0.03125
2.8058 | 25.6912 | 0.031479
2.8027 | 25.6861 | 0.031217
2.7854 | 25.6751 | 0.031532
0 | 0 | 0
0 | 0 | 0
0 | 0 | 0
0 | 0 | 0
0 | 0 | 0
0 | 0 | 0
0 | 0 | 0
0 | 0 | 0
0 | 0 | 0
0 | 0 | 0
0 | 0 | 0
0 | 0 | 0
0 | 0 | 0
0 | 0 | 0
0 | 0 | 0
0 | 0 | 0
0 | 0 | 0
0 | 0 | 0
0 | 0 | 0
0 | 0 | 0
0 | 0 | 0
0 | 0 | 0
0 | 0 | 0
0 | 0 | 0
0 | 0 | 0
0 | 0 | 0
0 | 0 | 0
0 | 0 | 0
0 | 0 | 0
0 | 0 | 0
0 | 0 | 0
0 | 0 | 0
0 | 0 | 0
0 | 0 | 0
0 | 0 | 0
0 | 0 | 0
0 | 0 | 0
0 | 0 | 0
0 | 0 | 0
0 | 0 | 0
0 | 0 | 0
0 | 0 | 0
0 | 0 | 0
0 | 0 | 0
0 | 0 | 0
0 | 0 | 0
0 | 0 | 0
0 | 0 | 0
0 | 0 | 0
0 | 0 | 0
0 | 0 | 0
0 | 0 | 0
0 | 0 | 0
0 | 0 | 0
0 | 0 | 0
0 | 0 | 0
0 | 0 | 0
0 | 0 | 0
0 | 0 | 0
0 | 0 | 0
0 | 0 | 0
0 | 0 | 0
0 | 0 | 0
0 | 0 | 0
0 | 0 | 0
0 | 0 | 0
0 | 0 | 0
0 | 0 | 0
0 | 0 | 0
0 | 0 | 0
0 | 0 | 0
0 | 0 | 0
0 | 0 | 0
0 | 0 | 0
0 | 0 | 0
0 | 0 | 0
0 | 0 | 0
0 | 0 | 0
0 | 0 | 0
0 | 0 | 0
0 | 0 | 0
0 | 0 | 0
0 | 0 | 0
0 | 0 | 0
0 | 0 | 0
0 | 0 | 0
0 | 0 | 0
0 | 0 | 0
0 | 0 | 0
0 | 0 | 0
0 | 0 | 0
0 | 0 | 0
0 | 0 | 0
0 | 0 | 0
0 | 0 | 0
0 | 0 | 0
0 | 0 | 0
0 | 0 | 0
0 | 0 | 0
0 | 0 | 0
0 | 0 | 0
0 | 0 | 0
0 | 0 | 0
0 | 0 | 0
0 | 0 | 0
0 | 0 | 0
0 | 0 | 0
0 | 0 | 0
0 | 0 | 0
0 | 0 | 0
0 | 0 | 0
0 | 0 | 0
0 | 0 | 0
0 | 0 | 0
0 | 0 | 0
0 | 0 | 0
0 | 0 | 0
0 | 0 | 0
0 | 0 | 0
0 | 0 | 0
0 | 0 | 0
0 | 0 | 0
0 | 0 | 0
0 | 0 | 0
0 | 0 | 0
0 | 0 | 0
0 | 0 | 0
0 | 0 | 0
0 | 0 | 0
0 | 0 | 0
0 | 0 | 0
0 | 0 | 0
0 | 0 | 0
0 | 0 | 0
0 | 0 | 0
0 | 0 | 0
0 | 0 | 0
0 | 0 | 0
0 | 0 | 0
0 | 0 | 0
0 | 0 | 0
0 | 0 | 0
0 | 0 | 0
0 | 0 | 0
0 | 0 | 0
0 | 0 | 0
0 | 0 | 0
0 | 0 | 0
0 | 0 | 0
0 | 0 | 0
0 | 0 | 0
0 | 0 | 0
0 | 0 | 0
0 | 0 | 0
0 | 0 | 0
0 | 0 | 0
0 | 0 | 0
0 | 0 | 0
0 | 0 | 0
0 | 0 | 0
0 | 0 | 0
0 | 0 | 0
0 | 0 | 0
0 | 0 | 0
0 | 0 | 0
0 | 0 | 0
0 | 0 | 0
0 | 0 | 0
0 | 0 | 0
0 | 0 | 0
0 | 0 | 0
0 | 0 | 0
0 | 0 | 0
0 | 0 | 0
0 | 0 | 0
0 | 0 | 0
0 | 0 | 0
0 | 0 | 0
0 | 0 | 0
0 | 0 | 0
0 | 0 | 0
0 | 0 | 0
0 | 0 | 0
0 | 0 | 0
0 | 0 | 0
0 | 0 | 0
0 | 0 | 0
0 | 0 | 0
0 | 0 | 0
0 | 0 | 0
0 | 0 | 0
0 | 0 | 0
0 | 0 | 0
0 | 0 | 0
0 | 0 | 0
0 | 0 | 0
0 | 0 | 0
0 | 0 | 0
0 | 0 | 0
0 | 0 | 0
0 | 0 | 0
0 | 0 | 0
0 | 0 | 0
0 | 0 | 0
0 | 0 | 0
0 | 0 | 0
0 | 0 | 0
0 | 0 | 0
0 | 0 | 0
0 | 0 | 0
0 | 0 | 0
0 | 0 | 0
0 | 0 | 0
0 | 0 | 0
0 | 0 | 0
0 | 0 | 0
0 | 0 | 0
0 | 0 | 0
0 | 0 | 0
0 | 0 | 0
0 | 0 | 0
0 | 0 | 0
0 | 0 | 0
0 | 0 | 0
0 | 0 | 0
0 | 0 | 0
0 | 0 | 0
0 | 0 | 0
0 | 0 | 0
0 | 0 | 0
0 | 0 | 0
0 | 0 | 0
0 | 0 | 0
0 | 0 | 0
0 | 0 | 0
0 | 0 | 0
0 | 0 | 0
0 | 0 | 0
0 | 0 | 0
0 | 0 | 0
0 | 0 | 0
0 | 0 | 0
0 | 0 | 0
0 | 0 | 0
0 | 0 | 0
0 | 0 | 0
0 | 0 | 0
0 | 0 | 0
0 | 0 | 0
0 | 0 | 0
0 | 0 | 0
0 | 0 | 0
0 | 0 | 0
0 | 0 | 0
0 | 0 | 0
0 | 0 | 0
0 | 0 | 0
0 | 0 | 0
0 | 0 | 0
0 | 0 | 0
0 | 0 | 0
0 | 0 | 0
0 | 0 | 0
0 | 0 | 0
0 | 0 | 0
0 | 0 | 0
0 | 0 | 0
0 | 0 | 0
0 | 0 | 0
0 | 0 | 0
0 | 0 | 0
0 | 0 | 0
0 | 0 | 0
0 | 0 | 0
0 | 0 | 0
0 | 0 | 0
0 | 0 | 0
0 | 0 | 0
0 | 0 | 0
0 | 0 | 0
0 | 0 | 0
0 | 0 | 0
0 | 0 | 0
0 | 0 | 0
0 | 0 | 0
0 | 0 | 0
0 | 0 | 0
0 | 0 | 0
0 | 0 | 0
0 | 0 | 0
0 | 0 | 0
0 | 0 | 0
0 | 0 | 0
0 | 0 | 0
0 | 0 | 0
0 | 0 | 0
0 | 0 | 0
0 | 0 | 0
0 | 0 | 0
0 | 0 | 0
0 | 0 | 0
0 | 0 | 0
0 | 0 | 0
0 | 0 | 0
0 | 0 | 0
0 | 0 | 0
0 | 0 | 0
0 | 0 | 0
0 | 0 | 0
0 | 0 | 0
0 | 0 | 0
0 | 0 | 0
0 | 0 | 0
0 | 0 | 0
0 | 0 | 0
0 | 0 | 0
0 | 0 | 0
0 | 0 | 0
0 | 0 | 0
0 | 0 | 0
0 | 0 | 0
0 | 0 | 0
0 | 0 | 0
0 | 0 | 0
0 | 0 | 0
0 | 0 | 0
0 | 0 | 0
0 | 0 | 0
0 | 0 | 0
0 | 0 | 0
0 | 0 | 0
0 | 0 | 0
0 | 0 | 0
0 | 0 | 0
0 | 0 | 0
0 | 0 | 0
0 | 0 | 0
0 | 0 | 0
0 | 0 | 0
0 | 0 | 0
0 | 0 | 0
0 | 0 | 0
0 | 0 | 0
0 | 0 | 0
0 | 0 | 0
0 | 0 | 0
0 | 0 | 0
0 | 0 | 0
0 | 0 | 0
0 | 0 | 0
0 | 0 | 0
0 | 0 | 0
0 | 0 | 0
0 | 0 | 0
0 | 0 | 0
0 | 0 | 0
0 | 0 | 0
0 | 0 | 0
0 | 0 | 0
0 | 0 | 0
0 | 0 | 0
0 | 0 | 0
0 | 0 | 0
0 | 0 | 0
0 | 0 | 0
0 | 0 | 0
0 | 0 | 0
0 | 0 | 0
0 | 0 | 0
0 | 0 | 0
0 | 0 | 0
0 | 0 | 0
0 | 0 | 0
0 | 0 | 0
0 | 0 | 0
0 | 0 | 0
0 | 0 | 0
0 | 0 | 0
0 | 0 | 0
0 | 0 | 0
0 | 0 | 0
0 | 0 | 0
0 | 0 | 0
0 | 0 | 0
0 | 0 | 0
0 | 0 | 0
0 | 0 | 0
0 | 0 | 0
0 | 0 | 0
0 | 0 | 0
0 | 0 | 0
0 | 0 | 0
0 | 0 | 0
0 | 0 | 0
0 | 0 | 0
0 | 0 | 0
0 | 0 | 0
0 | 0 | 0
0 | 0 | 0
0 | 0 | 0
0 | 0 | 0
0 | 0 | 0
0 | 0 | 0
0 | 0 | 0
0 | 0 | 0
0 | 0 | 0
0 | 0 | 0
0 | 0 | 0
0 | 0 | 0
0 | 0 | 0
0 | 0 | 0
0 | 0 | 0
0 | 0 | 0
0 | 0 | 0
0 | 0 | 0
0 | 0 | 0
0 | 0 | 0
0 | 0 | 0
0 | 0 | 0
0 | 0 | 0
0 | 0 | 0
0 | 0 | 0
0 | 0 | 0
0 | 0 | 0
0 | 0 | 0
0 | 0 | 0
0 | 0 | 0
0 | 0 | 0
0 | 0 | 0
0 | 0 | 0
0 | 0 | 0
0 | 0 | 0
0 | 0 | 0
0 | 0 | 0
0 | 0 | 0
0 | 0 | 0
0 | 0 | 0
0 | 0 | 0
0 | 0 | 0
0 | 0 | 0
0 | 0 | 0
0 | 0 | 0
0 | 0 | 0
0 | 0 | 0
0 | 0 | 0
0 | 0 | 0
0 | 0 | 0
0 | 0 | 0
0 | 0 | 0
0 | 0 | 0
0 | 0 | 0
0 | 0 | 0
0 | 0 | 0
0 | 0 | 0
0 | 0 | 0
0 | 0 | 0
0 | 0 | 0
0 | 0 | 0
0 | 0 | 0
0 | 0 | 0
0 | 0 | 0
0 | 0 | 0
0 | 0 | 0
0 | 0 | 0
0 | 0 | 0
0 | 0 | 0
0 | 0 | 0
0 | 0 | 0
0 | 0 | 0
0 | 0 | 0
0 | 0 | 0
0 | 0 | 0
0 | 0 | 0
0 | 0 | 0
0 | 0 | 0
0 | 0 | 0
0 | 0 | 0
0 | 0 | 0
0 | 0 | 0
0 | 0 | 0
0 | 0 | 0
0 | 0 | 0
0 | 0 | 0
0 | 0 | 0
0 | 0 | 0
0 | 0 | 0
0 | 0 | 0
0 | 0 | 0
0 | 0 | 0
0 | 0 | 0
0 | 0 | 0
0 | 0 | 0
0 | 0 | 0
0 | 0 | 0
0 | 0 | 0
0 | 0 | 0
0 | 0 | 0
0 | 0 | 0
0 | 0 | 0
0 | 0 | 0
0 | 0 | 0
0 | 0 | 0
0 | 0 | 0
0 | 0 | 0
0 | 0 | 0
0 | 0 | 0
0 | 0 | 0
0 | 0 | 0
0 | 0 | 0
0 | 0 | 0
0 | 0 | 0
0 | 0 | 0
0 | 0 | 0
0 | 0 | 0
0 | 0 | 0
0 | 0 | 0
0 | 0 | 0
0 | 0 | 0
0 | 0 | 0
0 | 0 | 0
0 | 0 | 0
0 | 0 | 0
0 | 0 | 0
0 | 0 | 0
0 | 0 | 0
0 | 0 | 0
0 | 0 | 0
0 | 0 | 0
0 | 0 | 0
0 | 0 | 0
0 | 0 | 0
0 | 0 | 0
0 | 0 | 0
0 | 0 | 0
0 | 0 | 0
0 | 0 | 0
0 | 0 | 0
0 | 0 | 0
0 | 0 | 0
0 | 0 | 0
0 | 0 | 0
0 | 0 | 0
0 | 0 | 0
0 | 0 | 0
0 | 0 | 0
0 | 0 | 0
0 | 0 | 0
0 | 0 | 0
0 | 0 | 0
0 | 0 | 0
0 | 0 | 0
0 | 0 | 0
0 | 0 | 0
0 | 0 | 0
0 | 0 | 0
0 | 0 | 0
0 | 0 | 0
0 | 0 | 0
0 | 0 | 0
0 | 0 | 0
0 | 0 | 0
0 | 0 | 0
0 | 0 | 0
0 | 0 | 0
0 | 0 | 0
0 | 0 | 0
0 | 0 | 0
0 | 0 | 0
0 | 0 | 0
0 | 0 | 0
0 | 0 | 0
0 | 0 | 0
0 | 0 | 0
0 | 0 | 0
0 | 0 | 0
0 | 0 | 0
0 | 0 | 0
0 | 0 | 0
0 | 0 | 0
0 | 0 | 0
0 | 0 | 0
0 | 0 | 0
0 | 0 | 0
0 | 0 | 0
0 | 0 | 0
0 | 0 | 0
0 | 0 | 0
0 | 0 | 0
0 | 0 | 0
0 | 0 | 0
0 | 0 | 0
0 | 0 | 0
0 | 0 | 0
0 | 0 | 0
0 | 0 | 0
0 | 0 | 0
0 | 0 | 0
0 | 0 | 0
0 | 0 | 0
0 | 0 | 0
0 | 0 | 0
0 | 0 | 0
0 | 0 | 0
0 | 0 | 0
0 | 0 | 0
0 | 0 | 0
0 | 0 | 0
0 | 0 | 0
0 | 0 | 0
0 | 0 | 0
0 | 0 | 0
0 | 0 | 0
0 | 0 | 0
0 | 0 | 0
0 | 0 | 0
0 | 0 | 0
0 | 0 | 0
0 | 0 | 0
0 | 0 | 0
0 | 0 | 0
0 | 0 | 0
0 | 0 | 0
0 | 0 | 0
0 | 0 | 0
0 | 0 | 0
0 | 0 | 0
0 | 0 | 0
0 | 0 | 0
0 | 0 | 0
0 | 0 | 0
0 | 0 | 0
0 | 0 | 0
0 | 0 | 0
0 | 0 | 0
0 | 0 | 0
0 | 0 | 0
0 | 0 | 0
0 | 0 | 0
0 | 0 | 0
0 | 0 | 0
0 | 0 | 0
0 | 0 | 0
0 | 0 | 0
0 | 0 | 0
0 | 0 | 0
0 | 0 | 0
0 | 0 | 0
0 | 0 | 0
0 | 0 | 0
0 | 0 | 0
0 | 0 | 0
0 | 0 | 0
0 | 0 | 0
0 | 0 | 0
0 | 0 | 0
0 | 0 | 0
0 | 0 | 0
0 | 0 | 0
0 | 0 | 0
0 | 0 | 0
2.9069 | 22.985 | 0.030518
2.9049 | 22.9308 | 0.030559
2.9156 | 22.8754 | 0.030854
2.961 | 22.8248 | 0.030995
3.0085 | 22.7784 | 0.031223
3.0259 | 22.7248 | 0.031425
3.0923 | 22.6824 | 0.032278
3.1444 | 22.664 | 0.032318
3.2281 | 22.6557 | 0.032708
3.3369 | 22.6425 | 0.03338
3.4166 | 22.6263 | 0.034159
3.5401 | 22.5986 | 0.035119
3.6923 | 22.5637 | 0.036187
3.8792 | 22.5244 | 0.037557
4.0682 | 22.4923 | 0.039156
4.2939 | 22.4686 | 0.040916
4.5262 | 22.4388 | 0.042756
4.777 | 22.4016 | 0.044865
5.0614 | 22.3568 | 0.046974
5.3326 | 22.3062 | 0.049312
5.6517 | 22.2599 | 0.051636
6 | 22.214 | 0.05443
6.3733 | 22.1724 | 0.057453
6.8549 | 22.1397 | 0.060643
7.4554 | 22.1126 | 0.064116
8.1545 | 22.0942 | 0.059548
8.9307 | 22.0824 | 0.046921
9.7723 | 22.0814 | 0.045927
10.7359 | 22.092 | 0.045443
11.7685 | 22.121 | 0.04506
12.8613 | 22.1802 | 0.044879
14.0262 | 22.2557 | 0.044469
15.2553 | 22.3393 | 0.044509
16.5826 | 22.4279 | 0.04453
17.9511 | 22.4928 | 0.043972
19.3422 | 22.533 | 0.043186
20.863 | 22.5595 | 0.043213
22.4062 | 22.5758 | 0.04328
24.0383 | 22.583 | 0.042985
25.7301 | 22.6064 | 0.04275
27.4557 | 22.6571 | 0.042864
29.2466 | 22.7147 | 0.043018
31.1105 | 22.7589 | 0.043072
33.0495 | 22.7907 | 0.044207
35.0421 | 22.8223 | 0.1359
37.1252 | 22.8508 | 0.1944
39.3302 | 22.8828 | 0.20665
41.6512 | 22.9093 | 0.21906
43.9992 | 22.9182 | 0.23239
46.358 | 22.9265 | 0.2454
48.8077 | 22.9487 | 0.25896
51.3309 | 22.9899 | 0.2722
53.9337 | 23.0261 | 0.28572
56.6306 | 23.0565 | 0.29949
59.3606 | 23.0779 | 0.31433
62.1682 | 23.0971 | 0.32907
65.0494 | 23.1206 | 0.34446
67.9709 | 23.147 | 0.35984
70.8567 | 23.1751 | 0.37539
73.7277 | 23.2045 | 0.39071
76.6543 | 23.2273 | 0.40667
79.8021 | 23.2585 | 0.4214
82.957 | 23.3114 | 0.43311
86.1262 | 23.394 | 0.45737
89.3388 | 23.4859 | 0.47636
92.6208 | 23.5818 | 0.48944
95.7558 | 23.6705 | 0.5028
98.948 | 23.7467 | 0.52226
102.2076 | 23.8009 | 0.54523
105.7082 | 23.8419 | 0.57081
109.1149 | 23.888 | 0.59056
112.1671 | 23.933 | 0.61159
115.5268 | 23.9798 | 0.63344
119.0335 | 24.028 | 0.65346
122.4647 | 24.0734 | 0.67441
125.9086 | 24.1125 | 0.68789
129.4465 | 24.1334 | 0.71078
132.7495 | 24.1486 | 0.73
136.1741 | 24.1253 | 0.74887
139.642 | 24.0547 | 0.77086
143.1161 | 24.0166 | 0.78203
146.6739 | 24.0327 | 0.80201
149.9585 | 24.0789 | 0.82798
153.4234 | 24.145 | 0.85581
156.7841 | 24.208 | 0.88345
160.2357 | 24.2632 | 0.90298
163.486 | 24.3115 | 0.9267
167.1271 | 24.348 | 0.94657
170.7641 | 24.3618 | 0.97901
174.5149 | 24.356 | 1.0027
177.9619 | 24.3327 | 1.0275
181.1975 | 24.2962 | 1.0508
184.4566 | 24.2663 | 1.0715
187.9991 | 24.2408 | 1.1097
191.5201 | 24.2116 | 1.1413
194.9017 | 24.1804 | 1.1598
198.1649 | 24.152 | 1.1717
201.3637 | 24.1281 | 1.199
204.8449 | 24.0896 | 1.215
208.0821 | 24.0617 | 1.2225
211.6067 | 24.0357 | 1.2519
215.0455 | 24.0004 | 1.2716
218.0227 | 23.9596 | 1.2788
221.5202 | 23.9331 | 1.328
224.5531 | 23.9181 | 1.356
227.902 | 23.9064 | 1.3617
231.4256 | 23.903 | 1.3985
234.9707 | 23.9056 | 1.4185
238.7655 | 23.9032 | 1.446
242.1507 | 23.9037 | 1.4829
245.7815 | 23.9161 | 1.5185
250.331 | 23.9398 | 1.5449
254.4368 | 23.9715 | 1.5746
257.8833 | 24.0215 | 1.5985
260.8656 | 24.0824 | 1.6352
264.3744 | 24.1465 | 1.683
267.514 | 24.2224 | 1.7168
271.0324 | 24.2924 | 1.7384
274.7649 | 24.3576 | 1.7845
278.5444 | 24.4191 | 1.8068
282.2942 | 24.4799 | 1.8158
286.6471 | 24.5349 | 1.8581
290.3321 | 24.5749 | 1.8864
294.1289 | 24.6212 | 1.9094
297.4303 | 24.6681 | 1.9408
300.5944 | 24.7141 | 1.9697
304.4418 | 24.75 | 1.9911
307.6033 | 24.7988 | 2.0435
310.8149 | 24.8565 | 2.0787
314.6796 | 24.9015 | 2.0891
318.9478 | 24.9493 | 2.1284
322.8728 | 25.011 | 2.1795
326.4577 | 25.0538 | 2.2011
328.9308 | 25.1045 | 2.2121
332.2185 | 25.1762 | 2.249
335.1201 | 25.2388 | 2.2536
338.1872 | 25.2854 | 2.2872
341.9349 | 25.3187 | 2.3378
346.153 | 25.3507 | 2.3725
350.6234 | 25.3974 | 2.4223
354.1858 | 25.4501 | 2.4149
357.33 | 25.5174 | 2.4512
359.9952 | 25.6103 | 2.4704
362.6823 | 25.7157 | 2.4868
366.6961 | 25.8182 | 2.5369
369.8076 | 25.9003 | 2.5799
373.2511 | 25.9735 | 2.6151
376.5316 | 26.0497 | 2.652
380.0424 | 26.1335 | 2.6968
384.2202 | 26.2124 | 2.7363
388.0548 | 26.2876 | 2.7563
391.4737 | 26.3385 | 2.7956
395.2067 | 26.3545 | 2.8272
399.2619 | 26.4222 | 2.8488
403.4325 | 26.5127 | 2.8645
407.1609 | 26.5667 | 2.8672
410.4531 | 26.631 | 2.886
415.2156 | 26.7547 | 2.9095
419.1391 | 26.8811 | 2.9474
420.9836 | 26.9681 | 2.9966
423.9291 | 27.0588 | 3.0027
426.9972 | 27.184 | 3.0583
429.9892 | 27.3052 | 3.0722
434.2109 | 27.4055 | 3.0975
437.9311 | 27.4871 | 3.1024
442.7114 | 27.5423 | 3.1636
444.6172 | 27.5566 | 3.2159
447.789 | 27.5334 | 3.2122
450.4266 | 27.526 | 3.2324
454.6595 | 27.5854 | 3.2305
457.7746 | 27.6753 | 3.3144
460.6409 | 27.7448 | 3.3633
464.617 | 27.7741 | 3.4087
468.4858 | 27.7925 | 3.4111
473.285 | 27.8195 | 3.4247
475.0458 | 27.8518 | 3.478
477.256 | 27.8599 | 3.5416
479.9023 | 27.8775 | 3.5319
483.0786 | 27.9522 | 3.5979
486.9678 | 28.0493 | 3.6145
490.2126 | 28.111 | 3.6631
493.8506 | 28.1521 | 3.6552
497.8113 | 28.2273 | 3.7083
499.0599 | 28.3311 | 3.6966
501.0071 | 28.3844 | 3.7444
504.7513 | 28.4427 | 3.757
508.2417 | 28.5278 | 3.8128
511.5008 | 28.6229 | 3.8483
514.7522 | 28.7295 | 3.8568
517.4189 | 28.8453 | 3.8722
520.776 | 28.9825 | 3.9263
525.4042 | 29.0732 | 3.9565
529.1254 | 29.0649 | 4.04
531.8692 | 29.0115 | 4.0231
535.065 | 28.919 | 4.0236
540.3856 | 28.8435 | 4.0688
543.5993 | 28.7993 | 4.1385
546.9906 | 28.7341 | 4.1713
549.2906 | 28.6831 | 4.1986
552.5415 | 28.6469 | 4.1748
555.3747 | 28.6314 | 4.2439
558.6787 | 28.6257 | 4.3058
562.4556 | 28.6337 | 4.3125
566.5404 | 28.6941 | 4.3834
568.4769 | 28.7408 | 4.3854
572.265 | 28.789 | 4.4174
576.3973 | 28.8448 | 4.4736
579.4705 | 28.9348 | 4.4807
583.2183 | 29.0277 | 4.5192
584.8514 | 29.0506 | 4.4929
588.1156 | 29.0538 | 4.5826
592.1535 | 29.0671 | 4.638
595.4631 | 29.1432 | 4.5907
597.2325 | 29.2676 | 4.6097
598.3912 | 29.3376 | 4.6291
600.4426 | 29.3701 | 4.683
603.7272 | 29.3597 | 4.7268
605.947 | 29.3356 | 4.7336
608.7685 | 29.3085 | 4.769
612.2293 | 29.2874 | 4.8288
615.2059 | 29.2758 | 4.8555
617.1608 | 29.2789 | 4.8971
619.8413 | 29.2815 | 4.875
622.4574 | 29.3043 | 4.8622
624.9612 | 29.3324 | 4.9238
626.9814 | 29.3374 | 4.9934
630.7808 | 29.3343 | 4.995
633.7774 | 29.3306 | 4.9908
635.5923 | 29.3627 | 5.0138
638.8325 | 29.3803 | 5.0525
640.5769 | 29.3633 | 5.0546
644.2113 | 29.3373 | 5.1295
647.4081 | 29.3303 | 5.1777
650.4389 | 29.3134 | 5.2079
653.6147 | 29.2619 | 5.2524
654.898 | 29.2298 | 5.2593
657.5765 | 29.2257 | 5.2639
659.1258 | 29.2206 | 5.272
663.6345 | 29.2091 | 5.3419
666.8854 | 29.1801 | 5.3829
668.8464 | 29.1812 | 5.3938
669.5674 | 29.2477 | 5.3714
671.8175 | 29.3052 | 5.333
674.8763 | 29.292 | 5.3441
677.8071 | 29.27 | 5.3717
682.1615 | 29.2316 | 5.4602
685.2587 | 29.2407 | 5.5265
686.902 | 29.2992 | 5.5075
688.5464 | 29.3436 | 5.5689
690.6866 | 29.3843 | 5.5437
693.7113 | 29.4454 | 5.56
697.0306 | 29.4903 | 5.5852
699.3061 | 29.4803 | 5.6453
702.6367 | 29.4206 | 5.735
704.0803 | 29.4342 | 5.7342
706.1674 | 29.4938 | 5.7546
707.1796 | 29.5353 | 5.743
708.7443 | 29.574 | 5.8065
710.8952 | 29.6133 | 5.8102
712.5431 | 29.6378 | 5.8038
715.1174 | 29.5748 | 5.8431
717.7238 | 29.4585 | 5.8872
718.5516 | 29.4088 | 5.8636
718.8274 | 29.374 | 5.8641
723.1558 | 29.3251 | 5.8884
724.9579 | 29.2519 | 5.911
726.6104 | 29.2016 | 5.9301
728.8824 | 29.2318 | 5.9657
730.1131 | 29.2659 | 5.9992
734.179 | 29.2874 | 6.0318
735.4843 | 29.2771 | 6.0264
736.9417 | 29.295 | 6.0586
737.9161 | 29.2386 | 6.1066
741.8773 | 29.1507 | 6.115
741.9907 | 29.1402 | 6.1298
745.1609 | 29.1621 | 6.2199
747.8674 | 29.154 | 6.2612
748.2933 | 29.0359 | 6.2165
750.9882 | 28.9266 | 6.2059
752.6943 | 28.898 | 6.2595
753.6421 | 28.8428 | 6.2795
755.8277 | 28.7696 | 6.2856
758.1676 | 28.6797 | 6.3341
759.6485 | 28.6216 | 6.4328
761.5625 | 28.6167 | 6.4241
763.9494 | 28.6243 | 6.3987
763.7282 | 28.5619 | 6.398
767.2141 | 28.4873 | 6.3579
768.4095 | 28.4329 | 6.3818
768.7532 | 28.4156 | 6.4094
767.5322 | 28.3847 | 6.45
770.5533 | 28.3801 | 6.4179
770.8582 | 28.3504 | 6.5018
773.2312 | 28.3378 | 6.4477
773.7291 | 28.3219 | 6.4476
776.6369 | 28.2485 | 6.5242
776.5046 | 28.2461 | 6.5552
778.3063 | 28.2901 | 6.5732
780.0216 | 28.3384 | 6.649
780.7431 | 28.3036 | 6.6726
781.859 | 28.2094 | 6.6623
782.8389 | 28.1878 | 6.6442
783.9747 | 28.1951 | 6.609
785.7712 | 28.2269 | 6.6153
787.6101 | 28.2595 | 6.7089
788.6299 | 28.2839 | 6.6782
789.0553 | 28.3327 | 6.6695
790.6674 | 28.3502 | 6.6474
791.1725 | 28.3443 | 6.6402
792.1882 | 28.3165 | 6.6936
793.7309 | 28.242 | 6.7557
795.3007 | 28.2281 | 6.7663
796.8516 | 28.2411 | 6.8185
796.7474 | 28.1923 | 6.8234
798.4352 | 28.1709 | 6.7318
798.5557 | 28.1321 | 6.7686
801.466 | 28.0668 | 6.7815
803.1471 | 28.0383 | 6.8725
805.9022 | 28.0963 | 6.9671
805.9742 | 28.0829 | 6.9345
807.067 | 28.0313 | 6.8754
808.4948 | 28.0158 | 6.9017
808.1338 | 28.0855 | 6.911
810.3399 | 28.1691 | 6.987
810.4001 | 28.224 | 6.9785
811.5741 | 28.3177 | 7.0557
813.4028 | 28.3704 | 7.0662
814.058 | 28.3494 | 7.0083
815.3276 | 28.3013 | 7.068
815.9107 | 28.2535 | 7.0436
815.828 | 28.2687 | 6.9704
816.1344 | 28.3467 | 6.9528
817.1537 | 28.3448 | 6.938
817.2124 | 28.2702 | 7.0068
817.3503 | 28.2512 | 7.0417
818.4084 | 28.2294 | 7.1119
819.1529 | 28.2038 | 7.1166
820.4705 | 28.2084 | 7.1563
821.7221 | 28.2522 | 7.1089
822.1613 | 28.3413 | 7.1487
820.9776 | 28.4186 | 7.159
822.8149 | 28.4362 | 7.1713
823.128 | 28.4257 | 7.1121
823.8301 | 28.3425 | 7.2216
826.0939 | 28.2297 | 7.1977
826.3865 | 28.0721 | 7.2163
827.5401 | 27.9639 | 7.1981
829.0726 | 27.947 | 7.254
827.7551 | 27.9421 | 7.246
826.5673 | 27.9839 | 7.1678
827.9701 | 28.0416 | 7.1688
830.1828 | 28.0922 | 7.3074
829.5568 | 28.173 | 7.2818
830.3805 | 28.2162 | 7.3008
830.694 | 28.2504 | 7.2846
830.1297 | 28.2708 | 7.2336
829.7355 | 28.2252 | 7.2464
829.161 | 28.1646 | 7.2548
829.8652 | 28.18 | 7.3036
830.5745 | 28.21 | 7.3322
832.8945 | 28.2661 | 7.2921
831.1863 | 28.2746 | 7.3293
833.232 | 28.2513 | 7.3066
834.9101 | 28.2116 | 7.3567
834.8565 | 28.1803 | 7.3352
831.9896 | 28.2072 | 7.3586
832.9496 | 28.2649 | 7.3165
832.7586 | 28.2411 | 7.2774
832.682 | 28.092 | 7.2725
834.1359 | 27.9792 | 7.322
835.1317 | 27.9299 | 7.3764
833.5037 | 27.9612 | 7.2756
834.6088 | 28.0116 | 7.3287
835.8732 | 27.9222 | 7.3127
836.4222 | 27.7862 | 7.3507
838.4536 | 27.6375 | 7.4057
837.0707 | 27.5222 | 7.4111
837.3633 | 27.4635 | 7.3799
836.5973 | 27.4772 | 7.3763
835.6582 | 27.5224 | 7.3947
835.3784 | 27.6282 | 7.4066
834.8074 | 27.7554 | 7.4056
835.6163 | 27.8037 | 7.3392
834.7604 | 27.8035 | 7.3155
835.8967 | 27.7097 | 7.3524
835.9641 | 27.657 | 7.2774
834.9387 | 27.7026 | 7.2843
836.1724 | 27.7336 | 7.4352
835.4876 | 27.689 | 7.4336
834.8646 | 27.6189 | 7.4527
836.2838 | 27.5754 | 7.4199
835.8916 | 27.5817 | 7.4339
836.8659 | 27.6722 | 7.4596
835.3824 | 27.8068 | 7.4421
836.9931 | 27.9638 | 7.4343
836.7934 | 28.0105 | 7.4307
838.1114 | 27.8709 | 7.4246
836.7475 | 27.6567 | 7.4707
835.5091 | 27.4778 | 7.4515
834.2314 | 27.4573 | 7.4107
834.7472 | 27.5101 | 7.4459
833.7488 | 27.5769 | 7.3652
834.0149 | 27.6204 | 7.413
836.1342 | 27.604 | 7.4855
835.3482 | 27.5865 | 7.4763
834.9683 | 27.635 | 7.3859
834.8319 | 27.61 | 7.3452
833.781 | 27.5061 | 7.3167
834.1997 | 27.4618 | 7.398
834.0332 | 27.5175 | 7.4198
834.5955 | 27.613 | 7.4069
832.9042 | 27.6145 | 7.398
834.6711 | 27.5364 | 7.4089
832.0626 | 27.4868 | 7.4305
831.4018 | 27.4728 | 7.4735
829.0655 | 27.4775 | 7.4049
828.6595 | 27.5943 | 7.4175
827.8746 | 27.7357 | 7.3899
827.8123 | 27.8521 | 7.3938
825.2667 | 27.9378 | 7.3416
827.6627 | 27.8757 | 7.3959
824.5951 | 27.7645 | 7.3891
826.2676 | 27.6774 | 7.4117
825.2682 | 27.6195 | 7.41
823.678 | 27.6463 | 7.3079
820.353 | 27.6905 | 7.2713
820.4659 | 27.7507 | 7.3034
820.7917 | 27.821 | 7.3438
820.7932 | 27.8839 | 7.223
820.3408 | 27.8454 | 7.2453
819.4849 | 27.8356 | 7.2968
789.6323 | 27.8742 | 7.2643
815.8602 | 27.8963 | 7.2549
816.1461 | 27.8582 | 7.3749
816.7114 | 27.8049 | 7.3502
815.6682 | 27.7566 | 7.2936
814.3573 | 27.697 | 7.3554
813.8466 | 27.6923 | 7.3344
813.7904 | 27.729 | 7.2991
812.6552 | 27.7109 | 7.2674
805.0187 | 27.6739 | 7.2419
797.4808 | 27.6534 | 7.2311
806.3577 | 27.6935 | 7.1821
807.283 | 27.6897 | 7.2602
806.5538 | 27.6698 | 7.2166
805.6571 | 27.6405 | 7.2269
802.3678 | 27.6409 | 7.211
801.9578 | 27.6705 | 7.283
799.8482 | 27.7122 | 7.2745
799.5061 | 27.6994 | 7.2359
796.4365 | 27.637 | 7.204
729.6259 | 27.524 | 7.2382
511.605 | 27.532 | 7.2442
281.3816 | 27.6167 | 7.1861
202.3866 | 27.7068 | 7.1151
194.6735 | 27.7744 | 7.1904
193.9019 | 27.8736 | 7.1551
193.6261 | 27.9304 | 7.1316
193.3779 | 27.9227 | 7.1839
193.36 | 27.8753 | 7.1735
193.3754 | 27.7899 | 7.1056
193.4984 | 27.7364 | 7.0401
193.1139 | 27.6907 | 7.1001
192.877 | 27.6564 | 7.1689
192.7932 | 27.629 | 7.1586
192.6599 | 27.6271 | 7.146
197.3203 | 27.6824 | 7.1234
228.9433 | 27.7503 | 7.1364
285.2361 | 27.8002 | 7.1099
344.5046 | 27.8559 | 7.1055
467.5656 | 27.8668 | 7.0868
651.2493 | 27.8411 | 7.0034
739.9603 | 27.7206 | 7.0394
758.4735 | 27.6483 | 7.0374
761.157 | 27.6086 | 6.9431
742.7036 | 27.6177 | 6.932
760.774 | 27.6707 | 6.9716
751.0009 | 27.6762 | 6.8992
768.2824 | 27.6685 | 6.8803
767.6047 | 27.5987 | 7.0103
762.1717 | 27.5162 | 6.9288
764.8124 | 27.4921 | 6.8743
761.5931 | 27.4216 | 6.9246
752.152 | 27.3837 | 6.8615
740.9392 | 27.3507 | 6.6984
744.6804 | 27.3696 | 6.6873
756.7949 | 27.3306 | 6.8292
759.6761 | 27.2962 | 6.9024
744.3173 | 27.303 | 6.8083
755.1394 | 27.318 | 6.85
756.5708 | 27.3223 | 6.8328
753.2759 | 27.3369 | 6.8203
746.8814 | 27.4435 | 6.7555
737.7506 | 27.5613 | 6.6515
737.8717 | 27.5677 | 6.6908
737.767 | 27.5266 | 6.6789
742.2864 | 27.4983 | 6.7068
739.3352 | 27.4004 | 6.7096
732.6593 | 27.2961 | 6.5934
727.6328 | 27.2745 | 6.5134
728.3911 | 27.3655 | 6.4972
728.3539 | 27.4698 | 6.5036
730.3746 | 27.5657 | 6.533
730.2301 | 27.6572 | 6.4841
727.7421 | 27.7183 | 6.4751
726.828 | 27.7503 | 6.4941
726.6748 | 27.7245 | 6.5078
723.763 | 27.6921 | 6.5225
722.1048 | 27.7056 | 6.4785
718.9632 | 27.7188 | 6.3888
718.4224 | 27.7376 | 6.3711
715.1281 | 27.6629 | 6.3976
710.7757 | 27.5243 | 6.3797
709.6216 | 27.5019 | 6.3852
707.1903 | 27.5189 | 6.3539
703.8322 | 27.567 | 6.2579
699.3618 | 27.5869 | 6.2516
694.9711 | 27.5628 | 6.2776
689.4834 | 27.5838 | 6.2063
689.1765 | 27.5213 | 6.1363
688.2241 | 27.5332 | 6.1025
685.3685 | 27.5989 | 6.0674
684.0857 | 27.6708 | 6.0217
681.9613 | 27.7494 | 6.0527
681.4593 | 27.7931 | 6.0684
681.9991 | 27.8174 | 6.1109
679.5622 | 27.724 | 6.1028
677.158 | 27.5089 | 6.1269
673.6196 | 27.3708 | 6.1086
671.1423 | 27.3547 | 6.0456
667.2434 | 27.3218 | 5.998
664.2483 | 27.2524 | 5.9862
663.7525 | 27.2151 | 5.9976
661.1174 | 27.2261 | 5.954
658.0922 | 27.2667 | 5.9028
656.1114 | 27.3186 | 5.9096
652.4958 | 27.393 | 5.8421
650.9506 | 27.3828 | 5.8595
650.0064 | 27.3668 | 5.8554
643.9657 | 27.3699 | 5.7762
627.416 | 27.3657 | 5.6318
640.053 | 27.3674 | 5.6874
632.9266 | 27.3531 | 5.6123
635.8522 | 27.2621 | 5.6934
634.9366 | 27.1867 | 5.6368
632.5926 | 27.1594 | 5.6422
629.4709 | 27.1441 | 5.6147
624.7661 | 27.1745 | 5.5888
622.0708 | 27.1867 | 5.5737
619.7744 | 27.2392 | 5.5945
617.388 | 27.2986 | 5.5662
616.6751 | 27.3661 | 5.5852
612.3835 | 27.3268 | 5.4995
610.111 | 27.2398 | 5.4716
608.6219 | 27.2099 | 5.5232
605.4032 | 27.2244 | 5.5072
598.2528 | 27.2568 | 5.4055
579.8974 | 27.2684 | 5.2508
579.6508 | 27.2399 | 5.2354
583.7754 | 27.1673 | 5.2671
590.3365 | 27.0632 | 5.3201
587.7464 | 26.9776 | 5.3061
562.476 | 26.9176 | 5.0846
559.8813 | 26.8943 | 5.0372
536.1435 | 26.9365 | 4.8332
506.1582 | 27.0029 | 4.5804
461.0939 | 27.0486 | 4.1688
353.2784 | 27.0419 | 3.1745
464.2845 | 26.973 | 4.1171
561.4307 | 26.9413 | 5.0075
550.2732 | 26.9902 | 4.9473
560.488 | 27.0488 | 5.0599
546.8726 | 27.1163 | 4.9614
517.7988 | 27.1531 | 4.688
542.6132 | 27.1015 | 4.8785
535.953 | 26.9936 | 4.8098
540.1594 | 26.9961 | 4.8152
537.0484 | 27.0846 | 4.8244
534.0406 | 27.1538 | 4.7865
530.2714 | 27.146 | 4.7595
526.3071 | 27.095 | 4.7012
523.0817 | 27.0863 | 4.7019
520.7306 | 27.1147 | 4.688
517.4613 | 27.192 | 4.6409
514.3529 | 27.22 | 4.587
509.2886 | 27.1786 | 4.5752
505.766 | 27.1556 | 4.5624
499.2836 | 27.1609 | 4.5332
492.5265 | 27.1286 | 4.4665
481.946 | 27.1317 | 4.3258
489.3823 | 27.159 | 4.431
485.4644 | 27.113 | 4.3823
482.3233 | 27.0956 | 4.3651
478.4974 | 27.1433 | 4.3395
424.1666 | 27.1828 | 4.2997
259.6788 | 27.1563 | 4.2996
155.1591 | 27.1351 | 4.2707
146.3225 | 27.1391 | 4.2485
145.4238 | 27.1588 | 4.2243
144.5521 | 27.1752 | 4.1915
143.9066 | 27.2075 | 4.1421
143.2294 | 27.1734 | 4.0951
142.489 | 27.1416 | 4.061
141.7092 | 27.1712 | 4.0338
140.9626 | 27.1811 | 4.0103
140.3391 | 27.1648 | 4.0058
139.8646 | 27.1194 | 3.9723
139.3392 | 27.0715 | 3.9303
138.8331 | 27.0798 | 3.899
138.4143 | 27.08 | 3.8803
138.1064 | 27.058 | 3.8479
137.8833 | 27.0383 | 3.7985
137.7898 | 26.9963 | 3.7748
137.9558 | 26.9959 | 3.7222
166.2539 | 27.069 | 3.6893
275.4727 | 27.142 | 3.6496
378.2653 | 27.2114 | 3.5996
397.569 | 27.2659 | 3.5596
393.8677 | 27.3308 | 3.5361
391.7934 | 27.3932 | 3.5002
389.9749 | 27.4042 | 3.4792
386.9987 | 27.4254 | 3.4677
381.6469 | 27.4586 | 3.4202
377.6438 | 27.3879 | 3.4009
376.9284 | 27.2881 | 3.3963
374.3127 | 27.214 | 3.3555
371.8769 | 27.1702 | 3.3406
369.0335 | 27.1345 | 3.3162
364.8996 | 27.1595 | 3.2716
360.8362 | 27.2497 | 3.2242
357.7232 | 27.3333 | 3.1885
354.9513 | 27.3857 | 3.1615
351.2219 | 27.4453 | 3.1208
348.0405 | 27.4993 | 3.0796
338.2903 | 27.5461 | 2.9735
321.6119 | 27.5859 | 2.8395
310.6694 | 27.6462 | 2.7291
324.3348 | 27.6564 | 2.7772
324.1208 | 27.5836 | 2.7663
311.1652 | 27.4978 | 2.7101
300.7415 | 27.4004 | 2.6162
294.735 | 27.3167 | 2.5685
306.5636 | 27.26 | 2.7225
295.7319 | 27.255 | 2.6404
303.9531 | 27.3002 | 2.7035
300.9856 | 27.3547 | 2.6843
299.8708 | 27.4223 | 2.6819
295.7712 | 27.4975 | 2.6125
283.8578 | 27.5564 | 2.4893
281.8805 | 27.5974 | 2.4932
276.4312 | 27.632 | 2.4462
264.7758 | 27.6484 | 2.3469
270.63 | 27.6825 | 2.4065
273.7681 | 27.6782 | 2.4382
262.0805 | 27.6199 | 2.3254
259.1411 | 27.5516 | 2.2769
251.3616 | 27.4988 | 2.1897
249.7923 | 27.4691 | 2.1669
249.9062 | 27.4631 | 2.1467
250.4066 | 27.4618 | 2.1589
251.7287 | 27.4655 | 2.1824
249.7121 | 27.427 | 2.1599
246.2069 | 27.3785 | 2.1418
242.7134 | 27.3596 | 2.1183
221.9145 | 27.3446 | 1.937
222.7663 | 27.3185 | 1.9509
229.6909 | 27.2887 | 1.9918
228.4582 | 27.2614 | 1.9862
225.2256 | 27.2664 | 1.9544
221.22 | 27.2873 | 1.912
217.4319 | 27.3276 | 1.8721
213.8633 | 27.3099 | 1.8428
210.9719 | 27.2906 | 1.8057
205.9388 | 27.3107 | 1.7468
177.9114 | 27.3389 | 1.5077
197.597 | 27.3549 | 1.698
194.6694 | 27.3369 | 1.6657
190.5483 | 27.3084 | 1.6237
186.9001 | 27.304 | 1.5994
183.6201 | 27.2944 | 1.5644
181.3578 | 27.2966 | 1.5465
178.2704 | 27.307 | 1.5134
174.7335 | 27.3099 | 1.4829
165.5068 | 27.3335 | 1.4117
159.2526 | 27.3637 | 1.3485
159.6872 | 27.3795 | 1.3414
156.277 | 27.3561 | 1.3025
149.72 | 27.3165 | 1.2451
136.4743 | 27.2904 | 1.1274
109.0377 | 27.2706 | 0.88898
105.0382 | 27.2456 | 0.83632
96.9712 | 27.2278 | 0.76267
83.7352 | 27.2003 | 0.64661
69.3232 | 27.1854 | 0.5195
64.7359 | 27.1769 | 0.4932
56.1904 | 27.1508 | 0.42459
66.7341 | 27.1332 | 0.50916
77.4658 | 27.1306 | 0.61805
89.3796 | 27.144 | 0.72129
91.1057 | 27.1572 | 0.7424
98.3633 | 27.186 | 0.80663
96.9288 | 27.2125 | 0.78841
91.7374 | 27.2584 | 0.73949
98.878 | 27.2982 | 0.79631
101.771 | 27.298 | 0.82746
101.1086 | 27.3194 | 0.82353
101.6377 | 27.3401 | 0.82779
102.5043 | 27.3549 | 0.83206
101.2082 | 27.3767 | 0.82161
98.2617 | 27.4395 | 0.79738
95.1282 | 27.4774 | 0.77044
89.8581 | 27.4611 | 0.72519
81.4551 | 27.4207 | 0.64974
82.4438 | 27.3789 | 0.64511
81.1671 | 27.3389 | 0.62951
77.8523 | 27.3218 | 0.59874
74.0709 | 27.3207 | 0.56181
67.6482 | 27.3092 | 0.51132
59.7242 | 27.2667 | 0.44718
54.1676 | 27.2304 | 0.39949
47.7843 | 27.197 | 0.34714
44.8337 | 27.1707 | 0.32086
42.1588 | 27.1443 | 0.29742
39.8189 | 27.1389 | 0.27786
37.9969 | 27.1429 | 0.26214
36.4945 | 27.1386 | 0.25004
34.3619 | 27.1252 | 0.23309
32.6073 | 27.1237 | 0.21852
31.253 | 27.1235 | 0.20677
29.8384 | 27.1327 | 0.19416
28.4663 | 27.1391 | 0.1821
27.2647 | 27.1419 | 0.17182
26.2745 | 27.1511 | 0.16238
25.3201 | 27.1712 | 0.15285
24.3335 | 27.1827 | 0.14343
23.3264 | 27.1825 | 0.13394
22.2499 | 27.1793 | 0.12335
21.0172 | 27.1728 | 0.11202
19.7104 | 27.1753 | 0.1008
18.4613 | 27.1892 | 0.091111
17.1525 | 27.2008 | 0.085247
15.8446 | 27.2042 | 0.04412
14.6047 | 27.2025 | 0.044362
13.4828 | 27.2111 | 0.044697
12.4186 | 27.2277 | 0.045053
11.4335 | 27.2454 | 0.04506
10.5199 | 27.2685 | 0.044845
9.6043 | 27.2903 | 0.045463
8.8026 | 27.3005 | 0.046195
8.1091 | 27.3091 | 0.047156
7.5279 | 27.2926 | 0.048486
7.0709 | 27.259 | 0.04989
6.6909 | 27.233 | 0.052858
6.3738 | 27.2127 | 0.057097
6.0255 | 27.2023 | 0.055256
5.6293 | 27.1966 | 0.051871
5.2504 | 27.1967 | 0.048835
4.923 | 27.1948 | 0.04598
4.5456 | 27.1924 | 0.04326
4.1667 | 27.1942 | 0.040688
3.8093 | 27.1967 | 0.038108
3.5422 | 27.1935 | 0.036241
3.3777 | 27.1924 | 0.034924
3.2434 | 27.1998 | 0.03389
3.1592 | 27.2031 | 0.03303
3.0897 | 27.2012 | 0.03215
3.0381 | 27.1899 | 0.031674
2.9723 | 27.1831 | 0.031425
2.9319 | 27.1826 | 0.030968
2.8962 | 27.1857 | 0.030861
2.8773 | 27.1793 | 0.0307
2.8742 | 27.1713 | 0.03078
2.8707 | 27.1622 | 0.030773
2.838 | 27.1543 | 0.030599
2.8334 | 27.1513 | 0.030693
2.8441 | 27.1502 | 0.030908
2.8186 | 27.1477 | 0.031217
2.815 | 27.1386 | 0.030686
2.8237 | 27.1309 | 0.030444
2.8267 | 27.126 | 0.030276
0 | 0 | 0
0 | 0 | 0
0 | 0 | 0
0 | 0 | 0
0 | 0 | 0
0 | 0 | 0
0 | 0 | 0
0 | 0 | 0
0 | 0 | 0
0 | 0 | 0
0 | 0 | 0
0 | 0 | 0
0 | 0 | 0
0 | 0 | 0
0 | 0 | 0
0 | 0 | 0
0 | 0 | 0
0 | 0 | 0
0 | 0 | 0
0 | 0 | 0
0 | 0 | 0
0 | 0 | 0
0 | 0 | 0
0 | 0 | 0
0 | 0 | 0
0 | 0 | 0
0 | 0 | 0
0 | 0 | 0
0 | 0 | 0
0 | 0 | 0
0 | 0 | 0
0 | 0 | 0
0 | 0 | 0
0 | 0 | 0
0 | 0 | 0
0 | 0 | 0
0 | 0 | 0
0 | 0 | 0
0 | 0 | 0
0 | 0 | 0
0 | 0 | 0
0 | 0 | 0
0 | 0 | 0
0 | 0 | 0
0 | 0 | 0
0 | 0 | 0
0 | 0 | 0
0 | 0 | 0
0 | 0 | 0
0 | 0 | 0
0 | 0 | 0
0 | 0 | 0
0 | 0 | 0
0 | 0 | 0
0 | 0 | 0
0 | 0 | 0
0 | 0 | 0
0 | 0 | 0
0 | 0 | 0
0 | 0 | 0
0 | 0 | 0
0 | 0 | 0
0 | 0 | 0
0 | 0 | 0
0 | 0 | 0
0 | 0 | 0
0 | 0 | 0
0 | 0 | 0
0 | 0 | 0
0 | 0 | 0
0 | 0 | 0
0 | 0 | 0
0 | 0 | 0
0 | 0 | 0
0 | 0 | 0
0 | 0 | 0
0 | 0 | 0
0 | 0 | 0
0 | 0 | 0
0 | 0 | 0
0 | 0 | 0
0 | 0 | 0
0 | 0 | 0
0 | 0 | 0
0 | 0 | 0
0 | 0 | 0
0 | 0 | 0
0 | 0 | 0
0 | 0 | 0
0 | 0 | 0
0 | 0 | 0
0 | 0 | 0
0 | 0 | 0
0 | 0 | 0
0 | 0 | 0
0 | 0 | 0
0 | 0 | 0
0 | 0 | 0
0 | 0 | 0
0 | 0 | 0
0 | 0 | 0
0 | 0 | 0
0 | 0 | 0
0 | 0 | 0
0 | 0 | 0
0 | 0 | 0
0 | 0 | 0
0 | 0 | 0
0 | 0 | 0
0 | 0 | 0
0 | 0 | 0
0 | 0 | 0
0 | 0 | 0
0 | 0 | 0
0 | 0 | 0
0 | 0 | 0
0 | 0 | 0
0 | 0 | 0
0 | 0 | 0
0 | 0 | 0
0 | 0 | 0
0 | 0 | 0
0 | 0 | 0
0 | 0 | 0
0 | 0 | 0
0 | 0 | 0
0 | 0 | 0
0 | 0 | 0
0 | 0 | 0
0 | 0 | 0
0 | 0 | 0
0 | 0 | 0
0 | 0 | 0
0 | 0 | 0
0 | 0 | 0
0 | 0 | 0
0 | 0 | 0
0 | 0 | 0
0 | 0 | 0
0 | 0 | 0
0 | 0 | 0
0 | 0 | 0
0 | 0 | 0
0 | 0 | 0
0 | 0 | 0
0 | 0 | 0
0 | 0 | 0
0 | 0 | 0
0 | 0 | 0
0 | 0 | 0
0 | 0 | 0
0 | 0 | 0
0 | 0 | 0
0 | 0 | 0
0 | 0 | 0
0 | 0 | 0
0 | 0 | 0
0 | 0 | 0
0 | 0 | 0
0 | 0 | 0
0 | 0 | 0
0 | 0 | 0
0 | 0 | 0
0 | 0 | 0
0 | 0 | 0
0 | 0 | 0
0 | 0 | 0
0 | 0 | 0
0 | 0 | 0
0 | 0 | 0
0 | 0 | 0
0 | 0 | 0
0 | 0 | 0
0 | 0 | 0
0 | 0 | 0
0 | 0 | 0
0 | 0 | 0
0 | 0 | 0
0 | 0 | 0
0 | 0 | 0
0 | 0 | 0
0 | 0 | 0
0 | 0 | 0
0 | 0 | 0
0 | 0 | 0
0 | 0 | 0
0 | 0 | 0
0 | 0 | 0
0 | 0 | 0
0 | 0 | 0
0 | 0 | 0
0 | 0 | 0
0 | 0 | 0
0 | 0 | 0
0 | 0 | 0
0 | 0 | 0
0 | 0 | 0
0 | 0 | 0
0 | 0 | 0
0 | 0 | 0
0 | 0 | 0
0 | 0 | 0
0 | 0 | 0
0 | 0 | 0
0 | 0 | 0
0 | 0 | 0
0 | 0 | 0
0 | 0 | 0
0 | 0 | 0
0 | 0 | 0
0 | 0 | 0
0 | 0 | 0
0 | 0 | 0
0 | 0 | 0
0 | 0 | 0
0 | 0 | 0
0 | 0 | 0
0 | 0 | 0
0 | 0 | 0
0 | 0 | 0
0 | 0 | 0
0 | 0 | 0
0 | 0 | 0
0 | 0 | 0
0 | 0 | 0
0 | 0 | 0
0 | 0 | 0
0 | 0 | 0
0 | 0 | 0
0 | 0 | 0
0 | 0 | 0
0 | 0 | 0
0 | 0 | 0
0 | 0 | 0
0 | 0 | 0
0 | 0 | 0
0 | 0 | 0
0 | 0 | 0
0 | 0 | 0
0 | 0 | 0
0 | 0 | 0
0 | 0 | 0
0 | 0 | 0
0 | 0 | 0
0 | 0 | 0
0 | 0 | 0
0 | 0 | 0
0 | 0 | 0
0 | 0 | 0
0 | 0 | 0
0 | 0 | 0
0 | 0 | 0
0 | 0 | 0
0 | 0 | 0
0 | 0 | 0
0 | 0 | 0
0 | 0 | 0
0 | 0 | 0
0 | 0 | 0
0 | 0 | 0
0 | 0 | 0
0 | 0 | 0
0 | 0 | 0
0 | 0 | 0
0 | 0 | 0
0 | 0 | 0
0 | 0 | 0
0 | 0 | 0
0 | 0 | 0
0 | 0 | 0
0 | 0 | 0
0 | 0 | 0
0 | 0 | 0
0 | 0 | 0
0 | 0 | 0
0 | 0 | 0
0 | 0 | 0
0 | 0 | 0
0 | 0 | 0
0 | 0 | 0
0 | 0 | 0
0 | 0 | 0
0 | 0 | 0
0 | 0 | 0
0 | 0 | 0
0 | 0 | 0
0 | 0 | 0
0 | 0 | 0
0 | 0 | 0
0 | 0 | 0
0 | 0 | 0
0 | 0 | 0
0 | 0 | 0
0 | 0 | 0
0 | 0 | 0
0 | 0 | 0
0 | 0 | 0
0 | 0 | 0
0 | 0 | 0
0 | 0 | 0
0 | 0 | 0
0 | 0 | 0
0 | 0 | 0
0 | 0 | 0
0 | 0 | 0
0 | 0 | 0
0 | 0 | 0
0 | 0 | 0
0 | 0 | 0
0 | 0 | 0
0 | 0 | 0
0 | 0 | 0
0 | 0 | 0
0 | 0 | 0
0 | 0 | 0
0 | 0 | 0
0 | 0 | 0
0 | 0 | 0
0 | 0 | 0
0 | 0 | 0
0 | 0 | 0
0 | 0 | 0
0 | 0 | 0
0 | 0 | 0
0 | 0 | 0
0 | 0 | 0
0 | 0 | 0
0 | 0 | 0
0 | 0 | 0
0 | 0 | 0
0 | 0 | 0
0 | 0 | 0
0 | 0 | 0
0 | 0 | 0
0 | 0 | 0
0 | 0 | 0
0 | 0 | 0
0 | 0 | 0
0 | 0 | 0
0 | 0 | 0
0 | 0 | 0
0 | 0 | 0
0 | 0 | 0
0 | 0 | 0
0 | 0 | 0
0 | 0 | 0
0 | 0 | 0
0 | 0 | 0
0 | 0 | 0
0 | 0 | 0
0 | 0 | 0
0 | 0 | 0
0 | 0 | 0
0 | 0 | 0
0 | 0 | 0
0 | 0 | 0
0 | 0 | 0
0 | 0 | 0
0 | 0 | 0
0 | 0 | 0
0 | 0 | 0
0 | 0 | 0
0 | 0 | 0
0 | 0 | 0
0 | 0 | 0
0 | 0 | 0
0 | 0 | 0
0 | 0 | 0
0 | 0 | 0
0 | 0 | 0
0 | 0 | 0
0 | 0 | 0
0 | 0 | 0
0 | 0 | 0
0 | 0 | 0
0 | 0 | 0
0 | 0 | 0
0 | 0 | 0
0 | 0 | 0
0 | 0 | 0
0 | 0 | 0
0 | 0 | 0
0 | 0 | 0
0 | 0 | 0
0 | 0 | 0
0 | 0 | 0
0 | 0 | 0
0 | 0 | 0
0 | 0 | 0
0 | 0 | 0
0 | 0 | 0
0 | 0 | 0
0 | 0 | 0
0 | 0 | 0
0 | 0 | 0
0 | 0 | 0
0 | 0 | 0
0 | 0 | 0
0 | 0 | 0
0 | 0 | 0
0 | 0 | 0
0 | 0 | 0
0 | 0 | 0
0 | 0 | 0
0 | 0 | 0
0 | 0 | 0
0 | 0 | 0
0 | 0 | 0
0 | 0 | 0
0 | 0 | 0
0 | 0 | 0
0 | 0 | 0
0 | 0 | 0
0 | 0 | 0
0 | 0 | 0
0 | 0 | 0
0 | 0 | 0
0 | 0 | 0
0 | 0 | 0
0 | 0 | 0
0 | 0 | 0
0 | 0 | 0
0 | 0 | 0
0 | 0 | 0
0 | 0 | 0
0 | 0 | 0
0 | 0 | 0
0 | 0 | 0
0 | 0 | 0
0 | 0 | 0
0 | 0 | 0
0 | 0 | 0
0 | 0 | 0
0 | 0 | 0
0 | 0 | 0
0 | 0 | 0
0 | 0 | 0
0 | 0 | 0
0 | 0 | 0
0 | 0 | 0
0 | 0 | 0
0 | 0 | 0
0 | 0 | 0
0 | 0 | 0
0 | 0 | 0
0 | 0 | 0
0 | 0 | 0
0 | 0 | 0
0 | 0 | 0
0 | 0 | 0
0 | 0 | 0
0 | 0 | 0
0 | 0 | 0
0 | 0 | 0
0 | 0 | 0
0 | 0 | 0
0 | 0 | 0
0 | 0 | 0
0 | 0 | 0
0 | 0 | 0
0 | 0 | 0
0 | 0 | 0
0 | 0 | 0
0 | 0 | 0
0 | 0 | 0
0 | 0 | 0
0 | 0 | 0
0 | 0 | 0
0 | 0 | 0
0 | 0 | 0
0 | 0 | 0
0 | 0 | 0
0 | 0 | 0
0 | 0 | 0
0 | 0 | 0
0 | 0 | 0
0 | 0 | 0
0 | 0 | 0
0 | 0 | 0
0 | 0 | 0
0 | 0 | 0
0 | 0 | 0
0 | 0 | 0
0 | 0 | 0
0 | 0 | 0
0 | 0 | 0
0 | 0 | 0
0 | 0 | 0
0 | 0 | 0
0 | 0 | 0
0 | 0 | 0
0 | 0 | 0
0 | 0 | 0
0 | 0 | 0
0 | 0 | 0
0 | 0 | 0
0 | 0 | 0
0 | 0 | 0
0 | 0 | 0
0 | 0 | 0
0 | 0 | 0
0 | 0 | 0
0 | 0 | 0
0 | 0 | 0
0 | 0 | 0
0 | 0 | 0
0 | 0 | 0
0 | 0 | 0
0 | 0 | 0
0 | 0 | 0
0 | 0 | 0
0 | 0 | 0
0 | 0 | 0
0 | 0 | 0
0 | 0 | 0
0 | 0 | 0
0 | 0 | 0
0 | 0 | 0
0 | 0 | 0
0 | 0 | 0
0 | 0 | 0
0 | 0 | 0
0 | 0 | 0
0 | 0 | 0
0 | 0 | 0
0 | 0 | 0
0 | 0 | 0
0 | 0 | 0
0 | 0 | 0
0 | 0 | 0
0 | 0 | 0
0 | 0 | 0
0 | 0 | 0
0 | 0 | 0
0 | 0 | 0
0 | 0 | 0
0 | 0 | 0
0 | 0 | 0
0 | 0 | 0
0 | 0 | 0
0 | 0 | 0
0 | 0 | 0
0 | 0 | 0
0 | 0 | 0
0 | 0 | 0
0 | 0 | 0
0 | 0 | 0
0 | 0 | 0
0 | 0 | 0
0 | 0 | 0
0 | 0 | 0
0 | 0 | 0
0 | 0 | 0
0 | 0 | 0
0 | 0 | 0
0 | 0 | 0
0 | 0 | 0
0 | 0 | 0
0 | 0 | 0
0 | 0 | 0
0 | 0 | 0
0 | 0 | 0
0 | 0 | 0
0 | 0 | 0
0 | 0 | 0
0 | 0 | 0
0 | 0 | 0
0 | 0 | 0
0 | 0 | 0
0 | 0 | 0
0 | 0 | 0
0 | 0 | 0
0 | 0 | 0
0 | 0 | 0
0 | 0 | 0
0 | 0 | 0
0 | 0 | 0
0 | 0 | 0
0 | 0 | 0
0 | 0 | 0
0 | 0 | 0
0 | 0 | 0
0 | 0 | 0
0 | 0 | 0
0 | 0 | 0
0 | 0 | 0
0 | 0 | 0
0 | 0 | 0
0 | 0 | 0
0 | 0 | 0
0 | 0 | 0
0 | 0 | 0
0 | 0 | 0
0 | 0 | 0
0 | 0 | 0
0 | 0 | 0
0 | 0 | 0
0 | 0 | 0
0 | 0 | 0
0 | 0 | 0
0 | 0 | 0
0 | 0 | 0
0 | 0 | 0
0 | 0 | 0
0 | 0 | 0
0 | 0 | 0
0 | 0 | 0
0 | 0 | 0
0 | 0 | 0
0 | 0 | 0
0 | 0 | 0
0 | 0 | 0
0 | 0 | 0
0 | 0 | 0
0 | 0 | 0
0 | 0 | 0
0 | 0 | 0
0 | 0 | 0
0 | 0 | 0
0 | 0 | 0
0 | 0 | 0
0 | 0 | 0
0 | 0 | 0
0 | 0 | 0
0 | 0 | 0
0 | 0 | 0
0 | 0 | 0
0 | 0 | 0
0 | 0 | 0
0 | 0 | 0
0 | 0 | 0
0 | 0 | 0
0 | 0 | 0
0 | 0 | 0
0 | 0 | 0
0 | 0 | 0
0 | 0 | 0
0 | 0 | 0
0 | 0 | 0
0 | 0 | 0
0 | 0 | 0
0 | 0 | 0
0 | 0 | 0
0 | 0 | 0
0 | 0 | 0
0 | 0 | 0
0 | 0 | 0
0 | 0 | 0
0 | 0 | 0
0 | 0 | 0
0 | 0 | 0
0 | 0 | 0
0 | 0 | 0
0 | 0 | 0
0 | 0 | 0
0 | 0 | 0
0 | 0 | 0
0 | 0 | 0
0 | 0 | 0
0 | 0 | 0
2.8609 | 24.6126 | 0.030357
2.9084 | 24.5802 | 0.030095
2.8906 | 24.5225 | 0.029873
2.9222 | 24.4648 | 0.029625
2.9421 | 24.4201 | 0.029853
2.9437 | 24.39 | 0.030236
2.9947 | 24.3515 | 0.030559
3.0361 | 24.2689 | 0.031143
3.0831 | 24.1308 | 0.031492
3.1403 | 23.8888 | 0.031922
3.2455 | 23.5869 | 0.032627
3.3425 | 23.3535 | 0.033071
3.4875 | 23.2189 | 0.03436
3.6157 | 23.1231 | 0.035818
3.7893 | 23.0762 | 0.037175
3.9941 | 23.0846 | 0.03876
4.1994 | 23.1397 | 0.040486
4.6861 | 23.2253 | 0.04322
5.1411 | 23.3485 | 0.04676
5.4235 | 23.4726 | 0.049218
6.0414 | 23.6081 | 0.05304
6.7905 | 23.7211 | 0.057533
7.2537 | 23.792 | 0.06065
7.7991 | 23.8373 | 0.064465
8.6473 | 23.7984 | 0.052724
9.9092 | 23.7127 | 0.045826
11.3896 | 23.6641 | 0.044852
12.8358 | 23.6752 | 0.044402
14.1789 | 23.7524 | 0.043818
15.4673 | 23.838 | 0.043556
16.7158 | 23.9157 | 0.043697
18.0712 | 23.9535 | 0.043744
19.7012 | 23.9736 | 0.043146
21.7321 | 24.046 | 0.042864
24.1287 | 24.1195 | 0.04281
26.9067 | 24.1632 | 0.042716
30.153 | 24.1845 | 0.042488
33.8451 | 24.2045 | 0.066715
37.7665 | 24.1942 | 0.19317
41.8279 | 24.0952 | 0.22822
45.5486 | 23.8978 | 0.24479
48.3414 | 23.7375 | 0.25855
51.2895 | 23.6062 | 0.27106
53.8423 | 23.4833 | 0.28301
55.622 | 23.4214 | 0.29309
56.4421 | 23.4137 | 0.30451
58.733 | 23.4363 | 0.31983
61.9573 | 23.5062 | 0.33724
67.2422 | 23.6177 | 0.35888
71.2249 | 23.7439 | 0.37756
74.654 | 23.8807 | 0.39466
77.431 | 23.9857 | 0.4105
81.0072 | 23.9339 | 0.42824
83.5136 | 23.6153 | 0.44194
85.2677 | 23.266 | 0.4589
88.656 | 23.0652 | 0.47416
95.8477 | 22.9358 | 0.49958
99.0547 | 22.7723 | 0.51494
100.3477 | 22.6435 | 0.52384
107.5308 | 22.61 | 0.54336
111.4103 | 22.6283 | 0.55416
113.1297 | 22.626 | 0.56465
112.8187 | 22.5712 | 0.57903
114.6556 | 22.4981 | 0.5884
117.5919 | 22.443 | 0.61151
121.3229 | 22.4072 | 0.63788
125.7851 | 22.3947 | 0.66177
127.9641 | 22.3687 | 0.67355
129.183 | 22.3163 | 0.68689
130.9683 | 22.2567 | 0.70477
127.6868 | 22.1996 | 0.70264
126.4142 | 22.1559 | 0.70945
134.543 | 22.12 | 0.74931
141.6367 | 22.0967 | 0.78695
145.2006 | 22.0674 | 0.80678
158.2456 | 22.042 | 0.871
158.3252 | 22.0359 | 0.88565
158.1276 | 22.0547 | 0.89256
162.6077 | 22.0963 | 0.91836
171.7527 | 22.1429 | 0.96699
178.9153 | 22.1887 | 1.0138
189.0373 | 22.2157 | 1.0733
197.9086 | 22.2343 | 1.1197
203.5872 | 22.2645 | 1.1604
208.3782 | 22.298 | 1.188
211.4106 | 22.3476 | 1.2123
213.632 | 22.4081 | 1.2261
215.9591 | 22.4671 | 1.2475
215.6517 | 22.5295 | 1.2574
217.0524 | 22.5904 | 1.2667
220.0408 | 22.6315 | 1.2856
224.3243 | 22.6642 | 1.315
225.2394 | 22.7186 | 1.3259
226.9267 | 22.7873 | 1.3375
227.0063 | 22.856 | 1.3306
225.3462 | 22.9191 | 1.3229
226.2363 | 22.9848 | 1.3282
227.4562 | 23.0544 | 1.3482
229.6986 | 23.1279 | 1.3878
238.6271 | 23.205 | 1.4438
242.4075 | 23.2788 | 1.4912
252.3523 | 23.3614 | 1.5524
253.056 | 23.4526 | 1.5663
258.7249 | 23.5543 | 1.6108
260.6685 | 23.6501 | 1.6361
258.5063 | 23.7384 | 1.6216
251.8993 | 23.8317 | 1.5908
245.9148 | 23.9202 | 1.5679
243.9727 | 24.0009 | 1.5506
230.8282 | 24.0517 | 1.4659
225.1531 | 24.0602 | 1.4477
226.08 | 24.0722 | 1.48
232.2402 | 24.1078 | 1.5358
230.0969 | 24.1675 | 1.5236
257.2664 | 24.2544 | 1.7118
260.911 | 24.3535 | 1.7382
242.5781 | 24.4473 | 1.6277
240.2852 | 24.51 | 1.6081
258.349 | 24.5493 | 1.7353
268.4321 | 24.6076 | 1.8128
280.6631 | 24.6619 | 1.8817
279.7863 | 24.7182 | 1.8784
267.3659 | 24.7861 | 1.8104
257.9088 | 24.84 | 1.7487
237.1906 | 24.8699 | 1.6163
230.1883 | 24.8867 | 1.5707
230.3818 | 24.9213 | 1.5757
238.7052 | 24.9702 | 1.6086
241.7135 | 25.0087 | 1.6267
244.7408 | 25.0197 | 1.6291
241.4265 | 25.0074 | 1.6254
235.9747 | 24.9594 | 1.6044
243.8977 | 24.9021 | 1.6372
245.5885 | 24.8855 | 1.6732
250.3295 | 24.9029 | 1.6939
265.4626 | 24.9172 | 1.8006
275.8373 | 24.9395 | 1.8712
289.8617 | 24.9823 | 1.9977
298.4287 | 25.0325 | 2.0631
312.3893 | 25.1062 | 2.1662
302.5232 | 25.1859 | 2.0862
300.7548 | 25.2612 | 2.0574
263.975 | 25.3282 | 1.8075
268.5307 | 25.4002 | 1.8099
286.4045 | 25.427 | 1.9146
317.7089 | 25.4309 | 2.1167
294.2698 | 25.453 | 1.954
296.1516 | 25.495 | 1.9396
291.0715 | 25.5278 | 1.9347
287.3753 | 25.5472 | 1.9052
272.8228 | 25.5721 | 1.8036
299.5777 | 25.5768 | 1.9909
322.9851 | 25.5789 | 2.1772
360.6631 | 25.595 | 2.4676
348.7314 | 25.5963 | 2.4006
356.4843 | 25.5804 | 2.4768
373.776 | 25.6067 | 2.6117
403.3227 | 25.6564 | 2.8424
417.51 | 25.7174 | 2.9471
431.6494 | 25.8041 | 3.0309
441.7968 | 25.9171 | 3.0994
456.4519 | 26.0245 | 3.169
477.3934 | 26.0882 | 3.341
497.7741 | 26.1517 | 3.5053
502.7434 | 26.2315 | 3.5584
516.8577 | 26.3157 | 3.6555
506.2772 | 26.3802 | 3.6103
475.603 | 26.463 | 3.4111
469.5082 | 26.5584 | 3.4008
435.5238 | 26.5807 | 3.1901
432.7856 | 26.4766 | 3.1691
440.2909 | 26.3466 | 3.1877
451.7467 | 26.2824 | 3.2484
431.2281 | 26.2645 | 3.0983
473.2324 | 26.2397 | 3.4007
524.4671 | 26.1957 | 3.835
516.3715 | 26.1387 | 3.7783
506.5882 | 26.0852 | 3.7336
507.1565 | 26.124 | 3.7919
473.426 | 26.1292 | 3.5752
436.0988 | 26.0612 | 3.3108
395.8271 | 26.0098 | 3.0303
341.3788 | 25.9683 | 2.6221
375.835 | 25.9204 | 2.8696
330.6472 | 25.8804 | 2.5301
310.3466 | 25.8354 | 2.3875
321.9842 | 25.8022 | 2.493
382.6652 | 25.7762 | 2.9633
353.7145 | 25.7454 | 2.7355
310.9605 | 25.716 | 2.3912
300.238 | 25.6797 | 2.2907
301.3058 | 25.6485 | 2.281
304.9239 | 25.6323 | 2.2858
288.2736 | 25.611 | 2.1544
358.0414 | 25.5869 | 2.7202
365.6033 | 25.6053 | 2.7968
365.9827 | 25.6063 | 2.7873
460.5424 | 25.5991 | 3.5374
493.6739 | 25.6373 | 3.8019
555.4825 | 25.7204 | 4.2863
444.8736 | 25.7993 | 3.4503
581.1241 | 25.8022 | 4.4393
562.5526 | 25.7802 | 4.2897
624.9919 | 25.7804 | 4.6767
590.5346 | 25.8625 | 4.4314
446.1824 | 26.0151 | 3.3665
389.7737 | 26.1654 | 2.9468
503.4578 | 26.2075 | 3.8188
431.8138 | 26.1616 | 3.2854
404.9844 | 26.1612 | 3.0265
449.4829 | 26.1817 | 3.3358
468.5358 | 26.2369 | 3.5507
483.0418 | 26.3012 | 3.6843
483.5862 | 26.3274 | 3.6665
496.9728 | 26.3149 | 3.7824
520.6892 | 26.2447 | 3.973
520.7107 | 26.1547 | 3.9909
464.5623 | 26.0976 | 3.556
501.0265 | 26.0644 | 3.8753
492.8466 | 26.0774 | 3.7869
460.1727 | 26.082 | 3.5483
372.3977 | 26.0322 | 2.8692
348.5971 | 25.9569 | 2.6936
362.2217 | 25.8841 | 2.828
384.0792 | 25.8169 | 3.0122
537.6188 | 25.7825 | 4.2288
590.145 | 25.8103 | 4.6368
517.5736 | 25.8192 | 4.0468
370.9469 | 25.8144 | 2.8629
423.4654 | 25.8387 | 3.2366
405.7116 | 25.8635 | 3.1022
361.8908 | 25.8762 | 2.7649
383.4149 | 25.8549 | 2.9627
404.5815 | 25.8583 | 3.0972
393.9029 | 25.8683 | 2.9985
349.9616 | 25.8377 | 2.6159
367.479 | 25.8058 | 2.7237
429.0552 | 25.7649 | 3.2515
396.876 | 25.6853 | 3.0353
385.2665 | 25.6209 | 2.972
569.0698 | 25.6231 | 4.5156
599.6107 | 25.7197 | 4.7358
577.5489 | 25.8124 | 4.5457
500.9535 | 25.8886 | 3.9337
538.1162 | 25.8963 | 4.1875
574.3312 | 25.8453 | 4.4377
692.0102 | 25.8412 | 5.2595
683.1389 | 25.8792 | 5.2424
635.3681 | 25.9307 | 4.9445
616.3672 | 25.9568 | 4.8477
648.4121 | 25.9765 | 5.1103
673.3581 | 25.996 | 5.2971
710.1164 | 26.0535 | 5.6617
704.7488 | 26.1378 | 5.6288
614.2694 | 26.1763 | 4.8817
556.3348 | 26.2233 | 4.4633
592.5252 | 26.2986 | 4.7874
703.4752 | 26.3392 | 5.7626
703.2474 | 26.3211 | 5.7061
688.4274 | 26.301 | 5.5575
656.7809 | 26.2843 | 5.2916
623.3194 | 26.2245 | 4.9935
638.8687 | 26.1412 | 5.1824
669.3989 | 26.0683 | 5.4411
674.885 | 26.0832 | 5.5052
710.5142 | 26.1594 | 5.7741
712.2536 | 26.2091 | 5.7895
698.7 | 26.2422 | 5.6624
720.7633 | 26.2583 | 5.7673
727.429 | 26.2562 | 5.8949
734.7004 | 26.2603 | 6.0446
717.9679 | 26.2913 | 5.966
714.9626 | 26.3361 | 6.0016
723.6603 | 26.3688 | 6.1029
719.6271 | 26.4014 | 6.109
731.1763 | 26.4617 | 6.2176
737.4785 | 26.4295 | 6.2336
729.4564 | 26.4049 | 6.1904
731.3152 | 26.4215 | 6.1393
670.8252 | 26.4524 | 5.6114
642.5287 | 26.5421 | 5.3292
643.1374 | 26.6366 | 5.3476
640.0126 | 26.6262 | 5.3308
622.9134 | 26.5854 | 5.2106
566.1579 | 26.6237 | 4.7461
560.2577 | 26.6798 | 4.6163
574.3097 | 26.7081 | 4.659
614.0028 | 26.7539 | 4.8837
579.9633 | 26.8053 | 4.5584
542.3752 | 26.8005 | 4.2497
555.4309 | 26.7196 | 4.2426
549.6803 | 26.6816 | 4.2334
539.065 | 26.6911 | 4.1533
610.5058 | 26.7234 | 4.7622
643.502 | 26.775 | 5.0838
654.5947 | 26.7763 | 5.2677
646.3147 | 26.736 | 5.2379
656.1757 | 26.6619 | 5.2876
638.3581 | 26.63 | 5.1958
678.2452 | 26.6143 | 5.5156
577.5376 | 26.5736 | 4.7994
720.5687 | 26.4802 | 5.9588
745.2605 | 26.4352 | 6.2349
725.0151 | 26.5421 | 6.0578
737.5484 | 26.7166 | 6.2007
735.0237 | 26.839 | 6.1424
752.2607 | 26.8835 | 6.2534
770.8633 | 26.9521 | 6.4498
766.8877 | 27.0571 | 6.3903
767.2641 | 27.1553 | 6.3879
797.2111 | 27.1991 | 6.7817
776.9305 | 27.22 | 6.5661
769.0249 | 27.2532 | 6.489
759.8589 | 27.2545 | 6.3817
772.0858 | 27.3003 | 6.5726
760.5636 | 27.3635 | 6.4877
754.3739 | 27.3906 | 6.3793
745.6129 | 27.3833 | 6.2894
702.6117 | 27.3664 | 5.8965
650.1473 | 27.3444 | 5.4392
655.6365 | 27.3407 | 5.4947
626.03 | 27.2973 | 5.2757
557.3857 | 27.2252 | 4.7022
548.8893 | 27.1803 | 4.6639
552.8643 | 27.1186 | 4.693
551.7112 | 27.0341 | 4.6637
534.7862 | 26.9216 | 4.5135
538.1724 | 26.8591 | 4.5504
546.1107 | 26.8854 | 4.5847
549.8881 | 26.9374 | 4.6119
561.6375 | 26.9903 | 4.7259
573.5473 | 27.0008 | 4.7992
538.5733 | 26.9397 | 4.4965
506.796 | 26.8915 | 4.1994
474.7318 | 26.8604 | 3.9055
438.8355 | 26.8417 | 3.5754
432.3883 | 26.8012 | 3.5079
440.5963 | 26.7349 | 3.5749
453.3456 | 26.74 | 3.6506
447.8018 | 26.8234 | 3.5792
455.0078 | 26.8813 | 3.6211
460.1716 | 26.8556 | 3.6234
458.9037 | 26.856 | 3.5736
461.8196 | 26.8771 | 3.549
453.39 | 26.8443 | 3.4643
433.3734 | 26.7337 | 3.2898
419.832 | 26.6539 | 3.1865
404.2107 | 26.5763 | 3.0556
390.3155 | 26.4771 | 2.9443
375.6318 | 26.4164 | 2.8129
367.1675 | 26.4293 | 2.7387
364.5432 | 26.4341 | 2.731
369.8623 | 26.4317 | 2.7875
373.4931 | 26.4615 | 2.8107
374.7851 | 26.4112 | 2.8498
376.5459 | 26.3674 | 2.8555
382.9359 | 26.319 | 2.9316
389.9836 | 26.2522 | 2.9588
394.1899 | 26.2668 | 2.9547
392.5246 | 26.316 | 2.9496
394.794 | 26.2712 | 2.976
393.3095 | 26.2005 | 2.9665
394.5561 | 26.1431 | 2.9652
392.6778 | 26.1088 | 2.9447
399.221 | 26.1178 | 2.9924
397.7794 | 26.1349 | 2.9886
403.6781 | 26.1515 | 2.9778
405.1728 | 26.1451 | 3.0055
403.3007 | 26.1748 | 2.9869
397.5547 | 26.2187 | 2.9417
395.1454 | 26.2421 | 2.9592
407.6925 | 26.2931 | 3.039
441.6692 | 26.3525 | 3.3821
472.2024 | 26.3688 | 3.6692
473.9918 | 26.36 | 3.6532
461.0418 | 26.3332 | 3.5216
459.1018 | 26.3275 | 3.4911
483.2364 | 26.3441 | 3.6702
520.5554 | 26.3703 | 3.9952
533.749 | 26.4228 | 4.0059
531.2289 | 26.5093 | 3.9842
518.0138 | 26.571 | 3.9254
508.8474 | 26.6272 | 3.9059
502.0116 | 26.6843 | 3.8676
499.1682 | 26.7535 | 3.8697
530.6692 | 26.8178 | 4.1709
580.6185 | 26.9109 | 4.5904
581.4713 | 26.9869 | 4.6383
591.2 | 27.0588 | 4.6548
616.2017 | 27.0949 | 4.8625
611.2953 | 27.1057 | 4.8342
626.6781 | 27.104 | 4.9729
612.8487 | 27.0744 | 4.8048
626.6347 | 27.0399 | 4.9445
609.9354 | 27.0487 | 4.7561
576.2033 | 27.0755 | 4.4708
533.942 | 27.0801 | 4.1393
500.3039 | 27.0312 | 3.8889
481.803 | 26.9031 | 3.7395
476.8393 | 26.7975 | 3.7367
474.6659 | 26.7244 | 3.7275
476.6279 | 26.632 | 3.7244
480.0682 | 26.5845 | 3.743
474.5632 | 26.5638 | 3.7053
472.2852 | 26.5438 | 3.7178
469.7165 | 26.5541 | 3.6688
467.0467 | 26.5407 | 3.602
474.9626 | 26.5382 | 3.7229
501.29 | 26.576 | 3.9382
509.5577 | 26.6116 | 3.9961
517.9495 | 26.638 | 4.0119
532.4733 | 26.5956 | 4.1212
527.142 | 26.4867 | 4.0885
557.8177 | 26.4401 | 4.3628
592.8536 | 26.5111 | 4.6073
617.1639 | 26.5988 | 4.8767
639.5791 | 26.7039 | 4.9519
584.6742 | 26.784 | 4.4704
568.0597 | 26.8723 | 4.3216
584.1584 | 26.9254 | 4.5085
596.1443 | 26.9658 | 4.6562
615.138 | 27.0155 | 4.7325
634.8299 | 27.0908 | 4.8188
648.5744 | 27.1608 | 4.9449
631.0039 | 27.1826 | 4.8211
600.9027 | 27.1693 | 4.5258
565.1106 | 27.186 | 4.3283
518.1992 | 27.176 | 3.965
501.792 | 27.1206 | 3.8883
519.3926 | 27.1143 | 4.0805
529.4334 | 27.1645 | 4.2011
557.5323 | 27.2859 | 4.4733
590.6638 | 27.3539 | 4.7765
573.4099 | 27.3038 | 4.5728
565.0008 | 27.2652 | 4.5178
567.6389 | 27.3075 | 4.6032
549.6052 | 27.3756 | 4.4524
531.9397 | 27.4186 | 4.3212
529.6499 | 27.4729 | 4.2773
498.0672 | 27.5518 | 3.9852
523.2272 | 27.6079 | 4.1928
504.5981 | 27.595 | 4.0181
503.3853 | 27.5227 | 4.0116
521.301 | 27.3217 | 4.1377
592.4833 | 27.1815 | 4.7705
654.5023 | 27.1832 | 5.1549
667.5421 | 27.243 | 5.329
707.2832 | 27.2952 | 5.7886
702.7465 | 27.3304 | 5.8256
635.9543 | 27.3657 | 5.3825
611.642 | 27.431 | 5.6991
508.6482 | 27.5582 | 5.5195
455.2871 | 27.6916 | 5.8427
436.2377 | 27.7387 | 5.8704
429.2232 | 27.7506 | 5.8162
426.4186 | 27.7915 | 5.8979
424.3994 | 27.845 | 6.0336
417.7868 | 27.8978 | 5.7163
412.4953 | 27.9901 | 5.6595
414.2647 | 28.1066 | 6.03
414.6917 | 28.2067 | 6.0026
414.6794 | 28.3006 | 5.9826
413.0672 | 28.3815 | 5.8411
408.7347 | 28.3905 | 5.5289
401.2938 | 28.3337 | 4.9521
400.441 | 28.238 | 4.916
402.7242 | 28.1737 | 4.76
415.1451 | 28.1516 | 4.5582
429.4086 | 28.1865 | 4.3673
425.3774 | 28.2876 | 4.122
414.2898 | 28.3974 | 3.8713
421.9927 | 28.4969 | 3.7983
429.2038 | 28.522 | 3.691
422.8598 | 28.4699 | 3.5802
417.1858 | 28.4068 | 3.4491
420.7078 | 28.3273 | 3.4488
427.2362 | 28.2196 | 3.4912
436.8495 | 28.1189 | 3.6124
427.2847 | 27.9994 | 3.5205
421.819 | 27.8934 | 3.4477
410.253 | 27.8016 | 3.3416
422.1341 | 27.722 | 3.4226
436.6422 | 27.6399 | 3.4998
432.492 | 27.5741 | 3.4322
425.238 | 27.5046 | 3.3699
417.4334 | 27.4794 | 3.29
408.3048 | 27.4831 | 3.2248
411.4898 | 27.4979 | 3.2472
421.4268 | 27.5258 | 3.3287
416.4744 | 27.4483 | 3.2855
414.7055 | 27.313 | 3.3229
412.2466 | 27.2734 | 3.3089
407.8845 | 27.2944 | 3.2712
395.32 | 27.3076 | 3.1698
390.1924 | 27.2991 | 3.0989
379.8525 | 27.2285 | 2.9937
368.8665 | 27.1341 | 2.882
364.0713 | 27.0822 | 2.8387
364.4502 | 27.0394 | 2.8268
365.5854 | 26.9977 | 2.828
368.6214 | 26.9564 | 2.8314
368.1092 | 26.9051 | 2.802
357.0379 | 26.8975 | 2.7055
345.0235 | 26.8797 | 2.6082
338.2219 | 26.87 | 2.5568
332.1434 | 26.8653 | 2.5073
328.3956 | 26.8473 | 2.455
329.9527 | 26.8398 | 2.4875
328.6515 | 26.8438 | 2.4932
320.3337 | 26.8249 | 2.4131
308.8917 | 26.7708 | 2.2972
298.7346 | 26.7 | 2.2011
289.8607 | 26.6241 | 2.1356
281.997 | 26.5202 | 2.072
276.0651 | 26.3933 | 2.0073
271.6136 | 26.3126 | 1.9837
268.8478 | 26.3041 | 1.9787
266.9737 | 26.2705 | 1.9713
265.1465 | 26.1681 | 1.9591
263.3908 | 26.099 | 1.9501
260.4969 | 26.0301 | 1.9223
255.9979 | 25.9894 | 1.8834
249.7708 | 25.9969 | 1.8142
242.1624 | 26.0103 | 1.7384
233.6629 | 26.0303 | 1.6617
224.7977 | 25.9966 | 1.591
216.0622 | 25.9629 | 1.5267
208.2179 | 25.9637 | 1.4733
201.5164 | 25.9439 | 1.432
195.9696 | 25.8931 | 1.3981
191.1856 | 25.8661 | 1.371
186.5181 | 25.9013 | 1.3406
181.6923 | 25.9586 | 1.3047
176.6914 | 26.0018 | 1.2705
171.1992 | 25.957 | 1.2355
165.8208 | 25.8457 | 1.2057
160.8331 | 25.7442 | 1.1806
156.5108 | 25.6695 | 1.1549
152.5379 | 25.6542 | 1.1308
148.3055 | 25.6574 | 1.1023
143.7141 | 25.6563 | 1.0707
138.7437 | 25.642 | 1.0354
133.4696 | 25.5976 | 0.99954
128.607 | 25.5749 | 0.96553
125.0482 | 25.5812 | 0.93509
122.4433 | 25.6137 | 0.92478
121.4766 | 25.6339 | 0.92997
122.6639 | 25.6248 | 0.94821
125.4572 | 25.6155 | 0.97893
129.1442 | 25.6018 | 1.0088
132.6653 | 25.6035 | 1.0319
135.2028 | 25.5992 | 1.0493
135.8299 | 25.5689 | 1.0371
134.5297 | 25.5459 | 1.0105
131.2538 | 25.5287 | 0.96657
126.0235 | 25.5273 | 0.917
119.4186 | 25.509 | 0.85811
111.8525 | 25.5005 | 0.7961
104.0797 | 25.4818 | 0.74004
97.5457 | 25.4332 | 0.69847
92.1214 | 25.4003 | 0.67194
87.4942 | 25.3899 | 0.65477
83.8644 | 25.3641 | 0.63443
81.1487 | 25.3256 | 0.62174
79.5835 | 25.296 | 0.6132
78.7052 | 25.2688 | 0.61267
77.9994 | 25.2421 | 0.60817
77.3524 | 25.2265 | 0.60144
76.449 | 25.2199 | 0.59258
75.1106 | 25.2099 | 0.57887
73.5842 | 25.1982 | 0.56682
71.9506 | 25.1868 | 0.55101
70.3364 | 25.1901 | 0.5368
68.9417 | 25.1889 | 0.53458
68.1063 | 25.1917 | 0.52865
67.686 | 25.1847 | 0.52596
67.6497 | 25.1776 | 0.52615
67.9378 | 25.1834 | 0.52404
68.5735 | 25.1799 | 0.52852
69.4529 | 25.1832 | 0.53961
70.1382 | 25.2022 | 0.54053
70.3803 | 25.2274 | 0.54102
70.3859 | 25.2384 | 0.54157
70.2756 | 25.2349 | 0.54188
70.369 | 25.224 | 0.54073
71.206 | 25.2193 | 0.55606
72.7099 | 25.2193 | 0.5686
74.3701 | 25.2137 | 0.5809
76.0308 | 25.2148 | 0.59557
77.6849 | 25.2202 | 0.60748
79.392 | 25.2482 | 0.61803
80.7841 | 25.2857 | 0.62141
81.593 | 25.3106 | 0.62654
81.8611 | 25.3131 | 0.62351
81.9096 | 25.3126 | 0.62357
82.0087 | 25.3186 | 0.61283
81.5383 | 25.3274 | 0.60887
80.8346 | 25.3253 | 0.61091
80.6534 | 25.3163 | 0.6104
80.9633 | 25.3105 | 0.6182
81.3565 | 25.3188 | 0.62791
81.9157 | 25.3249 | 0.63599
82.7639 | 25.3318 | 0.639
82.6639 | 25.348 | 0.63686
82.2242 | 25.3728 | 0.63695
81.9888 | 25.3834 | 0.63515
81.9964 | 25.3955 | 0.63418
81.5644 | 25.4161 | 0.62535
79.9624 | 25.4363 | 0.60774
77.7477 | 25.4304 | 0.58879
75.6478 | 25.4021 | 0.57448
74.5269 | 25.3834 | 0.565
73.9641 | 25.3758 | 0.55809
73.2272 | 25.3788 | 0.55119
72.7595 | 25.389 | 0.54771
72.0599 | 25.4002 | 0.54175
71.2213 | 25.4098 | 0.53193
69.9528 | 25.3981 | 0.51564
68.3325 | 25.3935 | 0.50328
66.847 | 25.4047 | 0.48992
65.4723 | 25.4144 | 0.47417
63.9372 | 25.4157 | 0.46223
62.325 | 25.4102 | 0.44811
60.8921 | 25.4002 | 0.43707
59.8784 | 25.3967 | 0.4268
58.9929 | 25.3953 | 0.42441
57.8378 | 25.3973 | 0.41305
56.4728 | 25.4161 | 0.39959
54.8014 | 25.4334 | 0.38349
52.5846 | 25.4324 | 0.36371
50.2855 | 25.4079 | 0.34448
48.4293 | 25.3834 | 0.32959
47.3145 | 25.3695 | 0.32232
46.5229 | 25.3547 | 0.31862
45.7927 | 25.3439 | 0.31514
45.0338 | 25.3315 | 0.31048
44.4006 | 25.3172 | 0.30706
44.1524 | 25.298 | 0.30711
44.5242 | 25.271 | 0.31299
45.0946 | 25.2472 | 0.32161
45.8652 | 25.2271 | 0.33092
46.8248 | 25.2119 | 0.34091
47.8543 | 25.1966 | 0.3496
48.6892 | 25.1722 | 0.35446
49.2739 | 25.1517 | 0.35631
49.3919 | 25.1484 | 0.35573
49.0533 | 25.1535 | 0.3508
48.2168 | 25.1558 | 0.34192
46.8973 | 25.1458 | 0.32908
45.4082 | 25.1252 | 0.31456
43.9977 | 25.0989 | 0.30098
42.6368 | 25.0739 | 0.28945
41.3719 | 25.0448 | 0.27986
40.3046 | 25.0203 | 0.27173
39.4313 | 25.004 | 0.26496
38.5576 | 24.9929 | 0.25652
37.2492 | 24.9885 | 0.22053
34.9982 | 24.9988 | 0.22139
31.7846 | 25.0103 | 0.19335
28.1793 | 25.0033 | 0.16438
24.9197 | 24.9946 | 0.13988
22.3536 | 25.0002 | 0.1212
20.4069 | 25.0099 | 0.10812
19.0108 | 25.0149 | 0.099722
18.1273 | 25.0177 | 0.095517
17.7168 | 25.0176 | 0.095846
17.8077 | 25.0167 | 0.10016
18.4496 | 25.0243 | 0.10709
19.4556 | 25.03 | 0.11519
20.5867 | 25.0317 | 0.12307
21.3946 | 25.0382 | 0.12866
21.8634 | 25.0453 | 0.13161
21.9221 | 25.0543 | 0.1288
21.5672 | 25.0518 | 0.12181
20.698 | 25.0455 | 0.11305
19.4745 | 25.0332 | 0.10082
18.1723 | 25.0136 | 0.091198
16.9599 | 24.9903 | 0.065943
16.1756 | 24.9586 | 0.043468
16.099 | 24.9094 | 0.043609
16.844 | 24.8525 | 0.043542
18.3321 | 24.8102 | 0.043744
21.1035 | 24.7814 | 0.043724
25.9783 | 24.7344 | 0.050581
31.2412 | 24.6601 | 0.19172
37.4586 | 24.598 | 0.31792
44.3087 | 24.5448 | 0.38459
51.1904 | 24.5002 | 0.44792
57.8889 | 24.4862 | 0.50705
64.2201 | 24.4842 | 0.55807
69.5029 | 24.4882 | 0.60307
73.1864 | 24.4981 | 0.62493
74.7322 | 24.5297 | 0.63333
74.6719 | 24.5728 | 0.63149
73.7655 | 24.6164 | 0.61602
71.3153 | 24.642 | 0.58534
68.2099 | 24.6348 | 0.5497
65.0341 | 24.6148 | 0.51777
61.6816 | 24.5932 | 0.48223
58.1779 | 24.6001 | 0.4499
54.5266 | 24.5949 | 0.41672
50.4816 | 24.5707 | 0.37703
46.0613 | 24.5446 | 0.3375
42.0005 | 24.5298 | 0.30436
39.2281 | 24.5221 | 0.28076
37.0067 | 24.5154 | 0.26015
34.463 | 24.5129 | 0.2343
31.3648 | 24.5129 | 0.20663
28.618 | 24.5169 | 0.18181
26.4829 | 24.519 | 0.16267
24.406 | 24.5132 | 0.14724
22.754 | 24.5076 | 0.1346
21.391 | 24.5069 | 0.12507
20.3727 | 24.5101 | 0.11832
19.8222 | 24.5177 | 0.11545
19.7007 | 24.54 | 0.11678
19.7691 | 24.5728 | 0.11942
19.9382 | 24.6043 | 0.12215
20.0015 | 24.6372 | 0.12222
19.7053 | 24.6656 | 0.11839
18.995 | 24.6841 | 0.11142
18.1503 | 24.6964 | 0.10334
17.3634 | 24.7007 | 0.096726
16.7766 | 24.6994 | 0.092306
16.2659 | 24.6934 | 0.09103
15.7686 | 24.6897 | 0.090533
15.2875 | 24.6839 | 0.04594
14.8851 | 24.6758 | 0.043972
14.5629 | 24.6593 | 0.044046
14.3285 | 24.6434 | 0.044039
14.0864 | 24.6251 | 0.044315
13.8306 | 24.6126 | 0.04416
13.4032 | 24.6016 | 0.044059
12.8011 | 24.5957 | 0.044127
12.0111 | 24.5886 | 0.044234
11.0423 | 24.578 | 0.044879
10.0491 | 24.5654 | 0.045712
9.1125 | 24.5609 | 0.046048
8.2807 | 24.5563 | 0.046672
7.5443 | 24.553 | 0.047304
6.9447 | 24.5509 | 0.048801
6.4862 | 24.5543 | 0.051374
6.1119 | 24.5605 | 0.056371
5.7753 | 24.5648 | 0.05715
5.4337 | 24.5637 | 0.055317
5.0859 | 24.5611 | 0.052395
4.7009 | 24.56 | 0.048855
4.3868 | 24.5647 | 0.046424
4.1269 | 24.5749 | 0.044597
3.9415 | 24.5881 | 0.042931
3.8036 | 24.5988 | 0.041406
3.7087 | 24.6079 | 0.039962
3.6142 | 24.6191 | 0.038719
3.5463 | 24.6331 | 0.03751
3.462 | 24.6492 | 0.036537
3.3946 | 24.6647 | 0.03608
3.3313 | 24.6802 | 0.035133
3.2582 | 24.6976 | 0.034568
3.1995 | 24.7075 | 0.034118
3.1331 | 24.7151 | 0.033628
3.0872 | 24.7282 | 0.03303
3.0427 | 24.7426 | 0.032224
3.0044 | 24.7527 | 0.031828
2.9508 | 24.7621 | 0.0316
2.911 | 24.766 | 0.031532
2.8947 | 24.7671 | 0.031129
2.8819 | 24.7683 | 0.030921
2.863 | 24.7722 | 0.030552
2.8436 | 24.7732 | 0.030142
2.8385 | 24.7667 | 0.030129
2.8175 | 24.7519 | 0.030229
2.8155 | 24.7339 | 0.030532
2.8017 | 24.7107 | 0.03074
2.8145 | 24.6813 | 0.030565
2.7971 | 24.6458 | 0.030189
2.8058 | 24.6133 | 0.029873
2.8078 | 24.5828 | 0.030068
2.791 | 24.554 | 0.030129
2.7874 | 24.5305 | 0.029907
2.8226 | 24.5123 | 0.030075
0 | 0 | 0
0 | 0 | 0
0 | 0 | 0
0 | 0 | 0
0 | 0 | 0
0 | 0 | 0
0 | 0 | 0
0 | 0 | 0
0 | 0 | 0
0 | 0 | 0
0 | 0 | 0
0 | 0 | 0
0 | 0 | 0
0 | 0 | 0
0 | 0 | 0
0 | 0 | 0
0 | 0 | 0
0 | 0 | 0
0 | 0 | 0
0 | 0 | 0
0 | 0 | 0
0 | 0 | 0
0 | 0 | 0
0 | 0 | 0
0 | 0 | 0
0 | 0 | 0
0 | 0 | 0
0 | 0 | 0
0 | 0 | 0
0 | 0 | 0
0 | 0 | 0
0 | 0 | 0
0 | 0 | 0
0 | 0 | 0
0 | 0 | 0
0 | 0 | 0
0 | 0 | 0
0 | 0 | 0
0 | 0 | 0
0 | 0 | 0
0 | 0 | 0
0 | 0 | 0
0 | 0 | 0
0 | 0 | 0
0 | 0 | 0
0 | 0 | 0
0 | 0 | 0
0 | 0 | 0
0 | 0 | 0
0 | 0 | 0
0 | 0 | 0
0 | 0 | 0
0 | 0 | 0
0 | 0 | 0
0 | 0 | 0
0 | 0 | 0
0 | 0 | 0
0 | 0 | 0
0 | 0 | 0
0 | 0 | 0
0 | 0 | 0
0 | 0 | 0
0 | 0 | 0
0 | 0 | 0
0 | 0 | 0
0 | 0 | 0
0 | 0 | 0
0 | 0 | 0
0 | 0 | 0
0 | 0 | 0
0 | 0 | 0
0 | 0 | 0
0 | 0 | 0
0 | 0 | 0
0 | 0 | 0
0 | 0 | 0
0 | 0 | 0
0 | 0 | 0
0 | 0 | 0
0 | 0 | 0
0 | 0 | 0
0 | 0 | 0
0 | 0 | 0
0 | 0 | 0
0 | 0 | 0
0 | 0 | 0
0 | 0 | 0
0 | 0 | 0
0 | 0 | 0
0 | 0 | 0
0 | 0 | 0
0 | 0 | 0
0 | 0 | 0
0 | 0 | 0
0 | 0 | 0
0 | 0 | 0
0 | 0 | 0
0 | 0 | 0
0 | 0 | 0
0 | 0 | 0
0 | 0 | 0
0 | 0 | 0
0 | 0 | 0
0 | 0 | 0
0 | 0 | 0
0 | 0 | 0
0 | 0 | 0
0 | 0 | 0
0 | 0 | 0
0 | 0 | 0
0 | 0 | 0
0 | 0 | 0
0 | 0 | 0
0 | 0 | 0
0 | 0 | 0
0 | 0 | 0
0 | 0 | 0
0 | 0 | 0
0 | 0 | 0
0 | 0 | 0
0 | 0 | 0
0 | 0 | 0
0 | 0 | 0
0 | 0 | 0
0 | 0 | 0
0 | 0 | 0
0 | 0 | 0
0 | 0 | 0
0 | 0 | 0
0 | 0 | 0
0 | 0 | 0
0 | 0 | 0
0 | 0 | 0
0 | 0 | 0
0 | 0 | 0
0 | 0 | 0
0 | 0 | 0
0 | 0 | 0
0 | 0 | 0
0 | 0 | 0
0 | 0 | 0
0 | 0 | 0
0 | 0 | 0
0 | 0 | 0
0 | 0 | 0
0 | 0 | 0
0 | 0 | 0
0 | 0 | 0
0 | 0 | 0
0 | 0 | 0
0 | 0 | 0
0 | 0 | 0
0 | 0 | 0
0 | 0 | 0
0 | 0 | 0
0 | 0 | 0
0 | 0 | 0
0 | 0 | 0
0 | 0 | 0
0 | 0 | 0
0 | 0 | 0
0 | 0 | 0
0 | 0 | 0
0 | 0 | 0
0 | 0 | 0
0 | 0 | 0
0 | 0 | 0
0 | 0 | 0
0 | 0 | 0
0 | 0 | 0
0 | 0 | 0
0 | 0 | 0
0 | 0 | 0
0 | 0 | 0
0 | 0 | 0
0 | 0 | 0
0 | 0 | 0
0 | 0 | 0
0 | 0 | 0
0 | 0 | 0
0 | 0 | 0
0 | 0 | 0
0 | 0 | 0
0 | 0 | 0
0 | 0 | 0
0 | 0 | 0
0 | 0 | 0
0 | 0 | 0
0 | 0 | 0
0 | 0 | 0
0 | 0 | 0
0 | 0 | 0
0 | 0 | 0
0 | 0 | 0
0 | 0 | 0
0 | 0 | 0
0 | 0 | 0
0 | 0 | 0
0 | 0 | 0
0 | 0 | 0
0 | 0 | 0
0 | 0 | 0
0 | 0 | 0
0 | 0 | 0
0 | 0 | 0
0 | 0 | 0
0 | 0 | 0
0 | 0 | 0
0 | 0 | 0
0 | 0 | 0
0 | 0 | 0
0 | 0 | 0
0 | 0 | 0
0 | 0 | 0
0 | 0 | 0
0 | 0 | 0
0 | 0 | 0
0 | 0 | 0
0 | 0 | 0
0 | 0 | 0
0 | 0 | 0
0 | 0 | 0
0 | 0 | 0
0 | 0 | 0
0 | 0 | 0
0 | 0 | 0
0 | 0 | 0
0 | 0 | 0
0 | 0 | 0
0 | 0 | 0
0 | 0 | 0
0 | 0 | 0
0 | 0 | 0
0 | 0 | 0
0 | 0 | 0
0 | 0 | 0
0 | 0 | 0
0 | 0 | 0
0 | 0 | 0
0 | 0 | 0
0 | 0 | 0
0 | 0 | 0
0 | 0 | 0
0 | 0 | 0
0 | 0 | 0
0 | 0 | 0
0 | 0 | 0
0 | 0 | 0
0 | 0 | 0
0 | 0 | 0
0 | 0 | 0
0 | 0 | 0
0 | 0 | 0
0 | 0 | 0
0 | 0 | 0
0 | 0 | 0
0 | 0 | 0
0 | 0 | 0
0 | 0 | 0
0 | 0 | 0
0 | 0 | 0
0 | 0 | 0
0 | 0 | 0
0 | 0 | 0
0 | 0 | 0
0 | 0 | 0
0 | 0 | 0
0 | 0 | 0
0 | 0 | 0
0 | 0 | 0
0 | 0 | 0
0 | 0 | 0
0 | 0 | 0
0 | 0 | 0
0 | 0 | 0
0 | 0 | 0
0 | 0 | 0
0 | 0 | 0
0 | 0 | 0
0 | 0 | 0
0 | 0 | 0
0 | 0 | 0
0 | 0 | 0
0 | 0 | 0
0 | 0 | 0
0 | 0 | 0
0 | 0 | 0
0 | 0 | 0
0 | 0 | 0
0 | 0 | 0
0 | 0 | 0
0 | 0 | 0
0 | 0 | 0
0 | 0 | 0
0 | 0 | 0
0 | 0 | 0
0 | 0 | 0
0 | 0 | 0
0 | 0 | 0
0 | 0 | 0
0 | 0 | 0
0 | 0 | 0
0 | 0 | 0
0 | 0 | 0
0 | 0 | 0
0 | 0 | 0
0 | 0 | 0
0 | 0 | 0
0 | 0 | 0
0 | 0 | 0
0 | 0 | 0
0 | 0 | 0
0 | 0 | 0
0 | 0 | 0
0 | 0 | 0
0 | 0 | 0
0 | 0 | 0
0 | 0 | 0
0 | 0 | 0
0 | 0 | 0
0 | 0 | 0
0 | 0 | 0
0 | 0 | 0
0 | 0 | 0
0 | 0 | 0
0 | 0 | 0
0 | 0 | 0
0 | 0 | 0
0 | 0 | 0
0 | 0 | 0
0 | 0 | 0
0 | 0 | 0
0 | 0 | 0
0 | 0 | 0
0 | 0 | 0
0 | 0 | 0
0 | 0 | 0
0 | 0 | 0
0 | 0 | 0
0 | 0 | 0
0 | 0 | 0
0 | 0 | 0
0 | 0 | 0
0 | 0 | 0
0 | 0 | 0
0 | 0 | 0
0 | 0 | 0
0 | 0 | 0
0 | 0 | 0
0 | 0 | 0
0 | 0 | 0
0 | 0 | 0
0 | 0 | 0
0 | 0 | 0
0 | 0 | 0
0 | 0 | 0
0 | 0 | 0
0 | 0 | 0
0 | 0 | 0
0 | 0 | 0
0 | 0 | 0
0 | 0 | 0
0 | 0 | 0
0 | 0 | 0
0 | 0 | 0
0 | 0 | 0
0 | 0 | 0
0 | 0 | 0
0 | 0 | 0
0 | 0 | 0
0 | 0 | 0
0 | 0 | 0
0 | 0 | 0
0 | 0 | 0
0 | 0 | 0
0 | 0 | 0
0 | 0 | 0
0 | 0 | 0
0 | 0 | 0
0 | 0 | 0
0 | 0 | 0
0 | 0 | 0
0 | 0 | 0
0 | 0 | 0
0 | 0 | 0
0 | 0 | 0
0 | 0 | 0
0 | 0 | 0
0 | 0 | 0
0 | 0 | 0
0 | 0 | 0
0 | 0 | 0
0 | 0 | 0
0 | 0 | 0
0 | 0 | 0
0 | 0 | 0
0 | 0 | 0
0 | 0 | 0
0 | 0 | 0
0 | 0 | 0
0 | 0 | 0
0 | 0 | 0
0 | 0 | 0
0 | 0 | 0
0 | 0 | 0
0 | 0 | 0
0 | 0 | 0
0 | 0 | 0
0 | 0 | 0
0 | 0 | 0
0 | 0 | 0
0 | 0 | 0
0 | 0 | 0
0 | 0 | 0
0 | 0 | 0
0 | 0 | 0
0 | 0 | 0
0 | 0 | 0
0 | 0 | 0
0 | 0 | 0
0 | 0 | 0
0 | 0 | 0
0 | 0 | 0
0 | 0 | 0
0 | 0 | 0
0 | 0 | 0
0 | 0 | 0
0 | 0 | 0
0 | 0 | 0
0 | 0 | 0
0 | 0 | 0
0 | 0 | 0
0 | 0 | 0
0 | 0 | 0
0 | 0 | 0
0 | 0 | 0
0 | 0 | 0
0 | 0 | 0
0 | 0 | 0
0 | 0 | 0
0 | 0 | 0
0 | 0 | 0
0 | 0 | 0
0 | 0 | 0
0 | 0 | 0
0 | 0 | 0
0 | 0 | 0
0 | 0 | 0
0 | 0 | 0
0 | 0 | 0
0 | 0 | 0
0 | 0 | 0
0 | 0 | 0
0 | 0 | 0
0 | 0 | 0
0 | 0 | 0
0 | 0 | 0
0 | 0 | 0
0 | 0 | 0
0 | 0 | 0
0 | 0 | 0
0 | 0 | 0
0 | 0 | 0
0 | 0 | 0
0 | 0 | 0
0 | 0 | 0
0 | 0 | 0
0 | 0 | 0
0 | 0 | 0
0 | 0 | 0
0 | 0 | 0
0 | 0 | 0
0 | 0 | 0
0 | 0 | 0
0 | 0 | 0
0 | 0 | 0
0 | 0 | 0
0 | 0 | 0
0 | 0 | 0
0 | 0 | 0
0 | 0 | 0
0 | 0 | 0
0 | 0 | 0
0 | 0 | 0
0 | 0 | 0
0 | 0 | 0
0 | 0 | 0
0 | 0 | 0
0 | 0 | 0
0 | 0 | 0
0 | 0 | 0
0 | 0 | 0
0 | 0 | 0
0 | 0 | 0
0 | 0 | 0
0 | 0 | 0
0 | 0 | 0
0 | 0 | 0
0 | 0 | 0
0 | 0 | 0
0 | 0 | 0
0 | 0 | 0
0 | 0 | 0
0 | 0 | 0
0 | 0 | 0
0 | 0 | 0
0 | 0 | 0
0 | 0 | 0
0 | 0 | 0
0 | 0 | 0
0 | 0 | 0
0 | 0 | 0
0 | 0 | 0
0 | 0 | 0
0 | 0 | 0
0 | 0 | 0
0 | 0 | 0
0 | 0 | 0
0 | 0 | 0
0 | 0 | 0
0 | 0 | 0
0 | 0 | 0
0 | 0 | 0
0 | 0 | 0
0 | 0 | 0
0 | 0 | 0
0 | 0 | 0
0 | 0 | 0
0 | 0 | 0
0 | 0 | 0
0 | 0 | 0
0 | 0 | 0
0 | 0 | 0
0 | 0 | 0
0 | 0 | 0
0 | 0 | 0
0 | 0 | 0
0 | 0 | 0
0 | 0 | 0
0 | 0 | 0
0 | 0 | 0
0 | 0 | 0
0 | 0 | 0
0 | 0 | 0
0 | 0 | 0
0 | 0 | 0
0 | 0 | 0
0 | 0 | 0
0 | 0 | 0
0 | 0 | 0
0 | 0 | 0
0 | 0 | 0
0 | 0 | 0
0 | 0 | 0
0 | 0 | 0
0 | 0 | 0
0 | 0 | 0
0 | 0 | 0
0 | 0 | 0
0 | 0 | 0
0 | 0 | 0
0 | 0 | 0
0 | 0 | 0
0 | 0 | 0
0 | 0 | 0
0 | 0 | 0
0 | 0 | 0
0 | 0 | 0
0 | 0 | 0
0 | 0 | 0
0 | 0 | 0
0 | 0 | 0
0 | 0 | 0
0 | 0 | 0
0 | 0 | 0
0 | 0 | 0
0 | 0 | 0
0 | 0 | 0
0 | 0 | 0
0 | 0 | 0
0 | 0 | 0
0 | 0 | 0
0 | 0 | 0
0 | 0 | 0
0 | 0 | 0
0 | 0 | 0
0 | 0 | 0
0 | 0 | 0
0 | 0 | 0
0 | 0 | 0
0 | 0 | 0
0 | 0 | 0
0 | 0 | 0
0 | 0 | 0
0 | 0 | 0
0 | 0 | 0
0 | 0 | 0
0 | 0 | 0
0 | 0 | 0
0 | 0 | 0
0 | 0 | 0
0 | 0 | 0
0 | 0 | 0
0 | 0 | 0
0 | 0 | 0
0 | 0 | 0
0 | 0 | 0
0 | 0 | 0
0 | 0 | 0
0 | 0 | 0
0 | 0 | 0
0 | 0 | 0
0 | 0 | 0
0 | 0 | 0
0 | 0 | 0
0 | 0 | 0
0 | 0 | 0
0 | 0 | 0
0 | 0 | 0
0 | 0 | 0
0 | 0 | 0
0 | 0 | 0
0 | 0 | 0
0 | 0 | 0
0 | 0 | 0
0 | 0 | 0
0 | 0 | 0
0 | 0 | 0
0 | 0 | 0
0 | 0 | 0
0 | 0 | 0
0 | 0 | 0
0 | 0 | 0
0 | 0 | 0
0 | 0 | 0
0 | 0 | 0
0 | 0 | 0
0 | 0 | 0
0 | 0 | 0
0 | 0 | 0
0 | 0 | 0
0 | 0 | 0
0 | 0 | 0
0 | 0 | 0
0 | 0 | 0
0 | 0 | 0
0 | 0 | 0
0 | 0 | 0
0 | 0 | 0
0 | 0 | 0
0 | 0 | 0
0 | 0 | 0
0 | 0 | 0
0 | 0 | 0
0 | 0 | 0
0 | 0 | 0
0 | 0 | 0
0 | 0 | 0
0 | 0 | 0
0 | 0 | 0
2.8921 | 20.8744 | 0.034998
2.91 | 20.8789 | 0.035442
2.9784 | 20.8734 | 0.035825
3.0055 | 20.8644 | 0.035959
3.0443 | 20.8532 | 0.03657
3.103 | 20.8431 | 0.037114
3.1633 | 20.837 | 0.037813
3.2429 | 20.8301 | 0.038478
3.3272 | 20.8215 | 0.039546
3.4686 | 20.8086 | 0.040647
3.6152 | 20.7985 | 0.041803
3.8052 | 20.7959 | 0.043374
3.9563 | 20.7902 | 0.045033
4.1928 | 20.7763 | 0.046786
4.4272 | 20.7675 | 0.048721
4.7101 | 20.7651 | 0.05134
4.9394 | 20.7625 | 0.053906
5.2253 | 20.7607 | 0.056479
5.5333 | 20.7585 | 0.058964
5.8943 | 20.7578 | 0.061644
6.3023 | 20.7678 | 0.064566
6.8467 | 20.7811 | 0.068354
7.5555 | 20.7881 | 0.064754
8.4124 | 20.7903 | 0.052046
9.4143 | 20.7913 | 0.051025
10.5618 | 20.7901 | 0.050729
11.8048 | 20.7925 | 0.050239
13.1402 | 20.7943 | 0.049702
14.5266 | 20.8063 | 0.049802
15.9912 | 20.8256 | 0.049742
17.5574 | 20.8467 | 0.049225
19.2554 | 20.852 | 0.048788
21.0294 | 20.8516 | 0.04858
22.8025 | 20.8538 | 0.048345
24.5995 | 20.8623 | 0.048217
26.3608 | 20.875 | 0.048358
28.2431 | 20.89 | 0.048533
30.1219 | 20.9108 | 0.052825
32.0838 | 20.9358 | 0.14249
33.9922 | 20.9624 | 0.1917
35.8117 | 20.993 | 0.20262
37.7696 | 21.029 | 0.21436
39.9144 | 21.0705 | 0.22667
42.2957 | 21.1349 | 0.23967
44.7474 | 21.2191 | 0.25281
47.0862 | 21.2936 | 0.2652
49.444 | 21.3483 | 0.27818
51.8043 | 21.4102 | 0.29086
54.2187 | 21.4835 | 0.3038
56.7261 | 21.5337 | 0.31725
59.451 | 21.5722 | 0.33137
62.012 | 21.6099 | 0.34518
64.5638 | 21.6467 | 0.35984
66.2847 | 21.6848 | 0.37282
67.6814 | 21.7244 | 0.38567
72.617 | 21.7588 | 0.40673
75.061 | 21.789 | 0.42119
77.7466 | 21.8291 | 0.43401
81.4393 | 21.873 | 0.44855
83.9839 | 21.9151 | 0.46285
83.4344 | 21.9495 | 0.4737
86.3437 | 21.9807 | 0.49211
92.9374 | 22.0098 | 0.52274
97.1285 | 22.0567 | 0.54509
99.5072 | 22.1138 | 0.55978
102.0467 | 22.1645 | 0.57932
104.7946 | 22.2075 | 0.59501
107.9245 | 22.2582 | 0.61806
111.3301 | 22.2981 | 0.63759
106.9236 | 22.3292 | 0.62942
117.668 | 22.3552 | 0.67429
120.1611 | 22.3776 | 0.68929
121.3765 | 22.404 | 0.69511
106.8026 | 22.4372 | 0.6462
126.9136 | 22.4708 | 0.74517
132.4334 | 22.5118 | 0.78123
134.8111 | 22.5577 | 0.80668
143.0435 | 22.6056 | 0.85715
137.4982 | 22.6501 | 0.8453
134.2892 | 22.6829 | 0.83189
153.0695 | 22.6985 | 0.93266
157.3846 | 22.7084 | 0.96665
161.6706 | 22.7057 | 0.99674
164.776 | 22.6951 | 1.0226
167.6235 | 22.6884 | 1.0412
170.858 | 22.6846 | 1.0653
173.4405 | 22.6912 | 1.088
176.9687 | 22.7175 | 1.1189
180.0883 | 22.7513 | 1.1494
183.6456 | 22.7856 | 1.1756
187.923 | 22.8053 | 1.2018
191.8653 | 22.8156 | 1.2305
195.3169 | 22.8119 | 1.2704
198.5372 | 22.7991 | 1.2957
202.861 | 22.7828 | 1.3247
205.7294 | 22.7736 | 1.3374
208.822 | 22.7658 | 1.3651
212.4728 | 22.7762 | 1.401
215.2682 | 22.7918 | 1.435
218.6207 | 22.8075 | 1.4595
222.7295 | 22.8195 | 1.4954
225.7241 | 22.8304 | 1.5255
229.4642 | 22.8539 | 1.5535
233.2661 | 22.9021 | 1.5878
237.5567 | 22.9648 | 1.6255
241.1493 | 23.0349 | 1.6413
244.5779 | 23.1182 | 1.6701
249.5181 | 23.2171 | 1.7046
253.272 | 23.3066 | 1.7437
257.2843 | 23.3833 | 1.7777
262.0641 | 23.4572 | 1.8114
265.4355 | 23.5493 | 1.8503
271.0636 | 23.6694 | 1.9032
275.4967 | 23.8051 | 1.9253
279.1888 | 23.942 | 1.9337
283.6832 | 24.053 | 1.972
287.0337 | 24.132 | 1.9937
290.4373 | 24.2057 | 2.0332
295.7916 | 24.29 | 2.0785
299.1028 | 24.3757 | 2.1315
302.2046 | 24.4573 | 2.176
306.3762 | 24.5464 | 2.1937
311.1581 | 24.6215 | 2.2151
313.7354 | 24.7011 | 2.2384
317.6354 | 24.7691 | 2.2701
322.1032 | 24.8198 | 2.2973
325.5808 | 24.8775 | 2.3181
329.1708 | 24.9543 | 2.3674
333.3317 | 25.0275 | 2.3984
336.1435 | 25.0937 | 2.4307
338.8051 | 25.1683 | 2.4616
342.1601 | 25.2377 | 2.5054
344.8039 | 25.3104 | 2.5067
345.7144 | 25.3916 | 2.5435
349.2972 | 25.4501 | 2.5701
352.1018 | 25.4814 | 2.6238
356.8862 | 25.5256 | 2.672
359.1281 | 25.5893 | 2.6768
360.1121 | 25.6683 | 2.6824
364.4124 | 25.7549 | 2.747
369.0197 | 25.8324 | 2.8065
380.8457 | 25.9318 | 2.8793
386.3384 | 26.0392 | 2.9124
385.8518 | 26.1217 | 2.8965
389.8513 | 26.1945 | 2.9216
393.8008 | 26.2894 | 2.977
395.9206 | 26.3397 | 3.0062
397.7784 | 26.373 | 3.0206
399.5284 | 26.4343 | 2.9974
403.2272 | 26.4721 | 3.0505
406.4715 | 26.4987 | 3.0969
409.8725 | 26.5615 | 3.1223
415.4265 | 26.5975 | 3.1318
417.3895 | 26.5644 | 3.1745
423.6911 | 26.5201 | 3.1512
428.6696 | 26.4597 | 3.2317
431.5278 | 26.4637 | 3.3152
432.4685 | 26.4745 | 3.3679
436.6845 | 26.4758 | 3.3972
439.122 | 26.4781 | 3.4227
442.9402 | 26.5035 | 3.4689
448.6484 | 26.5188 | 3.5446
452.1031 | 26.5236 | 3.5386
454.9562 | 26.548 | 3.5775
457.8001 | 26.5568 | 3.5765
460.7844 | 26.5769 | 3.6013
463.0727 | 26.6587 | 3.6328
466.654 | 26.7958 | 3.6691
470.7087 | 26.9578 | 3.6821
473.6655 | 27.104 | 3.6828
479.0878 | 27.1677 | 3.7466
481.9209 | 27.1662 | 3.7802
484.2577 | 27.1764 | 3.8649
483.8124 | 27.2444 | 3.8372
487.0613 | 27.323 | 3.8309
496.4376 | 27.4177 | 3.9213
499.8152 | 27.4713 | 3.9616
501.6398 | 27.4754 | 3.9766
504.1666 | 27.4739 | 3.9711
504.8555 | 27.4642 | 4.0115
505.4994 | 27.4744 | 4.0306
515.4462 | 27.5009 | 4.1437
519.0632 | 27.5644 | 4.1933
521.6595 | 27.7004 | 4.1958
521.3592 | 27.8228 | 4.1629
522.4771 | 27.8822 | 4.1775
527.3912 | 27.9359 | 4.2707
531.6282 | 27.9806 | 4.2505
531.4561 | 28.0209 | 4.3239
533.5376 | 28.0432 | 4.2956
537.2389 | 28.0375 | 4.2878
539.5538 | 28.0258 | 4.2879
541.1108 | 28.0007 | 4.3733
545.8196 | 28.018 | 4.4197
550.3717 | 28.1157 | 4.488
551.5028 | 28.1679 | 4.5135
550.793 | 28.1404 | 4.4588
547.6504 | 28.1196 | 4.4726
558.1732 | 28.0787 | 4.6107
560.8276 | 27.945 | 4.6368
562.5971 | 27.7816 | 4.6957
565.1938 | 27.6856 | 4.734
568.0893 | 27.6048 | 4.6926
571.8218 | 27.5159 | 4.7235
575.8826 | 27.4454 | 4.723
578.9818 | 27.3689 | 4.817
579.6988 | 27.3186 | 4.8569
576.3892 | 27.2588 | 4.8029
592.9123 | 27.1977 | 4.8493
606.2243 | 27.1379 | 5.0375
603.5674 | 27.0747 | 5.0497
602.0992 | 27.0219 | 5.0407
607.2784 | 26.9645 | 5.0147
611.1671 | 26.9512 | 5.0582
614.4844 | 26.9696 | 5.1165
616.835 | 27.0081 | 5.168
621.478 | 27.0154 | 5.1687
621.3493 | 26.9702 | 5.1125
627.9216 | 26.9074 | 5.1833
632.1948 | 26.9248 | 5.3113
633.3775 | 26.9729 | 5.36
637.3704 | 26.9763 | 5.4112
641.5763 | 26.9988 | 5.4979
644.4217 | 26.9464 | 5.4854
645.6371 | 26.8399 | 5.4066
641.421 | 26.7794 | 5.3757
639.4591 | 26.8041 | 5.3494
645.2888 | 26.8425 | 5.4358
650.6186 | 26.8543 | 5.4932
656.3769 | 26.833 | 5.5841
659.3275 | 26.8515 | 5.6552
661.8916 | 26.9207 | 5.7222
666.8098 | 26.9812 | 5.7189
665.1481 | 27.0293 | 5.6657
667.0973 | 27.0216 | 5.6598
674.164 | 26.9845 | 5.7204
672.5007 | 26.8969 | 5.6404
674.381 | 26.8162 | 5.5875
677.1565 | 26.7495 | 5.6371
674.7476 | 26.6758 | 5.6469
681.0631 | 26.5566 | 5.802
684.0295 | 26.4034 | 5.8979
685.8935 | 26.2935 | 5.8854
687.5516 | 26.2632 | 5.8407
691.4715 | 26.2662 | 5.7569
698.9313 | 26.2249 | 5.8482
701.4055 | 26.1779 | 5.9423
703.3006 | 26.1614 | 6.0427
707.9022 | 26.1224 | 6.1318
704.3101 | 26.0748 | 6.0591
707.4783 | 26.0514 | 6.0388
713.7335 | 26.0424 | 6.0438
714.9223 | 25.9959 | 6.1499
718.5914 | 26.0098 | 6.1229
716.154 | 26.12 | 6.0956
717.539 | 26.2633 | 6.1449
721.8199 | 26.4294 | 6.1751
717.8428 | 26.529 | 6.1055
725.2189 | 26.5607 | 6.2248
730.7198 | 26.5844 | 6.2693
729.1628 | 26.6292 | 6.3328
732.0787 | 26.681 | 6.3921
733.8757 | 26.7143 | 6.3444
735.3725 | 26.7253 | 6.4211
736.7079 | 26.7019 | 6.4472
734.4262 | 26.5833 | 6.3942
735.5961 | 26.4598 | 6.408
739.2791 | 26.4157 | 6.4583
742.1679 | 26.3997 | 6.5082
745.4387 | 26.4178 | 6.5603
748.2193 | 26.3723 | 6.5081
751.2103 | 26.3223 | 6.4986
754.1292 | 26.3667 | 6.5288
752.8163 | 26.3746 | 6.524
752.2623 | 26.346 | 6.484
752.1085 | 26.3373 | 6.5614
754.5061 | 26.3516 | 6.5602
756.9006 | 26.405 | 6.6257
761.872 | 26.4839 | 6.7116
763.0414 | 26.5205 | 6.7323
765.7842 | 26.5073 | 6.7851
766.4598 | 26.4772 | 6.8181
769.5391 | 26.4569 | 6.8507
771.8754 | 26.4658 | 6.8485
775.2642 | 26.4354 | 6.8286
777.8293 | 26.4203 | 6.9246
776.2702 | 26.4094 | 6.9245
777.6832 | 26.3165 | 6.9459
777.4126 | 26.2681 | 6.9643
779.8107 | 26.2883 | 6.9625
781.5822 | 26.3406 | 6.9372
784.4159 | 26.3448 | 6.9698
785.8136 | 26.3806 | 6.9549
787.4007 | 26.4043 | 7.0005
790.6945 | 26.4131 | 6.9976
792.9726 | 26.4486 | 7.0033
792.9792 | 26.4772 | 7.0427
793.71 | 26.4807 | 7.0892
793.1549 | 26.4472 | 7.0626
795.7864 | 26.423 | 7.1006
794.3815 | 26.3414 | 7.1159
796.5238 | 26.2849 | 7.1403
797.4951 | 26.3154 | 7.1727
795.2568 | 26.2727 | 7.1641
798.7702 | 26.2149 | 7.1921
802.6048 | 26.2331 | 7.1868
804.1189 | 26.3407 | 7.2401
806.7269 | 26.3775 | 7.1888
806.3551 | 26.3446 | 7.1696
805.1403 | 26.3025 | 7.2445
807.8922 | 26.2624 | 7.316
806.5354 | 26.2179 | 7.277
807.6216 | 26.1737 | 7.2703
808.1139 | 26.1868 | 7.1894
810.5712 | 26.1891 | 7.1881
812.6496 | 26.1072 | 7.319
813.9273 | 25.9941 | 7.3858
814.9931 | 25.9807 | 7.4101
813.4779 | 26.0667 | 7.36
815.5344 | 26.1172 | 7.3423
815.8775 | 26.0708 | 7.4178
816.9224 | 25.9638 | 7.3396
816.3611 | 25.8469 | 7.3335
814.0008 | 25.8464 | 7.329
821.5311 | 25.9943 | 7.329
820.5813 | 26.1801 | 7.3008
820.999 | 26.3315 | 7.304
821.1859 | 26.4169 | 7.3175
820.8504 | 26.4633 | 7.4117
821.8401 | 26.4029 | 7.4733
825.4484 | 26.2489 | 7.5631
828.0641 | 26.2078 | 7.603
827.2598 | 26.1878 | 7.5344
825.7911 | 26.1456 | 7.4781
826.1067 | 26.1117 | 7.3972
825.8085 | 26.078 | 7.4415
826.8763 | 26.0911 | 7.5901
827.2414 | 26.0596 | 7.6281
829.7574 | 26.0187 | 7.6203
831.9686 | 25.9833 | 7.5563
833.9945 | 25.9339 | 7.6821
835.2696 | 25.9608 | 7.7166
830.863 | 26.0516 | 7.587
829.5348 | 26.0871 | 7.5844
836.0254 | 26.1692 | 7.5614
837.8638 | 26.3143 | 7.6044
836.7464 | 26.411 | 7.6143
835.5714 | 26.5043 | 7.61
836.9905 | 26.5976 | 7.6124
837.6636 | 26.6388 | 7.6407
840.3242 | 26.6173 | 7.6367
840.2716 | 26.4852 | 7.6899
838.5011 | 26.341 | 7.6077
838.8494 | 26.2811 | 7.6794
841.0059 | 26.2883 | 7.6292
842.0528 | 26.3143 | 7.7311
841.9874 | 26.3255 | 7.7183
840.4804 | 26.3656 | 7.7256
839.5076 | 26.4256 | 7.743
838.4786 | 26.4966 | 7.6821
838.9954 | 26.472 | 7.7423
842.9311 | 26.4804 | 7.7172
843.3693 | 26.4783 | 7.7948
843.5659 | 26.4073 | 7.8254
844.2103 | 26.328 | 7.8642
844.4289 | 26.2839 | 7.8239
844.6393 | 26.275 | 7.8187
845.6193 | 26.3725 | 7.8087
846.2254 | 26.5201 | 7.9026
845.8935 | 26.5536 | 7.9153
846.4486 | 26.546 | 7.9423
843.9867 | 26.5729 | 7.8376
844.1388 | 26.6906 | 7.7553
844.6178 | 26.7791 | 7.7092
847.3224 | 26.8381 | 7.735
848.6327 | 26.8887 | 7.834
851.2555 | 26.9363 | 7.8637
850.5293 | 26.9129 | 7.8873
849.2195 | 26.8375 | 7.8297
847.7508 | 26.7569 | 7.8157
848.7011 | 26.7003 | 7.8952
846.6564 | 26.6898 | 7.8621
847.3617 | 26.7357 | 7.7999
849.8772 | 26.8361 | 7.8438
849.7393 | 26.9053 | 7.8662
848.6485 | 26.821 | 7.8928
849.7276 | 26.6687 | 7.8467
848.0097 | 26.5868 | 7.8195
847.6686 | 26.6293 | 7.825
847.3622 | 26.7819 | 7.8396
849.3129 | 26.8555 | 7.9084
849.3471 | 26.8045 | 7.952
851.0247 | 26.8333 | 7.972
850.6631 | 26.9347 | 7.9379
848.3238 | 27.0322 | 7.9063
847.0027 | 27.1161 | 7.8697
846.6651 | 27.1212 | 7.9105
847.5154 | 27.0275 | 7.9901
845.6617 | 26.8643 | 7.918
845.0938 | 26.7314 | 7.9037
845.2924 | 26.7078 | 7.8908
842.3898 | 26.7608 | 7.8025
843.3003 | 26.8442 | 7.9131
843.0521 | 26.9143 | 7.8159
840.8859 | 27.0054 | 7.7655
838.9377 | 27.1154 | 7.8026
841.3562 | 27.1771 | 7.8593
842.5803 | 27.1948 | 7.89
838.1293 | 27.2281 | 7.8029
836.9589 | 27.1924 | 7.8451
840.7113 | 27.1321 | 7.9757
843.3156 | 27.1129 | 7.8715
842.76 | 27.0835 | 7.9796
841.4001 | 27.0187 | 8.016
839.7961 | 27.0087 | 7.933
838.8468 | 27.0449 | 7.8645
840.0739 | 27.0412 | 7.8937
836.2159 | 27.0899 | 7.7882
837.7576 | 27.1835 | 7.7878
838.9755 | 27.204 | 7.8349
835.9258 | 27.1725 | 7.7609
833.4955 | 27.1434 | 7.8153
830.884 | 27.0375 | 7.8083
829.1339 | 26.9424 | 7.8146
828.5017 | 26.8801 | 7.825
825.1599 | 26.9218 | 7.8111
821.6557 | 27.0621 | 7.802
824.731 | 27.2974 | 7.7204
827.3813 | 27.4552 | 7.7988
809.2823 | 27.4267 | 7.8794
795.8757 | 27.3951 | 7.8248
827.0902 | 27.4518 | 7.8471
805.0386 | 27.4709 | 7.8593
828.6524 | 27.488 | 7.7865
805.3272 | 27.5105 | 7.904
826.6368 | 27.4928 | 7.9734
825.9224 | 27.4463 | 7.9593
822.005 | 27.4006 | 7.8521
817.7409 | 27.3928 | 7.7969
817.9039 | 27.4241 | 7.752
800.6367 | 27.4616 | 7.7874
813.961 | 27.476 | 7.7414
808.287 | 27.5366 | 7.7913
812.5403 | 27.5541 | 7.7158
807.9561 | 27.5697 | 7.7218
792.8383 | 27.6008 | 7.7514
762.5236 | 27.67 | 7.7595
748.8311 | 27.6882 | 7.7459
754.2452 | 27.6922 | 7.6833
700.5087 | 27.7722 | 7.6352
599.5336 | 27.8739 | 7.5906
368.0949 | 27.914 | 7.6236
225.1307 | 27.9546 | 7.5971
205.1958 | 28.0052 | 7.5727
204.1377 | 28.0754 | 7.5776
203.2384 | 28.0975 | 7.591
202.9213 | 28.0248 | 7.6835
202.5663 | 27.9541 | 7.726
202.2814 | 27.9359 | 7.7344
203.0275 | 27.9142 | 7.6337
204.4926 | 27.8929 | 7.5395
205.0135 | 27.9046 | 7.4893
204.7408 | 27.9436 | 7.4646
204.7928 | 27.8973 | 7.3832
204.0493 | 27.7929 | 7.4346
204.3052 | 27.7868 | 7.5412
203.769 | 27.7849 | 7.5051
203.1097 | 27.6833 | 7.4357
205.5512 | 27.6179 | 7.48
262.4726 | 27.5844 | 7.4064
412.2144 | 27.5937 | 7.4183
484.2322 | 27.6328 | 7.48
388.7963 | 27.7044 | 7.4965
437.0926 | 27.7528 | 7.4408
651.9796 | 27.7834 | 7.3992
767.9377 | 27.8456 | 7.4839
760.152 | 27.9552 | 7.4411
776.4224 | 28.0396 | 7.445
767.5639 | 28.0413 | 7.3583
757.5425 | 28.0748 | 7.2476
753.9806 | 28.1227 | 7.1313
754.3105 | 28.1402 | 7.1344
758.9985 | 28.1195 | 7.2751
761.1203 | 28.0919 | 7.3675
759.5566 | 28.0578 | 7.3369
758.9755 | 27.8856 | 7.2325
760.747 | 27.7294 | 7.154
764.6097 | 27.5865 | 7.1709
764.2496 | 27.4944 | 7.242
758.0563 | 27.494 | 7.2424
757.16 | 27.4586 | 7.205
762.8111 | 27.3431 | 7.1363
762.3311 | 27.2961 | 7.2314
753.9995 | 27.3865 | 7.1244
750.2415 | 27.5208 | 7.0791
746.5331 | 27.5643 | 7.1125
747.0187 | 27.5152 | 7.174
739.3138 | 27.4466 | 7.1168
734.1198 | 27.3865 | 7.0361
738.2327 | 27.3412 | 7.0715
638.0532 | 27.3797 | 6.0764
728.602 | 27.4466 | 6.9691
737.8456 | 27.4828 | 6.9611
735.7922 | 27.5405 | 7.0102
734.1009 | 27.6229 | 6.9824
735.6988 | 27.681 | 6.9655
731.0818 | 27.7036 | 6.9268
722.2769 | 27.7677 | 6.8419
708.6406 | 27.8671 | 6.7245
705.119 | 27.9614 | 6.7013
716.8046 | 28.0118 | 6.7159
722.2356 | 28.1033 | 6.7711
721.0125 | 28.1684 | 6.8605
722.0849 | 28.2316 | 6.952
714.3912 | 28.2939 | 6.8137
708.7877 | 28.3145 | 6.6933
705.9039 | 28.346 | 6.6385
705.2396 | 28.3287 | 6.672
708.8525 | 28.2434 | 6.599
700.1068 | 28.1737 | 6.5305
688.9789 | 28.1599 | 6.4391
690.2362 | 28.2074 | 6.4722
693.9666 | 28.1981 | 6.6054
695.3913 | 28.0903 | 6.6657
683.9427 | 28.0317 | 6.5312
679.4672 | 28.0641 | 6.4532
687.9627 | 28.1813 | 6.5387
689.2194 | 28.2767 | 6.5914
696.4408 | 28.3499 | 6.5787
696.0496 | 28.3968 | 6.5258
665.0598 | 28.4029 | 6.296
164.3904 | 28.3829 | 1.5841
149.7935 | 28.1989 | 1.3436
533.1929 | 27.9502 | 5.1841
663.5002 | 27.8157 | 6.475
665.6379 | 27.8252 | 6.4336
662.2445 | 27.8759 | 6.3798
667.8935 | 27.8244 | 6.3888
659.5073 | 27.7325 | 6.3292
659.4133 | 27.7542 | 6.2602
664.0798 | 27.7636 | 6.3049
662.4692 | 27.6763 | 6.3344
659.7417 | 27.5904 | 6.2855
659.4522 | 27.5425 | 6.3222
641.1463 | 27.4853 | 6.1985
648.5244 | 27.4617 | 6.2423
632.9771 | 27.5109 | 6.0815
637.8096 | 27.5993 | 6.1335
637.7692 | 27.6655 | 6.1627
600.4793 | 27.6965 | 5.8328
295.0843 | 27.7367 | 3.0795
541.5806 | 27.7354 | 5.0348
486.8259 | 27.7557 | 4.6436
354.3273 | 27.7375 | 3.4095
205.8397 | 27.6333 | 1.7808
208.9578 | 27.4819 | 2.0177
578.7387 | 27.386 | 5.5406
598.1032 | 27.4238 | 5.7276
587.5084 | 27.4628 | 5.6176
589.3555 | 27.4867 | 5.5365
596.4604 | 27.5279 | 5.7016
558.2462 | 27.6222 | 5.4286
558.9172 | 27.7245 | 5.275
538.418 | 27.8027 | 5.0849
174.47 | 27.8441 | 1.7399
146.3042 | 27.7897 | 1.3177
412.7986 | 27.6413 | 3.8849
567.0261 | 27.5244 | 5.4531
564.4993 | 27.4742 | 5.4514
562.1921 | 27.4766 | 5.4199
556.0937 | 27.5729 | 5.3026
562.9985 | 27.7045 | 5.3941
559.7593 | 27.8324 | 5.3235
434.0132 | 27.8994 | 4.2226
207.7736 | 27.8095 | 2.053
98.8576 | 27.6673 | 0.87548
95.1159 | 27.488 | 0.86969
103.2943 | 27.3564 | 0.98072
135.5051 | 27.2677 | 1.3547
251.7201 | 27.1881 | 2.4724
379.8131 | 27.1312 | 3.9874
537.6862 | 27.1048 | 5.3313
539.1365 | 27.1534 | 5.3185
524.5059 | 27.232 | 5.1365
519.0612 | 27.3044 | 5.0231
510.9054 | 27.4026 | 4.9471
511.3604 | 27.515 | 4.8957
504.0333 | 27.6105 | 4.8686
497.7644 | 27.7084 | 4.8105
495.9505 | 27.7627 | 4.7944
491.0312 | 27.7599 | 4.7915
484.2628 | 27.7387 | 4.7121
477.905 | 27.7764 | 4.6492
461.6985 | 27.7971 | 4.5771
375.9974 | 27.8639 | 4.555
249.538 | 27.9865 | 4.4946
185.3477 | 28.1177 | 4.5652
178.8413 | 28.2008 | 4.6149
176.4289 | 28.2209 | 4.5167
172.8318 | 28.2353 | 4.4394
169.8239 | 28.1823 | 4.4377
167.9237 | 28.1081 | 4.4287
167.4136 | 28.0757 | 4.3926
166.8381 | 28.0393 | 4.2681
166.4494 | 28.0153 | 4.1589
166.3437 | 28.0081 | 3.9133
169.0646 | 28.016 | 3.7083
173.56 | 28.0048 | 3.4913
179.928 | 27.9445 | 3.4595
187.9577 | 27.9134 | 3.5428
191.4062 | 27.8915 | 3.5696
191.6922 | 27.8882 | 3.5583
188.3989 | 27.9488 | 3.6946
183.303 | 28.0651 | 3.6526
183.1651 | 28.1902 | 3.7821
222.3394 | 28.3032 | 3.6526
318.4325 | 28.4118 | 3.7065
380.0756 | 28.5527 | 3.7839
384.3892 | 28.7475 | 3.7748
377.6944 | 28.9127 | 3.7174
379.2085 | 29.0551 | 3.7187
377.7485 | 29.1215 | 3.658
373.0672 | 29.1564 | 3.582
370.7416 | 29.1788 | 3.5742
366.3775 | 29.172 | 3.5379
361.4782 | 29.1572 | 3.4975
359.9441 | 29.1274 | 3.4866
359.6678 | 29.14 | 3.4636
358.3713 | 29.1859 | 3.4429
354.912 | 29.2561 | 3.4004
352.9316 | 29.2901 | 3.387
353.8585 | 29.3614 | 3.3906
356.5211 | 29.4762 | 3.3774
352.4077 | 29.5944 | 3.3398
350.5831 | 29.7143 | 3.3255
345.4989 | 29.8513 | 3.2821
340.5587 | 30.0128 | 3.2096
336.6434 | 30.1643 | 3.1913
333.5646 | 30.3299 | 3.1442
321.2601 | 30.4711 | 3.0453
311.2929 | 30.5573 | 2.9292
314.6148 | 30.6234 | 2.9635
307.3674 | 30.6571 | 2.9409
301.3027 | 30.6661 | 2.8957
303.7161 | 30.6727 | 2.9219
300.957 | 30.6743 | 2.8834
293.9052 | 30.6879 | 2.7971
289.9011 | 30.7301 | 2.7358
287.5842 | 30.8074 | 2.735
276.7397 | 30.8817 | 2.6347
268.7891 | 30.9061 | 2.5529
268.7385 | 30.8786 | 2.5194
269.6567 | 30.8598 | 2.5325
272.1513 | 30.9138 | 2.5401
272.3689 | 30.989 | 2.5469
271.345 | 30.9854 | 2.5505
269.0311 | 30.926 | 2.5238
265.2022 | 30.9178 | 2.4886
256.5234 | 30.9397 | 2.3938
253.4282 | 30.9426 | 2.3579
250.6247 | 30.9258 | 2.3127
242.8916 | 30.9578 | 2.2264
236.252 | 30.984 | 2.1718
233.9243 | 30.9569 | 2.1599
233.8952 | 30.9351 | 2.1693
232.7871 | 30.8919 | 2.1532
230.435 | 30.8805 | 2.1275
225.9942 | 30.9206 | 2.0748
222.7137 | 30.9749 | 2.0352
218.7305 | 30.9953 | 2.0098
212.077 | 30.9564 | 1.9517
210.7932 | 30.8733 | 1.9586
207.7562 | 30.7685 | 1.9335
203.6975 | 30.7117 | 1.8957
195.7152 | 30.7025 | 1.8131
192.1477 | 30.7229 | 1.7884
192.4102 | 30.7544 | 1.7789
191.4726 | 30.744 | 1.7807
188.7834 | 30.7003 | 1.7579
184.3953 | 30.6954 | 1.7143
178.7008 | 30.7009 | 1.6649
174.8668 | 30.6889 | 1.6365
171.4739 | 30.6512 | 1.5997
168.6851 | 30.5929 | 1.5673
164.2975 | 30.5569 | 1.5239
161.619 | 30.5373 | 1.5017
159.3052 | 30.4882 | 1.4662
156.7274 | 30.4491 | 1.4262
153.1987 | 30.4182 | 1.3822
147.7759 | 30.4043 | 1.3302
141.5892 | 30.3833 | 1.2669
136.7858 | 30.3411 | 1.2163
133.706 | 30.3035 | 1.1818
129.3168 | 30.2637 | 1.1439
125.5992 | 30.2253 | 1.1153
122.214 | 30.1824 | 1.0816
117.5521 | 30.1373 | 1.0398
112.7799 | 30.0832 | 1.0043
110.033 | 30.0263 | 0.9791
107.7524 | 29.9898 | 0.95779
104.2344 | 29.9584 | 0.9263
101.2383 | 29.9235 | 0.89686
99.859 | 29.9042 | 0.8854
99.0205 | 29.9004 | 0.87857
97.5391 | 29.8888 | 0.86635
95.5184 | 29.8754 | 0.84382
93.54 | 29.8633 | 0.82151
91.6843 | 29.8577 | 0.80005
88.9231 | 29.8562 | 0.77341
85.518 | 29.8457 | 0.74047
82.549 | 29.8361 | 0.71203
80.1667 | 29.8275 | 0.68693
77.9341 | 29.7984 | 0.66362
75.5212 | 29.7702 | 0.63904
72.8846 | 29.7471 | 0.61044
70.293 | 29.7175 | 0.58349
66.9803 | 29.6858 | 0.55259
63.9183 | 29.6591 | 0.52168
60.8466 | 29.6369 | 0.50021
57.9649 | 29.6173 | 0.47564
55.1287 | 29.5975 | 0.44867
52.2036 | 29.5767 | 0.41968
49.7836 | 29.5453 | 0.397
47.3247 | 29.5106 | 0.37381
45.1268 | 29.478 | 0.35324
43.102 | 29.4467 | 0.33484
41.0537 | 29.4205 | 0.31517
39.1392 | 29.3931 | 0.29684
37.2671 | 29.3702 | 0.27855
35.3536 | 29.3506 | 0.26019
33.5137 | 29.3282 | 0.24303
31.6288 | 29.303 | 0.22531
29.7721 | 29.2845 | 0.20748
27.975 | 29.2644 | 0.1904
26.227 | 29.2374 | 0.17382
24.5842 | 29.2063 | 0.15852
22.9644 | 29.1777 | 0.14306
21.4048 | 29.1608 | 0.12858
19.9254 | 29.147 | 0.11541
18.5348 | 29.1358 | 0.10293
17.2403 | 29.1267 | 0.092588
16.0336 | 29.1163 | 0.077623
14.8907 | 29.1027 | 0.047398
13.8163 | 29.0809 | 0.04729
12.7796 | 29.0524 | 0.047579
11.8426 | 29.0252 | 0.047995
10.9719 | 28.9927 | 0.048271
10.1405 | 28.9551 | 0.048573
9.349 | 28.9242 | 0.048869
8.6213 | 28.8906 | 0.049037
7.9819 | 28.8575 | 0.049715
7.3967 | 28.8246 | 0.05079
6.8911 | 28.7857 | 0.052328
6.4494 | 28.7429 | 0.055082
6.0618 | 28.7076 | 0.060233
5.7197 | 28.6844 | 0.058319
5.378 | 28.6563 | 0.055135
5.042 | 28.6269 | 0.052193
4.7397 | 28.5986 | 0.049413
4.4394 | 28.5737 | 0.047277
4.1963 | 28.5498 | 0.045557
3.9716 | 28.5293 | 0.043912
3.7796 | 28.5061 | 0.042024
3.6269 | 28.4782 | 0.040056
3.4666 | 28.4481 | 0.038981
3.3338 | 28.4188 | 0.037779
3.2215 | 28.3939 | 0.03661
3.1234 | 28.3745 | 0.036207
3.0719 | 28.3626 | 0.035516
3.0039 | 28.3501 | 0.034542
2.959 | 28.3327 | 0.033964
2.9227 | 28.3158 | 0.033359
2.8819 | 28.2987 | 0.033091
2.8421 | 28.2748 | 0.033084
2.8032 | 28.2577 | 0.033104
2.839 | 28.2476 | 0.032889
2.8252 | 28.2373 | 0.032715
2.814 | 28.2278 | 0.032782
2.793 | 28.2096 | 0.032802
2.7874 | 28.1827 | 0.032741
0 | 0 | 0
0 | 0 | 0
0 | 0 | 0
0 | 0 | 0
0 | 0 | 0
0 | 0 | 0
0 | 0 | 0
0 | 0 | 0
0 | 0 | 0
0 | 0 | 0
0 | 0 | 0
0 | 0 | 0
0 | 0 | 0
0 | 0 | 0
0 | 0 | 0
0 | 0 | 0
0 | 0 | 0
0 | 0 | 0
0 | 0 | 0
0 | 0 | 0
0 | 0 | 0
0 | 0 | 0
0 | 0 | 0
0 | 0 | 0
0 | 0 | 0
0 | 0 | 0
0 | 0 | 0
0 | 0 | 0
0 | 0 | 0
0 | 0 | 0
0 | 0 | 0
0 | 0 | 0
0 | 0 | 0
0 | 0 | 0
0 | 0 | 0
0 | 0 | 0
0 | 0 | 0
0 | 0 | 0
0 | 0 | 0
0 | 0 | 0
0 | 0 | 0
0 | 0 | 0
0 | 0 | 0
0 | 0 | 0
0 | 0 | 0
0 | 0 | 0
0 | 0 | 0
0 | 0 | 0
0 | 0 | 0
0 | 0 | 0
0 | 0 | 0
0 | 0 | 0
0 | 0 | 0
0 | 0 | 0
0 | 0 | 0
0 | 0 | 0
0 | 0 | 0
0 | 0 | 0
0 | 0 | 0
0 | 0 | 0
0 | 0 | 0
0 | 0 | 0
0 | 0 | 0
0 | 0 | 0
0 | 0 | 0
0 | 0 | 0
0 | 0 | 0
0 | 0 | 0
0 | 0 | 0
0 | 0 | 0
0 | 0 | 0
0 | 0 | 0
0 | 0 | 0
0 | 0 | 0
0 | 0 | 0
0 | 0 | 0
0 | 0 | 0
0 | 0 | 0
0 | 0 | 0
0 | 0 | 0
0 | 0 | 0
0 | 0 | 0
0 | 0 | 0
0 | 0 | 0
0 | 0 | 0
0 | 0 | 0
0 | 0 | 0
0 | 0 | 0
0 | 0 | 0
0 | 0 | 0
0 | 0 | 0
0 | 0 | 0
0 | 0 | 0
0 | 0 | 0
0 | 0 | 0
0 | 0 | 0
0 | 0 | 0
0 | 0 | 0
0 | 0 | 0
0 | 0 | 0
0 | 0 | 0
0 | 0 | 0
0 | 0 | 0
0 | 0 | 0
0 | 0 | 0
0 | 0 | 0
0 | 0 | 0
0 | 0 | 0
0 | 0 | 0
0 | 0 | 0
0 | 0 | 0
0 | 0 | 0
0 | 0 | 0
0 | 0 | 0
0 | 0 | 0
0 | 0 | 0
0 | 0 | 0
0 | 0 | 0
0 | 0 | 0
0 | 0 | 0
0 | 0 | 0
0 | 0 | 0
0 | 0 | 0
0 | 0 | 0
0 | 0 | 0
0 | 0 | 0
0 | 0 | 0
0 | 0 | 0
0 | 0 | 0
0 | 0 | 0
0 | 0 | 0
0 | 0 | 0
0 | 0 | 0
0 | 0 | 0
0 | 0 | 0
0 | 0 | 0
0 | 0 | 0
0 | 0 | 0
0 | 0 | 0
0 | 0 | 0
0 | 0 | 0
0 | 0 | 0
0 | 0 | 0
0 | 0 | 0
0 | 0 | 0
0 | 0 | 0
0 | 0 | 0
0 | 0 | 0
0 | 0 | 0
0 | 0 | 0
0 | 0 | 0
0 | 0 | 0
0 | 0 | 0
0 | 0 | 0
0 | 0 | 0
0 | 0 | 0
0 | 0 | 0
0 | 0 | 0
0 | 0 | 0
0 | 0 | 0
0 | 0 | 0
0 | 0 | 0
0 | 0 | 0
0 | 0 | 0
0 | 0 | 0
0 | 0 | 0
0 | 0 | 0
0 | 0 | 0
0 | 0 | 0
0 | 0 | 0
0 | 0 | 0
0 | 0 | 0
0 | 0 | 0
0 | 0 | 0
0 | 0 | 0
0 | 0 | 0
0 | 0 | 0
0 | 0 | 0
0 | 0 | 0
0 | 0 | 0
0 | 0 | 0
0 | 0 | 0
0 | 0 | 0
0 | 0 | 0
0 | 0 | 0
0 | 0 | 0
0 | 0 | 0
0 | 0 | 0
0 | 0 | 0
0 | 0 | 0
0 | 0 | 0
0 | 0 | 0
0 | 0 | 0
0 | 0 | 0
0 | 0 | 0
0 | 0 | 0
0 | 0 | 0
0 | 0 | 0
0 | 0 | 0
0 | 0 | 0
0 | 0 | 0
0 | 0 | 0
0 | 0 | 0
0 | 0 | 0
0 | 0 | 0
0 | 0 | 0
0 | 0 | 0
0 | 0 | 0
0 | 0 | 0
0 | 0 | 0
0 | 0 | 0
0 | 0 | 0
0 | 0 | 0
0 | 0 | 0
0 | 0 | 0
0 | 0 | 0
0 | 0 | 0
0 | 0 | 0
0 | 0 | 0
0 | 0 | 0
0 | 0 | 0
0 | 0 | 0
0 | 0 | 0
0 | 0 | 0
0 | 0 | 0
0 | 0 | 0
0 | 0 | 0
0 | 0 | 0
0 | 0 | 0
0 | 0 | 0
0 | 0 | 0
0 | 0 | 0
0 | 0 | 0
0 | 0 | 0
0 | 0 | 0
0 | 0 | 0
0 | 0 | 0
0 | 0 | 0
0 | 0 | 0
0 | 0 | 0
0 | 0 | 0
0 | 0 | 0
0 | 0 | 0
0 | 0 | 0
0 | 0 | 0
0 | 0 | 0
0 | 0 | 0
0 | 0 | 0
0 | 0 | 0
0 | 0 | 0
0 | 0 | 0
0 | 0 | 0
0 | 0 | 0
0 | 0 | 0
0 | 0 | 0
0 | 0 | 0
0 | 0 | 0
0 | 0 | 0
0 | 0 | 0
0 | 0 | 0
0 | 0 | 0
0 | 0 | 0
0 | 0 | 0
0 | 0 | 0
0 | 0 | 0
0 | 0 | 0
0 | 0 | 0
0 | 0 | 0
0 | 0 | 0
0 | 0 | 0
0 | 0 | 0
0 | 0 | 0
0 | 0 | 0
0 | 0 | 0
0 | 0 | 0
0 | 0 | 0
0 | 0 | 0
0 | 0 | 0
0 | 0 | 0
0 | 0 | 0
0 | 0 | 0
0 | 0 | 0
0 | 0 | 0
0 | 0 | 0
0 | 0 | 0
0 | 0 | 0
0 | 0 | 0
0 | 0 | 0
0 | 0 | 0
0 | 0 | 0
0 | 0 | 0
0 | 0 | 0
0 | 0 | 0
0 | 0 | 0
0 | 0 | 0
0 | 0 | 0
0 | 0 | 0
0 | 0 | 0
0 | 0 | 0
0 | 0 | 0
0 | 0 | 0
0 | 0 | 0
0 | 0 | 0
0 | 0 | 0
0 | 0 | 0
0 | 0 | 0
0 | 0 | 0
0 | 0 | 0
0 | 0 | 0
0 | 0 | 0
0 | 0 | 0
0 | 0 | 0
0 | 0 | 0
0 | 0 | 0
0 | 0 | 0
0 | 0 | 0
0 | 0 | 0
0 | 0 | 0
0 | 0 | 0
0 | 0 | 0
0 | 0 | 0
0 | 0 | 0
0 | 0 | 0
0 | 0 | 0
0 | 0 | 0
0 | 0 | 0
0 | 0 | 0
0 | 0 | 0
0 | 0 | 0
0 | 0 | 0
0 | 0 | 0
0 | 0 | 0
0 | 0 | 0
0 | 0 | 0
0 | 0 | 0
0 | 0 | 0
0 | 0 | 0
0 | 0 | 0
0 | 0 | 0
0 | 0 | 0
0 | 0 | 0
0 | 0 | 0
0 | 0 | 0
0 | 0 | 0
0 | 0 | 0
0 | 0 | 0
0 | 0 | 0
0 | 0 | 0
0 | 0 | 0
0 | 0 | 0
0 | 0 | 0
0 | 0 | 0
0 | 0 | 0
0 | 0 | 0
0 | 0 | 0
0 | 0 | 0
0 | 0 | 0
0 | 0 | 0
0 | 0 | 0
0 | 0 | 0
0 | 0 | 0
0 | 0 | 0
0 | 0 | 0
0 | 0 | 0
0 | 0 | 0
0 | 0 | 0
0 | 0 | 0
0 | 0 | 0
0 | 0 | 0
0 | 0 | 0
0 | 0 | 0
0 | 0 | 0
0 | 0 | 0
0 | 0 | 0
0 | 0 | 0
0 | 0 | 0
0 | 0 | 0
0 | 0 | 0
0 | 0 | 0
0 | 0 | 0
0 | 0 | 0
0 | 0 | 0
0 | 0 | 0
0 | 0 | 0
0 | 0 | 0
0 | 0 | 0
0 | 0 | 0
0 | 0 | 0
0 | 0 | 0
0 | 0 | 0
0 | 0 | 0
0 | 0 | 0
0 | 0 | 0
0 | 0 | 0
0 | 0 | 0
0 | 0 | 0
0 | 0 | 0
0 | 0 | 0
0 | 0 | 0
0 | 0 | 0
0 | 0 | 0
0 | 0 | 0
0 | 0 | 0
0 | 0 | 0
0 | 0 | 0
0 | 0 | 0
0 | 0 | 0
0 | 0 | 0
0 | 0 | 0
0 | 0 | 0
0 | 0 | 0
0 | 0 | 0
0 | 0 | 0
0 | 0 | 0
0 | 0 | 0
0 | 0 | 0
0 | 0 | 0
0 | 0 | 0
0 | 0 | 0
0 | 0 | 0
0 | 0 | 0
0 | 0 | 0
0 | 0 | 0
0 | 0 | 0
0 | 0 | 0
0 | 0 | 0
0 | 0 | 0
0 | 0 | 0
0 | 0 | 0
0 | 0 | 0
0 | 0 | 0
0 | 0 | 0
0 | 0 | 0
0 | 0 | 0
0 | 0 | 0
0 | 0 | 0
0 | 0 | 0
0 | 0 | 0
0 | 0 | 0
0 | 0 | 0
0 | 0 | 0
0 | 0 | 0
0 | 0 | 0
0 | 0 | 0
0 | 0 | 0
0 | 0 | 0
0 | 0 | 0
0 | 0 | 0
0 | 0 | 0
0 | 0 | 0
0 | 0 | 0
0 | 0 | 0
0 | 0 | 0
0 | 0 | 0
0 | 0 | 0
0 | 0 | 0
0 | 0 | 0
0 | 0 | 0
0 | 0 | 0
0 | 0 | 0
0 | 0 | 0
0 | 0 | 0
0 | 0 | 0
0 | 0 | 0
0 | 0 | 0
0 | 0 | 0
0 | 0 | 0
0 | 0 | 0
0 | 0 | 0
0 | 0 | 0
0 | 0 | 0
0 | 0 | 0
0 | 0 | 0
0 | 0 | 0
0 | 0 | 0
0 | 0 | 0
0 | 0 | 0
0 | 0 | 0
0 | 0 | 0
0 | 0 | 0
0 | 0 | 0
0 | 0 | 0
0 | 0 | 0
0 | 0 | 0
0 | 0 | 0
0 | 0 | 0
0 | 0 | 0
0 | 0 | 0
0 | 0 | 0
0 | 0 | 0
0 | 0 | 0
0 | 0 | 0
0 | 0 | 0
0 | 0 | 0
0 | 0 | 0
0 | 0 | 0
0 | 0 | 0
0 | 0 | 0
0 | 0 | 0
0 | 0 | 0
0 | 0 | 0
0 | 0 | 0
0 | 0 | 0
0 | 0 | 0
0 | 0 | 0
0 | 0 | 0
0 | 0 | 0
0 | 0 | 0
0 | 0 | 0
0 | 0 | 0
0 | 0 | 0
0 | 0 | 0
0 | 0 | 0
0 | 0 | 0
0 | 0 | 0
0 | 0 | 0
0 | 0 | 0
0 | 0 | 0
0 | 0 | 0
0 | 0 | 0
0 | 0 | 0
0 | 0 | 0
0 | 0 | 0
0 | 0 | 0
0 | 0 | 0
0 | 0 | 0
0 | 0 | 0
0 | 0 | 0
0 | 0 | 0
0 | 0 | 0
0 | 0 | 0
0 | 0 | 0
0 | 0 | 0
0 | 0 | 0
0 | 0 | 0
0 | 0 | 0
0 | 0 | 0
0 | 0 | 0
0 | 0 | 0
0 | 0 | 0
0 | 0 | 0
0 | 0 | 0
0 | 0 | 0
0 | 0 | 0
0 | 0 | 0
0 | 0 | 0
0 | 0 | 0
0 | 0 | 0
0 | 0 | 0
0 | 0 | 0
0 | 0 | 0
0 | 0 | 0
0 | 0 | 0
0 | 0 | 0
0 | 0 | 0
0 | 0 | 0
0 | 0 | 0
0 | 0 | 0
0 | 0 | 0
0 | 0 | 0
0 | 0 | 0
0 | 0 | 0
0 | 0 | 0
0 | 0 | 0
0 | 0 | 0
0 | 0 | 0
0 | 0 | 0
0 | 0 | 0
0 | 0 | 0
0 | 0 | 0
0 | 0 | 0
0 | 0 | 0
0 | 0 | 0
0 | 0 | 0
0 | 0 | 0
0 | 0 | 0
0 | 0 | 0
0 | 0 | 0
0 | 0 | 0
0 | 0 | 0
0 | 0 | 0
0 | 0 | 0
0 | 0 | 0
0 | 0 | 0
0 | 0 | 0
0 | 0 | 0
0 | 0 | 0
0 | 0 | 0
0 | 0 | 0
0 | 0 | 0
0 | 0 | 0
0 | 0 | 0
0 | 0 | 0
0 | 0 | 0
0 | 0 | 0
0 | 0 | 0
0 | 0 | 0
0 | 0 | 0
0 | 0 | 0
0 | 0 | 0
0 | 0 | 0
0 | 0 | 0
0 | 0 | 0
0 | 0 | 0
0 | 0 | 0
0 | 0 | 0
0 | 0 | 0
0 | 0 | 0
0 | 0 | 0
0 | 0 | 0
0 | 0 | 0
0 | 0 | 0
0 | 0 | 0
0 | 0 | 0
0 | 0 | 0
0 | 0 | 0
0 | 0 | 0
0 | 0 | 0
0 | 0 | 0
0 | 0 | 0
0 | 0 | 0
0 | 0 | 0
0 | 0 | 0
0 | 0 | 0
0 | 0 | 0
0 | 0 | 0
0 | 0 | 0
0 | 0 | 0
0 | 0 | 0
0 | 0 | 0
0 | 0 | 0
0 | 0 | 0
0 | 0 | 0
0 | 0 | 0
0 | 0 | 0
0 | 0 | 0
0 | 0 | 0
0 | 0 | 0
0 | 0 | 0
0 | 0 | 0
0 | 0 | 0
0 | 0 | 0
0 | 0 | 0
0 | 0 | 0
0 | 0 | 0
0 | 0 | 0
0 | 0 | 0
0 | 0 | 0
0 | 0 | 0
0 | 0 | 0
0 | 0 | 0
0 | 0 | 0
0 | 0 | 0
0 | 0 | 0
0 | 0 | 0
0 | 0 | 0
0 | 0 | 0
0 | 0 | 0
0 | 0 | 0
0 | 0 | 0
3.0545 | 20.2548 | 0.02902
3.0713 | 20.2401 | 0.029551
3.1469 | 20.2306 | 0.030505
3.1776 | 20.2403 | 0.031304
3.2879 | 20.25 | 0.03162
3.3609 | 20.2501 | 0.032372
3.4911 | 20.2545 | 0.033171
3.6055 | 20.2295 | 0.034125
3.7699 | 20.2125 | 0.035482
3.9671 | 20.1901 | 0.037289
4.1642 | 20.1577 | 0.03878
4.4215 | 20.1383 | 0.040929
4.6978 | 20.1249 | 0.042978
5.016 | 20.097 | 0.045322
5.3387 | 20.0656 | 0.047915
5.7253 | 20.027 | 0.050595
6.0659 | 19.9863 | 0.053805
6.5035 | 19.9534 | 0.056889
6.9294 | 19.9321 | 0.060126
7.4799 | 19.925 | 0.064217
8.107 | 19.954 | 0.052046
8.801 | 19.9984 | 0.04502
9.6457 | 20.0284 | 0.044261
10.5562 | 20.0396 | 0.043495
11.5627 | 20.0269 | 0.042676
12.6463 | 20.0085 | 0.042736
13.8301 | 20.0065 | 0.042454
15.165 | 20.0222 | 0.0424
16.6142 | 20.0376 | 0.04234
18.183 | 20.0494 | 0.042494
19.833 | 20.0447 | 0.042447
21.7076 | 20.0238 | 0.041903
23.691 | 20.0088 | 0.041413
25.891 | 19.9914 | 0.041426
28.2135 | 19.9622 | 0.041171
30.5733 | 19.9174 | 0.041211
32.9821 | 19.8819 | 0.041285
35.3853 | 19.8769 | 0.048748
38.0791 | 19.8772 | 0.13176
40.8117 | 19.8675 | 0.16686
43.7306 | 19.8488 | 0.17693
46.5827 | 19.8323 | 0.18807
49.448 | 19.8233 | 0.19916
52.3691 | 19.8298 | 0.2114
55.3304 | 19.836 | 0.22402
58.684 | 19.8267 | 0.23726
62.3878 | 19.8122 | 0.25131
66.1121 | 19.8109 | 0.26536
69.5887 | 19.8228 | 0.27928
73.2747 | 19.8473 | 0.29347
77.0041 | 19.8789 | 0.30495
81.1232 | 19.9135 | 0.31645
85.2652 | 19.9463 | 0.32928
89.4695 | 19.9697 | 0.34666
93.2193 | 19.9819 | 0.3646
97.2592 | 20.0259 | 0.38337
101.1582 | 20.0784 | 0.40527
105.3099 | 20.1342 | 0.43229
109.5576 | 20.211 | 0.45447
113.6491 | 20.2832 | 0.4802
117.1614 | 20.3541 | 0.50001
120.7228 | 20.4522 | 0.5281
124.4946 | 20.5327 | 0.54838
128.2694 | 20.5743 | 0.57647
131.649 | 20.6249 | 0.60062
135.2079 | 20.7008 | 0.62333
138.3061 | 20.7875 | 0.64504
141.918 | 20.8497 | 0.67074
145.7404 | 20.7965 | 0.69618
149.576 | 20.6323 | 0.72289
152.7003 | 20.4327 | 0.74759
156.0732 | 20.279 | 0.77038
159.8082 | 20.2024 | 0.79563
163.2915 | 20.1582 | 0.82599
167.432 | 20.1235 | 0.85684
171.3825 | 20.0882 | 0.88686
175.0858 | 20.0576 | 0.91515
179.2248 | 20.0519 | 0.94943
183.6298 | 20.0583 | 0.97902
187.7442 | 20.081 | 1.0104
191.4231 | 20.1203 | 1.0377
194.5688 | 20.1701 | 1.0604
198.0326 | 20.2163 | 1.0822
201.3903 | 20.2533 | 1.1134
204.9231 | 20.2764 | 1.1403
208.5018 | 20.3104 | 1.1669
212.8782 | 20.3488 | 1.2063
217.2143 | 20.389 | 1.2365
221.3395 | 20.4184 | 1.2699
225.3222 | 20.4724 | 1.3007
228.8008 | 20.5553 | 1.3362
232.7171 | 20.6371 | 1.3671
236.8551 | 20.7241 | 1.3993
240.9383 | 20.8012 | 1.4386
244.5651 | 20.8427 | 1.4685
247.9544 | 20.8274 | 1.4982
250.6298 | 20.7707 | 1.5305
252.9354 | 20.7153 | 1.5545
256.0643 | 20.6575 | 1.5827
260.0133 | 20.6193 | 1.6222
263.521 | 20.6016 | 1.6536
267.5037 | 20.5739 | 1.6866
271.2347 | 20.5449 | 1.712
274.9819 | 20.5267 | 1.7503
279.1469 | 20.5105 | 1.7933
282.3284 | 20.4967 | 1.8187
286.0251 | 20.5016 | 1.8387
289.9031 | 20.4929 | 1.8514
293.1744 | 20.4661 | 1.8891
296.6577 | 20.4394 | 1.9241
299.7135 | 20.4042 | 1.9627
303.9255 | 20.3939 | 1.9917
307.7433 | 20.4214 | 2.0291
311.3077 | 20.4717 | 2.0622
315.3297 | 20.5321 | 2.1068
320.0759 | 20.5582 | 2.1675
324.0463 | 20.5928 | 2.196
328.7975 | 20.6657 | 2.2511
332.5724 | 20.7525 | 2.2661
335.3698 | 20.8149 | 2.2758
339.4306 | 20.86 | 2.3144
343.6712 | 20.8937 | 2.3278
347.3669 | 20.9574 | 2.3895
352.3086 | 21.0558 | 2.4549
356.3097 | 21.1573 | 2.4707
358.2298 | 21.2476 | 2.5126
361.6722 | 21.3023 | 2.552
365.3485 | 21.3514 | 2.6041
368.1367 | 21.4056 | 2.6399
372.292 | 21.4876 | 2.6571
376.9468 | 21.6015 | 2.7045
379.9423 | 21.727 | 2.7088
382.6402 | 21.8182 | 2.7588
386.0382 | 21.8904 | 2.8169
389.8431 | 21.9642 | 2.8459
393.617 | 22.0332 | 2.8793
397.4143 | 22.1048 | 2.9043
401.1044 | 22.1866 | 2.9435
405.7892 | 22.2543 | 3.0099
409.5513 | 22.3167 | 3.0301
413.8256 | 22.38 | 3.0699
417.3354 | 22.4509 | 3.0976
421.5596 | 22.5407 | 3.1162
425.7318 | 22.6481 | 3.157
429.715 | 22.7613 | 3.1689
432.3868 | 22.8664 | 3.2156
436.0779 | 22.9762 | 3.2462
440.3327 | 23.0856 | 3.2791
443.3539 | 23.2085 | 3.3012
446.6456 | 23.3284 | 3.3117
450.1442 | 23.4427 | 3.3668
451.8452 | 23.5455 | 3.4412
454.732 | 23.6218 | 3.4553
459.7034 | 23.6472 | 3.5039
463.1156 | 23.6809 | 3.4947
465.7532 | 23.7248 | 3.5611
469.2743 | 23.7879 | 3.6053
474.2936 | 23.8876 | 3.6335
479.1955 | 24.0149 | 3.6646
482.4352 | 24.1468 | 3.7132
485.1749 | 24.2825 | 3.7024
488.9579 | 24.4112 | 3.714
491.8514 | 24.4857 | 3.7755
494.992 | 24.5681 | 3.7989
499.4613 | 24.7085 | 3.8242
502.5105 | 24.8471 | 3.8949
507.2137 | 24.9211 | 3.9157
510.962 | 24.9574 | 3.9827
512.6952 | 24.9963 | 4.0068
515.7189 | 25.0183 | 4.0366
518.5342 | 25.0726 | 4.0712
522.4806 | 25.1151 | 4.054
526.6579 | 25.1172 | 4.1084
529.4073 | 25.0153 | 4.096
531.8182 | 24.9104 | 4.1085
534.1381 | 24.869 | 4.1925
539.0176 | 24.8704 | 4.264
543.5472 | 24.9114 | 4.2792
545.5306 | 24.9669 | 4.3158
548.5527 | 25.0558 | 4.2461
552.1989 | 25.1167 | 4.3331
554.7517 | 25.1764 | 4.369
557.0706 | 25.2348 | 4.4177
560.3823 | 25.2644 | 4.4946
563.9912 | 25.2796 | 4.4828
568.006 | 25.3137 | 4.5778
571.4393 | 25.39 | 4.5759
574.899 | 25.5049 | 4.6257
573.0315 | 25.6256 | 4.5617
579.205 | 25.7753 | 4.6675
586.3242 | 25.8646 | 4.664
589.7834 | 25.8252 | 4.7464
593.6323 | 25.6971 | 4.7154
597.1105 | 25.5707 | 4.7757
599.9508 | 25.5006 | 4.8237
603.8717 | 25.4616 | 4.8463
606.9628 | 25.439 | 4.8877
609.4175 | 25.4743 | 4.9308
612.3626 | 25.4393 | 4.9391
615.1166 | 25.3311 | 4.9815
618.1658 | 25.2596 | 4.987
621.9616 | 25.2322 | 5.0633
623.6606 | 25.2809 | 5.1352
624.7033 | 25.3759 | 5.0989
618.5268 | 25.4286 | 5.0229
628.2351 | 25.5251 | 5.0592
633.4633 | 25.6252 | 5.1494
634.9182 | 25.7514 | 5.206
638.3718 | 25.8321 | 5.2109
640.532 | 25.8711 | 5.2359
644.0167 | 25.8819 | 5.2581
648.1919 | 25.8077 | 5.328
650.419 | 25.6983 | 5.3454
654.1729 | 25.6756 | 5.4019
657.4697 | 25.664 | 5.4774
658.1596 | 25.6014 | 5.4551
662.7 | 25.5334 | 5.4804
666.8313 | 25.4729 | 5.5497
667.4548 | 25.4273 | 5.5619
671.0458 | 25.4356 | 5.6014
673.9173 | 25.485 | 5.5986
675.673 | 25.5724 | 5.6606
678.812 | 25.6974 | 5.7225
682.0742 | 25.822 | 5.7624
686.8474 | 25.8522 | 5.7782
685.87 | 25.7483 | 5.7606
689.8205 | 25.6583 | 5.854
694.2515 | 25.5909 | 5.8185
695.184 | 25.5687 | 5.7429
699.8847 | 25.5634 | 5.8772
701.023 | 25.5135 | 5.888
699.6263 | 25.4531 | 5.844
698.6933 | 25.4742 | 5.7678
699.6253 | 25.5919 | 5.769
704.3944 | 25.6987 | 5.7517
713.6007 | 25.7351 | 5.863
711.1613 | 25.7436 | 5.9089
716.4231 | 25.7119 | 5.9377
717.9184 | 25.7513 | 6.0094
722.3116 | 25.8011 | 6.1062
727.3264 | 25.8829 | 6.1822
723.6261 | 25.9572 | 6.1998
726.9373 | 25.9427 | 6.2544
727.7737 | 25.9104 | 6.3448
735.1033 | 25.9195 | 6.3824
736.3943 | 25.9844 | 6.3658
739.3848 | 26.0756 | 6.3447
738.8312 | 26.0643 | 6.2736
739.3889 | 26.0252 | 6.2667
745.6522 | 26.0053 | 6.4066
748.3102 | 25.9454 | 6.381
750.9381 | 25.8976 | 6.4697
753.615 | 25.8699 | 6.4477
753.1472 | 25.8564 | 6.4737
755.2777 | 25.8145 | 6.4897
759.9805 | 25.7497 | 6.5394
760.4344 | 25.7133 | 6.4658
761.8107 | 25.7116 | 6.4019
763.9106 | 25.7421 | 6.2621
763.9438 | 25.8269 | 6.3867
767.9167 | 25.889 | 6.5435
764.5387 | 25.9708 | 6.5274
771.5266 | 26.0273 | 6.56
773.4881 | 25.9821 | 6.6265
776.6665 | 25.8763 | 6.7559
779.7933 | 25.7538 | 6.8336
776.3739 | 25.6947 | 6.7925
783.3864 | 25.6695 | 6.7977
783.1091 | 25.6069 | 6.7655
782.8062 | 25.5837 | 6.7769
779.8725 | 25.6521 | 6.7642
786.7736 | 25.7672 | 6.8488
791.6443 | 25.8056 | 6.9457
792.4793 | 25.7041 | 6.8975
792.4093 | 25.5903 | 6.9478
793.2831 | 25.5049 | 6.9103
796.6116 | 25.4183 | 7.0038
794.9249 | 25.3114 | 6.9667
800.6663 | 25.1848 | 7.1168
803.882 | 25.1041 | 7.1432
802.1518 | 25.0778 | 7.0336
801.0187 | 25.0756 | 7.1486
808.1348 | 25.0983 | 7.1211
805.5181 | 25.1244 | 7.0844
804.7991 | 25.1502 | 7.1365
808.573 | 25.1914 | 7.1847
808.3345 | 25.1719 | 7.1868
816.9418 | 25.0913 | 7.2157
816.6742 | 25.0215 | 7.2108
817.1807 | 25.0229 | 7.1678
819.778 | 25.0801 | 7.2702
820.0819 | 25.2232 | 7.2281
821.7476 | 25.3279 | 7.2083
822.2854 | 25.421 | 7.2491
822.7746 | 25.4752 | 7.2378
824.5318 | 25.4334 | 7.2031
822.6939 | 25.3963 | 7.1136
825.2059 | 25.4444 | 7.1618
829.3362 | 25.5486 | 7.3025
831.7521 | 25.6048 | 7.3923
830.6567 | 25.5906 | 7.3225
829.2943 | 25.5722 | 7.2531
834.2615 | 25.5824 | 7.3421
835.9181 | 25.6442 | 7.426
834.4306 | 25.7419 | 7.43
838.8448 | 25.8465 | 7.454
838.5772 | 25.89 | 7.3578
830.2237 | 25.9202 | 7.3859
841.488 | 26.0061 | 7.495
841.3644 | 26.0269 | 7.5826
847.0057 | 25.9131 | 7.5601
844.3615 | 25.8189 | 7.5171
842.6814 | 25.7997 | 7.6131
844.2154 | 25.8274 | 7.6361
845.8623 | 25.8477 | 7.6268
849.053 | 25.8554 | 7.6849
850.5937 | 25.7604 | 7.6601
849.1153 | 25.6293 | 7.5978
854.6039 | 25.5953 | 7.5808
858.3242 | 25.6349 | 7.6804
856.4909 | 25.7236 | 7.6728
856.5618 | 25.8381 | 7.7155
854.9399 | 25.9072 | 7.7091
854.2725 | 25.9471 | 7.732
856.0578 | 25.8833 | 7.7656
858.1306 | 25.8366 | 7.703
859.8521 | 25.8563 | 7.711
858.3293 | 25.8868 | 7.7
858.4825 | 25.8775 | 7.7346
859.5998 | 25.8004 | 7.7587
860.9939 | 25.7324 | 7.7789
863.8899 | 25.6911 | 7.8539
864.7448 | 25.7133 | 7.7685
865.2564 | 25.7908 | 7.8146
865.0389 | 25.827 | 7.8255
863.8608 | 25.8122 | 7.8244
863.225 | 25.7576 | 7.7661
862.6423 | 25.6977 | 7.8166
867.2343 | 25.6783 | 7.8888
861.1823 | 25.7747 | 7.7927
867.1046 | 25.8776 | 7.8959
867.6122 | 25.9552 | 7.8716
860.2279 | 26.0647 | 7.7386
868.6417 | 26.1479 | 7.9338
871.3533 | 26.1958 | 7.9882
869.5884 | 26.2856 | 7.9604
871.4478 | 26.3723 | 7.971
870.9734 | 26.3164 | 7.9469
875.4095 | 26.2043 | 8.0404
871.508 | 26.0959 | 7.9359
872.2005 | 26.0705 | 7.9335
877.5778 | 26.1783 | 8.038
877.1458 | 26.289 | 8.0229
876.5973 | 26.3301 | 7.992
877.9184 | 26.3039 | 8.0504
877.9675 | 26.2538 | 8.0513
877.2704 | 26.168 | 8.0727
877.1054 | 26.1808 | 8.0579
877.8367 | 26.2179 | 8.0465
878.1023 | 26.2437 | 8.009
876.915 | 26.2674 | 8.0009
876.5881 | 26.2609 | 8.0472
877.3133 | 26.2067 | 8.0201
876.3604 | 26.2201 | 7.9679
876.3987 | 26.2495 | 8.0432
877.0748 | 26.2796 | 8.0481
871.3288 | 26.3803 | 7.87
876.3241 | 26.4413 | 7.9698
877.4833 | 26.3572 | 8.1035
878.4628 | 26.2423 | 8.1414
878.8616 | 26.152 | 8.0604
879.5934 | 26.1177 | 8.096
880.4764 | 26.1466 | 8.0964
880.3339 | 26.1224 | 8.1952
877.8408 | 25.9901 | 8.1903
880.5989 | 25.8922 | 8.2057
880.5708 | 25.9198 | 8.1503
877.1529 | 26.0437 | 8.0414
879.835 | 26.201 | 8.0097
877.4624 | 26.3451 | 8.0441
878.3974 | 26.445 | 8.0615
872.992 | 26.4998 | 8.019
879.8329 | 26.5575 | 8.1561
880.0944 | 26.5425 | 8.1389
880.8016 | 26.4776 | 8.0969
879.9499 | 26.3539 | 8.0865
879.021 | 26.3077 | 7.9992
881.0948 | 26.296 | 7.9387
881.1453 | 26.3373 | 8.0632
881.0263 | 26.3704 | 8.0961
876.4038 | 26.4062 | 8.0949
878.6655 | 26.3745 | 8.1655
875.793 | 26.2744 | 8.0395
876.6959 | 26.2603 | 7.97
876.965 | 26.3434 | 7.9663
878.0405 | 26.4721 | 7.9528
877.5048 | 26.5968 | 8.0647
877.8944 | 26.6574 | 8.1195
877.8332 | 26.6276 | 8.0913
878.0624 | 26.5519 | 8.1098
878.2131 | 26.4447 | 8.1007
876.9236 | 26.374 | 8.1512
876.8966 | 26.3506 | 8.141
876.9369 | 26.3302 | 8.1144
876.7602 | 26.2925 | 8.2251
875.767 | 26.1861 | 8.212
872.5283 | 26.023 | 8.1832
877.896 | 25.9551 | 8.2177
877.0018 | 25.9728 | 8.1737
875.169 | 25.9762 | 8.1972
875.1179 | 25.9822 | 8.1615
875.695 | 25.9572 | 8.161
872.5023 | 25.942 | 8.0901
868.9256 | 25.9464 | 8.0538
871.0295 | 26.0397 | 8.1033
863.9716 | 26.2312 | 8.0245
865.4643 | 26.398 | 8.0119
865.3969 | 26.43 | 8.0507
867.6295 | 26.4687 | 8.0381
794.0271 | 26.5076 | 8.0824
866.8513 | 26.5906 | 8.0487
866.9488 | 26.6301 | 8.1499
863.3169 | 26.5131 | 8.1078
868.3633 | 26.3424 | 8.1887
865.8141 | 26.3041 | 8.1142
866.5398 | 26.3433 | 8.1503
782.8931 | 26.3827 | 8.1346
867.6106 | 26.4273 | 8.1334
863.9323 | 26.4058 | 8.0725
864.8995 | 26.3543 | 8.11
865.9571 | 26.3582 | 8.1279
865.2702 | 26.3878 | 8.0882
864.1672 | 26.4139 | 8.0287
860.7304 | 26.3389 | 8.0384
861.4122 | 26.2495 | 8.0891
862.3329 | 26.2118 | 7.9852
860.04 | 26.255 | 7.9391
859.8965 | 26.3455 | 8.0583
860.1712 | 26.4274 | 8.0353
858.5213 | 26.3982 | 8.0053
838.0063 | 26.3839 | 8.006
852.5924 | 26.3706 | 7.9854
818.1388 | 26.3105 | 7.9726
840.9594 | 26.3546 | 7.9907
857.2099 | 26.4133 | 8.045
842.4378 | 26.3824 | 8.0508
828.3082 | 26.2638 | 7.8666
768.6092 | 26.2249 | 7.5702
684.2093 | 26.2462 | 7.9028
378.6146 | 26.2753 | 8.057
168.8869 | 26.2834 | 8.082
134.1911 | 26.2873 | 8.0073
128.9905 | 26.3409 | 7.9474
128.8271 | 26.3686 | 7.9167
126.7206 | 26.3898 | 7.9168
127.409 | 26.4163 | 7.9051
130.3484 | 26.453 | 7.8854
136.3559 | 26.4794 | 7.9588
145.1654 | 26.4552 | 7.8739
150.7873 | 26.4945 | 7.296
157.8498 | 26.5059 | 6.6595
167.1557 | 26.4026 | 6.7763
178.3699 | 26.2762 | 7.0257
182.4037 | 26.2378 | 7.1076
184.6925 | 26.2433 | 7.7988
180.6276 | 26.2329 | 8.0348
179.5971 | 26.1725 | 8.0399
182.6922 | 26.0775 | 7.2903
191.0094 | 25.9719 | 6.333
229.5464 | 25.9031 | 5.8373
311.8204 | 25.8754 | 5.5628
376.7159 | 25.8387 | 5.9186
367.7747 | 25.776 | 6.7499
378.4399 | 25.7607 | 6.2019
539.3224 | 25.8069 | 6.7941
563.4683 | 25.8241 | 6.62
686.3045 | 25.8076 | 7.1377
780.1023 | 25.8205 | 8.0351
831.6893 | 25.9215 | 8.2262
836.345 | 26.0267 | 8.0919
797.5819 | 26.0999 | 7.9517
814.0259 | 26.1463 | 7.8773
836.5396 | 26.161 | 7.8042
830.5286 | 26.1376 | 7.737
817.5101 | 26.0974 | 7.6686
814.0698 | 26.0538 | 7.6507
820.4322 | 26.0254 | 7.6998
815.5471 | 26.0549 | 7.6753
809.9747 | 26.1177 | 7.6265
785.4301 | 26.1296 | 7.4273
777.3145 | 26.2176 | 7.3164
788.4706 | 26.2981 | 7.4197
767.5072 | 26.3387 | 7.2261
771.8688 | 26.2758 | 7.1919
793.16 | 26.2042 | 7.2663
796.1949 | 26.1519 | 7.2843
793.0359 | 26.14 | 7.4025
791.1893 | 26.2084 | 7.3945
791.5345 | 26.2993 | 7.4446
790.1501 | 26.307 | 7.402
788.2071 | 26.3159 | 7.4063
784.8826 | 26.3923 | 7.4095
784.3975 | 26.4382 | 7.4301
783.6887 | 26.4231 | 7.4243
744.4296 | 26.463 | 7.0308
744.4761 | 26.4913 | 7.0307
749.5603 | 26.5361 | 7.1628
767.7758 | 26.5983 | 7.2374
771.5379 | 26.6779 | 7.2538
768.7501 | 26.6773 | 7.2096
765.5947 | 26.592 | 7.1821
764.339 | 26.5073 | 7.1485
759.1471 | 26.5028 | 7.1669
758.2136 | 26.4661 | 7.1145
757.0084 | 26.3644 | 7.1047
752.4762 | 26.3076 | 7.0529
741.5086 | 26.2783 | 6.9176
751.2282 | 26.1581 | 7.0761
750.9039 | 26.0673 | 7.0167
749.9208 | 26.0323 | 7.0256
746.2522 | 25.9931 | 6.9762
745.1645 | 25.9603 | 7.021
742.3446 | 25.9291 | 6.9748
739.4108 | 25.9153 | 6.9852
739.7729 | 25.9562 | 6.9822
740.7324 | 26.0216 | 6.9707
739.944 | 26.0719 | 6.9259
737.9135 | 26.1241 | 6.9497
733.7368 | 26.1891 | 6.8819
714.67 | 26.2383 | 6.8019
599.7711 | 26.2443 | 5.7415
607.5715 | 26.2211 | 5.8503
670.3038 | 26.1094 | 6.5121
706.4733 | 26.0119 | 6.8653
713.543 | 26.0292 | 6.9018
700.5133 | 26.0438 | 6.7754
670.5132 | 26.0456 | 6.4985
670.6858 | 26.0336 | 6.4375
703.5743 | 26.0238 | 6.6179
714.4903 | 26.074 | 6.6506
727.4316 | 26.0797 | 6.6485
731.1993 | 26.0759 | 6.663
698.6831 | 26.1652 | 6.4346
580.5776 | 26.2996 | 5.4703
513.3407 | 26.3663 | 4.8408
602.6206 | 26.3939 | 5.5596
687.7319 | 26.3981 | 6.3821
705.8789 | 26.3746 | 6.6034
693.0203 | 26.2956 | 6.4715
623.8653 | 26.2083 | 5.8064
664.5915 | 26.1175 | 6.158
677.8469 | 26.0476 | 6.3493
667.9828 | 26.0134 | 6.1963
674.9289 | 25.9812 | 6.1836
673.2739 | 25.9802 | 6.1414
633.9929 | 26.0296 | 5.8299
663.323 | 26.102 | 6.1595
660.6058 | 26.1166 | 6.1636
657.8711 | 26.085 | 6.1893
651.2529 | 26.0029 | 6.1101
644.2598 | 25.9392 | 6.0561
640.7107 | 25.9549 | 5.9932
635.1909 | 26.022 | 5.9237
630.4769 | 26.0782 | 5.9368
626.2966 | 26.1359 | 5.9308
623.6825 | 26.1716 | 5.8918
620.8754 | 26.1672 | 5.8852
617.3365 | 26.0783 | 5.8037
614.3286 | 25.9704 | 5.8443
610.6993 | 25.9137 | 5.8575
605.9772 | 25.9078 | 5.832
601.2019 | 25.9308 | 5.8202
595.7077 | 26.0021 | 5.7695
580.738 | 26.0814 | 5.6774
590.8941 | 26.1352 | 5.7681
584.497 | 26.1934 | 5.7101
586.7603 | 26.2709 | 5.7544
583.0912 | 26.2475 | 5.6681
565.3245 | 26.1728 | 5.4606
565.2862 | 26.074 | 5.4602
574.8102 | 25.9897 | 5.5476
567.8304 | 26.0009 | 5.5495
504.7151 | 26.0483 | 4.9577
564.6729 | 26.0767 | 5.5298
563.0235 | 26.0715 | 5.4548
552.0038 | 26.0971 | 5.3348
555.7751 | 26.1194 | 5.3709
558.1338 | 26.1696 | 5.4038
548.1988 | 26.245 | 5.2875
525.8122 | 26.2941 | 5.0324
549.5919 | 26.3324 | 5.2619
540.1967 | 26.2949 | 5.2596
464.2697 | 26.2843 | 5.1674
281.6691 | 26.2993 | 5.1181
130.1461 | 26.2957 | 5.1077
94.8831 | 26.3271 | 5.0674
93.0672 | 26.2881 | 5.0184
92.6801 | 26.2014 | 4.9617
91.6787 | 26.1763 | 4.946
91.1353 | 26.2287 | 4.8891
90.0348 | 26.2355 | 4.8941
89.9597 | 26.1511 | 4.816
88.2613 | 26.0972 | 4.7642
87.7833 | 26.0222 | 4.7447
87.7455 | 25.9836 | 4.7157
87.2241 | 25.9895 | 4.6697
86.2109 | 25.9866 | 4.6736
85.853 | 25.961 | 4.6476
85.113 | 25.924 | 4.5785
85.0982 | 25.842 | 4.5294
84.2903 | 25.7999 | 4.521
83.9977 | 25.8221 | 4.4758
84.1126 | 25.8253 | 4.4314
91.862 | 25.8153 | 4.3978
194.2348 | 25.8113 | 4.3455
369.4619 | 25.826 | 4.2809
442.9029 | 25.8565 | 4.2393
441.7519 | 25.8729 | 4.2027
437.8397 | 25.8871 | 4.173
434.1859 | 25.8493 | 4.1338
432.4276 | 25.8704 | 4.1212
429.3728 | 25.8857 | 4.1023
424.8299 | 25.851 | 4.0447
421.7603 | 25.8182 | 4.0296
419.807 | 25.781 | 3.9755
416.4744 | 25.7664 | 3.9534
411.2018 | 25.79 | 3.8822
407.2354 | 25.8251 | 3.8676
403.8916 | 25.8824 | 3.8257
401.3004 | 25.926 | 3.8005
396.97 | 25.8463 | 3.7799
392.4291 | 25.7492 | 3.7396
388.2534 | 25.723 | 3.6995
385.4274 | 25.7753 | 3.663
382.4798 | 25.848 | 3.6172
378.3715 | 25.8723 | 3.5961
375.9739 | 25.8535 | 3.5545
371.6016 | 25.7931 | 3.532
367.9345 | 25.7846 | 3.489
364.9946 | 25.8401 | 3.4537
362.3417 | 25.8763 | 3.4293
357.1222 | 25.8422 | 3.3475
352.9602 | 25.8246 | 3.3087
350.3957 | 25.8362 | 3.3008
346.2802 | 25.8335 | 3.28
338.778 | 25.861 | 3.2201
339.352 | 25.9036 | 3.2218
335.1344 | 25.8723 | 3.1458
332.0867 | 25.7957 | 3.1268
327.9258 | 25.7382 | 3.0959
323.891 | 25.7147 | 3.0599
319.9456 | 25.7232 | 2.9913
317.021 | 25.7899 | 2.9529
313.5756 | 25.8661 | 2.8914
308.8877 | 25.8995 | 2.8509
304.7508 | 25.8881 | 2.826
300.2436 | 25.8796 | 2.804
297.46 | 25.9188 | 2.7936
294.6161 | 25.9404 | 2.763
291.4806 | 25.9669 | 2.7415
287.6133 | 26.0044 | 2.702
284.0315 | 25.996 | 2.6474
280.1136 | 25.9961 | 2.6114
276.205 | 26.0395 | 2.5606
271.5926 | 26.0727 | 2.5045
266.5881 | 26.0672 | 2.4567
263.2856 | 26.0979 | 2.4077
260.1323 | 26.1192 | 2.3803
255.977 | 26.077 | 2.3688
251.983 | 26.0652 | 2.341
248.3788 | 26.0757 | 2.31
245.0492 | 26.0613 | 2.2688
242.2814 | 26.0147 | 2.2187
238.4371 | 25.9407 | 2.1784
234.4079 | 25.8781 | 2.1372
230.6857 | 25.8305 | 2.1073
227.2928 | 25.8093 | 2.0798
224.8008 | 25.7794 | 2.0592
221.3676 | 25.7188 | 2.0158
216.7685 | 25.6693 | 1.9594
212.868 | 25.683 | 1.9133
208.6213 | 25.6684 | 1.8755
205.5303 | 25.5971 | 1.849
203.771 | 25.5319 | 1.8463
200.0922 | 25.5174 | 1.7995
195.7413 | 25.5172 | 1.7488
192.6875 | 25.5085 | 1.7102
188.5843 | 25.5043 | 1.6771
184.3539 | 25.5178 | 1.636
180.4187 | 25.5588 | 1.5957
160.7366 | 25.5567 | 1.4069
154.4866 | 25.4998 | 1.3402
144.2293 | 25.4608 | 1.2616
149.6214 | 25.4338 | 1.2909
158.3447 | 25.4124 | 1.3861
158.1884 | 25.3748 | 1.388
155.2332 | 25.3145 | 1.3602
151.3797 | 25.2735 | 1.3266
147.8612 | 25.2599 | 1.283
144.7083 | 25.2449 | 1.2538
141.9829 | 25.2042 | 1.222
139.0992 | 25.1377 | 1.1915
135.1645 | 25.105 | 1.1584
131.0434 | 25.0966 | 1.1174
104.836 | 25.0923 | 0.88166
86.3381 | 25.0727 | 0.71932
86.3248 | 25.0291 | 0.72349
104.0133 | 24.9664 | 0.86615
103.3055 | 24.9207 | 0.85445
104.9596 | 24.9053 | 0.84965
101.0867 | 24.9043 | 0.80899
93.612 | 24.8966 | 0.73513
78.1215 | 24.8979 | 0.59739
49.0732 | 24.8822 | 0.34335
33.0168 | 24.8341 | 0.20238
29.5714 | 24.7779 | 0.16921
25.3563 | 24.7239 | 0.13006
23.6895 | 24.6656 | 0.11541
22.8117 | 24.6136 | 0.10884
22.348 | 24.5669 | 0.1069
22.229 | 24.5214 | 0.10709
22.801 | 24.4861 | 0.11298
26.4272 | 24.4627 | 0.14638
27.0681 | 24.4352 | 0.15393
34.3257 | 24.4202 | 0.21847
43.0959 | 24.4234 | 0.29539
44.2244 | 24.4281 | 0.30582
44.3654 | 24.4396 | 0.30645
43.6213 | 24.4475 | 0.29929
42.3309 | 24.4528 | 0.28591
39.2643 | 24.4531 | 0.25733
37.5362 | 24.4615 | 0.24073
35.6008 | 24.4687 | 0.22247
32.3249 | 24.4724 | 0.19263
29.0408 | 24.4735 | 0.16333
27.0221 | 24.4599 | 0.14606
25.4094 | 24.4309 | 0.13241
22.1371 | 24.4079 | 0.10498
19.333 | 24.3957 | 0.096054
17.9164 | 24.3896 | 0.09455
16.4927 | 24.3832 | 0.092568
15.2809 | 24.372 | 0.090849
14.3775 | 24.3604 | 0.052167
13.7591 | 24.3434 | 0.045806
13.2331 | 24.3318 | 0.046068
12.6392 | 24.3264 | 0.046303
11.8288 | 24.3183 | 0.046289
11.0306 | 24.308 | 0.046592
10.2845 | 24.3007 | 0.047102
9.565 | 24.2945 | 0.047485
8.8082 | 24.2902 | 0.047398
7.961 | 24.2854 | 0.047955
7.0556 | 24.2835 | 0.049211
6.2002 | 24.2828 | 0.051562
5.5036 | 24.2786 | 0.056002
5.0502 | 24.2732 | 0.052999
4.708 | 24.2713 | 0.050024
4.4374 | 24.2768 | 0.047431
4.2617 | 24.2853 | 0.045779
4.0518 | 24.292 | 0.04416
3.8026 | 24.2973 | 0.042085
3.6152 | 24.3029 | 0.040553
3.4768 | 24.3124 | 0.039042
3.3435 | 24.3273 | 0.037732
3.2516 | 24.3446 | 0.036751
3.174 | 24.3602 | 0.036234
3.0923 | 24.3714 | 0.035368
3.0443 | 24.3849 | 0.034508
2.9988 | 24.4039 | 0.034233
2.9585 | 24.4178 | 0.033917
2.9151 | 24.4301 | 0.033561
2.8707 | 24.4344 | 0.033574
2.8855 | 24.4396 | 0.033158
2.8666 | 24.446 | 0.033111
2.864 | 24.4554 | 0.032936
2.8436 | 24.4553 | 0.032849
2.8324 | 24.4448 | 0.032963
2.8482 | 24.43 | 0.032741
2.8415 | 24.422 | 0.032641
2.8426 | 24.4188 | 0.032768
0 | 0 | 0
0 | 0 | 0
0 | 0 | 0
0 | 0 | 0
0 | 0 | 0
0 | 0 | 0
0 | 0 | 0
0 | 0 | 0
0 | 0 | 0
0 | 0 | 0
0 | 0 | 0
0 | 0 | 0
0 | 0 | 0
0 | 0 | 0
0 | 0 | 0
0 | 0 | 0
0 | 0 | 0
0 | 0 | 0
0 | 0 | 0
0 | 0 | 0
0 | 0 | 0
0 | 0 | 0
0 | 0 | 0
0 | 0 | 0
0 | 0 | 0
0 | 0 | 0
0 | 0 | 0
0 | 0 | 0
0 | 0 | 0
0 | 0 | 0
0 | 0 | 0
0 | 0 | 0
0 | 0 | 0
0 | 0 | 0
0 | 0 | 0
0 | 0 | 0
0 | 0 | 0
0 | 0 | 0
0 | 0 | 0
0 | 0 | 0
0 | 0 | 0
0 | 0 | 0
0 | 0 | 0
0 | 0 | 0
0 | 0 | 0
0 | 0 | 0
0 | 0 | 0
0 | 0 | 0
0 | 0 | 0
0 | 0 | 0
0 | 0 | 0
0 | 0 | 0
0 | 0 | 0
0 | 0 | 0
0 | 0 | 0
0 | 0 | 0
0 | 0 | 0
0 | 0 | 0
0 | 0 | 0
0 | 0 | 0
0 | 0 | 0
0 | 0 | 0
0 | 0 | 0
0 | 0 | 0
0 | 0 | 0
0 | 0 | 0
0 | 0 | 0
0 | 0 | 0
0 | 0 | 0
0 | 0 | 0
0 | 0 | 0
0 | 0 | 0
0 | 0 | 0
0 | 0 | 0
0 | 0 | 0
0 | 0 | 0
0 | 0 | 0
0 | 0 | 0
0 | 0 | 0
0 | 0 | 0
0 | 0 | 0
0 | 0 | 0
0 | 0 | 0
0 | 0 | 0
0 | 0 | 0
0 | 0 | 0
0 | 0 | 0
0 | 0 | 0
0 | 0 | 0
0 | 0 | 0
0 | 0 | 0
0 | 0 | 0
0 | 0 | 0
0 | 0 | 0
0 | 0 | 0
0 | 0 | 0
0 | 0 | 0
0 | 0 | 0
0 | 0 | 0
0 | 0 | 0
0 | 0 | 0
0 | 0 | 0
0 | 0 | 0
0 | 0 | 0
0 | 0 | 0
0 | 0 | 0
0 | 0 | 0
0 | 0 | 0
0 | 0 | 0
0 | 0 | 0
0 | 0 | 0
0 | 0 | 0
0 | 0 | 0
0 | 0 | 0
0 | 0 | 0
0 | 0 | 0
0 | 0 | 0
0 | 0 | 0
0 | 0 | 0
0 | 0 | 0
0 | 0 | 0
0 | 0 | 0
0 | 0 | 0
0 | 0 | 0
0 | 0 | 0
0 | 0 | 0
0 | 0 | 0
0 | 0 | 0
0 | 0 | 0
0 | 0 | 0
0 | 0 | 0
0 | 0 | 0
0 | 0 | 0
0 | 0 | 0
0 | 0 | 0
0 | 0 | 0
0 | 0 | 0
0 | 0 | 0
0 | 0 | 0
0 | 0 | 0
0 | 0 | 0
0 | 0 | 0
0 | 0 | 0
0 | 0 | 0
0 | 0 | 0
0 | 0 | 0
0 | 0 | 0
0 | 0 | 0
0 | 0 | 0
0 | 0 | 0
0 | 0 | 0
0 | 0 | 0
0 | 0 | 0
0 | 0 | 0
0 | 0 | 0
0 | 0 | 0
0 | 0 | 0
0 | 0 | 0
0 | 0 | 0
0 | 0 | 0
0 | 0 | 0
0 | 0 | 0
0 | 0 | 0
0 | 0 | 0
0 | 0 | 0
0 | 0 | 0
0 | 0 | 0
0 | 0 | 0
0 | 0 | 0
0 | 0 | 0
0 | 0 | 0
0 | 0 | 0
0 | 0 | 0
0 | 0 | 0
0 | 0 | 0
0 | 0 | 0
0 | 0 | 0
0 | 0 | 0
0 | 0 | 0
0 | 0 | 0
0 | 0 | 0
0 | 0 | 0
0 | 0 | 0
0 | 0 | 0
0 | 0 | 0
0 | 0 | 0
0 | 0 | 0
0 | 0 | 0
0 | 0 | 0
0 | 0 | 0
0 | 0 | 0
0 | 0 | 0
0 | 0 | 0
0 | 0 | 0
0 | 0 | 0
0 | 0 | 0
0 | 0 | 0
0 | 0 | 0
0 | 0 | 0
0 | 0 | 0
0 | 0 | 0
0 | 0 | 0
0 | 0 | 0
0 | 0 | 0
0 | 0 | 0
0 | 0 | 0
0 | 0 | 0
0 | 0 | 0
0 | 0 | 0
0 | 0 | 0
0 | 0 | 0
0 | 0 | 0
0 | 0 | 0
0 | 0 | 0
0 | 0 | 0
0 | 0 | 0
0 | 0 | 0
0 | 0 | 0
0 | 0 | 0
0 | 0 | 0
0 | 0 | 0
0 | 0 | 0
0 | 0 | 0
0 | 0 | 0
0 | 0 | 0
0 | 0 | 0
0 | 0 | 0
0 | 0 | 0
0 | 0 | 0
0 | 0 | 0
0 | 0 | 0
0 | 0 | 0
0 | 0 | 0
0 | 0 | 0
0 | 0 | 0
0 | 0 | 0
0 | 0 | 0
0 | 0 | 0
0 | 0 | 0
0 | 0 | 0
0 | 0 | 0
0 | 0 | 0
0 | 0 | 0
0 | 0 | 0
0 | 0 | 0
0 | 0 | 0
0 | 0 | 0
0 | 0 | 0
0 | 0 | 0
0 | 0 | 0
0 | 0 | 0
0 | 0 | 0
0 | 0 | 0
0 | 0 | 0
0 | 0 | 0
0 | 0 | 0
0 | 0 | 0
0 | 0 | 0
0 | 0 | 0
0 | 0 | 0
0 | 0 | 0
0 | 0 | 0
0 | 0 | 0
0 | 0 | 0
0 | 0 | 0
0 | 0 | 0
0 | 0 | 0
0 | 0 | 0
0 | 0 | 0
0 | 0 | 0
0 | 0 | 0
0 | 0 | 0
0 | 0 | 0
0 | 0 | 0
0 | 0 | 0
0 | 0 | 0
0 | 0 | 0
0 | 0 | 0
0 | 0 | 0
0 | 0 | 0
0 | 0 | 0
0 | 0 | 0
0 | 0 | 0
0 | 0 | 0
0 | 0 | 0
0 | 0 | 0
0 | 0 | 0
0 | 0 | 0
0 | 0 | 0
0 | 0 | 0
0 | 0 | 0
0 | 0 | 0
0 | 0 | 0
0 | 0 | 0
0 | 0 | 0
0 | 0 | 0
0 | 0 | 0
0 | 0 | 0
0 | 0 | 0
0 | 0 | 0
0 | 0 | 0
0 | 0 | 0
0 | 0 | 0
0 | 0 | 0
0 | 0 | 0
0 | 0 | 0
0 | 0 | 0
0 | 0 | 0
0 | 0 | 0
0 | 0 | 0
0 | 0 | 0
0 | 0 | 0
0 | 0 | 0
0 | 0 | 0
0 | 0 | 0
0 | 0 | 0
0 | 0 | 0
0 | 0 | 0
0 | 0 | 0
0 | 0 | 0
0 | 0 | 0
0 | 0 | 0
0 | 0 | 0
0 | 0 | 0
0 | 0 | 0
0 | 0 | 0
0 | 0 | 0
0 | 0 | 0
0 | 0 | 0
0 | 0 | 0
0 | 0 | 0
0 | 0 | 0
0 | 0 | 0
0 | 0 | 0
0 | 0 | 0
0 | 0 | 0
0 | 0 | 0
0 | 0 | 0
0 | 0 | 0
0 | 0 | 0
0 | 0 | 0
0 | 0 | 0
0 | 0 | 0
0 | 0 | 0
0 | 0 | 0
0 | 0 | 0
0 | 0 | 0
0 | 0 | 0
0 | 0 | 0
0 | 0 | 0
0 | 0 | 0
0 | 0 | 0
0 | 0 | 0
0 | 0 | 0
0 | 0 | 0
0 | 0 | 0
0 | 0 | 0
0 | 0 | 0
0 | 0 | 0
0 | 0 | 0
0 | 0 | 0
0 | 0 | 0
0 | 0 | 0
0 | 0 | 0
0 | 0 | 0
0 | 0 | 0
0 | 0 | 0
0 | 0 | 0
0 | 0 | 0
0 | 0 | 0
0 | 0 | 0
0 | 0 | 0
0 | 0 | 0
0 | 0 | 0
0 | 0 | 0
0 | 0 | 0
0 | 0 | 0
0 | 0 | 0
0 | 0 | 0
0 | 0 | 0
0 | 0 | 0
0 | 0 | 0
0 | 0 | 0
0 | 0 | 0
0 | 0 | 0
0 | 0 | 0
0 | 0 | 0
0 | 0 | 0
0 | 0 | 0
0 | 0 | 0
0 | 0 | 0
0 | 0 | 0
0 | 0 | 0
0 | 0 | 0
0 | 0 | 0
0 | 0 | 0
0 | 0 | 0
0 | 0 | 0
0 | 0 | 0
0 | 0 | 0
0 | 0 | 0
0 | 0 | 0
0 | 0 | 0
0 | 0 | 0
0 | 0 | 0
0 | 0 | 0
0 | 0 | 0
0 | 0 | 0
0 | 0 | 0
0 | 0 | 0
0 | 0 | 0
0 | 0 | 0
0 | 0 | 0
0 | 0 | 0
0 | 0 | 0
0 | 0 | 0
0 | 0 | 0
0 | 0 | 0
0 | 0 | 0
0 | 0 | 0
0 | 0 | 0
0 | 0 | 0
0 | 0 | 0
0 | 0 | 0
0 | 0 | 0
0 | 0 | 0
0 | 0 | 0
0 | 0 | 0
0 | 0 | 0
0 | 0 | 0
0 | 0 | 0
0 | 0 | 0
0 | 0 | 0
0 | 0 | 0
0 | 0 | 0
0 | 0 | 0
0 | 0 | 0
0 | 0 | 0
0 | 0 | 0
0 | 0 | 0
0 | 0 | 0
0 | 0 | 0
0 | 0 | 0
0 | 0 | 0
0 | 0 | 0
0 | 0 | 0
0 | 0 | 0
0 | 0 | 0
0 | 0 | 0
0 | 0 | 0
0 | 0 | 0
0 | 0 | 0
0 | 0 | 0
0 | 0 | 0
0 | 0 | 0
0 | 0 | 0
0 | 0 | 0
0 | 0 | 0
0 | 0 | 0
0 | 0 | 0
0 | 0 | 0
0 | 0 | 0
0 | 0 | 0
0 | 0 | 0
0 | 0 | 0
0 | 0 | 0
0 | 0 | 0
0 | 0 | 0
0 | 0 | 0
0 | 0 | 0
0 | 0 | 0
0 | 0 | 0
0 | 0 | 0
0 | 0 | 0
0 | 0 | 0
0 | 0 | 0
0 | 0 | 0
0 | 0 | 0
0 | 0 | 0
0 | 0 | 0
0 | 0 | 0
0 | 0 | 0
0 | 0 | 0
0 | 0 | 0
0 | 0 | 0
0 | 0 | 0
0 | 0 | 0
0 | 0 | 0
0 | 0 | 0
0 | 0 | 0
0 | 0 | 0
0 | 0 | 0
0 | 0 | 0
0 | 0 | 0
0 | 0 | 0
0 | 0 | 0
0 | 0 | 0
0 | 0 | 0
0 | 0 | 0
0 | 0 | 0
0 | 0 | 0
0 | 0 | 0
0 | 0 | 0
0 | 0 | 0
0 | 0 | 0
0 | 0 | 0
0 | 0 | 0
0 | 0 | 0
0 | 0 | 0
0 | 0 | 0
0 | 0 | 0
0 | 0 | 0
0 | 0 | 0
0 | 0 | 0
0 | 0 | 0
0 | 0 | 0
0 | 0 | 0
0 | 0 | 0
0 | 0 | 0
0 | 0 | 0
0 | 0 | 0
0 | 0 | 0
0 | 0 | 0
0 | 0 | 0
0 | 0 | 0
0 | 0 | 0
0 | 0 | 0
0 | 0 | 0
0 | 0 | 0
0 | 0 | 0
0 | 0 | 0
0 | 0 | 0
0 | 0 | 0
0 | 0 | 0
0 | 0 | 0
0 | 0 | 0
0 | 0 | 0
0 | 0 | 0
0 | 0 | 0
0 | 0 | 0
0 | 0 | 0
0 | 0 | 0
0 | 0 | 0
0 | 0 | 0
0 | 0 | 0
0 | 0 | 0
0 | 0 | 0
0 | 0 | 0
0 | 0 | 0
0 | 0 | 0
0 | 0 | 0
0 | 0 | 0
0 | 0 | 0
0 | 0 | 0
0 | 0 | 0
0 | 0 | 0
0 | 0 | 0
0 | 0 | 0
0 | 0 | 0
0 | 0 | 0
0 | 0 | 0
0 | 0 | 0
0 | 0 | 0
0 | 0 | 0
0 | 0 | 0
0 | 0 | 0
0 | 0 | 0
0 | 0 | 0
0 | 0 | 0
0 | 0 | 0
0 | 0 | 0
0 | 0 | 0
0 | 0 | 0
0 | 0 | 0
0 | 0 | 0
0 | 0 | 0
0 | 0 | 0
0 | 0 | 0
0 | 0 | 0
0 | 0 | 0
0 | 0 | 0
0 | 0 | 0
0 | 0 | 0
0 | 0 | 0
0 | 0 | 0
0 | 0 | 0
0 | 0 | 0
0 | 0 | 0
0 | 0 | 0
0 | 0 | 0
0 | 0 | 0
0 | 0 | 0
0 | 0 | 0
0 | 0 | 0
0 | 0 | 0
0 | 0 | 0
0 | 0 | 0
0 | 0 | 0
0 | 0 | 0
0 | 0 | 0
0 | 0 | 0
0 | 0 | 0
0 | 0 | 0
0 | 0 | 0
0 | 0 | 0
0 | 0 | 0
0 | 0 | 0
0 | 0 | 0
0 | 0 | 0
0 | 0 | 0
0 | 0 | 0
0 | 0 | 0
0 | 0 | 0
0 | 0 | 0
0 | 0 | 0
0 | 0 | 0
0 | 0 | 0
0 | 0 | 0
0 | 0 | 0
0 | 0 | 0
0 | 0 | 0
0 | 0 | 0
0 | 0 | 0
0 | 0 | 0
0 | 0 | 0
0 | 0 | 0
0 | 0 | 0
0 | 0 | 0
0 | 0 | 0
0 | 0 | 0
0 | 0 | 0
0 | 0 | 0
0 | 0 | 0
0 | 0 | 0
0 | 0 | 0
0 | 0 | 0
0 | 0 | 0
0 | 0 | 0
0 | 0 | 0
0 | 0 | 0
0 | 0 | 0
0 | 0 | 0
0 | 0 | 0
0 | 0 | 0
0 | 0 | 0
0 | 0 | 0
0 | 0 | 0
0 | 0 | 0
0 | 0 | 0
0 | 0 | 0
0 | 0 | 0
0 | 0 | 0
0 | 0 | 0
0 | 0 | 0
0 | 0 | 0
0 | 0 | 0
0 | 0 | 0
0 | 0 | 0
0 | 0 | 0
0 | 0 | 0
3.009 | 20.1682 | 0.038525
3.0463 | 20.1398 | 0.039264
3.1045 | 20.1167 | 0.03964
3.1771 | 20.1055 | 0.040103
3.2577 | 20.1088 | 0.041178
3.3686 | 20.1195 | 0.04193
3.4972 | 20.1287 | 0.043005
3.6872 | 20.136 | 0.044516
3.9502 | 20.1343 | 0.046095
4.3281 | 20.1207 | 0.048385
4.7647 | 20.1119 | 0.050407
5.0502 | 20.115 | 0.051931
5.283 | 20.1281 | 0.054383
5.7988 | 20.1533 | 0.05793
6.3222 | 20.178 | 0.061127
6.7405 | 20.2001 | 0.063847
7.1863 | 20.2194 | 0.067212
7.4861 | 20.2204 | 0.069959
7.8399 | 20.2064 | 0.073163
8.4885 | 20.1841 | 0.063807
9.4072 | 20.1626 | 0.054659
10.427 | 20.1541 | 0.054047
11.4437 | 20.1616 | 0.053181
12.4043 | 20.1795 | 0.053127
13.3776 | 20.2058 | 0.052643
14.5236 | 20.2389 | 0.051999
15.8569 | 20.2705 | 0.051549
17.2372 | 20.3059 | 0.051629
18.3403 | 20.3246 | 0.051562
19.1635 | 20.3244 | 0.051582
19.7267 | 20.3089 | 0.0513
20.4876 | 20.2909 | 0.051307
20.7843 | 20.2717 | 0.051361
21.7714 | 20.2565 | 0.051636
23.0951 | 20.2439 | 0.0513
23.9346 | 20.245 | 0.051515
24.9468 | 20.257 | 0.051575
26.8173 | 20.2611 | 0.051213
30.3721 | 20.2584 | 0.085986
36.1105 | 20.2546 | 0.19449
42.145 | 20.2576 | 0.21075
46.5924 | 20.2671 | 0.22446
48.0238 | 20.2742 | 0.23705
50.5587 | 20.2882 | 0.25276
54.569 | 20.2908 | 0.2705
59.9836 | 20.2921 | 0.29038
68.4673 | 20.2998 | 0.31436
74.3027 | 20.3108 | 0.33371
78.0684 | 20.3213 | 0.34943
80.9644 | 20.3382 | 0.36279
83.3405 | 20.3531 | 0.37405
86.885 | 20.3556 | 0.38779
88.1622 | 20.3308 | 0.39982
90.8912 | 20.3036 | 0.41663
97.6126 | 20.2815 | 0.44012
102.8725 | 20.258 | 0.46516
107.9812 | 20.2363 | 0.49411
111.6825 | 20.2149 | 0.51653
115.1555 | 20.1954 | 0.54006
118.9825 | 20.1746 | 0.56251
122.192 | 20.156 | 0.58587
125.7468 | 20.1472 | 0.60522
129.8597 | 20.1494 | 0.63175
133.1264 | 20.1626 | 0.64597
136.0071 | 20.1874 | 0.66872
139.2391 | 20.2037 | 0.68877
142.1969 | 20.2246 | 0.70827
144.8728 | 20.2625 | 0.73299
147.9791 | 20.308 | 0.75445
151.5278 | 20.3472 | 0.77951
154.3676 | 20.3757 | 0.8042
155.8582 | 20.3994 | 0.82835
158.5852 | 20.4269 | 0.85088
163.0193 | 20.455 | 0.87986
166.6925 | 20.4841 | 0.91214
172.5386 | 20.5161 | 0.95787
178.1432 | 20.5534 | 0.99522
183.1023 | 20.612 | 1.0308
187.2872 | 20.6919 | 1.0667
190.9425 | 20.7702 | 1.0948
195.2255 | 20.8307 | 1.1263
199.532 | 20.8956 | 1.1582
203.7766 | 20.9591 | 1.1919
207.814 | 21.0196 | 1.2307
212.5662 | 21.0821 | 1.2702
217.1357 | 21.1574 | 1.3079
221.2695 | 21.2402 | 1.3401
225.5004 | 21.3172 | 1.3708
229.8625 | 21.4006 | 1.4036
235.4303 | 21.4882 | 1.4454
239.1071 | 21.5862 | 1.4718
241.7125 | 21.6792 | 1.4933
244.5375 | 21.7747 | 1.5123
247.4095 | 21.8574 | 1.5369
249.2234 | 21.9242 | 1.5496
251.4239 | 21.9631 | 1.5591
256.6133 | 22.0064 | 1.6029
260.645 | 22.0583 | 1.6234
265.0102 | 22.1182 | 1.6604
268.2559 | 22.2093 | 1.6937
273.2156 | 22.3261 | 1.7258
275.8445 | 22.4167 | 1.7356
282.6542 | 22.5195 | 1.7918
287.3503 | 22.6233 | 1.8306
292.5897 | 22.7182 | 1.8578
295.45 | 22.795 | 1.8632
300.3417 | 22.8792 | 1.9054
303.663 | 22.9689 | 1.9285
305.9232 | 23.0705 | 1.9607
308.3086 | 23.1805 | 1.9793
311.1831 | 23.2615 | 1.9976
315.2398 | 23.3382 | 2.0446
317.8488 | 23.424 | 2.0621
318.4065 | 23.4999 | 2.0937
314.5995 | 23.5943 | 2.0716
312.1243 | 23.6674 | 2.075
314.2108 | 23.7312 | 2.1023
328.7082 | 23.767 | 2.199
334.3755 | 23.7995 | 2.2521
338.9761 | 23.8281 | 2.2607
345.2558 | 23.857 | 2.2711
347.2791 | 23.8796 | 2.2913
354.0122 | 23.9027 | 2.3281
359.1863 | 23.9197 | 2.4034
359.6975 | 23.9405 | 2.4309
364.2123 | 24.0113 | 2.4948
370.4363 | 24.102 | 2.5536
377.6157 | 24.1734 | 2.6266
388.0686 | 24.2323 | 2.6958
394.6975 | 24.27 | 2.7998
404.2613 | 24.3055 | 2.8789
413.4416 | 24.3505 | 2.9501
423.064 | 24.4243 | 3.0282
432.734 | 24.5386 | 3.0947
443.4989 | 24.6458 | 3.1926
453.39 | 24.7025 | 3.2674
462.4339 | 24.7061 | 3.3198
469.787 | 24.7019 | 3.3592
470.2149 | 24.6937 | 3.3758
486.1763 | 24.6524 | 3.5281
488.6209 | 24.6288 | 3.5155
475.8772 | 24.6451 | 3.4095
493.1576 | 24.67 | 3.5607
439.2471 | 24.7011 | 3.1778
434.0842 | 24.7403 | 3.1547
400.7122 | 24.7793 | 2.8815
404.2792 | 24.82 | 2.8651
375.713 | 24.8518 | 2.6486
330.8836 | 24.8399 | 2.3564
294.6528 | 24.772 | 2.0972
339.2718 | 24.6933 | 2.4157
375.9668 | 24.6326 | 2.7093
420.4264 | 24.5999 | 3.0664
411.3703 | 24.5611 | 3.0311
424.7053 | 24.5352 | 3.1496
434.1419 | 24.5389 | 3.1984
473.5659 | 24.5447 | 3.5261
465.3723 | 24.563 | 3.4809
452.5979 | 24.5831 | 3.3643
471.7719 | 24.5827 | 3.462
477.5164 | 24.6214 | 3.564
478.3703 | 24.703 | 3.6418
480.129 | 24.7925 | 3.6578
481.3735 | 24.8606 | 3.6322
487.1966 | 24.9095 | 3.6584
490.8714 | 24.9436 | 3.6992
492.4744 | 24.9793 | 3.7352
493.9803 | 24.9929 | 3.7892
488.9028 | 24.9625 | 3.7847
492.0577 | 24.9377 | 3.873
502.2552 | 24.9365 | 3.9525
504.6507 | 24.9386 | 4.0169
508.5011 | 24.9394 | 4.0819
508.5108 | 24.9492 | 4.101
509.429 | 24.9555 | 4.1173
510.7629 | 24.9572 | 4.156
511.1275 | 24.9717 | 4.1881
514.3309 | 25.0277 | 4.1991
510.4953 | 25.1109 | 4.1603
508.2744 | 25.1794 | 4.1488
498.3368 | 25.2651 | 4.0676
500.0884 | 25.3258 | 4.0942
502.0468 | 25.3357 | 4.1015
515.7746 | 25.3714 | 4.2193
537.0826 | 25.4477 | 4.3415
520.2398 | 25.5376 | 4.2357
518.8549 | 25.5982 | 4.2654
502.5769 | 25.6298 | 4.1645
495.594 | 25.729 | 4.1296
490.6028 | 25.8124 | 4.0913
493.5667 | 25.7988 | 4.1154
494.8382 | 25.7459 | 4.1157
494.0002 | 25.718 | 4.0996
514.6965 | 25.7084 | 4.2404
528.1761 | 25.6974 | 4.2923
541.0531 | 25.6946 | 4.3377
548.5348 | 25.6846 | 4.3765
559.0132 | 25.6758 | 4.4841
559.1276 | 25.687 | 4.5139
546.9308 | 25.7561 | 4.4677
536.5475 | 25.8433 | 4.3902
537.4815 | 25.9322 | 4.3853
549.1931 | 25.9894 | 4.5031
566.3346 | 25.953 | 4.6283
563.7119 | 25.8833 | 4.5653
566.6099 | 25.7948 | 4.6268
554.8799 | 25.7069 | 4.509
547.1024 | 25.6082 | 4.435
538.8792 | 25.5199 | 4.3667
543.7126 | 25.5081 | 4.4057
548.424 | 25.5512 | 4.4986
558.1052 | 25.572 | 4.6167
591.3425 | 25.5285 | 4.8843
597.6268 | 25.5389 | 4.9666
609.583 | 25.593 | 5.0886
630.027 | 25.6259 | 5.1719
649.2541 | 25.6041 | 5.3509
682.6073 | 25.5874 | 5.6165
695.3423 | 25.5965 | 5.6797
701.17 | 25.6053 | 5.7189
688.9049 | 25.5333 | 5.6565
688.4105 | 25.4813 | 5.7026
681.4849 | 25.5157 | 5.6076
674.6297 | 25.5656 | 5.5638
670.3707 | 25.629 | 5.5928
656.7824 | 25.6352 | 5.4695
644.9421 | 25.6214 | 5.3447
646.0722 | 25.6286 | 5.3426
660.3004 | 25.5818 | 5.4672
643.7318 | 25.5014 | 5.3343
653.4079 | 25.4742 | 5.4983
647.2161 | 25.5126 | 5.3754
663.3965 | 25.5829 | 5.4707
610.1054 | 25.7011 | 5.0434
612.9794 | 25.7148 | 5.1099
622.0433 | 25.6933 | 5.2512
631.7413 | 25.6718 | 5.331
654.3164 | 25.6322 | 5.5028
566.9306 | 25.6374 | 4.7732
567.6047 | 25.6726 | 4.7706
564.2149 | 25.7113 | 4.7425
508.3055 | 25.7519 | 4.281
508.4128 | 25.7743 | 4.3164
683.2201 | 25.7234 | 5.8825
748.301 | 25.6038 | 6.5049
801.176 | 25.5134 | 6.9929
748.4031 | 25.5405 | 6.5057
704.4511 | 25.5686 | 6.0909
646.3352 | 25.5462 | 5.549
587.2847 | 25.5528 | 5.0248
517.9766 | 25.5221 | 4.3885
517.1355 | 25.4467 | 4.397
355.919 | 25.3537 | 2.9767
392.4741 | 25.2627 | 3.2988
652.8875 | 25.2255 | 5.5895
655.8841 | 25.2521 | 5.674
703.3486 | 25.301 | 6.0224
636.3057 | 25.3229 | 5.453
638.4719 | 25.3028 | 5.4435
717.0748 | 25.2786 | 6.1416
832.5278 | 25.3533 | 7.2249
825.4107 | 25.4147 | 7.0966
803.9162 | 25.5223 | 6.8795
774.7811 | 25.6848 | 6.6005
705.9499 | 25.8141 | 5.9471
670.6608 | 25.923 | 5.6329
627.0299 | 25.9659 | 5.2071
715.6224 | 25.9742 | 5.8432
723.6879 | 25.9788 | 5.9808
750.2186 | 26.0121 | 6.1577
780.689 | 26.0878 | 6.3981
797.2346 | 26.1396 | 6.5093
690.5175 | 26.0946 | 5.601
425.7496 | 25.9832 | 3.4578
432.6681 | 25.7625 | 3.5697
669.0884 | 25.5323 | 5.5807
671.1592 | 25.4107 | 5.6407
759.1001 | 25.4052 | 6.237
824.4006 | 25.4604 | 6.8504
826.3738 | 25.5766 | 6.9847
816.1901 | 25.6603 | 6.9025
745.7487 | 25.6393 | 6.3602
685.0023 | 25.5814 | 5.8113
819.1606 | 25.5839 | 6.9286
834.1778 | 25.6888 | 7.1302
826.2211 | 25.8457 | 7.0842
802.4067 | 26.008 | 6.8516
800.8394 | 26.0954 | 6.9257
815.7672 | 26.1158 | 7.0185
822.7189 | 26.0528 | 7.1445
848.1838 | 25.9956 | 7.498
835.7072 | 25.9896 | 7.3456
806.5185 | 25.9765 | 7.0143
780.7585 | 25.907 | 6.7426
756.9527 | 25.7715 | 6.4911
716.5513 | 25.6802 | 6.1264
719.2042 | 25.6686 | 6.1815
705.5082 | 25.7506 | 6.0036
698.7337 | 25.8362 | 5.9233
717.1233 | 25.8763 | 6.1447
730.2209 | 25.8833 | 6.2671
749.7595 | 25.8753 | 6.436
774.1576 | 25.8931 | 6.5937
772.6864 | 25.8647 | 6.5983
807.8984 | 25.7932 | 6.7191
808.7405 | 25.8146 | 6.715
817.0117 | 25.8865 | 6.6736
771.5425 | 25.9892 | 6.2141
756.8777 | 26.0582 | 6.0095
712.2377 | 26.1436 | 5.6166
774.6524 | 26.2288 | 6.2514
740.2897 | 26.2743 | 5.9186
779.4088 | 26.3171 | 6.2341
761.9225 | 26.3757 | 6.2291
770.0896 | 26.3693 | 6.4801
785.8508 | 26.2845 | 6.7036
763.2212 | 26.2046 | 6.481
752.6192 | 26.2165 | 6.3547
776.7462 | 26.2516 | 6.4429
803.3642 | 26.2446 | 6.5198
799.4489 | 26.1719 | 6.6085
759.9534 | 26.1025 | 6.3225
751.34 | 26.0741 | 6.2271
748.5017 | 26.0451 | 6.2661
673.5777 | 26.0272 | 5.5896
684.6684 | 26.0407 | 5.7225
633.6487 | 26.1189 | 5.2426
652.4739 | 26.1849 | 5.403
658.7413 | 26.2344 | 5.5251
595.675 | 26.3095 | 4.9989
643.0521 | 26.3812 | 5.4668
624.7044 | 26.4087 | 5.3207
585.4423 | 26.4236 | 4.9698
570.4409 | 26.3884 | 4.8072
542.461 | 26.3324 | 4.5675
580.2667 | 26.2232 | 4.8531
530.1825 | 26.1006 | 4.4702
469.5904 | 26.0611 | 3.9207
464.2069 | 25.9891 | 3.8414
486.9377 | 25.914 | 4.0198
481.3801 | 25.863 | 3.9562
470.8093 | 25.8086 | 3.8141
499.6743 | 25.7774 | 4.0347
519.3222 | 25.778 | 4.1409
565.1356 | 25.8229 | 4.5338
567.168 | 25.8678 | 4.4965
584.8856 | 25.9018 | 4.5667
581.4912 | 25.9167 | 4.575
539.0477 | 25.8988 | 4.2438
507.4001 | 25.8508 | 4.0443
502.199 | 25.8093 | 4.0933
519.6536 | 25.724 | 4.3196
571.0787 | 25.659 | 4.7331
657.6904 | 25.706 | 5.5803
581.7624 | 25.7415 | 4.8492
689.3517 | 25.8078 | 5.8487
687.7176 | 25.8238 | 5.774
696.6021 | 25.7492 | 5.7879
667.8659 | 25.6907 | 5.5989
538.3813 | 25.6645 | 4.4903
538.9976 | 25.5898 | 4.4642
570.1335 | 25.5712 | 4.7082
516.3833 | 25.5894 | 4.3005
512.2596 | 25.576 | 4.2185
596.4354 | 25.5867 | 4.9665
545.2579 | 25.61 | 4.5065
507.0692 | 25.5828 | 4.1274
482.0843 | 25.5902 | 3.8983
471.1928 | 25.5582 | 3.8289
460.5883 | 25.5105 | 3.785
447.2073 | 25.5449 | 3.6651
443.9595 | 25.5783 | 3.6726
455.6824 | 25.5936 | 3.8107
445.5982 | 25.5614 | 3.7212
449.4655 | 25.5116 | 3.7923
450.3423 | 25.4715 | 3.7654
431.4134 | 25.426 | 3.5722
421.4263 | 25.4324 | 3.4483
421.2221 | 25.482 | 3.4701
423.3321 | 25.5405 | 3.5271
429.3856 | 25.5271 | 3.5508
440.9793 | 25.4835 | 3.6588
454.4113 | 25.4706 | 3.7842
445.3608 | 25.4519 | 3.7026
443.2997 | 25.461 | 3.6523
459.4608 | 25.5239 | 3.7916
473.9305 | 25.5798 | 3.9514
481.6268 | 25.6336 | 4.087
521.302 | 25.6801 | 4.4382
599.1562 | 25.7233 | 5.1703
581.1154 | 25.7578 | 5.0169
575.7263 | 25.8015 | 4.9635
545.2099 | 25.7904 | 4.6976
521.8403 | 25.7538 | 4.4873
473.4847 | 25.6962 | 4.0379
451.857 | 25.6777 | 3.8417
435.4263 | 25.6266 | 3.6958
437.0487 | 25.5768 | 3.702
436.3945 | 25.5822 | 3.6858
434.4749 | 25.6 | 3.622
440.4865 | 25.5886 | 3.6163
438.1001 | 25.5747 | 3.6092
422.8465 | 25.5517 | 3.4676
418.4696 | 25.5527 | 3.4391
411.478 | 25.6131 | 3.3887
398.3784 | 25.6618 | 3.2753
389.0567 | 25.677 | 3.2084
382.6831 | 25.6273 | 3.1542
379.6645 | 25.5704 | 3.1176
377.5488 | 25.545 | 3.0999
376.96 | 25.5081 | 3.0961
381.8788 | 25.441 | 3.1705
388.0012 | 25.3776 | 3.2443
386.367 | 25.3619 | 3.2116
379.231 | 25.3411 | 3.1502
374.7386 | 25.309 | 3.1299
376.8298 | 25.3165 | 3.1706
384.881 | 25.3431 | 3.248
386.603 | 25.3833 | 3.2475
385.6843 | 25.4261 | 3.2007
389.1415 | 25.4523 | 3.2336
405.2106 | 25.481 | 3.3727
455.0343 | 25.5354 | 3.7773
536.8135 | 25.6074 | 4.4796
583.0304 | 25.6935 | 4.9066
594.624 | 25.7262 | 5.0588
586.4284 | 25.7098 | 5.035
564.4064 | 25.6334 | 4.846
568.8497 | 25.6296 | 4.8901
530.6773 | 25.7251 | 4.5146
508.3944 | 25.8063 | 4.3413
519.3732 | 25.7782 | 4.4646
510.9687 | 25.7283 | 4.3953
515.2552 | 25.713 | 4.4143
513.69 | 25.6982 | 4.414
519.8395 | 25.7636 | 4.5032
501.9018 | 25.7902 | 4.3463
468.737 | 25.7626 | 4.0281
428.1922 | 25.7377 | 3.6362
415.9336 | 25.6766 | 3.5498
423.8842 | 25.5863 | 3.6606
444.0004 | 25.508 | 3.8899
442.9785 | 25.4862 | 3.8606
429.6256 | 25.5001 | 3.7517
398.0189 | 25.5277 | 3.4509
376.1205 | 25.5902 | 3.304
359.9901 | 25.6349 | 3.1884
348.3458 | 25.6594 | 3.0677
336.0056 | 25.674 | 2.8817
328.1245 | 25.708 | 2.8104
323.5269 | 25.727 | 2.7712
322.2533 | 25.7147 | 2.8154
320.4114 | 25.6996 | 2.765
319.4023 | 25.6669 | 2.7776
319.748 | 25.5842 | 2.8968
308.691 | 25.4833 | 2.7462
287.5157 | 25.4372 | 2.4408
265.934 | 25.4577 | 2.2367
246.7671 | 25.4706 | 2.0618
230.029 | 25.4314 | 1.9106
215.4014 | 25.4147 | 1.7814
202.7155 | 25.4418 | 1.6752
192.7038 | 25.4685 | 1.5937
185.8951 | 25.472 | 1.5431
182.2199 | 25.4329 | 1.5221
181.8767 | 25.3724 | 1.5411
183.8126 | 25.3016 | 1.5567
186.4124 | 25.2457 | 1.601
188.188 | 25.1986 | 1.6258
188.9698 | 25.1564 | 1.6224
188.379 | 25.1403 | 1.6187
186.4415 | 25.1361 | 1.6024
184.4382 | 25.1558 | 1.6108
184.5689 | 25.1989 | 1.6307
186.6315 | 25.2275 | 1.6586
189.0311 | 25.2251 | 1.6938
189.9651 | 25.2165 | 1.7004
188.7549 | 25.174 | 1.689
186.4533 | 25.1408 | 1.6768
185.6444 | 25.1166 | 1.6614
184.8917 | 25.125 | 1.6421
182.9404 | 25.127 | 1.611
180.6848 | 25.0992 | 1.5799
178.6431 | 25.0541 | 1.5531
176.1363 | 25.0432 | 1.5265
173.2158 | 25.0133 | 1.4991
171.6409 | 24.973 | 1.4762
172.0382 | 24.961 | 1.4794
172.772 | 24.969 | 1.469
174.1809 | 24.9907 | 1.4656
177.4671 | 25.0089 | 1.5041
185.3839 | 25.0319 | 1.5842
199.7117 | 25.0321 | 1.698
218.2755 | 25.0282 | 1.8494
237.5746 | 25.0385 | 1.9973
253.3491 | 25.0303 | 2.0983
261.2123 | 24.9922 | 2.1348
260.0669 | 24.9774 | 2.1029
255.693 | 24.977 | 2.0577
253.2066 | 25.0019 | 2.0483
256.1863 | 25.0648 | 2.0884
261.0668 | 25.1212 | 2.1609
264.7308 | 25.1289 | 2.1836
267.9684 | 25.1615 | 2.2124
270.7169 | 25.231 | 2.2173
274.6638 | 25.289 | 2.2661
283.0203 | 25.3037 | 2.324
290.7769 | 25.2894 | 2.3992
296.91 | 25.2575 | 2.4419
304.2569 | 25.2378 | 2.4977
312.4393 | 25.2724 | 2.5712
322.2881 | 25.3241 | 2.6757
343.352 | 25.3424 | 2.8753
341.1133 | 25.3443 | 2.8607
339.9719 | 25.3622 | 2.8392
374.5492 | 25.3717 | 3.2068
383.1524 | 25.38 | 3.3616
452.432 | 25.4162 | 4.0726
508.8555 | 25.4945 | 4.6091
509.7681 | 25.5975 | 4.6288
480.0008 | 25.6567 | 4.3323
489.5559 | 25.6468 | 4.4138
467.7775 | 25.6738 | 4.2226
489.8133 | 25.7128 | 4.4604
453.0678 | 25.7535 | 4.0833
404.103 | 25.771 | 3.6082
391.6974 | 25.7842 | 3.4717
367.5469 | 25.775 | 3.2371
329.5048 | 25.7297 | 2.8354
332.1991 | 25.7041 | 2.8468
369.6463 | 25.6578 | 3.2183
321.0088 | 25.5999 | 2.7699
312.8683 | 25.5288 | 2.7095
311.9665 | 25.516 | 2.7182
307.4236 | 25.5334 | 2.652
304.6491 | 25.4958 | 2.6099
291.7558 | 25.4468 | 2.4972
283.6035 | 25.3726 | 2.4335
275.5222 | 25.3333 | 2.369
270.8665 | 25.3181 | 2.3154
273.7165 | 25.31 | 2.377
298.0998 | 25.3009 | 2.6797
301.8348 | 25.3219 | 2.6983
319.4217 | 25.3258 | 2.8485
388.1661 | 25.3121 | 3.4571
345.3513 | 25.3441 | 2.9666
323.9687 | 25.3991 | 2.7033
300.911 | 25.4343 | 2.447
275.9915 | 25.4581 | 2.2232
254.1033 | 25.4646 | 2.038
241.7074 | 25.4662 | 1.9324
232.8341 | 25.4569 | 1.878
229.4647 | 25.4698 | 1.8772
234.2338 | 25.5015 | 1.985
247.6056 | 25.5234 | 2.1022
257.8307 | 25.5071 | 2.1858
260.1052 | 25.452 | 2.1486
255.4009 | 25.3613 | 2.0596
246.4633 | 25.2987 | 1.9554
238.0975 | 25.3075 | 1.8814
231.2724 | 25.3505 | 1.8337
223.5052 | 25.4063 | 1.7906
221.8455 | 25.441 | 1.7909
237.3867 | 25.46 | 1.9743
293.5774 | 25.51 | 2.536
498.6953 | 25.5218 | 4.4613
365.8035 | 25.5255 | 3.2201
357.7294 | 25.5537 | 3.1013
323.1654 | 25.6039 | 2.8266
384.2238 | 25.6751 | 3.3737
335.6686 | 25.6845 | 2.8712
279.3384 | 25.6339 | 2.3739
221.9181 | 25.6055 | 1.8204
251.311 | 25.5888 | 2.0901
297.4528 | 25.5505 | 2.5425
271.0192 | 25.4947 | 2.2834
298.5804 | 25.4932 | 2.5722
326.8539 | 25.523 | 2.8297
292.9998 | 25.5711 | 2.5013
316.8071 | 25.5613 | 2.7107
331.6777 | 25.4923 | 2.8137
312.7013 | 25.4316 | 2.6313
294.7427 | 25.4264 | 2.4484
269.3447 | 25.4728 | 2.2224
324.3961 | 25.5184 | 2.7466
302.1862 | 25.5299 | 2.5517
358.9442 | 25.4842 | 3.2013
361.1942 | 25.452 | 3.3581
349.7017 | 25.4214 | 3.5642
282.2804 | 25.4054 | 2.9391
269.6368 | 25.408 | 3.0093
251.9202 | 25.4603 | 2.2397
240.0054 | 25.5204 | 2.1589
248.8195 | 25.5231 | 2.7649
262.0764 | 25.5191 | 3.5845
257.1362 | 25.5156 | 2.9789
239.2644 | 25.5 | 2.4383
228.3749 | 25.4451 | 2.0636
221.6673 | 25.3779 | 1.8676
214.6385 | 25.3673 | 1.788
206.9565 | 25.3831 | 1.7687
199.2189 | 25.3948 | 1.655
194.4575 | 25.3304 | 1.613
192.95 | 25.2752 | 1.6189
194.7894 | 25.2497 | 1.6171
197.0629 | 25.204 | 1.6388
196.7366 | 25.1443 | 1.6195
197.5215 | 25.1249 | 1.6196
198.2247 | 25.1513 | 1.6161
196.2765 | 25.1524 | 1.5963
194.4207 | 25.1484 | 1.5793
194.0857 | 25.1349 | 1.5941
193.6041 | 25.1482 | 1.5819
195.1361 | 25.1492 | 1.5999
199.9206 | 25.1486 | 1.6481
212.987 | 25.1587 | 1.77
239.7817 | 25.165 | 2.0467
238.4494 | 25.1628 | 2.0511
215.5516 | 25.169 | 1.817
215.3529 | 25.1851 | 1.804
216.0781 | 25.188 | 1.7929
216.9406 | 25.1456 | 1.8023
225.9671 | 25.1025 | 1.8736
232.0579 | 25.0929 | 1.9336
223.8606 | 25.0986 | 1.8846
234.2338 | 25.1106 | 2.0174
227.8265 | 25.1416 | 1.9528
217.9854 | 25.1803 | 1.843
220.7236 | 25.2181 | 1.8638
217.6489 | 25.2413 | 1.8475
214.8586 | 25.2523 | 1.8309
219.0547 | 25.2459 | 1.8881
205.781 | 25.2412 | 1.7657
213.8449 | 25.2256 | 1.8659
208.415 | 25.2204 | 1.8288
215.6282 | 25.2361 | 1.9122
254.3076 | 25.2198 | 2.2999
256.6276 | 25.2099 | 2.323
207.4284 | 25.1902 | 1.8292
205.4041 | 25.1807 | 1.7953
199.2337 | 25.1982 | 1.7383
208.1964 | 25.1918 | 1.8279
210.1921 | 25.1662 | 1.8391
200.4369 | 25.1708 | 1.7419
213.3608 | 25.1948 | 1.8705
228.9969 | 25.2227 | 2.0237
228.2304 | 25.2562 | 2.0207
210.7038 | 25.2847 | 1.8512
214.8989 | 25.2783 | 1.8978
193.7594 | 25.245 | 1.6856
170.2616 | 25.2118 | 1.4491
160.6621 | 25.1518 | 1.3514
155.943 | 25.0949 | 1.3018
151.6845 | 25.0406 | 1.2691
143.1033 | 24.9872 | 1.191
136.1664 | 24.9568 | 1.1345
133.0278 | 24.9229 | 1.11
130.5445 | 24.876 | 1.0944
130.1053 | 24.8527 | 1.0933
126.645 | 24.8461 | 1.0859
129.0232 | 24.8487 | 1.0752
129.1437 | 24.8786 | 1.082
127.2435 | 24.9044 | 1.0629
124.9307 | 24.9097 | 1.0418
122.8354 | 24.9128 | 1.0194
120.4675 | 24.8998 | 0.99358
117.7533 | 24.8919 | 0.97321
114.8297 | 24.9007 | 0.94819
112.4429 | 24.8934 | 0.92801
110.5529 | 24.8918 | 0.90957
108.7538 | 24.8986 | 0.89546
106.9481 | 24.9154 | 0.87653
105.4809 | 24.9465 | 0.86659
104.573 | 24.9645 | 0.85839
104.0741 | 24.963 | 0.84869
102.9914 | 24.935 | 0.84031
101.4707 | 24.8683 | 0.83458
100.1087 | 24.8143 | 0.82709
99.0721 | 24.795 | 0.81324
98.088 | 24.7979 | 0.80318
97.0682 | 24.791 | 0.7899
95.6317 | 24.7621 | 0.77218
96.8435 | 24.7388 | 0.78403
97.3108 | 24.7307 | 0.79332
96.696 | 24.7411 | 0.78429
91.8405 | 24.7583 | 0.73506
90.5654 | 24.7744 | 0.73616
88.1857 | 24.7789 | 0.71541
86.0833 | 24.7811 | 0.69137
83.3134 | 24.7834 | 0.66641
80.4608 | 24.774 | 0.63875
78.5504 | 24.7709 | 0.61644
77.7936 | 24.7654 | 0.61105
80.231 | 24.7707 | 0.63055
81.5266 | 24.7687 | 0.63487
84.7698 | 24.785 | 0.65507
89.4481 | 24.7894 | 0.68771
80.038 | 24.7795 | 0.60756
85.5624 | 24.7627 | 0.64466
80.6993 | 24.734 | 0.59716
84.3327 | 24.7184 | 0.63434
90.6236 | 24.7098 | 0.6948
91.4499 | 24.6974 | 0.69038
89.9705 | 24.6674 | 0.67427
75.9956 | 24.6462 | 0.55686
70.4538 | 24.6446 | 0.5227
73.6664 | 24.6534 | 0.55819
74.3951 | 24.6554 | 0.57415
71.1146 | 24.6512 | 0.54313
70.9435 | 24.6551 | 0.54282
66.8388 | 24.6633 | 0.50739
64.2007 | 24.6642 | 0.48783
61.8195 | 24.6584 | 0.47327
58.6921 | 24.6494 | 0.45179
54.3556 | 24.6369 | 0.41678
49.4424 | 24.6168 | 0.3749
46.479 | 24.6041 | 0.3491
44.3991 | 24.604 | 0.33267
43.6055 | 24.6085 | 0.32719
41.547 | 24.6034 | 0.31071
39.4798 | 24.5987 | 0.29449
37.7849 | 24.582 | 0.28229
36.2555 | 24.5556 | 0.27098
34.8869 | 24.5347 | 0.25876
33.6827 | 24.5266 | 0.24454
32.1119 | 24.5223 | 0.22776
29.8972 | 24.5023 | 0.20807
27.6906 | 24.4834 | 0.18749
25.6433 | 24.4928 | 0.16796
23.7533 | 24.4979 | 0.15011
21.9119 | 24.499 | 0.13474
20.1674 | 24.4924 | 0.12204
18.7396 | 24.4951 | 0.11155
17.5125 | 24.4985 | 0.10125
16.2828 | 24.4961 | 0.095154
14.9847 | 24.4843 | 0.055787
13.8719 | 24.465 | 0.049769
12.9824 | 24.4531 | 0.050608
12.1393 | 24.4412 | 0.050716
11.3007 | 24.4354 | 0.050635
10.6032 | 24.425 | 0.049984
9.9899 | 24.4142 | 0.049749
9.4036 | 24.4076 | 0.049359
8.7673 | 24.3988 | 0.049937
8.0503 | 24.3904 | 0.050615
7.2174 | 24.3895 | 0.052321
6.4203 | 24.3713 | 0.055431
5.7334 | 24.3513 | 0.060744
5.2289 | 24.3443 | 0.058951
4.8674 | 24.3392 | 0.056895
4.6462 | 24.3315 | 0.055028
4.6049 | 24.3206 | 0.053423
4.6079 | 24.3178 | 0.052012
4.4915 | 24.327 | 0.050514
4.6187 | 24.3298 | 0.049869
5.257 | 24.3195 | 0.052267
5.9653 | 24.3086 | 0.056284
5.5419 | 24.2977 | 0.053483
4.466 | 24.2824 | 0.046901
3.6918 | 24.2713 | 0.042427
3.3971 | 24.2655 | 0.040714
3.2858 | 24.2556 | 0.039821
3.1903 | 24.241 | 0.039398
3.1326 | 24.2277 | 0.039089
3.0509 | 24.2214 | 0.039002
2.981 | 24.2175 | 0.038437
2.9391 | 24.2094 | 0.037497
2.9278 | 24.2111 | 0.036597
2.9161 | 24.1976 | 0.035851
2.864 | 24.1847 | 0.03528
2.8701 | 24.1739 | 0.035133
2.8625 | 24.1647 | 0.035301
2.8553 | 24.1601 | 0.035751
2.8421 | 24.1613 | 0.035778
2.8237 | 24.1653 | 0.035892
2.8385 | 24.1698 | 0.03608
2.8364 | 24.1665 | 0.036483
2.8369 | 24.1621 | 0.036698
2.8247 | 24.1575 | 0.036778
2.8426 | 24.1469 | 0.036973
0 | 0 | 0
0 | 0 | 0
0 | 0 | 0
0 | 0 | 0
0 | 0 | 0
0 | 0 | 0
0 | 0 | 0
0 | 0 | 0
0 | 0 | 0
0 | 0 | 0
0 | 0 | 0
0 | 0 | 0
0 | 0 | 0
0 | 0 | 0
0 | 0 | 0
0 | 0 | 0
0 | 0 | 0
0 | 0 | 0
0 | 0 | 0
0 | 0 | 0
0 | 0 | 0
0 | 0 | 0
0 | 0 | 0
0 | 0 | 0
0 | 0 | 0
0 | 0 | 0
0 | 0 | 0
0 | 0 | 0
0 | 0 | 0
0 | 0 | 0
0 | 0 | 0
0 | 0 | 0
0 | 0 | 0
0 | 0 | 0
0 | 0 | 0
0 | 0 | 0
0 | 0 | 0
0 | 0 | 0
0 | 0 | 0
0 | 0 | 0
0 | 0 | 0
0 | 0 | 0
0 | 0 | 0
0 | 0 | 0
0 | 0 | 0
0 | 0 | 0
0 | 0 | 0
0 | 0 | 0
0 | 0 | 0
0 | 0 | 0
0 | 0 | 0
0 | 0 | 0
0 | 0 | 0
0 | 0 | 0
0 | 0 | 0
0 | 0 | 0
0 | 0 | 0
0 | 0 | 0
0 | 0 | 0
0 | 0 | 0
0 | 0 | 0
0 | 0 | 0
0 | 0 | 0
0 | 0 | 0
0 | 0 | 0
0 | 0 | 0
0 | 0 | 0
0 | 0 | 0
0 | 0 | 0
0 | 0 | 0
0 | 0 | 0
0 | 0 | 0
0 | 0 | 0
0 | 0 | 0
0 | 0 | 0
0 | 0 | 0
0 | 0 | 0
0 | 0 | 0
0 | 0 | 0
0 | 0 | 0
0 | 0 | 0
0 | 0 | 0
0 | 0 | 0
0 | 0 | 0
0 | 0 | 0
0 | 0 | 0
0 | 0 | 0
0 | 0 | 0
0 | 0 | 0
0 | 0 | 0
0 | 0 | 0
0 | 0 | 0
0 | 0 | 0
0 | 0 | 0
0 | 0 | 0
0 | 0 | 0
0 | 0 | 0
0 | 0 | 0
0 | 0 | 0
0 | 0 | 0
0 | 0 | 0
0 | 0 | 0
0 | 0 | 0
0 | 0 | 0
0 | 0 | 0
0 | 0 | 0
0 | 0 | 0
0 | 0 | 0
0 | 0 | 0
0 | 0 | 0
0 | 0 | 0
0 | 0 | 0
0 | 0 | 0
0 | 0 | 0
0 | 0 | 0
0 | 0 | 0
0 | 0 | 0
0 | 0 | 0
0 | 0 | 0
0 | 0 | 0
0 | 0 | 0
0 | 0 | 0
0 | 0 | 0
0 | 0 | 0
0 | 0 | 0
0 | 0 | 0
0 | 0 | 0
0 | 0 | 0
0 | 0 | 0
0 | 0 | 0
0 | 0 | 0
0 | 0 | 0
0 | 0 | 0
0 | 0 | 0
0 | 0 | 0
0 | 0 | 0
0 | 0 | 0
0 | 0 | 0
0 | 0 | 0
0 | 0 | 0
0 | 0 | 0
0 | 0 | 0
0 | 0 | 0
0 | 0 | 0
0 | 0 | 0
0 | 0 | 0
0 | 0 | 0
0 | 0 | 0
0 | 0 | 0
0 | 0 | 0
0 | 0 | 0
0 | 0 | 0
0 | 0 | 0
0 | 0 | 0
0 | 0 | 0
0 | 0 | 0
0 | 0 | 0
0 | 0 | 0
0 | 0 | 0
0 | 0 | 0
0 | 0 | 0
0 | 0 | 0
0 | 0 | 0
0 | 0 | 0
0 | 0 | 0
0 | 0 | 0
0 | 0 | 0
0 | 0 | 0
0 | 0 | 0
0 | 0 | 0
0 | 0 | 0
0 | 0 | 0
0 | 0 | 0
0 | 0 | 0
0 | 0 | 0
0 | 0 | 0
0 | 0 | 0
0 | 0 | 0
0 | 0 | 0
0 | 0 | 0
0 | 0 | 0
0 | 0 | 0
0 | 0 | 0
0 | 0 | 0
0 | 0 | 0
0 | 0 | 0
0 | 0 | 0
0 | 0 | 0
0 | 0 | 0
0 | 0 | 0
0 | 0 | 0
0 | 0 | 0
0 | 0 | 0
0 | 0 | 0
0 | 0 | 0
0 | 0 | 0
0 | 0 | 0
0 | 0 | 0
0 | 0 | 0
0 | 0 | 0
0 | 0 | 0
0 | 0 | 0
0 | 0 | 0
0 | 0 | 0
0 | 0 | 0
0 | 0 | 0
0 | 0 | 0
0 | 0 | 0
0 | 0 | 0
0 | 0 | 0
0 | 0 | 0
0 | 0 | 0
0 | 0 | 0
0 | 0 | 0
0 | 0 | 0
0 | 0 | 0
0 | 0 | 0
0 | 0 | 0
0 | 0 | 0
0 | 0 | 0
0 | 0 | 0
0 | 0 | 0
0 | 0 | 0
0 | 0 | 0
0 | 0 | 0
0 | 0 | 0
0 | 0 | 0
0 | 0 | 0
0 | 0 | 0
0 | 0 | 0
0 | 0 | 0
0 | 0 | 0
0 | 0 | 0
0 | 0 | 0
0 | 0 | 0
0 | 0 | 0
0 | 0 | 0
0 | 0 | 0
0 | 0 | 0
0 | 0 | 0
0 | 0 | 0
0 | 0 | 0
0 | 0 | 0
0 | 0 | 0
0 | 0 | 0
0 | 0 | 0
0 | 0 | 0
0 | 0 | 0
0 | 0 | 0
0 | 0 | 0
0 | 0 | 0
0 | 0 | 0
0 | 0 | 0
0 | 0 | 0
0 | 0 | 0
0 | 0 | 0
0 | 0 | 0
0 | 0 | 0
0 | 0 | 0
0 | 0 | 0
0 | 0 | 0
0 | 0 | 0
0 | 0 | 0
0 | 0 | 0
0 | 0 | 0
0 | 0 | 0
0 | 0 | 0
0 | 0 | 0
0 | 0 | 0
0 | 0 | 0
0 | 0 | 0
0 | 0 | 0
0 | 0 | 0
0 | 0 | 0
0 | 0 | 0
0 | 0 | 0
0 | 0 | 0
0 | 0 | 0
0 | 0 | 0
0 | 0 | 0
0 | 0 | 0
0 | 0 | 0
0 | 0 | 0
0 | 0 | 0
0 | 0 | 0
0 | 0 | 0
0 | 0 | 0
0 | 0 | 0
0 | 0 | 0
0 | 0 | 0
0 | 0 | 0
0 | 0 | 0
0 | 0 | 0
0 | 0 | 0
0 | 0 | 0
0 | 0 | 0
0 | 0 | 0
0 | 0 | 0
0 | 0 | 0
0 | 0 | 0
0 | 0 | 0
0 | 0 | 0
0 | 0 | 0
0 | 0 | 0
0 | 0 | 0
0 | 0 | 0
0 | 0 | 0
0 | 0 | 0
0 | 0 | 0
0 | 0 | 0
0 | 0 | 0
0 | 0 | 0
0 | 0 | 0
0 | 0 | 0
0 | 0 | 0
0 | 0 | 0
0 | 0 | 0
0 | 0 | 0
0 | 0 | 0
0 | 0 | 0
0 | 0 | 0
0 | 0 | 0
0 | 0 | 0
0 | 0 | 0
0 | 0 | 0
0 | 0 | 0
0 | 0 | 0
0 | 0 | 0
0 | 0 | 0
0 | 0 | 0
0 | 0 | 0
0 | 0 | 0
0 | 0 | 0
0 | 0 | 0
0 | 0 | 0
0 | 0 | 0
0 | 0 | 0
0 | 0 | 0
0 | 0 | 0
0 | 0 | 0
0 | 0 | 0
0 | 0 | 0
0 | 0 | 0
0 | 0 | 0
0 | 0 | 0
0 | 0 | 0
0 | 0 | 0
0 | 0 | 0
0 | 0 | 0
0 | 0 | 0
0 | 0 | 0
0 | 0 | 0
0 | 0 | 0
0 | 0 | 0
0 | 0 | 0
0 | 0 | 0
0 | 0 | 0
0 | 0 | 0
0 | 0 | 0
0 | 0 | 0
0 | 0 | 0
0 | 0 | 0
0 | 0 | 0
0 | 0 | 0
0 | 0 | 0
0 | 0 | 0
0 | 0 | 0
0 | 0 | 0
0 | 0 | 0
0 | 0 | 0
0 | 0 | 0
0 | 0 | 0
0 | 0 | 0
0 | 0 | 0
0 | 0 | 0
0 | 0 | 0
0 | 0 | 0
0 | 0 | 0
0 | 0 | 0
0 | 0 | 0
0 | 0 | 0
0 | 0 | 0
0 | 0 | 0
0 | 0 | 0
0 | 0 | 0
0 | 0 | 0
0 | 0 | 0
0 | 0 | 0
0 | 0 | 0
0 | 0 | 0
0 | 0 | 0
0 | 0 | 0
0 | 0 | 0
0 | 0 | 0
0 | 0 | 0
0 | 0 | 0
0 | 0 | 0
0 | 0 | 0
0 | 0 | 0
0 | 0 | 0
0 | 0 | 0
0 | 0 | 0
0 | 0 | 0
0 | 0 | 0
0 | 0 | 0
0 | 0 | 0
0 | 0 | 0
0 | 0 | 0
0 | 0 | 0
0 | 0 | 0
0 | 0 | 0
0 | 0 | 0
0 | 0 | 0
0 | 0 | 0
0 | 0 | 0
0 | 0 | 0
0 | 0 | 0
0 | 0 | 0
0 | 0 | 0
0 | 0 | 0
0 | 0 | 0
0 | 0 | 0
0 | 0 | 0
0 | 0 | 0
0 | 0 | 0
0 | 0 | 0
0 | 0 | 0
0 | 0 | 0
0 | 0 | 0
0 | 0 | 0
0 | 0 | 0
0 | 0 | 0
0 | 0 | 0
0 | 0 | 0
0 | 0 | 0
0 | 0 | 0
0 | 0 | 0
0 | 0 | 0
0 | 0 | 0
0 | 0 | 0
0 | 0 | 0
0 | 0 | 0
0 | 0 | 0
0 | 0 | 0
0 | 0 | 0
0 | 0 | 0
0 | 0 | 0
0 | 0 | 0
0 | 0 | 0
0 | 0 | 0
0 | 0 | 0
0 | 0 | 0
0 | 0 | 0
0 | 0 | 0
0 | 0 | 0
0 | 0 | 0
0 | 0 | 0
0 | 0 | 0
0 | 0 | 0
0 | 0 | 0
0 | 0 | 0
0 | 0 | 0
0 | 0 | 0
0 | 0 | 0
0 | 0 | 0
0 | 0 | 0
0 | 0 | 0
0 | 0 | 0
0 | 0 | 0
0 | 0 | 0
0 | 0 | 0
0 | 0 | 0
0 | 0 | 0
0 | 0 | 0
0 | 0 | 0
0 | 0 | 0
0 | 0 | 0
0 | 0 | 0
0 | 0 | 0
0 | 0 | 0
0 | 0 | 0
0 | 0 | 0
0 | 0 | 0
0 | 0 | 0
0 | 0 | 0
0 | 0 | 0
0 | 0 | 0
0 | 0 | 0
0 | 0 | 0
0 | 0 | 0
0 | 0 | 0
0 | 0 | 0
0 | 0 | 0
0 | 0 | 0
0 | 0 | 0
0 | 0 | 0
0 | 0 | 0
0 | 0 | 0
0 | 0 | 0
0 | 0 | 0
0 | 0 | 0
0 | 0 | 0
0 | 0 | 0
0 | 0 | 0
0 | 0 | 0
0 | 0 | 0
0 | 0 | 0
0 | 0 | 0
0 | 0 | 0
0 | 0 | 0
0 | 0 | 0
0 | 0 | 0
0 | 0 | 0
0 | 0 | 0
0 | 0 | 0
0 | 0 | 0
0 | 0 | 0
0 | 0 | 0
0 | 0 | 0
0 | 0 | 0
0 | 0 | 0
0 | 0 | 0
0 | 0 | 0
0 | 0 | 0
0 | 0 | 0
0 | 0 | 0
0 | 0 | 0
0 | 0 | 0
0 | 0 | 0
0 | 0 | 0
0 | 0 | 0
0 | 0 | 0
0 | 0 | 0
0 | 0 | 0
0 | 0 | 0
0 | 0 | 0
0 | 0 | 0
0 | 0 | 0
0 | 0 | 0
0 | 0 | 0
0 | 0 | 0
0 | 0 | 0
0 | 0 | 0
0 | 0 | 0
0 | 0 | 0
0 | 0 | 0
0 | 0 | 0
0 | 0 | 0
0 | 0 | 0
0 | 0 | 0
0 | 0 | 0
0 | 0 | 0
0 | 0 | 0
0 | 0 | 0
0 | 0 | 0
0 | 0 | 0
0 | 0 | 0
0 | 0 | 0
0 | 0 | 0
0 | 0 | 0
0 | 0 | 0
0 | 0 | 0
0 | 0 | 0
0 | 0 | 0
0 | 0 | 0
0 | 0 | 0
0 | 0 | 0
0 | 0 | 0
0 | 0 | 0
0 | 0 | 0
0 | 0 | 0
0 | 0 | 0
0 | 0 | 0
0 | 0 | 0
0 | 0 | 0
0 | 0 | 0
0 | 0 | 0
0 | 0 | 0
0 | 0 | 0
0 | 0 | 0
0 | 0 | 0
0 | 0 | 0
0 | 0 | 0
0 | 0 | 0
0 | 0 | 0
0 | 0 | 0
0 | 0 | 0
0 | 0 | 0
0 | 0 | 0
0 | 0 | 0
0 | 0 | 0
0 | 0 | 0
0 | 0 | 0
0 | 0 | 0
0 | 0 | 0
0 | 0 | 0
0 | 0 | 0
0 | 0 | 0
0 | 0 | 0
0 | 0 | 0
0 | 0 | 0
0 | 0 | 0
0 | 0 | 0
0 | 0 | 0
0 | 0 | 0
0 | 0 | 0
0 | 0 | 0
0 | 0 | 0
0 | 0 | 0
0 | 0 | 0
0 | 0 | 0
0 | 0 | 0
0 | 0 | 0
0 | 0 | 0
0 | 0 | 0
0 | 0 | 0
0 | 0 | 0
0 | 0 | 0
0 | 0 | 0
0 | 0 | 0
0 | 0 | 0
0 | 0 | 0
0 | 0 | 0
0 | 0 | 0
0 | 0 | 0
0 | 0 | 0
0 | 0 | 0
0 | 0 | 0
0 | 0 | 0
0 | 0 | 0
0 | 0 | 0
0 | 0 | 0
0 | 0 | 0
0 | 0 | 0
0 | 0 | 0
0 | 0 | 0
0 | 0 | 0
0 | 0 | 0
0 | 0 | 0
0 | 0 | 0
0 | 0 | 0
0 | 0 | 0
0 | 0 | 0
0 | 0 | 0
0 | 0 | 0
0 | 0 | 0
0 | 0 | 0
0 | 0 | 0
0 | 0 | 0
0 | 0 | 0
0 | 0 | 0
0 | 0 | 0
0 | 0 | 0
0 | 0 | 0
0 | 0 | 0
0 | 0 | 0
0 | 0 | 0
0 | 0 | 0
0 | 0 | 0
0 | 0 | 0
2.9447 | 19.9363 | 0.040056
2.9626 | 19.9105 | 0.04015
3.0152 | 19.8735 | 0.040728
3.0412 | 19.8513 | 0.040943
3.1066 | 19.8229 | 0.041185
3.1857 | 19.7985 | 0.041171
3.2634 | 19.7799 | 0.041158
3.3691 | 19.7861 | 0.041097
3.4635 | 19.8156 | 0.041494
3.5733 | 19.8412 | 0.042138
3.6918 | 19.9022 | 0.043616
3.819 | 20.0152 | 0.045208
3.9558 | 20.1187 | 0.0468
4.1473 | 20.1251 | 0.048634
4.3889 | 20.0922 | 0.051005
4.588 | 20.0486 | 0.053006
4.7652 | 20.0022 | 0.055035
5.0022 | 19.9644 | 0.057654
5.3755 | 19.9359 | 0.060368
5.9387 | 19.9196 | 0.064774
6.7737 | 19.9053 | 0.069751
7.8052 | 19.9029 | 0.070134
8.7949 | 19.9058 | 0.055774
9.6916 | 19.9154 | 0.055189
10.4112 | 19.9233 | 0.055001
10.8611 | 19.9107 | 0.054746
11.3722 | 19.8821 | 0.054168
12.0545 | 19.8479 | 0.053732
12.8649 | 19.8194 | 0.052657
13.6713 | 19.8058 | 0.051905
14.519 | 19.7955 | 0.051213
15.2681 | 19.7852 | 0.050595
15.8089 | 19.7795 | 0.050581
16.339 | 19.7866 | 0.050326
17.0529 | 19.8007 | 0.05044
17.9333 | 19.8106 | 0.050628
19.0031 | 19.8226 | 0.05089
20.0474 | 19.8279 | 0.051159
20.9069 | 19.8313 | 0.051334
21.6897 | 19.8361 | 0.051455
22.4619 | 19.8522 | 0.051616
23.2309 | 19.8768 | 0.051528
24.0822 | 19.9163 | 0.051643
25.2552 | 19.9585 | 0.051777
26.6105 | 20 | 0.064485
28.1134 | 20.0458 | 0.16576
29.7578 | 20.0856 | 0.21028
31.5895 | 20.1287 | 0.22541
33.2819 | 20.1665 | 0.23966
34.8384 | 20.2092 | 0.25254
36.4546 | 20.2481 | 0.26527
38.1761 | 20.2956 | 0.27834
40.0125 | 20.3438 | 0.2918
41.8555 | 20.3875 | 0.30602
43.7919 | 20.4185 | 0.32158
45.8438 | 20.4456 | 0.33806
47.9109 | 20.471 | 0.35562
50.0563 | 20.5038 | 0.3732
52.3425 | 20.5414 | 0.39094
54.6921 | 20.5803 | 0.40788
56.8348 | 20.6165 | 0.42337
58.7606 | 20.654 | 0.43487
60.4509 | 20.691 | 0.44389
61.796 | 20.7248 | 0.44848
62.5415 | 20.7462 | 0.4549
63.5905 | 20.7555 | 0.45722
65.5478 | 20.7503 | 0.46687
68.7712 | 20.734 | 0.48182
68.9473 | 20.7168 | 0.4838
68.5332 | 20.6991 | 0.47937
67.2244 | 20.6785 | 0.47242
67.2724 | 20.6611 | 0.47757
66.5605 | 20.6506 | 0.47525
65.8037 | 20.646 | 0.47472
65.9303 | 20.6491 | 0.47918
66.3189 | 20.6477 | 0.48702
66.3297 | 20.6432 | 0.49264
67.2213 | 20.6425 | 0.50307
69.2267 | 20.6495 | 0.51821
70.5182 | 20.6614 | 0.53646
73.4392 | 20.6705 | 0.55783
77.4704 | 20.6671 | 0.58887
82.338 | 20.6542 | 0.63227
88.8332 | 20.6438 | 0.67425
99.8263 | 20.6435 | 0.73746
112.3397 | 20.6591 | 0.81285
117.4494 | 20.6856 | 0.84123
117.1706 | 20.7135 | 0.84339
121.3157 | 20.7417 | 0.87382
128.991 | 20.7672 | 0.9261
137.0611 | 20.803 | 0.97173
141.6474 | 20.8447 | 1.0048
146.7939 | 20.8827 | 1.0409
145.457 | 20.9086 | 1.0328
143.9428 | 20.9327 | 1.025
141.7991 | 20.9647 | 1.0158
136.6536 | 21.0021 | 0.98514
135.1303 | 21.0409 | 0.97697
131.3763 | 21.0687 | 0.95505
120.7325 | 21.0869 | 0.89005
107.2213 | 21.0979 | 0.81429
113.002 | 21.1113 | 0.85679
124.7525 | 21.1231 | 0.94007
124.7612 | 21.1345 | 0.9389
131.3294 | 21.1329 | 0.98769
133.4103 | 21.1284 | 1.002
146.5212 | 21.1221 | 1.0918
158.0158 | 21.1149 | 1.1723
160.6743 | 21.1015 | 1.1958
174.1314 | 21.0852 | 1.2973
188.2605 | 21.0758 | 1.3931
179.401 | 21.0774 | 1.3491
191.3567 | 21.0956 | 1.454
197.5623 | 21.1265 | 1.5006
201.5271 | 21.1652 | 1.5309
216.794 | 21.2185 | 1.6512
223.4296 | 21.2944 | 1.7022
240.4793 | 21.3874 | 1.8397
248.365 | 21.4683 | 1.897
251.6455 | 21.5367 | 1.9179
253.0585 | 21.5856 | 1.9216
251.9366 | 21.6343 | 1.9089
241.8192 | 21.6966 | 1.8351
245.4511 | 21.7587 | 1.8741
240.1233 | 21.8256 | 1.8489
223.8989 | 21.9007 | 1.734
220.6654 | 21.977 | 1.7146
222.9302 | 22.0394 | 1.7548
228.5802 | 22.0982 | 1.8055
230.1822 | 22.1632 | 1.8022
237.1793 | 22.2316 | 1.8335
232.6252 | 22.307 | 1.7925
231.5921 | 22.3873 | 1.7878
225.722 | 22.4578 | 1.7659
223.206 | 22.5208 | 1.7583
229.6889 | 22.5945 | 1.8256
223.9045 | 22.6671 | 1.7809
231.2433 | 22.729 | 1.8256
225.6521 | 22.7883 | 1.7819
218.9393 | 22.8443 | 1.723
213.7448 | 22.8963 | 1.6879
203.5019 | 22.9529 | 1.6109
204.0876 | 23.0156 | 1.6029
208.4456 | 23.0745 | 1.6407
196.4363 | 23.1381 | 1.5557
197.5797 | 23.1963 | 1.5795
203.4518 | 23.2505 | 1.6247
207.3207 | 23.3117 | 1.6341
210.0108 | 23.3804 | 1.6595
212.2384 | 23.4628 | 1.6849
214.1074 | 23.5589 | 1.7089
216.2011 | 23.6547 | 1.71
207.937 | 23.7446 | 1.6501
210.6175 | 23.7938 | 1.693
224.3519 | 23.843 | 1.7995
225.9876 | 23.9186 | 1.7996
218.159 | 23.9806 | 1.7359
225.6985 | 24.0394 | 1.8136
241.3356 | 24.093 | 1.9257
245.0569 | 24.1372 | 1.946
236.4062 | 24.1932 | 1.9067
261.4988 | 24.234 | 2.1299
278.7624 | 24.297 | 2.2569
306.556 | 24.3809 | 2.4582
331.0608 | 24.4659 | 2.6394
317.4817 | 24.5187 | 2.5273
301.3129 | 24.5684 | 2.4133
285.1692 | 24.6237 | 2.2865
265.4361 | 24.6683 | 2.1436
254.1968 | 24.7057 | 2.0382
251.6312 | 24.7385 | 2.0134
268.0839 | 24.7768 | 2.1247
294.4179 | 24.8246 | 2.3531
305.2869 | 24.8953 | 2.4502
324.3849 | 24.9978 | 2.5733
325.4547 | 25.115 | 2.5879
317.3198 | 25.1891 | 2.5554
297.2981 | 25.2344 | 2.3899
283.4994 | 25.2526 | 2.2896
294.8499 | 25.2674 | 2.397
288.6801 | 25.2537 | 2.3339
282.4489 | 25.1803 | 2.3139
304.3172 | 25.069 | 2.5294
326.522 | 24.9723 | 2.7025
356.9552 | 24.9659 | 2.958
363.5484 | 25.0046 | 3.0265
367.0051 | 25.0651 | 3.0287
357.8856 | 25.1054 | 2.943
366.4556 | 25.0982 | 3.0475
388.8759 | 25.1082 | 3.2342
414.2219 | 25.186 | 3.4601
427.1948 | 25.2581 | 3.5742
419.0589 | 25.2895 | 3.5075
404.1336 | 25.3481 | 3.3783
390.9824 | 25.3666 | 3.2632
367.0204 | 25.32 | 3.062
342.7852 | 25.2916 | 2.856
332.8093 | 25.2774 | 2.7587
326.4949 | 25.2372 | 2.6995
312.8407 | 25.2076 | 2.5949
301.6714 | 25.2474 | 2.4856
291.4453 | 25.3077 | 2.4047
278.2584 | 25.3729 | 2.2865
274.8293 | 25.4457 | 2.2573
270.436 | 25.4868 | 2.2115
265.7986 | 25.4773 | 2.1685
266.2914 | 25.4683 | 2.192
261.2036 | 25.4668 | 2.1596
261.196 | 25.4821 | 2.1881
263.0921 | 25.5208 | 2.1875
267.2224 | 25.5617 | 2.2277
269.7497 | 25.5767 | 2.2701
278.7915 | 25.6115 | 2.3494
286.5858 | 25.6598 | 2.3821
294.9449 | 25.7297 | 2.4225
295.8478 | 25.8343 | 2.4207
292.1766 | 25.9394 | 2.3895
302.4931 | 25.9948 | 2.4474
327.7139 | 25.9823 | 2.6651
368.7817 | 25.9172 | 3.0427
394.2369 | 25.8563 | 3.2965
417.1883 | 25.8539 | 3.5185
446.2463 | 25.8594 | 3.7802
459.7008 | 25.8527 | 3.9037
454.8173 | 25.83 | 3.8543
447.1348 | 25.7763 | 3.7506
449.4527 | 25.7236 | 3.7694
456.908 | 25.6757 | 3.768
453.9589 | 25.6353 | 3.709
473.0169 | 25.6664 | 3.9289
475.5192 | 25.719 | 3.968
476.491 | 25.781 | 3.9648
480.3384 | 25.767 | 4.0237
514.6358 | 25.6866 | 4.3435
519.3937 | 25.5877 | 4.385
482.0895 | 25.5304 | 4.0588
471.2679 | 25.517 | 3.9534
439.1449 | 25.4741 | 3.6588
436.8347 | 25.457 | 3.6728
505.4402 | 25.459 | 4.2362
544.4653 | 25.5063 | 4.5636
544.1569 | 25.5452 | 4.5094
531.9877 | 25.5564 | 4.3785
494.6626 | 25.5473 | 4.0284
498.3256 | 25.5487 | 4.0314
505.2431 | 25.5561 | 4.1448
480.5922 | 25.5459 | 3.9547
502.6198 | 25.5468 | 4.1502
533.8149 | 25.5488 | 4.3698
537.7572 | 25.5743 | 4.3994
546.1362 | 25.6276 | 4.3701
600.4467 | 25.6966 | 4.6718
611.3458 | 25.7235 | 4.7664
591.6749 | 25.7621 | 4.7157
547.0973 | 25.7706 | 4.4236
528.9707 | 25.7741 | 4.2196
644.8032 | 25.7977 | 5.0227
670.5423 | 25.8594 | 5.3069
601.2709 | 25.8862 | 4.8258
585.7507 | 25.8605 | 4.7147
546.0249 | 25.8848 | 4.4534
521.4322 | 25.9418 | 4.3156
510.9202 | 25.933 | 4.2745
510.0571 | 25.9305 | 4.2791
527.7078 | 25.9015 | 4.4005
586.2348 | 25.8268 | 4.9407
648.481 | 25.782 | 5.4833
572.745 | 25.817 | 4.8301
548.6891 | 25.8465 | 4.6439
608.5811 | 25.8455 | 5.1641
571.3101 | 25.8727 | 4.8462
565.4783 | 25.8631 | 4.7947
571.8524 | 25.8954 | 4.8845
566.6993 | 25.946 | 4.8138
518.5357 | 25.9615 | 4.419
530.4915 | 25.9244 | 4.5712
614.4272 | 25.8824 | 5.249
639.3064 | 25.8928 | 5.4438
626.7062 | 25.9117 | 5.2627
624.8295 | 25.9211 | 5.2851
616.4607 | 25.9206 | 5.1691
685.7755 | 25.9138 | 5.6594
686.0359 | 25.9276 | 5.6907
723.9381 | 25.9739 | 6.047
722.2458 | 26.0686 | 6.0682
707.5084 | 26.1007 | 5.9557
708.0109 | 26.0955 | 5.9298
727.9515 | 26.1309 | 6.0005
729.2562 | 26.1527 | 6.0749
686.0431 | 26.1502 | 5.7072
600.631 | 26.1361 | 5.0374
574.6866 | 26.1544 | 4.9114
528.0392 | 26.1789 | 4.5866
527.477 | 26.1527 | 4.6318
536.7022 | 26.104 | 4.7151
569.5427 | 26.051 | 4.9854
641.6861 | 25.9986 | 5.6193
602.4086 | 25.942 | 5.3009
626.6372 | 25.9547 | 5.5346
670.7292 | 25.9834 | 5.8663
715.5412 | 25.9697 | 6.2272
787.2271 | 25.9594 | 6.9687
813.2302 | 25.9504 | 7.2384
826.3605 | 25.9516 | 7.3475
827.3308 | 25.9968 | 7.4016
827.9114 | 26.0585 | 7.3693
829.9658 | 26.1271 | 7.3654
827.0688 | 26.194 | 7.29
821.5076 | 26.2454 | 7.2284
816.1936 | 26.2475 | 7.2343
775.5839 | 26.2518 | 6.8752
751.0847 | 26.2654 | 6.7067
720.7117 | 26.2728 | 6.3534
701.1925 | 26.272 | 6.2207
611.7023 | 26.2906 | 5.419
466.7036 | 26.3319 | 4.1571
538.0238 | 26.3438 | 4.7942
564.1275 | 26.3493 | 5.0092
501.675 | 26.335 | 4.4949
701.9115 | 26.3022 | 6.2082
742.6198 | 26.2805 | 6.5944
762.2861 | 26.2715 | 6.7806
773.5719 | 26.3148 | 6.8298
757.5487 | 26.349 | 6.7372
790.7144 | 26.351 | 6.994
809.3287 | 26.3071 | 7.1162
811.5563 | 26.2678 | 7.0579
818.4538 | 26.2724 | 7.1732
809.3573 | 26.2955 | 6.9923
805.0279 | 26.3332 | 6.9088
792.1867 | 26.3876 | 6.7857
799.6005 | 26.4427 | 6.7765
810.5962 | 26.4655 | 6.8201
806.7575 | 26.4246 | 6.7372
780.6262 | 26.4192 | 6.6324
754.6031 | 26.3974 | 6.3778
789.1978 | 26.4157 | 6.6782
809.0356 | 26.4413 | 7.0099
813.0015 | 26.4678 | 7.0862
829.5573 | 26.4866 | 7.3232
835.5065 | 26.4676 | 7.4799
839.3416 | 26.4489 | 7.6313
839.7936 | 26.4431 | 7.6594
848.4412 | 26.4842 | 7.719
843.8375 | 26.5064 | 7.646
835.5428 | 26.4381 | 7.5404
829.7978 | 26.3497 | 7.4332
812.3013 | 26.2361 | 7.2002
800.5049 | 26.1736 | 7.083
792.4818 | 26.1746 | 6.9828
789.9081 | 26.1941 | 7.0138
780.5159 | 26.184 | 6.9812
768.9912 | 26.0647 | 6.8639
745.595 | 25.9137 | 6.6183
736.6415 | 25.804 | 6.4912
699.9567 | 25.7343 | 6.1289
709.6073 | 25.7221 | 6.2837
702.8696 | 25.7186 | 6.2545
736.3621 | 25.6665 | 6.5473
722.5986 | 25.6755 | 6.4725
755.3416 | 25.6981 | 6.8144
720.4452 | 25.6894 | 6.4481
743.0381 | 25.5966 | 6.6127
807.3994 | 25.5595 | 7.128
841.3583 | 25.6225 | 7.4383
849.4074 | 25.6916 | 7.4884
790.2834 | 25.7442 | 6.9689
824.6809 | 25.8253 | 7.2707
805.2276 | 25.9126 | 7.067
783.0948 | 25.9956 | 6.896
790.3549 | 26.0425 | 6.9352
814.0136 | 26.0008 | 7.0395
842.5604 | 25.9855 | 7.4098
859.5079 | 26.003 | 7.6677
873.0472 | 26.0091 | 7.8931
874.0828 | 25.9967 | 8.0046
871.0055 | 25.9657 | 8.0044
847.7273 | 25.9416 | 7.7591
862.0122 | 25.8832 | 7.9195
861.2334 | 25.7992 | 7.9015
859.228 | 25.7185 | 7.9192
858.8353 | 25.6764 | 7.9965
857.9223 | 25.6486 | 7.9574
859.8224 | 25.6326 | 7.9938
859.1376 | 25.6256 | 7.9906
860.2039 | 25.6345 | 7.9666
848.3079 | 25.6268 | 7.7405
835.648 | 25.5986 | 7.6288
862.4498 | 25.5754 | 7.8942
859.4558 | 25.5555 | 7.936
860.1166 | 25.5652 | 7.9678
860.1681 | 25.5691 | 8.0382
857.7915 | 25.5602 | 7.9928
856.9591 | 25.5671 | 7.953
855.4619 | 25.6516 | 7.9245
853.7327 | 25.8072 | 7.8609
851.8724 | 25.9203 | 7.8828
850.0135 | 25.9833 | 7.8785
848.7205 | 26.0569 | 7.8703
847.0655 | 26.1212 | 7.8795
848.2022 | 26.1743 | 7.8845
849.3257 | 26.1831 | 7.8062
850.324 | 26.163 | 7.804
849.8644 | 26.1099 | 7.8462
848.599 | 26.0834 | 7.7913
847.2595 | 26.1273 | 7.7286
844.627 | 26.1982 | 7.6893
844.9074 | 26.244 | 7.8161
846.7672 | 26.2783 | 7.8821
847.1518 | 26.2522 | 7.8441
847.8259 | 26.255 | 7.8761
849.2772 | 26.2535 | 7.9224
847.6609 | 26.2606 | 7.9173
848.1496 | 26.2421 | 7.8484
849.1612 | 26.1992 | 7.8777
850.1341 | 26.1537 | 7.8311
849.6688 | 26.1676 | 7.7931
849.5305 | 26.1689 | 7.8001
850.9976 | 26.0939 | 7.8212
851.7723 | 26.0177 | 7.8563
852.5066 | 26.011 | 7.886
847.1472 | 26.0302 | 7.8301
844.8522 | 26.0483 | 7.8065
841.6146 | 26.0567 | 7.8582
838.2417 | 26.0111 | 7.783
832.1024 | 25.9624 | 7.6646
830.8508 | 25.9551 | 7.665
824.5614 | 25.9922 | 7.6708
818.9431 | 26.01 | 7.6362
817.8712 | 25.9978 | 7.6734
804.9631 | 25.9883 | 7.5603
796.728 | 26.0225 | 7.4708
767.8182 | 26.0548 | 7.1915
753.1488 | 26.0605 | 6.9849
746.1526 | 26.0999 | 6.9192
727.4622 | 26.1344 | 6.7595
712.6166 | 26.1627 | 6.6602
735.5389 | 26.1583 | 6.8635
729.6688 | 26.1024 | 6.7519
718.261 | 25.975 | 6.6935
707.3609 | 25.9546 | 6.6193
721.1208 | 26.0165 | 6.8122
707.4584 | 26.0186 | 6.7138
711.8159 | 26.011 | 6.7262
719.6736 | 26.0644 | 6.7683
713.8617 | 26.0826 | 6.6919
729.9196 | 26.0579 | 6.9178
727.3907 | 26.0397 | 6.895
739.206 | 26.096 | 6.9839
740.6354 | 26.1433 | 6.9543
743.2347 | 26.2038 | 6.9507
748.8632 | 26.2977 | 6.9694
731.1002 | 26.3505 | 6.7625
732.0838 | 26.4057 | 6.6953
733.2772 | 26.4449 | 6.6307
736.857 | 26.4887 | 6.716
736.8447 | 26.5362 | 6.6757
722.8101 | 26.5274 | 6.5917
719.6587 | 26.4534 | 6.5953
699.0932 | 26.4058 | 6.6146
702.2062 | 26.427 | 6.6277
685.9149 | 26.4573 | 6.6681
706.3988 | 26.4952 | 6.6488
667.6887 | 26.5439 | 6.6209
716.5365 | 26.5895 | 6.8109
706.4769 | 26.591 | 6.8095
716.3343 | 26.5866 | 6.893
708.659 | 26.5104 | 6.9026
708.4802 | 26.3742 | 6.9272
697.7047 | 26.2798 | 7.0875
748.3286 | 26.2639 | 7.1018
751.6505 | 26.2378 | 7.158
771.9479 | 26.2099 | 7.441
743.6662 | 26.182 | 7.5503
620.2534 | 26.159 | 7.539
463.6243 | 26.1646 | 7.449
371.4663 | 26.2072 | 7.3077
348.187 | 26.2213 | 7.2779
345.0975 | 26.2172 | 7.4345
346.1719 | 26.2201 | 7.5064
344.1226 | 26.2247 | 7.0042
343.8734 | 26.1981 | 7.1227
337.2777 | 26.1544 | 7.3422
330.5573 | 26.0943 | 7.4804
322.884 | 26.0378 | 7.5123
315.557 | 26.0334 | 7.7261
309.5321 | 26.0615 | 7.9442
301.65 | 26.0921 | 7.9923
295.8575 | 26.1157 | 8.0966
288.4125 | 26.1394 | 7.9838
283.2343 | 26.1783 | 7.7444
278.1966 | 26.2323 | 7.4509
279.3088 | 26.2282 | 7.8589
279.6127 | 26.1791 | 7.856
282.5321 | 26.1203 | 7.7855
279.5187 | 26.121 | 7.9897
270.3854 | 26.185 | 8.0278
263.9965 | 26.1649 | 7.9912
262.802 | 26.1058 | 8.0117
263.1442 | 26.0946 | 7.9567
264.8452 | 26.133 | 7.934
266.4936 | 26.1553 | 7.9697
269.764 | 26.1461 | 7.9867
273.2018 | 26.1592 | 7.8987
279.9681 | 26.2209 | 7.8573
287.1016 | 26.3033 | 7.45
321.6875 | 26.4026 | 7.9188
395.2016 | 26.4694 | 7.7823
473.3412 | 26.4803 | 7.8523
443.5224 | 26.4693 | 7.6778
442.4004 | 26.46 | 7.2351
538.6504 | 26.486 | 7.0728
780.8795 | 26.5163 | 7.9675
836.9037 | 26.5442 | 7.9981
793.3638 | 26.6328 | 7.8155
817.2502 | 26.753 | 7.681
621.31 | 26.8434 | 5.7796
410.1273 | 26.7801 | 3.8378
303.9929 | 26.5317 | 2.8046
261.1485 | 26.2393 | 2.3389
275.346 | 26.1094 | 2.4626
268.3923 | 26.0924 | 2.4053
329.8209 | 26.0299 | 2.9571
415.3739 | 25.9678 | 3.7387
360.5084 | 25.9066 | 3.1289
422.3445 | 25.8098 | 3.6633
317.208 | 25.7398 | 2.6645
284.1198 | 25.6915 | 2.3005
256.098 | 25.6732 | 1.9891
243.2461 | 25.5786 | 1.8681
234.8395 | 25.5021 | 1.7989
230.4007 | 25.4473 | 1.7626
228.9653 | 25.4368 | 1.751
227.7923 | 25.4766 | 1.7384
225.5162 | 25.5296 | 1.7186
224.1926 | 25.5644 | 1.7141
222.8373 | 25.504 | 1.7293
219.1783 | 25.3972 | 1.6972
215.7579 | 25.3119 | 1.6582
211.4821 | 25.2569 | 1.5924
203.7133 | 25.1884 | 1.5151
194.8614 | 25.1222 | 1.4342
186.6943 | 25.0741 | 1.3604
178.3955 | 25.0797 | 1.2828
169.8612 | 25.1055 | 1.2159
162.5464 | 25.0693 | 1.1733
156.3643 | 24.9997 | 1.1403
151.8949 | 24.9527 | 1.1312
151.516 | 24.9281 | 1.155
156.038 | 24.8882 | 1.2336
164.4701 | 24.8274 | 1.3169
173.9751 | 24.793 | 1.3923
180.9299 | 24.79 | 1.4242
181.127 | 24.8071 | 1.3893
174.5496 | 24.8422 | 1.3061
165.4792 | 24.8451 | 1.2301
158.767 | 24.8177 | 1.1963
155.4931 | 24.7936 | 1.2073
155.5064 | 24.7811 | 1.2336
158.5607 | 24.7766 | 1.2859
161.4327 | 24.7702 | 1.3103
162.3294 | 24.7806 | 1.298
161.2805 | 24.7932 | 1.2661
156.973 | 24.8044 | 1.2085
148.9423 | 24.8388 | 1.1332
139.042 | 24.8858 | 1.0348
128.034 | 24.9251 | 0.93555
118.1496 | 24.9531 | 0.86033
111.6033 | 24.9665 | 0.81259
106.7826 | 24.9608 | 0.78298
102.253 | 24.9413 | 0.75915
98.5313 | 24.8847 | 0.73863
94.9587 | 24.8131 | 0.72126
91.9636 | 24.7621 | 0.7084
89.4603 | 24.7418 | 0.69498
87.3431 | 24.7313 | 0.68272
85.856 | 24.702 | 0.67757
84.7208 | 24.6578 | 0.66955
82.91 | 24.6279 | 0.65158
80.0865 | 24.6149 | 0.62183
77.7992 | 24.6163 | 0.59739
76.038 | 24.6063 | 0.58396
74.8088 | 24.583 | 0.5757
74.0346 | 24.5515 | 0.57417
72.9418 | 24.5343 | 0.56566
71.445 | 24.5341 | 0.55149
69.4381 | 24.5504 | 0.53068
67.1998 | 24.5624 | 0.51879
65.4942 | 24.5904 | 0.5079
64.8589 | 24.6218 | 0.50577
65.1842 | 24.6202 | 0.51082
66.2102 | 24.5622 | 0.52184
67.6697 | 24.5042 | 0.53755
69.264 | 24.4721 | 0.55121
71.66 | 24.4616 | 0.57678
75.7035 | 24.455 | 0.61664
80.4828 | 24.429 | 0.65357
84.5732 | 24.3957 | 0.67636
87.1123 | 24.3733 | 0.68366
88.6381 | 24.3594 | 0.69154
90.547 | 24.3382 | 0.70739
93.0253 | 24.3102 | 0.73509
95.8498 | 24.293 | 0.75983
97.9706 | 24.2978 | 0.76969
97.7137 | 24.323 | 0.76545
95.0603 | 24.354 | 0.73861
88.2608 | 24.3543 | 0.68403
79.414 | 24.3382 | 0.6158
69.0684 | 24.3211 | 0.53405
58.3857 | 24.3144 | 0.44848
53.9981 | 24.2958 | 0.41645
52.8562 | 24.2877 | 0.40229
53.1453 | 24.2962 | 0.39552
51.8206 | 24.3156 | 0.37489
46.3881 | 24.3391 | 0.3243
42.3779 | 24.3482 | 0.29194
39.6775 | 24.3478 | 0.27598
37.379 | 24.3573 | 0.26532
35.0095 | 24.3753 | 0.25649
32.8258 | 24.3757 | 0.24584
31.253 | 24.3622 | 0.23597
30.0213 | 24.352 | 0.22976
29.1174 | 24.3652 | 0.22491
28.7037 | 24.376 | 0.22446
28.2099 | 24.3708 | 0.22172
28.4826 | 24.38 | 0.22422
28.574 | 24.3994 | 0.22605
28.691 | 24.4199 | 0.22673
28.2687 | 24.4477 | 0.22237
25.4135 | 24.4534 | 0.19904
21.1597 | 24.4474 | 0.16371
19.2488 | 24.4361 | 0.15027
22.7616 | 24.4243 | 0.18787
30.9874 | 24.4178 | 0.27021
36.8382 | 24.421 | 0.32422
38.8308 | 24.4356 | 0.33649
37.5996 | 24.4613 | 0.31784
34.9395 | 24.4813 | 0.28781
32.2411 | 24.492 | 0.26427
30.4615 | 24.5026 | 0.22901
29.3431 | 24.5115 | 0.24216
28.598 | 24.5158 | 0.23873
28.0123 | 24.5263 | 0.23545
27.878 | 24.5259 | 0.23329
27.4771 | 24.507 | 0.228
26.9384 | 24.496 | 0.22085
27.6564 | 24.4969 | 0.22468
29.1041 | 24.4986 | 0.23148
30.0432 | 24.4972 | 0.23074
30.2695 | 24.4911 | 0.22547
29.0454 | 24.5026 | 0.20921
27.254 | 24.5039 | 0.19214
25.5667 | 24.5098 | 0.17791
24.166 | 24.5226 | 0.16811
23.0588 | 24.5527 | 0.16121
22.4506 | 24.5914 | 0.15682
22.299 | 24.6236 | 0.1558
22.2867 | 24.6396 | 0.15576
22.4874 | 24.6546 | 0.1589
23.1737 | 24.6598 | 0.1695
24.3733 | 24.6697 | 0.18716
26.8184 | 24.6781 | 0.21549
29.9722 | 24.7017 | 0.24847
33.3544 | 24.688 | 0.28158
37.046 | 24.6421 | 0.3134
40.3715 | 24.5965 | 0.3391
42.6577 | 24.5867 | 0.35418
43.1623 | 24.5887 | 0.35152
41.8927 | 24.5758 | 0.33495
39.3052 | 24.575 | 0.29026
34.462 | 24.5845 | 0.24558
29.2782 | 24.5847 | 0.2123
26.8802 | 24.5815 | 0.19162
25.5294 | 24.5923 | 0.18243
24.2007 | 24.607 | 0.17132
23.4383 | 24.6274 | 0.16485
23.2769 | 24.6388 | 0.1633
23.4235 | 24.5954 | 0.16604
23.999 | 24.5162 | 0.17234
24.9917 | 24.4571 | 0.18159
26.0539 | 24.4218 | 0.19022
27.017 | 24.4035 | 0.19634
27.7631 | 24.3602 | 0.20028
28.2651 | 24.2645 | 0.20213
28.3218 | 24.1863 | 0.20078
27.9224 | 24.1267 | 0.19536
27.0711 | 24.0495 | 0.18629
25.7848 | 23.9631 | 0.17664
24.7466 | 23.8895 | 0.17032
24.1905 | 23.8002 | 0.16781
23.9974 | 23.717 | 0.16642
23.6824 | 23.6645 | 0.16429
23.2396 | 23.5874 | 0.15986
22.659 | 23.4902 | 0.15536
22.1636 | 23.4111 | 0.15167
21.7265 | 23.3692 | 0.14739
21.0642 | 23.3224 | 0.1407
19.9872 | 23.2645 | 0.13012
18.5405 | 23.2083 | 0.11651
17.249 | 23.1838 | 0.10448
16.3962 | 23.1802 | 0.10005
15.8712 | 23.1903 | 0.098822
15.6051 | 23.1853 | 0.071773
15.4964 | 23.1687 | 0.052187
15.3013 | 23.1597 | 0.052314
14.7503 | 23.1658 | 0.052442
14.1007 | 23.1815 | 0.052731
13.5676 | 23.1994 | 0.053147
13.1631 | 23.2158 | 0.05347
12.895 | 23.2339 | 0.0539
12.7383 | 23.2317 | 0.054685
12.6091 | 23.1943 | 0.055062
12.4967 | 23.1444 | 0.055088
12.3629 | 23.11 | 0.055505
12.1908 | 23.0869 | 0.055606
11.8742 | 23.0768 | 0.055908
11.3978 | 23.0775 | 0.056109
10.8284 | 23.0925 | 0.056291
10.2038 | 23.1039 | 0.055807
9.5951 | 23.0952 | 0.055055
9.0528 | 23.0669 | 0.054732
8.536 | 23.0261 | 0.054464
8.058 | 22.9859 | 0.05447
7.6801 | 22.9327 | 0.054625
7.4268 | 22.8722 | 0.055451
7.2619 | 22.809 | 0.055874
7.1904 | 22.7561 | 0.056103
7.1776 | 22.7058 | 0.056318
7.174 | 22.6602 | 0.056606
7.2098 | 22.6172 | 0.056841
7.2542 | 22.5899 | 0.056868
7.3339 | 22.5578 | 0.056821
7.3599 | 22.5155 | 0.057016
7.4432 | 22.4679 | 0.057453
7.4733 | 22.4143 | 0.057681
7.5463 | 22.3667 | 0.057681
7.5448 | 22.3209 | 0.057802
7.6372 | 22.272 | 0.058312
7.795 | 22.2189 | 0.058124
7.912 | 22.1577 | 0.057043
8.0008 | 22.0977 | 0.056418
8.1448 | 22.0347 | 0.055458
8.178 | 21.9813 | 0.05486
8.2735 | 21.9339 | 0.054732
8.4252 | 21.8865 | 0.054558
8.632 | 21.8379 | 0.054786
8.8638 | 21.7919 | 0.055062
8.9604 | 21.7508 | 0.055035
9.0135 | 21.7151 | 0.054981
8.9782 | 21.6831 | 0.055196
8.7494 | 21.6506 | 0.055572
8.3113 | 21.618 | 0.05621
7.7261 | 21.5951 | 0.057258
7.0882 | 21.5721 | 0.058433
6.6087 | 21.5321 | 0.0602
6.2599 | 21.485 | 0.062175
6.0174 | 21.4282 | 0.066594
5.9413 | 21.3681 | 0.069704
5.9643 | 21.2897 | 0.069462
6.0404 | 21.1947 | 0.069368
6.1588 | 21.103 | 0.069832
6.2845 | 21.0177 | 0.071088
6.456 | 20.9333 | 0.063243
6.5418 | 20.8565 | 0.057171
6.5459 | 20.7954 | 0.057386
6.5311 | 20.7347 | 0.057883
6.2099 | 20.678 | 0.059354
5.9198 | 20.6328 | 0.063276
5.5808 | 20.6007 | 0.065808
5.2897 | 20.5741 | 0.063169
5.0532 | 20.5491 | 0.061187
4.9394 | 20.5275 | 0.060254
4.8219 | 20.5091 | 0.05938
4.6902 | 20.5006 | 0.058205
4.4379 | 20.4872 | 0.05662
4.3077 | 20.4637 | 0.05447
4.0712 | 20.4336 | 0.052469
3.8859 | 20.3971 | 0.050434
3.8327 | 20.3521 | 0.0486
3.7327 | 20.288 | 0.047189
0 | 0 | 0
0 | 0 | 0
0 | 0 | 0
0 | 0 | 0
0 | 0 | 0
0 | 0 | 0
0 | 0 | 0
0 | 0 | 0
0 | 0 | 0
0 | 0 | 0
0 | 0 | 0
0 | 0 | 0
0 | 0 | 0
0 | 0 | 0
0 | 0 | 0
0 | 0 | 0
0 | 0 | 0
0 | 0 | 0
0 | 0 | 0
0 | 0 | 0
0 | 0 | 0
0 | 0 | 0
0 | 0 | 0
0 | 0 | 0
0 | 0 | 0
0 | 0 | 0
0 | 0 | 0
0 | 0 | 0
0 | 0 | 0
0 | 0 | 0
0 | 0 | 0
0 | 0 | 0
0 | 0 | 0
0 | 0 | 0
0 | 0 | 0
0 | 0 | 0
0 | 0 | 0
0 | 0 | 0
0 | 0 | 0
0 | 0 | 0
0 | 0 | 0
0 | 0 | 0
0 | 0 | 0
0 | 0 | 0
0 | 0 | 0
0 | 0 | 0
0 | 0 | 0
0 | 0 | 0
0 | 0 | 0
0 | 0 | 0
0 | 0 | 0
0 | 0 | 0
0 | 0 | 0
0 | 0 | 0
0 | 0 | 0
0 | 0 | 0
0 | 0 | 0
0 | 0 | 0
0 | 0 | 0
0 | 0 | 0
0 | 0 | 0
0 | 0 | 0
0 | 0 | 0
0 | 0 | 0
0 | 0 | 0
0 | 0 | 0
0 | 0 | 0
0 | 0 | 0
0 | 0 | 0
0 | 0 | 0
0 | 0 | 0
0 | 0 | 0
0 | 0 | 0
0 | 0 | 0
0 | 0 | 0
0 | 0 | 0
0 | 0 | 0
0 | 0 | 0
0 | 0 | 0
0 | 0 | 0
0 | 0 | 0
0 | 0 | 0
0 | 0 | 0
0 | 0 | 0
0 | 0 | 0
0 | 0 | 0
0 | 0 | 0
0 | 0 | 0
0 | 0 | 0
0 | 0 | 0
0 | 0 | 0
0 | 0 | 0
0 | 0 | 0
0 | 0 | 0
0 | 0 | 0
0 | 0 | 0
0 | 0 | 0
0 | 0 | 0
0 | 0 | 0
0 | 0 | 0
0 | 0 | 0
0 | 0 | 0
0 | 0 | 0
0 | 0 | 0
0 | 0 | 0
0 | 0 | 0
0 | 0 | 0
0 | 0 | 0
0 | 0 | 0
0 | 0 | 0
0 | 0 | 0
0 | 0 | 0
0 | 0 | 0
0 | 0 | 0
0 | 0 | 0
0 | 0 | 0
0 | 0 | 0
0 | 0 | 0
0 | 0 | 0
0 | 0 | 0
0 | 0 | 0
0 | 0 | 0
0 | 0 | 0
0 | 0 | 0
0 | 0 | 0
0 | 0 | 0
0 | 0 | 0
0 | 0 | 0
0 | 0 | 0
0 | 0 | 0
0 | 0 | 0
0 | 0 | 0
0 | 0 | 0
0 | 0 | 0
0 | 0 | 0
0 | 0 | 0
0 | 0 | 0
0 | 0 | 0
0 | 0 | 0
0 | 0 | 0
0 | 0 | 0
0 | 0 | 0
0 | 0 | 0
0 | 0 | 0
0 | 0 | 0
0 | 0 | 0
0 | 0 | 0
0 | 0 | 0
0 | 0 | 0
0 | 0 | 0
0 | 0 | 0
0 | 0 | 0
0 | 0 | 0
0 | 0 | 0
0 | 0 | 0
0 | 0 | 0
0 | 0 | 0
0 | 0 | 0
0 | 0 | 0
0 | 0 | 0
0 | 0 | 0
0 | 0 | 0
0 | 0 | 0
0 | 0 | 0
0 | 0 | 0
0 | 0 | 0
0 | 0 | 0
0 | 0 | 0
0 | 0 | 0
0 | 0 | 0
0 | 0 | 0
0 | 0 | 0
0 | 0 | 0
0 | 0 | 0
0 | 0 | 0
0 | 0 | 0
0 | 0 | 0
0 | 0 | 0
0 | 0 | 0
0 | 0 | 0
0 | 0 | 0
0 | 0 | 0
0 | 0 | 0
0 | 0 | 0
0 | 0 | 0
0 | 0 | 0
0 | 0 | 0
0 | 0 | 0
0 | 0 | 0
0 | 0 | 0
0 | 0 | 0
0 | 0 | 0
0 | 0 | 0
0 | 0 | 0
0 | 0 | 0
0 | 0 | 0
0 | 0 | 0
0 | 0 | 0
0 | 0 | 0
0 | 0 | 0
0 | 0 | 0
0 | 0 | 0
0 | 0 | 0
0 | 0 | 0
0 | 0 | 0
0 | 0 | 0
0 | 0 | 0
0 | 0 | 0
0 | 0 | 0
0 | 0 | 0
0 | 0 | 0
0 | 0 | 0
0 | 0 | 0
0 | 0 | 0
0 | 0 | 0
0 | 0 | 0
0 | 0 | 0
0 | 0 | 0
0 | 0 | 0
0 | 0 | 0
0 | 0 | 0
0 | 0 | 0
0 | 0 | 0
0 | 0 | 0
0 | 0 | 0
0 | 0 | 0
0 | 0 | 0
0 | 0 | 0
0 | 0 | 0
0 | 0 | 0
0 | 0 | 0
0 | 0 | 0
0 | 0 | 0
0 | 0 | 0
0 | 0 | 0
0 | 0 | 0
0 | 0 | 0
0 | 0 | 0
0 | 0 | 0
0 | 0 | 0
0 | 0 | 0
0 | 0 | 0
0 | 0 | 0
0 | 0 | 0
0 | 0 | 0
0 | 0 | 0
0 | 0 | 0
0 | 0 | 0
0 | 0 | 0
0 | 0 | 0
0 | 0 | 0
0 | 0 | 0
0 | 0 | 0
0 | 0 | 0
0 | 0 | 0
0 | 0 | 0
0 | 0 | 0
0 | 0 | 0
0 | 0 | 0
0 | 0 | 0
0 | 0 | 0
0 | 0 | 0
0 | 0 | 0
0 | 0 | 0
0 | 0 | 0
0 | 0 | 0
0 | 0 | 0
0 | 0 | 0
0 | 0 | 0
0 | 0 | 0
0 | 0 | 0
0 | 0 | 0
0 | 0 | 0
0 | 0 | 0
0 | 0 | 0
0 | 0 | 0
0 | 0 | 0
0 | 0 | 0
0 | 0 | 0
0 | 0 | 0
0 | 0 | 0
0 | 0 | 0
0 | 0 | 0
0 | 0 | 0
0 | 0 | 0
0 | 0 | 0
0 | 0 | 0
0 | 0 | 0
0 | 0 | 0
0 | 0 | 0
0 | 0 | 0
0 | 0 | 0
0 | 0 | 0
0 | 0 | 0
0 | 0 | 0
0 | 0 | 0
0 | 0 | 0
0 | 0 | 0
0 | 0 | 0
0 | 0 | 0
0 | 0 | 0
0 | 0 | 0
0 | 0 | 0
0 | 0 | 0
0 | 0 | 0
0 | 0 | 0
0 | 0 | 0
0 | 0 | 0
0 | 0 | 0
0 | 0 | 0
0 | 0 | 0
0 | 0 | 0
0 | 0 | 0
0 | 0 | 0
0 | 0 | 0
0 | 0 | 0
0 | 0 | 0
0 | 0 | 0
0 | 0 | 0
0 | 0 | 0
0 | 0 | 0
0 | 0 | 0
0 | 0 | 0
0 | 0 | 0
0 | 0 | 0
0 | 0 | 0
0 | 0 | 0
0 | 0 | 0
0 | 0 | 0
0 | 0 | 0
0 | 0 | 0
0 | 0 | 0
0 | 0 | 0
0 | 0 | 0
0 | 0 | 0
0 | 0 | 0
0 | 0 | 0
0 | 0 | 0
0 | 0 | 0
0 | 0 | 0
0 | 0 | 0
0 | 0 | 0
0 | 0 | 0
0 | 0 | 0
0 | 0 | 0
0 | 0 | 0
0 | 0 | 0
0 | 0 | 0
0 | 0 | 0
0 | 0 | 0
0 | 0 | 0
0 | 0 | 0
0 | 0 | 0
0 | 0 | 0
0 | 0 | 0
0 | 0 | 0
0 | 0 | 0
0 | 0 | 0
0 | 0 | 0
0 | 0 | 0
0 | 0 | 0
0 | 0 | 0
0 | 0 | 0
0 | 0 | 0
0 | 0 | 0
0 | 0 | 0
0 | 0 | 0
0 | 0 | 0
0 | 0 | 0
0 | 0 | 0
0 | 0 | 0
0 | 0 | 0
0 | 0 | 0
0 | 0 | 0
0 | 0 | 0
0 | 0 | 0
0 | 0 | 0
0 | 0 | 0
0 | 0 | 0
0 | 0 | 0
0 | 0 | 0
0 | 0 | 0
0 | 0 | 0
0 | 0 | 0
0 | 0 | 0
0 | 0 | 0
0 | 0 | 0
0 | 0 | 0
0 | 0 | 0
0 | 0 | 0
0 | 0 | 0
0 | 0 | 0
0 | 0 | 0
0 | 0 | 0
0 | 0 | 0
0 | 0 | 0
0 | 0 | 0
0 | 0 | 0
0 | 0 | 0
0 | 0 | 0
0 | 0 | 0
0 | 0 | 0
0 | 0 | 0
0 | 0 | 0
0 | 0 | 0
0 | 0 | 0
0 | 0 | 0
0 | 0 | 0
0 | 0 | 0
0 | 0 | 0
0 | 0 | 0
0 | 0 | 0
0 | 0 | 0
0 | 0 | 0
0 | 0 | 0
0 | 0 | 0
0 | 0 | 0
0 | 0 | 0
0 | 0 | 0
0 | 0 | 0
0 | 0 | 0
0 | 0 | 0
0 | 0 | 0
0 | 0 | 0
0 | 0 | 0
0 | 0 | 0
0 | 0 | 0
0 | 0 | 0
0 | 0 | 0
0 | 0 | 0
0 | 0 | 0
0 | 0 | 0
0 | 0 | 0
0 | 0 | 0
0 | 0 | 0
0 | 0 | 0
0 | 0 | 0
0 | 0 | 0
0 | 0 | 0
0 | 0 | 0
0 | 0 | 0
0 | 0 | 0
0 | 0 | 0
0 | 0 | 0
0 | 0 | 0
0 | 0 | 0
0 | 0 | 0
0 | 0 | 0
0 | 0 | 0
0 | 0 | 0
0 | 0 | 0
0 | 0 | 0
0 | 0 | 0
0 | 0 | 0
0 | 0 | 0
0 | 0 | 0
0 | 0 | 0
0 | 0 | 0
0 | 0 | 0
0 | 0 | 0
0 | 0 | 0
0 | 0 | 0
0 | 0 | 0
0 | 0 | 0
0 | 0 | 0
0 | 0 | 0
0 | 0 | 0
0 | 0 | 0
0 | 0 | 0
0 | 0 | 0
0 | 0 | 0
0 | 0 | 0
0 | 0 | 0
0 | 0 | 0
0 | 0 | 0
0 | 0 | 0
0 | 0 | 0
0 | 0 | 0
0 | 0 | 0
0 | 0 | 0
0 | 0 | 0
0 | 0 | 0
0 | 0 | 0
0 | 0 | 0
0 | 0 | 0
0 | 0 | 0
0 | 0 | 0
0 | 0 | 0
0 | 0 | 0
0 | 0 | 0
0 | 0 | 0
0 | 0 | 0
0 | 0 | 0
0 | 0 | 0
0 | 0 | 0
0 | 0 | 0
0 | 0 | 0
0 | 0 | 0
0 | 0 | 0
0 | 0 | 0
0 | 0 | 0
0 | 0 | 0
0 | 0 | 0
0 | 0 | 0
0 | 0 | 0
0 | 0 | 0
0 | 0 | 0
0 | 0 | 0
0 | 0 | 0
0 | 0 | 0
0 | 0 | 0
0 | 0 | 0
0 | 0 | 0
0 | 0 | 0
0 | 0 | 0
0 | 0 | 0
0 | 0 | 0
0 | 0 | 0
0 | 0 | 0
0 | 0 | 0
0 | 0 | 0
0 | 0 | 0
0 | 0 | 0
0 | 0 | 0
0 | 0 | 0
0 | 0 | 0
0 | 0 | 0
0 | 0 | 0
0 | 0 | 0
0 | 0 | 0
0 | 0 | 0
0 | 0 | 0
0 | 0 | 0
0 | 0 | 0
0 | 0 | 0
0 | 0 | 0
0 | 0 | 0
0 | 0 | 0
0 | 0 | 0
0 | 0 | 0
0 | 0 | 0
0 | 0 | 0
0 | 0 | 0
0 | 0 | 0
0 | 0 | 0
0 | 0 | 0
0 | 0 | 0
0 | 0 | 0
0 | 0 | 0
0 | 0 | 0
0 | 0 | 0
0 | 0 | 0
0 | 0 | 0
0 | 0 | 0
0 | 0 | 0
0 | 0 | 0
0 | 0 | 0
0 | 0 | 0
0 | 0 | 0
0 | 0 | 0
0 | 0 | 0
0 | 0 | 0
0 | 0 | 0
0 | 0 | 0
0 | 0 | 0
0 | 0 | 0
0 | 0 | 0
0 | 0 | 0
0 | 0 | 0
0 | 0 | 0
0 | 0 | 0
0 | 0 | 0
0 | 0 | 0
0 | 0 | 0
0 | 0 | 0
0 | 0 | 0
0 | 0 | 0
0 | 0 | 0
0 | 0 | 0
0 | 0 | 0
0 | 0 | 0
0 | 0 | 0
0 | 0 | 0
0 | 0 | 0
0 | 0 | 0
0 | 0 | 0
0 | 0 | 0
0 | 0 | 0
0 | 0 | 0
0 | 0 | 0
0 | 0 | 0
0 | 0 | 0
0 | 0 | 0
0 | 0 | 0
0 | 0 | 0
0 | 0 | 0
0 | 0 | 0
0 | 0 | 0
0 | 0 | 0
0 | 0 | 0
0 | 0 | 0
0 | 0 | 0
0 | 0 | 0
0 | 0 | 0
0 | 0 | 0
0 | 0 | 0
0 | 0 | 0
0 | 0 | 0
0 | 0 | 0
0 | 0 | 0
0 | 0 | 0
0 | 0 | 0
0 | 0 | 0
0 | 0 | 0
0 | 0 | 0
0 | 0 | 0
0 | 0 | 0
0 | 0 | 0
0 | 0 | 0
0 | 0 | 0
0 | 0 | 0
0 | 0 | 0
0 | 0 | 0
0 | 0 | 0
0 | 0 | 0
0 | 0 | 0
0 | 0 | 0
0 | 0 | 0
0 | 0 | 0
0 | 0 | 0
0 | 0 | 0
0 | 0 | 0
0 | 0 | 0
0 | 0 | 0
0 | 0 | 0
0 | 0 | 0
0 | 0 | 0
0 | 0 | 0
0 | 0 | 0
0 | 0 | 0
0 | 0 | 0
0 | 0 | 0
0 | 0 | 0
0 | 0 | 0
0 | 0 | 0
0 | 0 | 0
0 | 0 | 0
0 | 0 | 0
0 | 0 | 0
0 | 0 | 0
0 | 0 | 0
0 | 0 | 0
0 | 0 | 0
0 | 0 | 0
0 | 0 | 0
0 | 0 | 0
0 | 0 | 0
0 | 0 | 0
0 | 0 | 0
0 | 0 | 0
3.1755 | 19.0864 | 0.042797
3.2715 | 19.0828 | 0.043811
3.3481 | 19.073 | 0.044704
3.4605 | 19.0635 | 0.046007
3.5815 | 19.0563 | 0.047062
3.7081 | 19.0423 | 0.048278
3.8542 | 19.0186 | 0.049849
4.0539 | 19.0101 | 0.051952
4.252 | 19.0024 | 0.054135
4.4747 | 18.9883 | 0.055941
4.731 | 18.955 | 0.058366
5.0292 | 18.8864 | 0.061147
5.2958 | 18.8119 | 0.063834
5.6267 | 18.7461 | 0.066662
5.9995 | 18.6971 | 0.070221
6.5143 | 18.6706 | 0.073822
7.2093 | 18.6578 | 0.078429
8.2071 | 18.6523 | 0.062249
9.3091 | 18.6592 | 0.059092
10.4781 | 18.6724 | 0.058917
11.8012 | 18.6866 | 0.058501
13.2719 | 18.702 | 0.058057
14.8698 | 18.7161 | 0.057829
16.8052 | 18.7274 | 0.057668
18.8479 | 18.7411 | 0.057648
20.7532 | 18.754 | 0.057567
22.6202 | 18.7698 | 0.057533
24.3273 | 18.7868 | 0.057171
25.9584 | 18.811 | 0.056519
27.6834 | 18.8386 | 0.071276
29.6699 | 18.8606 | 0.15744
31.6564 | 18.875 | 0.18682
33.4198 | 18.8894 | 0.19742
35.3991 | 18.9135 | 0.20856
37.9295 | 18.9386 | 0.2205
40.8448 | 18.9589 | 0.23276
43.9492 | 18.9854 | 0.24522
47.1822 | 19.0206 | 0.25697
50.2753 | 19.0577 | 0.26889
52.8527 | 19.0894 | 0.28161
54.7248 | 19.1211 | 0.29378
57.4813 | 19.1506 | 0.30746
60.216 | 19.1763 | 0.32134
63.0042 | 19.2012 | 0.33577
65.8553 | 19.2163 | 0.3505
68.4934 | 19.2277 | 0.36469
71.3225 | 19.2456 | 0.37942
74.2899 | 19.251 | 0.39454
77.3105 | 19.2076 | 0.40964
79.9706 | 19.1122 | 0.42274
82.4657 | 19.0136 | 0.43486
84.488 | 18.925 | 0.44599
87.1495 | 18.8403 | 0.46028
90.092 | 18.7731 | 0.47678
93.2362 | 18.7219 | 0.49747
97.4711 | 18.6725 | 0.52321
99.9913 | 18.6378 | 0.54075
102.7525 | 18.6275 | 0.56011
106.3363 | 18.6338 | 0.58049
109.3196 | 18.6536 | 0.59948
112.7401 | 18.6833 | 0.61876
116.6227 | 18.7224 | 0.6396
119.9992 | 18.7793 | 0.663
123.1475 | 18.8529 | 0.68286
126.5996 | 18.9248 | 0.70636
130.2815 | 18.9827 | 0.72574
133.444 | 19.0521 | 0.74637
137.0871 | 19.1225 | 0.77563
140.7844 | 19.1811 | 0.79803
144.7206 | 19.232 | 0.82444
148.6277 | 19.2805 | 0.85023
152.1605 | 19.3249 | 0.87276
155.2893 | 19.3698 | 0.89735
159.1617 | 19.4059 | 0.92113
162.8324 | 19.4453 | 0.93885
166.1175 | 19.4969 | 0.96418
169.3633 | 19.5631 | 0.98667
173.0207 | 19.6399 | 1.0102
176.8962 | 19.713 | 1.0277
181.1332 | 19.7751 | 1.0446
184.453 | 19.8249 | 1.0627
187.8408 | 19.8752 | 1.0848
191.3245 | 19.9232 | 1.1197
194.4999 | 19.9688 | 1.155
198.6357 | 20.0147 | 1.1799
201.6563 | 20.0502 | 1.2119
205.2953 | 20.0838 | 1.2393
208.9844 | 20.1217 | 1.2747
212.4171 | 20.1502 | 1.2917
215.6736 | 20.1728 | 1.3284
219.4158 | 20.1965 | 1.3532
223.2938 | 20.2224 | 1.3921
226.6208 | 20.2608 | 1.4282
229.8651 | 20.3051 | 1.4546
233.4499 | 20.3436 | 1.4909
237.139 | 20.3892 | 1.5328
241.593 | 20.4493 | 1.5652
245.396 | 20.5028 | 1.6137
247.9585 | 20.5593 | 1.6418
251.4504 | 20.6307 | 1.6764
255.7957 | 20.6693 | 1.7095
260.3789 | 20.7124 | 1.745
263.8183 | 20.7849 | 1.7897
266.7827 | 20.8379 | 1.8077
271.1325 | 20.8612 | 1.8258
274.5923 | 20.8767 | 1.8494
277.4929 | 20.8865 | 1.8812
281.0339 | 20.8982 | 1.9179
285.0063 | 20.9315 | 1.9451
288.6162 | 20.9817 | 1.9866
292.0454 | 21.0261 | 2.0187
295.0419 | 21.0684 | 2.0447
297.5304 | 21.0971 | 2.0524
300.6205 | 21.127 | 2.0685
304.1875 | 21.1655 | 2.1167
308.6962 | 21.214 | 2.1768
312.4373 | 21.2581 | 2.1881
315.6136 | 21.3002 | 2.2093
319.0795 | 21.3251 | 2.2421
321.9086 | 21.3481 | 2.2593
324.8327 | 21.385 | 2.3012
327.3314 | 21.4357 | 2.3168
331.1665 | 21.4804 | 2.3858
334.4889 | 21.5358 | 2.4061
337.5657 | 21.6001 | 2.4493
339.4608 | 21.6638 | 2.4692
343.2913 | 21.7155 | 2.5018
347.2168 | 21.7663 | 2.5552
351.5278 | 21.8139 | 2.5882
355.2005 | 21.8534 | 2.6136
359.0591 | 21.9114 | 2.6661
362.5802 | 21.9908 | 2.7231
366.9612 | 22.0873 | 2.757
370.7478 | 22.1625 | 2.8047
374.061 | 22.2166 | 2.8328
376.9702 | 22.2567 | 2.852
380.4091 | 22.2891 | 2.884
382.3869 | 22.331 | 2.8829
385.7415 | 22.3967 | 2.9317
391.0667 | 22.4589 | 2.9693
395.054 | 22.5132 | 3.0058
399.4993 | 22.5748 | 3.0433
403.0444 | 22.6126 | 3.0779
406.9137 | 22.6288 | 3.1279
410.9235 | 22.6467 | 3.1489
414.1958 | 22.6675 | 3.1688
416.8594 | 22.7257 | 3.1836
420.5306 | 22.7899 | 3.1962
423.9143 | 22.8435 | 3.2738
427.5196 | 22.9142 | 3.2919
434.6996 | 22.9917 | 3.3532
438.165 | 23.0838 | 3.418
441.807 | 23.1807 | 3.39
443.9993 | 23.2821 | 3.4388
442.5077 | 23.3481 | 3.4744
444.3951 | 23.3985 | 3.5218
450.4312 | 23.4709 | 3.5752
454.9011 | 23.5676 | 3.5853
457.532 | 23.6423 | 3.6209
462.7403 | 23.7104 | 3.6641
467.2944 | 23.7891 | 3.6907
470.792 | 23.8601 | 3.6961
474.3957 | 23.8853 | 3.6906
478.8656 | 23.8865 | 3.776
482.4163 | 23.946 | 3.8554
483.7986 | 24.0348 | 3.9074
488.9406 | 24.0568 | 3.9091
493.2332 | 24.0582 | 3.9802
497.1996 | 24.0638 | 4.0304
498.7847 | 24.0532 | 4.0394
502.3992 | 24.0486 | 4.0839
504.4878 | 24.0107 | 4.0593
507.99 | 24.0359 | 4.035
512.0707 | 24.0516 | 4.034
514.4325 | 24.0499 | 4.0727
518.068 | 24.0467 | 4.1535
521.8168 | 24.0455 | 4.2171
526.1778 | 24.0308 | 4.2658
528.0341 | 24.0205 | 4.3214
531.9765 | 24.014 | 4.3917
537.483 | 24.0305 | 4.4131
541.5525 | 24.0849 | 4.463
543.5548 | 24.1552 | 4.4357
547.7612 | 24.198 | 4.5174
551.7005 | 24.2037 | 4.5716
551.5039 | 24.2035 | 4.5407
552.3388 | 24.2103 | 4.5474
552.6758 | 24.2229 | 4.5679
555.5616 | 24.2739 | 4.5037
560.6601 | 24.3358 | 4.5524
561.7289 | 24.4167 | 4.6099
562.4689 | 24.5092 | 4.5977
564.2767 | 24.5717 | 4.5731
567.455 | 24.5886 | 4.6526
570.514 | 24.6064 | 4.666
570.3061 | 24.6132 | 4.7313
572.6761 | 24.6107 | 4.7623
574.5135 | 24.5969 | 4.7535
575.0007 | 24.5792 | 4.8154
577.1797 | 24.5901 | 4.8254
581.7844 | 24.6264 | 4.8575
587.6994 | 24.6584 | 4.865
589.4857 | 24.6723 | 4.9387
587.9445 | 24.6738 | 4.9104
587.7878 | 24.6756 | 4.928
592.611 | 24.6837 | 4.9839
597.9316 | 24.7056 | 5.087
598.7599 | 24.7274 | 5.0887
602.7166 | 24.7379 | 5.1237
605.3296 | 24.7805 | 5.1219
607.3463 | 24.7786 | 5.0912
610.2504 | 24.7926 | 5.1211
613.0571 | 24.8207 | 5.0948
615.1549 | 24.836 | 5.1436
612.8543 | 24.8738 | 5.1345
612.3947 | 24.9577 | 5.1365
615.0594 | 25.038 | 5.1116
617.3421 | 25.0716 | 5.1975
615.7871 | 25.0698 | 5.2176
612.0485 | 25.0522 | 5.232
614.1448 | 25.0108 | 5.2397
616.8646 | 24.983 | 5.293
619.7054 | 24.9985 | 5.3093
625.1047 | 25.0701 | 5.2884
625.3978 | 25.1416 | 5.2933
627.5186 | 25.2005 | 5.2758
630.05 | 25.2334 | 5.2777
631.2659 | 25.2553 | 5.3405
631.3634 | 25.2333 | 5.3584
632.4129 | 25.234 | 5.355
634.8304 | 25.2605 | 5.3817
638.2554 | 25.2833 | 5.4051
637.233 | 25.3061 | 5.425
637.7437 | 25.311 | 5.4709
639.7358 | 25.3355 | 5.5085
641.4348 | 25.3417 | 5.5635
641.6621 | 25.3352 | 5.5165
643.5643 | 25.3234 | 5.4862
644.8277 | 25.318 | 5.4987
649.1929 | 25.3085 | 5.6146
654.1325 | 25.2943 | 5.6909
660.6068 | 25.3266 | 5.7268
659.6768 | 25.41 | 5.7213
657.9835 | 25.4989 | 5.6904
660.0302 | 25.546 | 5.626
664.0905 | 25.5843 | 5.7185
666.8206 | 25.6513 | 5.7268
668.5829 | 25.7329 | 5.703
668.6579 | 25.7749 | 5.6993
666.9569 | 25.7945 | 5.636
668.2514 | 25.81 | 5.6022
666.8349 | 25.7949 | 5.6168
670.3866 | 25.754 | 5.7325
672.0564 | 25.7407 | 5.6847
673.953 | 25.7688 | 5.7143
676.6586 | 25.7928 | 5.7053
681.2157 | 25.8406 | 5.7517
684.7082 | 25.848 | 5.84
685.3455 | 25.8572 | 5.9128
690.013 | 25.8723 | 5.9396
690.6411 | 25.8422 | 5.8927
689.6086 | 25.8165 | 5.9086
691.1492 | 25.7936 | 5.9265
692.7068 | 25.7721 | 5.9747
694.6616 | 25.7618 | 6.0196
697.4473 | 25.7165 | 6.0056
698.8373 | 25.6422 | 5.976
699.876 | 25.5573 | 6.089
701.4555 | 25.4716 | 6.092
702.148 | 25.3951 | 6.1055
705.0169 | 25.3443 | 6.1423
708.9082 | 25.3454 | 6.1804
710.6981 | 25.383 | 6.1574
710.3835 | 25.4066 | 6.1795
710.7415 | 25.451 | 6.2065
711.008 | 25.5149 | 6.1732
713.1554 | 25.5645 | 6.185
717.6835 | 25.5898 | 6.2878
720.9048 | 25.6192 | 6.3219
723.719 | 25.6851 | 6.3234
724.5693 | 25.7397 | 6.332
730.1836 | 25.7842 | 6.3432
732.4234 | 25.7755 | 6.3444
735.325 | 25.8098 | 6.4061
740.1697 | 25.875 | 6.3883
738.3246 | 25.9075 | 6.4563
739.9133 | 25.9017 | 6.489
741.2799 | 25.9156 | 6.5108
744.3781 | 25.9367 | 6.5101
741.4601 | 26.0008 | 6.4706
746.7685 | 26.055 | 6.5508
752.6412 | 26.1392 | 6.6443
752.7341 | 26.2209 | 6.712
752.1908 | 26.2981 | 6.6464
758.7028 | 26.3245 | 6.643
759.9136 | 26.2255 | 6.5646
758.7819 | 26.1012 | 6.58
758.8549 | 25.9933 | 6.7026
760.1061 | 25.9597 | 6.7591
764.2287 | 25.9806 | 6.771
766.2668 | 25.9885 | 6.7265
769.7638 | 25.9349 | 6.7373
770.54 | 25.8505 | 6.7243
771.3862 | 25.8107 | 6.8207
773.3589 | 25.803 | 6.8269
772.3652 | 25.7983 | 6.7856
773.458 | 25.8014 | 6.8709
778.15 | 25.7435 | 6.9827
777.7792 | 25.685 | 6.9186
780.4388 | 25.6893 | 6.8964
782.629 | 25.7212 | 6.8922
781.6961 | 25.7313 | 6.89
784.1325 | 25.6824 | 7.0054
785.3984 | 25.6081 | 6.9353
783.4931 | 25.5864 | 6.8909
786.5081 | 25.6128 | 7.0111
791.1286 | 25.6557 | 6.9313
789.6819 | 25.7362 | 7.0306
794.5041 | 25.7909 | 7.0995
796.992 | 25.8272 | 7.0158
796.2102 | 25.9101 | 7.0535
797.1412 | 26.0031 | 7.1014
799.2283 | 26.073 | 7.1882
796.274 | 26.1197 | 7.1602
797.8193 | 26.1374 | 7.1291
799.3621 | 26.1368 | 7.1391
800.699 | 26.107 | 7.1533
802.424 | 26.1007 | 7.1818
804.3891 | 26.0862 | 7.2218
804.6888 | 26.0691 | 7.2549
805.4385 | 26.0299 | 7.245
812.0184 | 25.9946 | 7.2375
814.1821 | 25.9716 | 7.3284
814.2041 | 25.9887 | 7.3251
814.5059 | 26.0022 | 7.3042
815.2836 | 26.0046 | 7.2678
813.0428 | 25.9975 | 7.3033
815.9689 | 25.9791 | 7.2831
815.9158 | 25.9479 | 7.2709
819.0146 | 25.9328 | 7.3458
818.0621 | 25.9783 | 7.3814
819.0523 | 26.0458 | 7.4031
821.0194 | 26.0828 | 7.4331
821.8855 | 26.0624 | 7.4037
822.626 | 26.034 | 7.3704
824.7156 | 26.0298 | 7.4156
826.5786 | 26.0521 | 7.4969
828.3715 | 26.1104 | 7.529
829.8872 | 26.1892 | 7.5452
828.9291 | 26.2063 | 7.5157
830.3141 | 26.1779 | 7.5344
832.1244 | 26.1408 | 7.4597
831.2517 | 26.0989 | 7.4311
831.6035 | 26.0864 | 7.4716
828.2111 | 26.0926 | 7.422
828.8444 | 26.1073 | 7.4892
831.6296 | 26.1096 | 7.5698
832.343 | 26.0501 | 7.5117
830.1456 | 25.9559 | 7.5953
832.1474 | 25.8577 | 7.6103
830.811 | 25.7771 | 7.5561
830.2732 | 25.7318 | 7.5176
831.5729 | 25.6846 | 7.5176
833.0354 | 25.6026 | 7.4964
833.923 | 25.5331 | 7.5617
834.5209 | 25.5472 | 7.6015
834.9591 | 25.6251 | 7.62
837.0242 | 25.7096 | 7.6544
833.1697 | 25.7751 | 7.6009
835.0806 | 25.7967 | 7.6752
833.3464 | 25.7989 | 7.6633
835.6444 | 25.8303 | 7.5763
835.9973 | 25.8974 | 7.5762
834.9085 | 25.9384 | 7.6126
834.6445 | 25.9742 | 7.6022
831.6674 | 25.9279 | 7.5978
832.7862 | 25.845 | 7.6178
834.9637 | 25.8304 | 7.6423
836.2485 | 25.8116 | 7.6549
840.9436 | 25.7728 | 7.7606
837.5385 | 25.7487 | 7.7261
840.8548 | 25.7598 | 7.649
843.5347 | 25.8174 | 7.7204
844.2706 | 25.8069 | 7.7221
844.4749 | 25.7351 | 7.7711
845.2628 | 25.6435 | 7.8042
845.824 | 25.5896 | 7.8523
843.6358 | 25.5266 | 7.8735
843.4949 | 25.4869 | 7.847
844.5131 | 25.4482 | 7.7736
845.5733 | 25.4008 | 7.7134
851.783 | 25.3598 | 7.8378
855.4767 | 25.3313 | 7.8096
853.4958 | 25.2837 | 7.8587
852.501 | 25.2328 | 7.9691
852.1216 | 25.2331 | 7.929
850.9036 | 25.3106 | 7.9197
851.7897 | 25.4158 | 7.8799
849.4416 | 25.4161 | 7.8955
845.9931 | 25.3743 | 7.8609
841.0064 | 25.3547 | 7.8373
843.7191 | 25.3473 | 7.8174
843.4392 | 25.3585 | 7.7563
840.1036 | 25.4231 | 7.6949
840.1597 | 25.4713 | 7.7667
845.8588 | 25.5105 | 7.7585
850.9164 | 25.5798 | 7.9227
846.2637 | 25.6321 | 7.8981
855.6115 | 25.6031 | 7.9035
855.0671 | 25.5527 | 7.9089
855.78 | 25.5532 | 7.9261
854.0866 | 25.5806 | 7.8824
851.807 | 25.5234 | 7.9289
856.6262 | 25.4383 | 8.0304
858.3798 | 25.3557 | 7.9971
858.2562 | 25.2668 | 7.9804
858.6627 | 25.1991 | 8.0003
857.7578 | 25.1404 | 7.971
855.0742 | 25.1496 | 7.9236
855.8382 | 25.2025 | 7.9822
856.333 | 25.2554 | 7.9621
854.6182 | 25.2553 | 8.0016
854.822 | 25.2085 | 8.0809
856.7247 | 25.1563 | 8.0252
858.1153 | 25.1561 | 8.026
858.9482 | 25.1541 | 7.9316
855.2591 | 25.1409 | 7.8411
849.1388 | 25.1923 | 7.7857
847.9433 | 25.2973 | 7.7792
847.762 | 25.3397 | 7.8839
850.825 | 25.3168 | 7.98
849.0734 | 25.2673 | 7.9788
846.9189 | 25.2519 | 7.9225
846.7136 | 25.2734 | 7.894
849.1883 | 25.2925 | 8.0282
847.3045 | 25.2647 | 8.0078
847.7707 | 25.2294 | 8.0251
845.8766 | 25.2577 | 7.9435
842.52 | 25.2926 | 7.8378
842.708 | 25.3129 | 7.7942
840.9349 | 25.3503 | 7.811
838.6778 | 25.3863 | 7.7851
838.7559 | 25.4313 | 7.8641
839.5295 | 25.4802 | 7.9077
840.5529 | 25.5067 | 7.8759
836.3956 | 25.5379 | 7.8205
831.4794 | 25.5266 | 7.7988
834.3744 | 25.5263 | 7.7363
835.2487 | 25.5254 | 7.7848
831.9406 | 25.4911 | 7.7354
837.0462 | 25.4564 | 7.7061
839.8166 | 25.3993 | 7.8565
840.7521 | 25.3382 | 7.7742
839.7226 | 25.3158 | 7.7714
836.7827 | 25.2972 | 7.7563
829.5399 | 25.3174 | 7.7173
828.0952 | 25.3694 | 7.6975
831.2164 | 25.4436 | 7.662
830.9284 | 25.492 | 7.7324
832.465 | 25.5345 | 7.6943
839.3426 | 25.5946 | 7.8858
833.6712 | 25.6343 | 7.8542
832.1193 | 25.6589 | 7.8247
832.8444 | 25.6934 | 7.9119
831.7664 | 25.6768 | 7.8874
828.1295 | 25.5866 | 7.8391
825.0481 | 25.5056 | 7.7807
823.8169 | 25.4856 | 7.722
823.5794 | 25.5133 | 7.7364
825.6808 | 25.5533 | 7.9145
836.8358 | 25.5363 | 8.073
837.2811 | 25.4714 | 8.0941
831.0571 | 25.3712 | 7.9808
826.7568 | 25.273 | 7.8532
831.2552 | 25.23 | 7.8215
836.3405 | 25.2221 | 8.0104
830.0317 | 25.1814 | 7.9239
830.9764 | 25.1617 | 7.9737
833.3408 | 25.1806 | 8.058
834.4403 | 25.1588 | 8.0975
832.5605 | 25.0948 | 8.0145
825.8488 | 25.069 | 7.947
829.0681 | 25.1226 | 7.9543
827.6019 | 25.2302 | 7.9009
826.5295 | 25.2943 | 7.8234
827.1163 | 25.3683 | 7.876
824.8224 | 25.4458 | 7.8073
823.5089 | 25.5003 | 7.7794
822.9349 | 25.502 | 7.883
818.3435 | 25.4679 | 7.8302
817.3462 | 25.466 | 7.7584
813.9988 | 25.5141 | 7.7529
815.1677 | 25.5949 | 7.6899
807.4423 | 25.6717 | 7.6979
770.6023 | 25.7366 | 7.7131
773.1562 | 25.7719 | 7.8002
815.2152 | 25.7855 | 7.7303
791.7245 | 25.778 | 7.6965
794.6072 | 25.7668 | 7.7742
742.2302 | 25.7787 | 7.7225
538.7954 | 25.8039 | 7.6706
357.185 | 25.8221 | 7.6118
265.0709 | 25.7938 | 7.5201
248.5075 | 25.767 | 7.6545
247.9386 | 25.7698 | 7.7265
246.6609 | 25.7797 | 7.6447
246.4842 | 25.8166 | 7.7496
246.1349 | 25.8008 | 7.7789
246.0118 | 25.746 | 7.7473
246.6844 | 25.676 | 7.6877
247.4371 | 25.6231 | 7.5978
247.9064 | 25.5752 | 7.6064
248.463 | 25.5552 | 7.554
247.9151 | 25.5366 | 7.6743
246.3468 | 25.5298 | 7.6636
246.0542 | 25.5525 | 7.6149
251.8125 | 25.5409 | 7.5351
297.44 | 25.4935 | 7.3964
399.4764 | 25.4489 | 7.4241
471.0739 | 25.3924 | 7.406
429.7808 | 25.3833 | 7.4179
328.8894 | 25.4095 | 7.4608
261.9456 | 25.4605 | 7.4858
246.5812 | 25.5157 | 7.5248
245.3301 | 25.5395 | 7.4564
244.0585 | 25.517 | 7.4496
244.5135 | 25.4719 | 7.4095
246.2968 | 25.4666 | 7.4541
247.3084 | 25.5168 | 7.4208
245.8928 | 25.5535 | 7.3506
243.4411 | 25.5661 | 7.3261
244.3629 | 25.5908 | 7.4056
265.5949 | 25.6198 | 7.4465
316.9322 | 25.6555 | 7.4202
360.0534 | 25.7076 | 7.4577
353.2625 | 25.7348 | 7.4342
373.2087 | 25.7755 | 7.3958
479.8063 | 25.8584 | 7.3385
646.5144 | 25.9998 | 7.2477
731.1758 | 26.1185 | 7.1855
755.4406 | 26.1658 | 7.214
755.7802 | 26.1748 | 7.2536
760.1347 | 26.1423 | 7.1929
752.7862 | 26.0937 | 7.1652
745.574 | 26.0676 | 7.1243
748.5737 | 26.0592 | 7.1792
753.7585 | 26.0326 | 7.2711
761.6396 | 26.038 | 7.2698
758.9576 | 26.0533 | 7.2287
759.0005 | 26.0633 | 7.3218
751.3063 | 26.0283 | 7.2396
749.1283 | 25.9553 | 7.1759
745.019 | 25.8676 | 7.13
744.5915 | 25.8183 | 7.184
743.9726 | 25.8229 | 7.1882
743.4793 | 25.8673 | 7.1998
744.1212 | 25.9427 | 7.197
745.3453 | 26.0058 | 7.1495
749.212 | 26.0414 | 7.1373
745.9984 | 26.0712 | 7.1578
745.3422 | 26.1228 | 7.1653
741.9943 | 26.2011 | 7.168
739.4874 | 26.3275 | 7.0788
736.8171 | 26.4811 | 6.9977
739.3817 | 26.5692 | 7.0835
738.5697 | 26.5123 | 7.0286
737.0699 | 26.4116 | 6.9686
735.0482 | 26.3368 | 6.9451
738.008 | 26.3272 | 7.0433
734.9782 | 26.3863 | 7.0246
730.3475 | 26.4751 | 6.9206
730.8229 | 26.5509 | 6.9149
733.3226 | 26.5406 | 6.999
732.0036 | 26.5165 | 6.9358
730.8056 | 26.5006 | 6.9988
732.0935 | 26.4498 | 7.0654
730.5426 | 26.4166 | 6.9548
729.1245 | 26.4296 | 6.9251
728.8952 | 26.4375 | 6.9652
725.6111 | 26.3987 | 6.9676
719.7251 | 26.3468 | 6.9165
718.1359 | 26.3586 | 6.85
712.4042 | 26.4364 | 6.7699
711.6908 | 26.4746 | 6.7753
712.801 | 26.4641 | 6.7523
713.1237 | 26.4403 | 6.8656
710.3365 | 26.3834 | 6.8237
704.2969 | 26.3506 | 6.7925
696.8141 | 26.3751 | 6.6431
695.2637 | 26.4084 | 6.5904
692.8482 | 26.4327 | 6.6625
689.7377 | 26.4448 | 6.6426
689.0397 | 26.4394 | 6.6728
684.1955 | 26.4872 | 6.6449
684.6367 | 26.5337 | 6.6003
691.9469 | 26.5343 | 6.6509
691.1038 | 26.494 | 6.6848
684.2476 | 26.4182 | 6.6201
673.498 | 26.3628 | 6.4731
674.5863 | 26.3552 | 6.5205
670.9866 | 26.3596 | 6.5021
663.8618 | 26.3799 | 6.398
661.7241 | 26.4618 | 6.3176
666.1445 | 26.5927 | 6.3065
661.5163 | 26.6459 | 6.2886
660.6701 | 26.6571 | 6.2756
660.0083 | 26.6679 | 6.2854
661.528 | 26.6245 | 6.272
660.1165 | 26.5765 | 6.3073
659.6151 | 26.5524 | 6.2811
657.384 | 26.4502 | 6.2647
659.2505 | 26.2975 | 6.2389
657.2634 | 26.2378 | 6.2768
650.5921 | 26.2688 | 6.2077
651.4378 | 26.3417 | 6.254
651.1768 | 26.4185 | 6.2847
646.9046 | 26.4419 | 6.2763
643.1195 | 26.4444 | 6.2345
641.1723 | 26.4365 | 6.2611
637.3 | 26.381 | 6.1802
637.0998 | 26.3022 | 6.1048
634.0567 | 26.2458 | 6.0584
638.4331 | 26.2182 | 6.1165
636.0631 | 26.2368 | 6.1453
631.7551 | 26.2923 | 6.1648
634.0465 | 26.3086 | 6.1577
632.1933 | 26.3173 | 6.1176
625.6236 | 26.3012 | 6.075
619.2499 | 26.2444 | 6.0324
618.63 | 26.2443 | 5.9926
614.1269 | 26.2932 | 5.9183
613.149 | 26.2899 | 5.9312
607.1803 | 26.1826 | 5.872
603.3748 | 26.0847 | 5.8264
604.6632 | 26.0539 | 5.8734
604.5831 | 26.0402 | 5.8807
604.8313 | 26.0733 | 5.8839
601.9036 | 26.1261 | 5.8514
594.9744 | 26.1811 | 5.7693
593.8397 | 26.2695 | 5.7279
588.8617 | 26.3328 | 5.71
580.6216 | 26.3181 | 5.581
581.3248 | 26.2989 | 5.5649
584.066 | 26.3228 | 5.5877
581.1312 | 26.365 | 5.6271
575.593 | 26.3334 | 5.5319
574.3817 | 26.254 | 5.4996
570.3991 | 26.2062 | 5.521
569.7474 | 26.2061 | 5.5204
574.7193 | 26.2164 | 5.6088
573.3793 | 26.2157 | 5.5674
569.2689 | 26.2335 | 5.5478
565.5339 | 26.2996 | 5.5592
559.7726 | 26.3105 | 5.4749
557.7125 | 26.3278 | 5.4631
559.5862 | 26.3369 | 5.4479
555.8052 | 26.2695 | 5.4237
550.721 | 26.1998 | 5.3594
543.5982 | 26.1345 | 5.2657
541.7859 | 26.1291 | 5.2458
542.8292 | 26.1647 | 5.1862
537.1735 | 26.173 | 5.1186
542.0351 | 26.181 | 5.2273
544.6829 | 26.2297 | 5.2247
536.8636 | 26.2933 | 5.1902
532.4248 | 26.3775 | 5.1831
530.5926 | 26.4304 | 5.1816
525.6994 | 26.4705 | 5.1312
519.1102 | 26.4979 | 5.0901
517.256 | 26.4995 | 5.0617
518.3601 | 26.5195 | 5.1218
513.7518 | 26.5636 | 5.0948
509.1144 | 26.5942 | 5.075
504.0752 | 26.6027 | 5.0418
474.2645 | 26.5938 | 4.9922
386.3681 | 26.5904 | 4.935
270.627 | 26.5524 | 4.8658
202.2283 | 26.4688 | 4.8099
188.4188 | 26.414 | 4.7258
187.4828 | 26.3774 | 4.6674
187.0697 | 26.367 | 4.7355
186.4196 | 26.3468 | 4.785
190.7393 | 26.3192 | 4.8169
231.8347 | 26.339 | 4.7536
324.2168 | 26.3579 | 4.6762
419.0379 | 26.365 | 4.673
458.3705 | 26.3811 | 4.6223
467.6693 | 26.425 | 4.6445
465.7966 | 26.4661 | 4.6523
460.5669 | 26.4992 | 4.5858
433.4234 | 26.5209 | 4.557
350.3426 | 26.535 | 4.5168
246.5603 | 26.507 | 4.4528
185.074 | 26.4583 | 4.4206
176.0832 | 26.4045 | 4.3774
175.4882 | 26.3252 | 4.3366
174.9577 | 26.2337 | 4.392
174.0997 | 26.1581 | 4.4202
173.2127 | 26.1204 | 4.4264
172.3155 | 26.1198 | 4.418
171.8635 | 26.1152 | 4.3873
171.6434 | 26.1065 | 4.357
175.8069 | 26.1106 | 4.326
222.057 | 26.1129 | 4.2881
318.7752 | 26.1519 | 4.2373
401.4067 | 26.1835 | 4.1692
418.419 | 26.2054 | 4.1151
418.0263 | 26.2311 | 4.0816
413.9303 | 26.2404 | 4.0039
412.05 | 26.2521 | 3.979
411.7686 | 26.2998 | 3.9439
410.8897 | 26.3414 | 3.9265
408.2205 | 26.376 | 3.9066
405.6488 | 26.3827 | 3.897
403.7563 | 26.3096 | 3.913
401.5022 | 26.2073 | 3.8878
399.4033 | 26.1281 | 3.8709
398.6424 | 26.0653 | 3.8457
394.48 | 26.0421 | 3.8039
393.3581 | 26.0261 | 3.7909
391.6203 | 26.0166 | 3.7706
388.8407 | 26.0302 | 3.7664
387.9399 | 26.0697 | 3.7632
385.1476 | 26.0998 | 3.7619
380.7574 | 26.0863 | 3.6999
380.4811 | 26.0257 | 3.6736
372.0648 | 25.968 | 3.5815
367.4907 | 25.9641 | 3.5394
366.3974 | 26.0061 | 3.5395
363.2834 | 26.0812 | 3.5191
361.2795 | 26.1362 | 3.4866
358.791 | 26.1407 | 3.4639
356.5707 | 26.0876 | 3.4561
355.3006 | 26.0074 | 3.4138
350.1863 | 25.9233 | 3.3558
347.2494 | 25.8696 | 3.3227
346.3302 | 25.8451 | 3.3237
343.2841 | 25.8693 | 3.2875
338.8163 | 25.9058 | 3.2396
330.7769 | 25.9416 | 3.1718
322.6185 | 25.9675 | 3.0874
320.0891 | 25.9732 | 3.0694
315.319 | 26.0157 | 3.0194
310.5887 | 26.044 | 2.9773
310.5994 | 26.0211 | 2.9764
306.3481 | 26.0091 | 2.9154
304.6864 | 26.0156 | 2.9001
302.0115 | 26.0128 | 2.878
296.5954 | 26.003 | 2.829
290.1738 | 25.9594 | 2.7634
289.1831 | 25.8943 | 2.7686
287.7598 | 25.8773 | 2.7499
288.2741 | 25.8818 | 2.7252
287.2604 | 25.89 | 2.7193
284.1045 | 25.9026 | 2.6861
278.2829 | 25.8673 | 2.6362
272.616 | 25.8311 | 2.5764
268.2728 | 25.8563 | 2.5175
263.1692 | 25.8567 | 2.4668
259.4378 | 25.8241 | 2.4449
256.7649 | 25.7655 | 2.4033
251.9723 | 25.6714 | 2.3567
248.2021 | 25.5968 | 2.3246
243.6025 | 25.5715 | 2.2871
237.8156 | 25.5785 | 2.2298
232.5573 | 25.5723 | 2.1884
229.1062 | 25.5602 | 2.166
227.4716 | 25.5472 | 2.1576
223.4996 | 25.5324 | 2.1126
218.2612 | 25.5205 | 2.057
214.5971 | 25.4828 | 2.0208
212.1219 | 25.4596 | 2.0016
208.8016 | 25.475 | 1.9689
204.9981 | 25.4973 | 1.9378
200.896 | 25.5282 | 1.8793
198.3794 | 25.5507 | 1.8374
195.3782 | 25.5921 | 1.8049
191.1504 | 25.6225 | 1.7556
189.3421 | 25.6049 | 1.7543
184.9601 | 25.5598 | 1.7139
0 | 0 | 0
0 | 0 | 0
0 | 0 | 0
0 | 0 | 0
0 | 0 | 0
0 | 0 | 0
0 | 0 | 0
0 | 0 | 0
0 | 0 | 0
0 | 0 | 0
0 | 0 | 0
0 | 0 | 0
0 | 0 | 0
0 | 0 | 0
0 | 0 | 0
0 | 0 | 0
0 | 0 | 0
0 | 0 | 0
0 | 0 | 0
0 | 0 | 0
0 | 0 | 0
0 | 0 | 0
0 | 0 | 0
0 | 0 | 0
0 | 0 | 0
0 | 0 | 0
0 | 0 | 0
0 | 0 | 0
0 | 0 | 0
0 | 0 | 0
0 | 0 | 0
0 | 0 | 0
0 | 0 | 0
0 | 0 | 0
0 | 0 | 0
0 | 0 | 0
0 | 0 | 0
0 | 0 | 0
0 | 0 | 0
0 | 0 | 0
0 | 0 | 0
0 | 0 | 0
0 | 0 | 0
0 | 0 | 0
0 | 0 | 0
0 | 0 | 0
0 | 0 | 0
0 | 0 | 0
0 | 0 | 0
0 | 0 | 0
0 | 0 | 0
0 | 0 | 0
0 | 0 | 0
0 | 0 | 0
0 | 0 | 0
0 | 0 | 0
0 | 0 | 0
0 | 0 | 0
0 | 0 | 0
0 | 0 | 0
0 | 0 | 0
0 | 0 | 0
0 | 0 | 0
0 | 0 | 0
0 | 0 | 0
0 | 0 | 0
0 | 0 | 0
0 | 0 | 0
0 | 0 | 0
0 | 0 | 0
0 | 0 | 0
0 | 0 | 0
0 | 0 | 0
0 | 0 | 0
0 | 0 | 0
0 | 0 | 0
0 | 0 | 0
0 | 0 | 0
0 | 0 | 0
0 | 0 | 0
0 | 0 | 0
0 | 0 | 0
0 | 0 | 0
0 | 0 | 0
0 | 0 | 0
0 | 0 | 0
0 | 0 | 0
0 | 0 | 0
0 | 0 | 0
0 | 0 | 0
0 | 0 | 0
0 | 0 | 0
0 | 0 | 0
0 | 0 | 0
0 | 0 | 0
0 | 0 | 0
0 | 0 | 0
0 | 0 | 0
0 | 0 | 0
0 | 0 | 0
0 | 0 | 0
0 | 0 | 0
0 | 0 | 0
0 | 0 | 0
0 | 0 | 0
0 | 0 | 0
0 | 0 | 0
0 | 0 | 0
0 | 0 | 0
0 | 0 | 0
0 | 0 | 0
0 | 0 | 0
0 | 0 | 0
0 | 0 | 0
0 | 0 | 0
0 | 0 | 0
0 | 0 | 0
0 | 0 | 0
0 | 0 | 0
0 | 0 | 0
0 | 0 | 0
0 | 0 | 0
0 | 0 | 0
0 | 0 | 0
0 | 0 | 0
0 | 0 | 0
0 | 0 | 0
0 | 0 | 0
0 | 0 | 0
0 | 0 | 0
0 | 0 | 0
0 | 0 | 0
0 | 0 | 0
0 | 0 | 0
0 | 0 | 0
0 | 0 | 0
0 | 0 | 0
0 | 0 | 0
0 | 0 | 0
0 | 0 | 0
0 | 0 | 0
0 | 0 | 0
0 | 0 | 0
0 | 0 | 0
0 | 0 | 0
0 | 0 | 0
0 | 0 | 0
0 | 0 | 0
0 | 0 | 0
0 | 0 | 0
0 | 0 | 0
0 | 0 | 0
0 | 0 | 0
0 | 0 | 0
0 | 0 | 0
0 | 0 | 0
0 | 0 | 0
0 | 0 | 0
0 | 0 | 0
0 | 0 | 0
0 | 0 | 0
0 | 0 | 0
0 | 0 | 0
0 | 0 | 0
0 | 0 | 0
0 | 0 | 0
0 | 0 | 0
0 | 0 | 0
0 | 0 | 0
0 | 0 | 0
0 | 0 | 0
0 | 0 | 0
0 | 0 | 0
0 | 0 | 0
0 | 0 | 0
0 | 0 | 0
0 | 0 | 0
0 | 0 | 0
0 | 0 | 0
0 | 0 | 0
0 | 0 | 0
0 | 0 | 0
0 | 0 | 0
0 | 0 | 0
0 | 0 | 0
0 | 0 | 0
0 | 0 | 0
0 | 0 | 0
0 | 0 | 0
0 | 0 | 0
0 | 0 | 0
0 | 0 | 0
0 | 0 | 0
0 | 0 | 0
0 | 0 | 0
0 | 0 | 0
0 | 0 | 0
0 | 0 | 0
0 | 0 | 0
0 | 0 | 0
0 | 0 | 0
0 | 0 | 0
0 | 0 | 0
0 | 0 | 0
0 | 0 | 0
0 | 0 | 0
0 | 0 | 0
0 | 0 | 0
0 | 0 | 0
0 | 0 | 0
0 | 0 | 0
0 | 0 | 0
0 | 0 | 0
0 | 0 | 0
0 | 0 | 0
0 | 0 | 0
0 | 0 | 0
0 | 0 | 0
0 | 0 | 0
0 | 0 | 0
0 | 0 | 0
0 | 0 | 0
0 | 0 | 0
0 | 0 | 0
0 | 0 | 0
0 | 0 | 0
0 | 0 | 0
0 | 0 | 0
0 | 0 | 0
0 | 0 | 0
0 | 0 | 0
0 | 0 | 0
0 | 0 | 0
0 | 0 | 0
0 | 0 | 0
0 | 0 | 0
0 | 0 | 0
0 | 0 | 0
0 | 0 | 0
0 | 0 | 0
0 | 0 | 0
0 | 0 | 0
0 | 0 | 0
0 | 0 | 0
0 | 0 | 0
0 | 0 | 0
0 | 0 | 0
0 | 0 | 0
0 | 0 | 0
0 | 0 | 0
0 | 0 | 0
0 | 0 | 0
0 | 0 | 0
0 | 0 | 0
0 | 0 | 0
0 | 0 | 0
0 | 0 | 0
0 | 0 | 0
0 | 0 | 0
0 | 0 | 0
0 | 0 | 0
0 | 0 | 0
0 | 0 | 0
0 | 0 | 0
0 | 0 | 0
0 | 0 | 0
0 | 0 | 0
0 | 0 | 0
0 | 0 | 0
0 | 0 | 0
0 | 0 | 0
0 | 0 | 0
0 | 0 | 0
0 | 0 | 0
0 | 0 | 0
0 | 0 | 0
0 | 0 | 0
0 | 0 | 0
0 | 0 | 0
0 | 0 | 0
0 | 0 | 0
0 | 0 | 0
0 | 0 | 0
0 | 0 | 0
0 | 0 | 0
0 | 0 | 0
0 | 0 | 0
0 | 0 | 0
0 | 0 | 0
0 | 0 | 0
0 | 0 | 0
0 | 0 | 0
0 | 0 | 0
0 | 0 | 0
0 | 0 | 0
0 | 0 | 0
0 | 0 | 0
0 | 0 | 0
0 | 0 | 0
0 | 0 | 0
0 | 0 | 0
0 | 0 | 0
0 | 0 | 0
0 | 0 | 0
0 | 0 | 0
0 | 0 | 0
0 | 0 | 0
0 | 0 | 0
0 | 0 | 0
0 | 0 | 0
0 | 0 | 0
0 | 0 | 0
0 | 0 | 0
0 | 0 | 0
0 | 0 | 0
0 | 0 | 0
0 | 0 | 0
0 | 0 | 0
0 | 0 | 0
0 | 0 | 0
0 | 0 | 0
0 | 0 | 0
0 | 0 | 0
0 | 0 | 0
0 | 0 | 0
0 | 0 | 0
0 | 0 | 0
0 | 0 | 0
0 | 0 | 0
0 | 0 | 0
0 | 0 | 0
0 | 0 | 0
0 | 0 | 0
0 | 0 | 0
0 | 0 | 0
0 | 0 | 0
0 | 0 | 0
0 | 0 | 0
0 | 0 | 0
0 | 0 | 0
0 | 0 | 0
0 | 0 | 0
0 | 0 | 0
0 | 0 | 0
0 | 0 | 0
0 | 0 | 0
0 | 0 | 0
0 | 0 | 0
0 | 0 | 0
0 | 0 | 0
0 | 0 | 0
0 | 0 | 0
0 | 0 | 0
0 | 0 | 0
0 | 0 | 0
0 | 0 | 0
0 | 0 | 0
0 | 0 | 0
0 | 0 | 0
0 | 0 | 0
0 | 0 | 0
0 | 0 | 0
0 | 0 | 0
0 | 0 | 0
0 | 0 | 0
0 | 0 | 0
0 | 0 | 0
0 | 0 | 0
0 | 0 | 0
0 | 0 | 0
0 | 0 | 0
0 | 0 | 0
0 | 0 | 0
0 | 0 | 0
0 | 0 | 0
0 | 0 | 0
0 | 0 | 0
0 | 0 | 0
0 | 0 | 0
0 | 0 | 0
0 | 0 | 0
0 | 0 | 0
0 | 0 | 0
0 | 0 | 0
0 | 0 | 0
0 | 0 | 0
0 | 0 | 0
0 | 0 | 0
0 | 0 | 0
0 | 0 | 0
0 | 0 | 0
0 | 0 | 0
0 | 0 | 0
0 | 0 | 0
0 | 0 | 0
0 | 0 | 0
0 | 0 | 0
0 | 0 | 0
0 | 0 | 0
0 | 0 | 0
0 | 0 | 0
0 | 0 | 0
0 | 0 | 0
0 | 0 | 0
0 | 0 | 0
0 | 0 | 0
0 | 0 | 0
0 | 0 | 0
0 | 0 | 0
0 | 0 | 0
0 | 0 | 0
0 | 0 | 0
0 | 0 | 0
0 | 0 | 0
0 | 0 | 0
0 | 0 | 0
0 | 0 | 0
0 | 0 | 0
0 | 0 | 0
0 | 0 | 0
0 | 0 | 0
0 | 0 | 0
0 | 0 | 0
0 | 0 | 0
0 | 0 | 0
0 | 0 | 0
0 | 0 | 0
0 | 0 | 0
0 | 0 | 0
0 | 0 | 0
0 | 0 | 0
0 | 0 | 0
0 | 0 | 0
0 | 0 | 0
0 | 0 | 0
0 | 0 | 0
0 | 0 | 0
0 | 0 | 0
0 | 0 | 0
0 | 0 | 0
0 | 0 | 0
0 | 0 | 0
0 | 0 | 0
0 | 0 | 0
0 | 0 | 0
0 | 0 | 0
0 | 0 | 0
0 | 0 | 0
0 | 0 | 0
0 | 0 | 0
0 | 0 | 0
0 | 0 | 0
0 | 0 | 0
0 | 0 | 0
0 | 0 | 0
0 | 0 | 0
0 | 0 | 0
0 | 0 | 0
0 | 0 | 0
0 | 0 | 0
0 | 0 | 0
0 | 0 | 0
0 | 0 | 0
0 | 0 | 0
0 | 0 | 0
0 | 0 | 0
0 | 0 | 0
0 | 0 | 0
0 | 0 | 0
0 | 0 | 0
0 | 0 | 0
0 | 0 | 0
0 | 0 | 0
0 | 0 | 0
0 | 0 | 0
0 | 0 | 0
0 | 0 | 0
0 | 0 | 0
0 | 0 | 0
0 | 0 | 0
0 | 0 | 0
0 | 0 | 0
0 | 0 | 0
0 | 0 | 0
0 | 0 | 0
0 | 0 | 0
0 | 0 | 0
0 | 0 | 0
0 | 0 | 0
0 | 0 | 0
0 | 0 | 0
0 | 0 | 0
0 | 0 | 0
0 | 0 | 0
0 | 0 | 0
0 | 0 | 0
0 | 0 | 0
0 | 0 | 0
0 | 0 | 0
0 | 0 | 0
0 | 0 | 0
0 | 0 | 0
0 | 0 | 0
0 | 0 | 0
0 | 0 | 0
0 | 0 | 0
0 | 0 | 0
0 | 0 | 0
0 | 0 | 0
0 | 0 | 0
0 | 0 | 0
0 | 0 | 0
0 | 0 | 0
0 | 0 | 0
0 | 0 | 0
0 | 0 | 0
0 | 0 | 0
0 | 0 | 0
0 | 0 | 0
0 | 0 | 0
0 | 0 | 0
0 | 0 | 0
0 | 0 | 0
0 | 0 | 0
0 | 0 | 0
0 | 0 | 0
0 | 0 | 0
0 | 0 | 0
0 | 0 | 0
0 | 0 | 0
0 | 0 | 0
0 | 0 | 0
0 | 0 | 0
0 | 0 | 0
0 | 0 | 0
0 | 0 | 0
0 | 0 | 0
0 | 0 | 0
0 | 0 | 0
0 | 0 | 0
0 | 0 | 0
0 | 0 | 0
0 | 0 | 0
0 | 0 | 0
0 | 0 | 0
0 | 0 | 0
0 | 0 | 0
0 | 0 | 0
0 | 0 | 0
0 | 0 | 0
0 | 0 | 0
0 | 0 | 0
0 | 0 | 0
0 | 0 | 0
0 | 0 | 0
0 | 0 | 0
0 | 0 | 0
0 | 0 | 0
0 | 0 | 0
0 | 0 | 0
0 | 0 | 0
0 | 0 | 0
0 | 0 | 0
0 | 0 | 0
0 | 0 | 0
0 | 0 | 0
0 | 0 | 0
0 | 0 | 0
0 | 0 | 0
0 | 0 | 0
0 | 0 | 0
0 | 0 | 0
0 | 0 | 0
0 | 0 | 0
0 | 0 | 0
0 | 0 | 0
0 | 0 | 0
0 | 0 | 0
0 | 0 | 0
0 | 0 | 0
0 | 0 | 0
0 | 0 | 0
0 | 0 | 0
0 | 0 | 0
0 | 0 | 0
0 | 0 | 0
0 | 0 | 0
0 | 0 | 0
0 | 0 | 0
0 | 0 | 0
0 | 0 | 0
0 | 0 | 0
0 | 0 | 0
0 | 0 | 0
0 | 0 | 0
0 | 0 | 0
0 | 0 | 0
0 | 0 | 0
0 | 0 | 0
0 | 0 | 0
0 | 0 | 0
0 | 0 | 0
0 | 0 | 0
0 | 0 | 0
0 | 0 | 0
0 | 0 | 0
0 | 0 | 0
0 | 0 | 0
0 | 0 | 0
0 | 0 | 0
0 | 0 | 0
0 | 0 | 0
0 | 0 | 0
0 | 0 | 0
0 | 0 | 0
0 | 0 | 0
0 | 0 | 0
0 | 0 | 0
0 | 0 | 0
0 | 0 | 0
0 | 0 | 0
0 | 0 | 0
0 | 0 | 0
0 | 0 | 0
0 | 0 | 0
0 | 0 | 0
0 | 0 | 0
0 | 0 | 0
0 | 0 | 0
0 | 0 | 0
0 | 0 | 0
0 | 0 | 0
0 | 0 | 0
0 | 0 | 0
0 | 0 | 0
0 | 0 | 0
0 | 0 | 0
0 | 0 | 0
0 | 0 | 0
0 | 0 | 0
0 | 0 | 0
0 | 0 | 0
0 | 0 | 0
0 | 0 | 0
0 | 0 | 0
0 | 0 | 0
0 | 0 | 0
0 | 0 | 0
0 | 0 | 0
0 | 0 | 0
0 | 0 | 0
0 | 0 | 0
0 | 0 | 0
0 | 0 | 0
0 | 0 | 0
0 | 0 | 0
0 | 0 | 0
0 | 0 | 0
0 | 0 | 0
0 | 0 | 0
3.2414 | 16.7358 | 0.0495
3.3267 | 16.7144 | 0.050172
3.4477 | 16.6982 | 0.050803
3.5601 | 16.6699 | 0.051864
3.6969 | 16.635 | 0.053053
3.8634 | 16.6052 | 0.05447
4.0855 | 16.5772 | 0.055928
4.3572 | 16.5457 | 0.058138
4.7009 | 16.5151 | 0.060556
5.0823 | 16.4911 | 0.063666
5.5123 | 16.4827 | 0.066789
6.0174 | 16.4805 | 0.070403
6.5316 | 16.4763 | 0.073862
7.0183 | 16.4834 | 0.077274
7.5611 | 16.4907 | 0.081297
8.1494 | 16.4783 | 0.072478
8.7765 | 16.4523 | 0.062853
9.4833 | 16.4147 | 0.062369
10.282 | 16.3862 | 0.061953
11.2221 | 16.3723 | 0.061537
12.2143 | 16.3728 | 0.061221
13.2714 | 16.3908 | 0.060657
14.4342 | 16.4135 | 0.060442
15.6194 | 16.4383 | 0.060059
16.9671 | 16.4651 | 0.060173
18.4501 | 16.4804 | 0.060059
20.099 | 16.4959 | 0.059689
21.9083 | 16.4977 | 0.059454
23.7922 | 16.4944 | 0.059226
25.6454 | 16.4967 | 0.060757
27.614 | 16.5032 | 0.13885
29.7047 | 16.5068 | 0.17742
32.0062 | 16.5061 | 0.18873
34.5463 | 16.498 | 0.20067
37.1966 | 16.4961 | 0.21346
39.8332 | 16.4996 | 0.22592
42.4407 | 16.5087 | 0.23839
45.1768 | 16.5161 | 0.25157
48.0841 | 16.5217 | 0.26447
50.9402 | 16.519 | 0.27772
53.7172 | 16.5196 | 0.29112
56.4033 | 16.5236 | 0.30452
59.4546 | 16.5299 | 0.3187
62.8239 | 16.5378 | 0.33331
66.2372 | 16.5601 | 0.34822
69.5954 | 16.5914 | 0.36343
73.2706 | 16.6314 | 0.37903
76.3908 | 16.6644 | 0.39384
79.1831 | 16.6886 | 0.40834
81.3514 | 16.7112 | 0.42289
84.0207 | 16.7327 | 0.43751
87.5295 | 16.7431 | 0.45489
90.954 | 16.7454 | 0.46945
94.9086 | 16.7414 | 0.48509
99.0619 | 16.7387 | 0.49999
102.8934 | 16.7378 | 0.52356
105.4718 | 16.747 | 0.54461
108.1768 | 16.7573 | 0.56258
110.7081 | 16.7741 | 0.58057
113.5704 | 16.7984 | 0.59878
116.4215 | 16.8322 | 0.61564
119.6836 | 16.8628 | 0.63929
123.0647 | 16.8873 | 0.65629
125.0328 | 16.913 | 0.67101
128.8475 | 16.938 | 0.70023
132.0719 | 16.9709 | 0.72286
133.8434 | 17.0132 | 0.73804
136.9002 | 17.0716 | 0.76064
139.9091 | 17.1343 | 0.78104
142.5533 | 17.1894 | 0.80233
145.0086 | 17.2349 | 0.82116
147.2366 | 17.263 | 0.84043
151.1882 | 17.2914 | 0.86443
155.7591 | 17.3226 | 0.89507
159.6857 | 17.36 | 0.92173
163.3614 | 17.3918 | 0.94667
167.3324 | 17.4223 | 0.96863
171.1088 | 17.4562 | 0.99361
173.9613 | 17.493 | 1.0163
176.9595 | 17.539 | 1.0349
181.867 | 17.5918 | 1.0592
185.5489 | 17.6267 | 1.0794
188.8166 | 17.6486 | 1.12
192.063 | 17.6657 | 1.149
197.1834 | 17.7003 | 1.1874
201.7723 | 17.7462 | 1.2138
206.1242 | 17.8107 | 1.2388
210.0895 | 17.8701 | 1.2626
214.0548 | 17.9125 | 1.2912
217.824 | 17.9538 | 1.3274
221.7541 | 17.9886 | 1.3494
226.5503 | 18.0173 | 1.3979
230.6224 | 18.0508 | 1.425
234.2752 | 18.0976 | 1.4592
237.8279 | 18.1573 | 1.495
241.2672 | 18.2321 | 1.5178
245.4966 | 18.317 | 1.5434
249.6069 | 18.3956 | 1.5764
253.4099 | 18.4739 | 1.6026
257.1188 | 18.5302 | 1.6455
260.5193 | 18.5847 | 1.6758
263.8244 | 18.6264 | 1.7084
267.1795 | 18.6647 | 1.7265
270.674 | 18.7077 | 1.7383
274.604 | 18.7386 | 1.7822
277.8253 | 18.7715 | 1.8226
281.6007 | 18.8081 | 1.8456
289.1831 | 18.8513 | 1.9305
295.9111 | 18.8894 | 1.9883
301.889 | 18.9403 | 2.0336
306.8363 | 19.0271 | 2.0549
311.3399 | 19.1158 | 2.1027
314.3758 | 19.2036 | 2.1138
316.9409 | 19.2966 | 2.1263
320.6233 | 19.3819 | 2.1696
324.6969 | 19.4637 | 2.1989
330.0962 | 19.5405 | 2.231
335.0517 | 19.6161 | 2.2869
337.124 | 19.6841 | 2.3097
341.0474 | 19.749 | 2.3609
345.3288 | 19.829 | 2.3876
349.4601 | 19.9065 | 2.4206
353.9463 | 19.9669 | 2.4693
358.5531 | 20.0199 | 2.4984
362.9223 | 20.0812 | 2.5256
366.1513 | 20.1654 | 2.5765
370.7171 | 20.2521 | 2.6046
375.1993 | 20.3332 | 2.647
378.2403 | 20.4035 | 2.6931
381.2364 | 20.4706 | 2.7455
383.492 | 20.5287 | 2.7635
385.8793 | 20.5771 | 2.804
388.0594 | 20.6246 | 2.8209
390.8982 | 20.6519 | 2.8429
393.9234 | 20.6704 | 2.8721
397.8014 | 20.7027 | 2.8861
401.8305 | 20.7487 | 2.9249
405.0661 | 20.7819 | 2.9681
409.6927 | 20.8047 | 3.023
414.0135 | 20.8304 | 3.0394
417.2414 | 20.8928 | 3.0914
419.8208 | 20.9616 | 3.1491
422.6897 | 21.0213 | 3.1477
426.8169 | 21.0815 | 3.2092
430.1598 | 21.1396 | 3.2614
434.0362 | 21.1892 | 3.2511
437.0568 | 21.2436 | 3.3041
440.6197 | 21.2958 | 3.3635
443.7154 | 21.318 | 3.3819
446.5859 | 21.3469 | 3.3753
449.826 | 21.4012 | 3.3999
455.3366 | 21.4915 | 3.4729
459.8479 | 21.5713 | 3.5088
464.1977 | 21.6129 | 3.5603
467.8546 | 21.6821 | 3.5404
472.1611 | 21.7478 | 3.6137
476.6136 | 21.7933 | 3.664
479.6393 | 21.8539 | 3.7297
484.8573 | 21.9239 | 3.7833
489.1091 | 22.0037 | 3.8065
493.7138 | 22.0403 | 3.8636
497.4983 | 22.0569 | 3.8925
499.9853 | 22.062 | 3.8669
501.5862 | 22.0923 | 3.8591
505.573 | 22.1636 | 3.9371
509.9412 | 22.2757 | 3.9615
514.3794 | 22.4303 | 4.0642
518.4612 | 22.5886 | 4.0679
520.9124 | 22.7058 | 4.074
522.8167 | 22.8118 | 4.1049
526.4888 | 22.8988 | 4.1426
530.7207 | 22.9924 | 4.1496
534.1055 | 23.0183 | 4.1343
537.9043 | 23.0323 | 4.2006
540.4816 | 23.0693 | 4.2614
542.8996 | 23.1092 | 4.2885
545.6644 | 23.1739 | 4.3296
550.745 | 23.2202 | 4.3558
552.6794 | 23.3053 | 4.4261
554.312 | 23.4496 | 4.4509
557.3837 | 23.581 | 4.4644
560.3379 | 23.6743 | 4.4907
561.7106 | 23.7421 | 4.5444
562.5297 | 23.7434 | 4.5453
566.8269 | 23.7753 | 4.5561
567.0036 | 23.8723 | 4.5676
571.8034 | 23.9762 | 4.5791
576.7941 | 24.0761 | 4.6497
578.5876 | 24.1141 | 4.6778
580.547 | 24.1146 | 4.6715
583.1606 | 24.1342 | 4.7287
586.0995 | 24.1686 | 4.7525
587.5135 | 24.2096 | 4.8176
588.8474 | 24.2601 | 4.8316
592.4006 | 24.3436 | 4.8367
595.0576 | 24.4164 | 4.8425
599.9089 | 24.4551 | 4.936
604.7878 | 24.4807 | 4.9974
608.3263 | 24.5324 | 5.0672
614.1846 | 24.6195 | 5.1015
618.2715 | 24.6292 | 5.1008
619.685 | 24.5459 | 5.1402
621.1583 | 24.479 | 5.1696
623.2796 | 24.437 | 5.2155
627.0769 | 24.4481 | 5.2202
627.7014 | 24.4986 | 5.1891
628.9735 | 24.5391 | 5.1858
631.4559 | 24.5783 | 5.2569
633.783 | 24.6069 | 5.2826
638.1911 | 24.6049 | 5.2703
640.4732 | 24.632 | 5.2359
645.8797 | 24.6287 | 5.3361
652.6909 | 24.5955 | 5.424
659.132 | 24.5886 | 5.5062
662.5938 | 24.6393 | 5.5316
665.5633 | 24.7051 | 5.5847
670.0669 | 24.7204 | 5.6353
672.157 | 24.7374 | 5.6453
674.5531 | 24.7875 | 5.7103
675.5136 | 24.8378 | 5.7039
678.5031 | 24.8661 | 5.6949
683.143 | 24.8963 | 5.776
687.3167 | 24.9156 | 5.7682
688.3069 | 24.9739 | 5.769
685.6769 | 25.0619 | 5.8006
686.9179 | 25.0594 | 5.8128
688.2512 | 24.9568 | 5.8026
691.4929 | 24.8035 | 5.9429
693.123 | 24.6798 | 5.9396
696.0511 | 24.6478 | 5.9103
700.8718 | 24.6422 | 5.9708
706.0081 | 24.539 | 6.0541
709.3121 | 24.3382 | 6.0478
711.0443 | 24.0859 | 6.0283
713.3975 | 23.8751 | 6.0405
715.3104 | 23.6868 | 6.0661
718.9438 | 23.5303 | 6.1245
725.367 | 23.4416 | 6.234
726.6431 | 23.3783 | 6.2304
726.2785 | 23.3783 | 6.2336
728.6761 | 23.4289 | 6.1898
729.4998 | 23.4697 | 6.2165
728.7736 | 23.4705 | 6.2731
733.1271 | 23.4122 | 6.3556
736.8401 | 23.3911 | 6.3099
737.4902 | 23.438 | 6.3388
741.2303 | 23.4578 | 6.3501
743.3011 | 23.4445 | 6.3482
743.8025 | 23.4188 | 6.3903
745.334 | 23.4108 | 6.3672
749.4413 | 23.4081 | 6.4467
751.9257 | 23.4188 | 6.5028
756.7842 | 23.4193 | 6.4806
759.314 | 23.4147 | 6.5365
760.3788 | 23.4795 | 6.5741
761.2158 | 23.6059 | 6.6024
763.4305 | 23.7038 | 6.5812
762.0829 | 23.6656 | 6.5532
768.0076 | 23.5989 | 6.5695
768.2977 | 23.6301 | 6.6536
771.2468 | 23.6979 | 6.7627
776.1405 | 23.7625 | 6.7681
781.527 | 23.7177 | 6.7811
783.9966 | 23.6377 | 6.7563
787.9395 | 23.5992 | 6.7593
788.9521 | 23.6157 | 6.8131
790.215 | 23.6574 | 6.9043
790.3508 | 23.719 | 6.9144
792.8408 | 23.8162 | 6.9039
792.1346 | 23.8857 | 6.9332
791.0086 | 23.9005 | 6.9642
793.517 | 23.8877 | 6.929
794.9223 | 23.884 | 6.8725
798.2105 | 23.9309 | 6.8699
799.6914 | 24.0098 | 6.9732
802.8422 | 24.0402 | 7.0567
802.829 | 24.0401 | 7.0013
802.7222 | 24.0366 | 7.0079
806.133 | 24.0428 | 6.9794
808.7318 | 24.0616 | 6.9911
807.0915 | 24.0796 | 7.0518
806.1641 | 24.1127 | 7.0208
808.2002 | 24.1175 | 7.0407
809.1602 | 24.112 | 7.1221
810.9067 | 24.1271 | 7.1637
812.7318 | 24.1669 | 7.075
813.3947 | 24.2171 | 7.076
811.6073 | 24.263 | 7.0984
814.1413 | 24.2809 | 7.1272
816.7145 | 24.2432 | 7.2069
817.9493 | 24.1708 | 7.2012
822.5019 | 24.1071 | 7.1875
823.4114 | 24.0753 | 7.2822
824.039 | 24.0864 | 7.2888
824.8847 | 24.1414 | 7.3283
826.9115 | 24.2053 | 7.3198
823.7806 | 24.2941 | 7.2415
824.4634 | 24.4446 | 7.2663
826.0725 | 24.5772 | 7.3091
827.2812 | 24.7099 | 7.393
831.8415 | 24.8152 | 7.4298
836.0192 | 24.7561 | 7.4438
835.5918 | 24.691 | 7.4343
835.2726 | 24.6414 | 7.4182
837.7315 | 24.59 | 7.4386
839.4959 | 24.514 | 7.4016
844.7608 | 24.4558 | 7.4947
843.8677 | 24.4331 | 7.5681
846.8878 | 24.4344 | 7.5663
846.7555 | 24.4417 | 7.6205
847.448 | 24.4365 | 7.5683
848.3953 | 24.4085 | 7.5614
850.9179 | 24.4001 | 7.6107
853.504 | 24.4167 | 7.6629
855.2035 | 24.4618 | 7.6668
853.6837 | 24.5116 | 7.6346
854.4114 | 24.5785 | 7.7365
852.7073 | 24.5902 | 7.7096
852.5955 | 24.5607 | 7.7491
853.3497 | 24.5446 | 7.7409
852.9887 | 24.5636 | 7.6938
852.6364 | 24.6201 | 7.6153
853.3426 | 24.6313 | 7.6589
856.5807 | 24.6239 | 7.6086
856.0823 | 24.6727 | 7.6784
857.1527 | 24.7572 | 7.7544
856.7538 | 24.8159 | 7.7088
854.8286 | 24.905 | 7.6742
854.9165 | 25.0105 | 7.6815
857.2906 | 25.0527 | 7.7389
858.8619 | 25.0538 | 7.6811
860.8851 | 25.0429 | 7.7343
859.4604 | 24.9725 | 7.7601
860.447 | 24.8542 | 7.7332
861.0792 | 24.7919 | 7.6272
862.4978 | 24.7793 | 7.6698
862.3114 | 24.7924 | 7.7486
861.2395 | 24.805 | 7.7002
861.5618 | 24.8335 | 7.7886
861.6123 | 24.8793 | 7.8348
862.8548 | 24.8956 | 7.7811
863.7423 | 24.9057 | 7.8194
863.7153 | 24.9235 | 7.7425
865.9412 | 24.9587 | 7.78
866.6848 | 25.0056 | 7.8143
867.4768 | 25.0756 | 7.9389
868.1994 | 25.1056 | 7.9164
869.0982 | 25.087 | 7.9301
869.2197 | 25.0659 | 7.9082
868.923 | 25.0164 | 7.8621
869.8065 | 24.9561 | 7.8199
871.5177 | 24.9039 | 7.7695
872.8169 | 24.8267 | 7.9254
873.3051 | 24.8044 | 7.8652
873.6069 | 24.8231 | 7.8931
872.8455 | 24.8047 | 7.8804
873.2857 | 24.8056 | 7.8393
873.1294 | 24.7837 | 7.9509
873.4317 | 24.6809 | 7.8697
873.5323 | 24.584 | 7.8359
876.6514 | 24.5357 | 7.9551
877.0978 | 24.5165 | 8.085
878.233 | 24.4853 | 8.055
876.3711 | 24.4883 | 8.0069
877.2494 | 24.5334 | 8.0031
878.2851 | 24.5558 | 8.1062
878.2192 | 24.5569 | 8.0386
878.662 | 24.5459 | 8.0436
879.8094 | 24.5419 | 8.1083
880.4549 | 24.5659 | 8.1303
880.1056 | 24.6382 | 8.0959
879.3641 | 24.7527 | 8.0127
878.9714 | 24.8511 | 8.1035
879.116 | 24.8953 | 8.1806
879.1818 | 24.9132 | 8.1778
880.0162 | 24.912 | 8.0942
880.2966 | 24.8988 | 8.1653
879.8585 | 24.8884 | 8.093
879.7533 | 24.8601 | 8.0791
878.0175 | 24.8302 | 8.1044
878.9576 | 24.8273 | 8.1073
879.8503 | 24.8195 | 8.2049
878.7544 | 24.8072 | 8.1275
878.0757 | 24.7918 | 8.0525
877.8827 | 24.8118 | 8.0626
877.2167 | 24.866 | 8.0651
877.3654 | 24.9241 | 8.1204
878.7033 | 24.9646 | 8.1484
877.9317 | 24.9896 | 8.1097
878.3351 | 25.0249 | 8.1722
879.502 | 25.0769 | 8.2016
878.7508 | 25.1517 | 8.1146
878.6089 | 25.2135 | 8.1771
878.9148 | 25.2061 | 8.1693
878.9331 | 25.1748 | 8.2133
879.9417 | 25.1239 | 8.1259
880.1608 | 25.0656 | 8.1501
880.7899 | 25.0179 | 8.1687
881.8638 | 24.9489 | 8.2342
882.8213 | 24.8616 | 8.2405
881.8822 | 24.7561 | 8.1422
880.5458 | 24.7217 | 8.0793
882.8469 | 24.756 | 8.1847
884.9498 | 24.8035 | 8.2674
884.6 | 24.871 | 8.256
883.3244 | 24.9683 | 8.2653
882.6947 | 25.051 | 8.1828
883.1579 | 25.0918 | 8.2215
883.5011 | 25.102 | 8.2569
884.91 | 25.1099 | 8.3297
885.3251 | 25.1648 | 8.2798
883.9019 | 25.2345 | 8.3489
882.1922 | 25.299 | 8.3032
880.5872 | 25.3443 | 8.2915
880.2425 | 25.3853 | 8.1731
880.8496 | 25.434 | 8.1413
880.7194 | 25.4531 | 8.1824
880.5724 | 25.4301 | 8.2532
880.9222 | 25.4093 | 8.2568
880.6627 | 25.3534 | 8.2761
880.1597 | 25.2652 | 8.25
879.7568 | 25.221 | 8.218
880.3982 | 25.202 | 8.2155
880.101 | 25.1928 | 8.2114
879.0914 | 25.2084 | 8.2934
879.2247 | 25.2336 | 8.2171
880.2966 | 25.2532 | 8.273
880.1715 | 25.1999 | 8.2054
880.0545 | 25.1184 | 8.2195
879.8855 | 25.0628 | 8.2031
880.1679 | 25.0149 | 8.261
880.8292 | 24.9356 | 8.3254
880.5346 | 24.8711 | 8.2603
880.9773 | 24.8393 | 8.2227
880.4529 | 24.8147 | 8.2391
879.7778 | 24.7996 | 8.2591
878.9321 | 24.8297 | 8.2599
878.7462 | 24.8791 | 8.2618
877.8423 | 24.8718 | 8.3159
877.5666 | 24.8196 | 8.2535
876.1607 | 24.7657 | 8.2779
875.5729 | 24.7447 | 8.2217
875.6843 | 24.7704 | 8.1845
875.6812 | 24.7952 | 8.2112
876.5646 | 24.8312 | 8.2335
876.5662 | 24.8614 | 8.2229
876.7372 | 24.8921 | 8.2684
876.6147 | 24.8893 | 8.1905
876.7531 | 24.8241 | 8.2727
877.3975 | 24.7596 | 8.2622
876.3619 | 24.7287 | 8.268
874.9612 | 24.7057 | 8.2767
875.1215 | 24.6734 | 8.2924
874.6384 | 24.6708 | 8.2748
875.0699 | 24.6594 | 8.2667
875.8972 | 24.6768 | 8.3791
874.1436 | 24.6965 | 8.3194
874.2661 | 24.702 | 8.2634
873.7708 | 24.6661 | 8.2045
873.9649 | 24.5987 | 8.1664
872.4288 | 24.5241 | 8.1608
871.293 | 24.4983 | 8.1642
865.0813 | 24.536 | 8.1711
838.136 | 24.6 | 8.2833
867.0315 | 24.6529 | 8.247
844.361 | 24.7086 | 8.2194
866.2532 | 24.7687 | 8.1929
865.956 | 24.7865 | 8.1676
866.2476 | 24.7836 | 8.1323
866.1756 | 24.7962 | 8.1866
865.3111 | 24.7956 | 8.1686
864.565 | 24.8032 | 8.1473
863.8516 | 24.801 | 8.1099
863.7061 | 24.7657 | 8.124
862.815 | 24.7621 | 8.1944
861.6675 | 24.8054 | 8.1437
859.8955 | 24.9076 | 8.098
862.436 | 24.9812 | 8.211
862.8446 | 24.9686 | 8.1162
861.5607 | 24.9421 | 8.103
860.3489 | 24.9749 | 8.093
855.42 | 25.0162 | 8.0627
857.4647 | 24.9946 | 8.0881
856.6619 | 24.9585 | 8.0749
855.9914 | 24.9246 | 8.0663
856.5419 | 24.8847 | 8.1713
855.8857 | 24.8152 | 8.1808
855.9266 | 24.7173 | 8.2291
855.1912 | 24.6991 | 8.1676
841.3343 | 24.7467 | 8.1558
820.7401 | 24.8198 | 8.1373
849.5994 | 24.8914 | 8.1524
850.463 | 24.9411 | 8.1704
851.2218 | 24.9556 | 8.1251
850.1938 | 24.9503 | 8.0657
849.0836 | 24.9494 | 8.0638
843.5883 | 24.968 | 8.064
773.7925 | 25.0224 | 8.0239
717.8632 | 25.1038 | 8.0596
615.4143 | 25.1907 | 8.0187
533.271 | 25.2436 | 7.9667
446.6584 | 25.2673 | 8.003
242.2053 | 25.1923 | 7.9995
189.8681 | 25.0345 | 8.041
190.2833 | 24.879 | 8.0781
195.5156 | 24.8028 | 8.0025
192.8427 | 24.8181 | 7.9363
187.7305 | 24.9077 | 7.9813
184.5255 | 24.975 | 7.9926
182.9588 | 24.9747 | 7.9683
182.5308 | 24.9588 | 7.9379
185.9687 | 24.9358 | 7.9347
198.0546 | 24.8663 | 8.0131
239.2771 | 24.8062 | 8.0169
329.9557 | 24.7663 | 8.0285
486.1799 | 24.7091 | 7.9838
661.7037 | 24.6814 | 7.944
786.1317 | 24.7116 | 7.8833
826.0495 | 24.7501 | 7.8165
832.5906 | 24.7689 | 7.9193
825.3795 | 24.7239 | 7.9746
778.9936 | 24.6946 | 7.9236
642.0216 | 24.6772 | 7.8963
456.8109 | 24.6884 | 7.8831
280.1856 | 24.736 | 7.88
197.7707 | 24.7855 | 7.8262
177.5585 | 24.8593 | 7.79
176.2971 | 24.9606 | 7.8435
176.075 | 25.0901 | 7.8354
176.1205 | 25.2157 | 7.7889
176.5285 | 25.299 | 7.7562
176.5417 | 25.3134 | 7.7355
176.1623 | 25.3242 | 7.8146
176.1056 | 25.3448 | 7.7807
176.7322 | 25.3277 | 7.7997
178.9996 | 25.2739 | 7.7851
185.1204 | 25.2676 | 7.7588
188.5026 | 25.2566 | 7.7778
196.5262 | 25.2114 | 7.7
266.9206 | 25.1683 | 7.7108
425.4351 | 25.1372 | 7.702
591.8225 | 25.1334 | 7.703
642.4393 | 25.1607 | 7.6906
617.3242 | 25.1304 | 7.7569
602.0032 | 25.0976 | 7.7022
642.9418 | 25.0895 | 7.7546
746.8528 | 25.1101 | 7.6588
792.7224 | 25.1065 | 7.6004
801.969 | 25.0997 | 7.6567
801.7412 | 25.0727 | 7.7058
801.3082 | 25.0178 | 7.6796
801.3414 | 24.9705 | 7.6938
801.4788 | 24.9228 | 7.7349
799.2477 | 24.8643 | 7.7246
797.3541 | 24.7985 | 7.691
796.2929 | 24.7535 | 7.64
794.4883 | 24.7828 | 7.6264
793.1697 | 24.8269 | 7.5473
792.73 | 24.8353 | 7.4679
792.9123 | 24.8446 | 7.5051
792.1775 | 24.8643 | 7.5148
787.8777 | 24.8889 | 7.4675
787.1673 | 24.9622 | 7.4239
787.0632 | 25.0505 | 7.3975
786.6281 | 25.0455 | 7.4127
784.7197 | 24.9905 | 7.4657
783.1459 | 24.9418 | 7.431
782.2128 | 24.8754 | 7.3926
781.1624 | 24.8353 | 7.3929
779.7065 | 24.835 | 7.3596
777.0276 | 24.8029 | 7.35
772.957 | 24.7696 | 7.3415
772.0419 | 24.8022 | 7.2995
774.3481 | 24.9076 | 7.2411
771.8305 | 25.0035 | 7.2784
769.0581 | 25.0822 | 7.2254
768.31 | 25.1724 | 7.1643
768.1363 | 25.2511 | 7.1998
766.8219 | 25.3396 | 7.2168
763.4954 | 25.4046 | 7.206
761.0641 | 25.47 | 7.2227
760.2067 | 25.5299 | 7.2351
759.817 | 25.5633 | 7.2387
758.7646 | 25.5743 | 7.2331
757.0431 | 25.5842 | 7.2382
755.3492 | 25.6361 | 7.2
755.7971 | 25.6961 | 7.1091
754.7538 | 25.679 | 7.0951
754.2549 | 25.6316 | 7.0357
752.4078 | 25.5839 | 7.0927
750.6225 | 25.4974 | 7.1548
748.8408 | 25.3919 | 7.2
746.8982 | 25.3098 | 7.1878
745.8284 | 25.3065 | 7.1917
743.6621 | 25.3452 | 7.1294
741.9034 | 25.3723 | 7.0627
739.8531 | 25.4159 | 7.0576
738.9609 | 25.4923 | 7.0271
738.8817 | 25.5629 | 6.9936
736.5567 | 25.5867 | 6.9688
734.3481 | 25.5719 | 6.9513
731.5874 | 25.5213 | 6.9308
730.2684 | 25.4731 | 6.9363
728.79 | 25.4467 | 6.9347
726.4915 | 25.4353 | 6.879
725.8046 | 25.4476 | 6.8632
724.3181 | 25.4906 | 6.8169
723.6052 | 25.4908 | 6.7952
722.0037 | 25.4535 | 6.7757
718.1824 | 25.4432 | 6.7016
717.7483 | 25.4375 | 6.7524
717.1513 | 25.4094 | 6.7565
714.5965 | 25.3705 | 6.7412
712.0886 | 25.3125 | 6.6936
709.7406 | 25.3115 | 6.7273
706.58 | 25.3864 | 6.7307
704.1896 | 25.4294 | 6.6929
704.7943 | 25.4459 | 6.658
703.6233 | 25.4467 | 6.6552
700.5624 | 25.4183 | 6.6452
695.5711 | 25.3976 | 6.5814
694.9813 | 25.3913 | 6.5374
694.8271 | 25.3811 | 6.5299
692.9259 | 25.3711 | 6.5481
691.9704 | 25.3857 | 6.5652
689.9594 | 25.4271 | 6.4968
688.9447 | 25.5282 | 6.5107
686.1304 | 25.6073 | 6.5597
683.3248 | 25.6408 | 6.5666
680.629 | 25.6411 | 6.4686
677.6631 | 25.6193 | 6.4399
676.224 | 25.5593 | 6.4364
676.2388 | 25.4936 | 6.3886
673.2974 | 25.4246 | 6.4118
670.9345 | 25.3998 | 6.4012
667.3731 | 25.4222 | 6.3135
664.5578 | 25.4689 | 6.2898
661.7359 | 25.5456 | 6.2144
659.9465 | 25.612 | 6.2469
658.6274 | 25.6842 | 6.2385
654.0702 | 25.7243 | 6.2226
651.8468 | 25.7767 | 6.2353
649.5983 | 25.7964 | 6.2037
647.1834 | 25.7578 | 6.2004
645.3639 | 25.7317 | 6.1501
643.6981 | 25.663 | 6.0927
641.1442 | 25.5748 | 6.06
636.9057 | 25.5835 | 6.0946
633.1053 | 25.6613 | 6.0887
631.6627 | 25.6689 | 6.0494
628.7826 | 25.6593 | 6.04
627.3833 | 25.6498 | 6.0079
624.4 | 25.5813 | 5.9644
623.6115 | 25.5242 | 6.0078
622.3543 | 25.4994 | 5.9802
618.2935 | 25.5511 | 5.9043
617.316 | 25.6315 | 5.8581
614.7566 | 25.6886 | 5.8021
610.6115 | 25.7432 | 5.8
608.2594 | 25.8167 | 5.7964
604.7225 | 25.8666 | 5.789
601.1708 | 25.8891 | 5.7786
600.8113 | 25.8593 | 5.743
596.8179 | 25.8755 | 5.7134
593.3709 | 25.8942 | 5.692
589.9754 | 25.9252 | 5.6433
587.9884 | 25.9627 | 5.5944
584.5261 | 25.9841 | 5.6066
580.5302 | 25.9797 | 5.5788
576.2549 | 25.9675 | 5.5153
573.0754 | 25.9834 | 5.4708
571.3193 | 25.9819 | 5.482
565.753 | 25.9263 | 5.4111
561.4455 | 25.8572 | 5.391
557.3612 | 25.7655 | 5.3551
555.4324 | 25.6809 | 5.3611
550.4442 | 25.6112 | 5.3183
532.3768 | 25.5508 | 5.2822
441.4511 | 25.5349 | 5.234
297.7873 | 25.5403 | 5.179
189.6235 | 25.5356 | 5.1516
163.6265 | 25.5827 | 5.1666
163.7041 | 25.5905 | 5.1335
164.3021 | 25.5703 | 5.1228
164.611 | 25.5653 | 5.1108
173.7581 | 25.5686 | 4.9985
245.9868 | 25.5891 | 4.9294
377.63 | 25.6379 | 4.8851
479.6811 | 25.7046 | 4.8241
506.7751 | 25.768 | 4.8581
504.4597 | 25.8092 | 4.8428
500.0823 | 25.7382 | 4.8025
496.4019 | 25.6497 | 4.7527
491.4382 | 25.63 | 4.73
487.5035 | 25.644 | 4.6997
484.8853 | 25.6967 | 4.6841
482.2125 | 25.7196 | 4.645
447.7451 | 25.6756 | 4.6164
340.2804 | 25.6163 | 4.5672
222.6075 | 25.5525 | 4.5525
169.8403 | 25.5367 | 4.5536
170.4699 | 25.539 | 4.5472
194.2164 | 25.4867 | 4.5421
243.7102 | 25.4632 | 4.5357
308.3938 | 25.4714 | 4.508
371.8748 | 25.463 | 4.464
423.5701 | 25.4245 | 4.4392
447.1149 | 25.4392 | 4.3739
449.128 | 25.4805 | 4.3405
446.7237 | 25.5415 | 4.3066
443.0633 | 25.5966 | 4.2908
439.2568 | 25.6097 | 4.2631
435.6601 | 25.5796 | 4.2348
432.2846 | 25.4861 | 4.186
429.2697 | 25.4091 | 4.1453
426.5912 | 25.367 | 4.1223
422.8266 | 25.3556 | 4.0738
419.1835 | 25.3193 | 4.0148
414.3735 | 25.2861 | 3.9754
409.9762 | 25.27 | 3.9594
406.1533 | 25.1986 | 3.9336
402.7063 | 25.1632 | 3.9084
399.4089 | 25.1392 | 3.8474
396.7402 | 25.123 | 3.8198
393.475 | 25.1217 | 3.7961
391.153 | 25.1269 | 3.7459
386.8746 | 25.1306 | 3.7202
382.5672 | 25.1335 | 3.6477
379.2555 | 25.1573 | 3.6104
376.313 | 25.1777 | 3.61
373.7893 | 25.2245 | 3.5921
370.567 | 25.2762 | 3.5621
367.2456 | 25.2788 | 3.5184
363.8073 | 25.2805 | 3.4449
359.9972 | 25.2716 | 3.4249
356.7759 | 25.2773 | 3.3859
353.0322 | 25.2473 | 3.3589
348.9234 | 25.1934 | 3.2958
345.1292 | 25.1425 | 3.2459
340.456 | 25.0753 | 3.2071
337.7367 | 25.0146 | 3.1745
333.7316 | 24.9713 | 3.1089
329.4262 | 24.9577 | 3.073
326.1936 | 24.9564 | 3.0705
322.7635 | 24.9817 | 3.032
318.6894 | 24.9871 | 2.9995
314.481 | 25.0165 | 2.9628
310.6985 | 25.0505 | 2.9271
308.0328 | 25.0672 | 2.9066
304.8319 | 25.097 | 2.8647
301.2266 | 25.1063 | 2.83
297.6867 | 25.0833 | 2.7903
293.8444 | 25.0847 | 2.7464
290.7222 | 25.0995 | 2.7358
287.9559 | 25.1055 | 2.697
284.1178 | 25.1036 | 2.6568
280.013 | 25.0707 | 2.6141
277.0946 | 25.0513 | 2.5884
273.0235 | 25.0501 | 2.5507
268.6149 | 25.0438 | 2.5064
264.9397 | 25.0266 | 2.4729
261.7873 | 24.9619 | 2.4343
258.4307 | 24.9287 | 2.3902
254.2198 | 24.8992 | 2.3632
250.7462 | 24.8636 | 2.3344
248.0218 | 24.838 | 2.2973
244.203 | 24.8136 | 2.2555
240.3781 | 24.8097 | 2.2142
236.3444 | 24.8269 | 2.1531
232.6865 | 24.8253 | 2.109
229.6736 | 24.8093 | 2.0958
227.3158 | 24.7991 | 2.091
224.4944 | 24.7879 | 2.0696
220.5132 | 24.7817 | 2.0349
216.5719 | 24.7799 | 1.9983
212.9431 | 24.7783 | 1.9552
210.0328 | 24.7806 | 1.9329
206.7834 | 24.7532 | 1.8986
203.3252 | 24.7218 | 1.863
199.4789 | 24.7093 | 1.8246
0 | 0 | 0
0 | 0 | 0
0 | 0 | 0
0 | 0 | 0
0 | 0 | 0
0 | 0 | 0
0 | 0 | 0
0 | 0 | 0
0 | 0 | 0
0 | 0 | 0
0 | 0 | 0
0 | 0 | 0
0 | 0 | 0
0 | 0 | 0
0 | 0 | 0
0 | 0 | 0
0 | 0 | 0
0 | 0 | 0
0 | 0 | 0
0 | 0 | 0
0 | 0 | 0
0 | 0 | 0
0 | 0 | 0
0 | 0 | 0
0 | 0 | 0
0 | 0 | 0
0 | 0 | 0
0 | 0 | 0
0 | 0 | 0
0 | 0 | 0
0 | 0 | 0
0 | 0 | 0
0 | 0 | 0
0 | 0 | 0
0 | 0 | 0
0 | 0 | 0
0 | 0 | 0
0 | 0 | 0
0 | 0 | 0
0 | 0 | 0
0 | 0 | 0
0 | 0 | 0
0 | 0 | 0
0 | 0 | 0
0 | 0 | 0
0 | 0 | 0
0 | 0 | 0
0 | 0 | 0
0 | 0 | 0
0 | 0 | 0
0 | 0 | 0
0 | 0 | 0
0 | 0 | 0
0 | 0 | 0
0 | 0 | 0
0 | 0 | 0
0 | 0 | 0
0 | 0 | 0
0 | 0 | 0
0 | 0 | 0
0 | 0 | 0
0 | 0 | 0
0 | 0 | 0
0 | 0 | 0
0 | 0 | 0
0 | 0 | 0
0 | 0 | 0
0 | 0 | 0
0 | 0 | 0
0 | 0 | 0
0 | 0 | 0
0 | 0 | 0
0 | 0 | 0
0 | 0 | 0
0 | 0 | 0
0 | 0 | 0
0 | 0 | 0
0 | 0 | 0
0 | 0 | 0
0 | 0 | 0
0 | 0 | 0
0 | 0 | 0
0 | 0 | 0
0 | 0 | 0
0 | 0 | 0
0 | 0 | 0
0 | 0 | 0
0 | 0 | 0
0 | 0 | 0
0 | 0 | 0
0 | 0 | 0
0 | 0 | 0
0 | 0 | 0
0 | 0 | 0
0 | 0 | 0
0 | 0 | 0
0 | 0 | 0
0 | 0 | 0
0 | 0 | 0
0 | 0 | 0
0 | 0 | 0
0 | 0 | 0
0 | 0 | 0
0 | 0 | 0
0 | 0 | 0
0 | 0 | 0
0 | 0 | 0
0 | 0 | 0
0 | 0 | 0
0 | 0 | 0
0 | 0 | 0
0 | 0 | 0
0 | 0 | 0
0 | 0 | 0
0 | 0 | 0
0 | 0 | 0
0 | 0 | 0
0 | 0 | 0
0 | 0 | 0
0 | 0 | 0
0 | 0 | 0
0 | 0 | 0
0 | 0 | 0
0 | 0 | 0
0 | 0 | 0
0 | 0 | 0
0 | 0 | 0
0 | 0 | 0
0 | 0 | 0
0 | 0 | 0
0 | 0 | 0
0 | 0 | 0
0 | 0 | 0
0 | 0 | 0
0 | 0 | 0
0 | 0 | 0
0 | 0 | 0
0 | 0 | 0
0 | 0 | 0
0 | 0 | 0
0 | 0 | 0
0 | 0 | 0
0 | 0 | 0
0 | 0 | 0
0 | 0 | 0
0 | 0 | 0
0 | 0 | 0
0 | 0 | 0
0 | 0 | 0
0 | 0 | 0
0 | 0 | 0
0 | 0 | 0
0 | 0 | 0
0 | 0 | 0
0 | 0 | 0
0 | 0 | 0
0 | 0 | 0
0 | 0 | 0
0 | 0 | 0
0 | 0 | 0
0 | 0 | 0
0 | 0 | 0
0 | 0 | 0
0 | 0 | 0
0 | 0 | 0
0 | 0 | 0
0 | 0 | 0
0 | 0 | 0
0 | 0 | 0
0 | 0 | 0
0 | 0 | 0
0 | 0 | 0
0 | 0 | 0
0 | 0 | 0
0 | 0 | 0
0 | 0 | 0
0 | 0 | 0
0 | 0 | 0
0 | 0 | 0
0 | 0 | 0
0 | 0 | 0
0 | 0 | 0
0 | 0 | 0
0 | 0 | 0
0 | 0 | 0
0 | 0 | 0
0 | 0 | 0
0 | 0 | 0
0 | 0 | 0
0 | 0 | 0
0 | 0 | 0
0 | 0 | 0
0 | 0 | 0
0 | 0 | 0
0 | 0 | 0
0 | 0 | 0
0 | 0 | 0
0 | 0 | 0
0 | 0 | 0
0 | 0 | 0
0 | 0 | 0
0 | 0 | 0
0 | 0 | 0
0 | 0 | 0
0 | 0 | 0
0 | 0 | 0
0 | 0 | 0
0 | 0 | 0
0 | 0 | 0
0 | 0 | 0
0 | 0 | 0
0 | 0 | 0
0 | 0 | 0
0 | 0 | 0
0 | 0 | 0
0 | 0 | 0
0 | 0 | 0
0 | 0 | 0
0 | 0 | 0
0 | 0 | 0
0 | 0 | 0
0 | 0 | 0
0 | 0 | 0
0 | 0 | 0
0 | 0 | 0
0 | 0 | 0
0 | 0 | 0
0 | 0 | 0
0 | 0 | 0
0 | 0 | 0
0 | 0 | 0
0 | 0 | 0
0 | 0 | 0
0 | 0 | 0
0 | 0 | 0
0 | 0 | 0
0 | 0 | 0
0 | 0 | 0
0 | 0 | 0
0 | 0 | 0
0 | 0 | 0
0 | 0 | 0
0 | 0 | 0
0 | 0 | 0
0 | 0 | 0
0 | 0 | 0
0 | 0 | 0
0 | 0 | 0
0 | 0 | 0
0 | 0 | 0
0 | 0 | 0
0 | 0 | 0
0 | 0 | 0
0 | 0 | 0
0 | 0 | 0
0 | 0 | 0
0 | 0 | 0
0 | 0 | 0
0 | 0 | 0
0 | 0 | 0
0 | 0 | 0
0 | 0 | 0
0 | 0 | 0
0 | 0 | 0
0 | 0 | 0
0 | 0 | 0
0 | 0 | 0
0 | 0 | 0
0 | 0 | 0
0 | 0 | 0
0 | 0 | 0
0 | 0 | 0
0 | 0 | 0
0 | 0 | 0
0 | 0 | 0
0 | 0 | 0
0 | 0 | 0
0 | 0 | 0
0 | 0 | 0
0 | 0 | 0
0 | 0 | 0
0 | 0 | 0
0 | 0 | 0
0 | 0 | 0
0 | 0 | 0
0 | 0 | 0
0 | 0 | 0
0 | 0 | 0
0 | 0 | 0
0 | 0 | 0
0 | 0 | 0
0 | 0 | 0
0 | 0 | 0
0 | 0 | 0
0 | 0 | 0
0 | 0 | 0
0 | 0 | 0
0 | 0 | 0
0 | 0 | 0
0 | 0 | 0
0 | 0 | 0
0 | 0 | 0
0 | 0 | 0
0 | 0 | 0
0 | 0 | 0
0 | 0 | 0
0 | 0 | 0
0 | 0 | 0
0 | 0 | 0
0 | 0 | 0
0 | 0 | 0
0 | 0 | 0
0 | 0 | 0
0 | 0 | 0
0 | 0 | 0
0 | 0 | 0
0 | 0 | 0
0 | 0 | 0
0 | 0 | 0
0 | 0 | 0
0 | 0 | 0
0 | 0 | 0
0 | 0 | 0
0 | 0 | 0
0 | 0 | 0
0 | 0 | 0
0 | 0 | 0
0 | 0 | 0
0 | 0 | 0
0 | 0 | 0
0 | 0 | 0
0 | 0 | 0
0 | 0 | 0
0 | 0 | 0
0 | 0 | 0
0 | 0 | 0
0 | 0 | 0
0 | 0 | 0
0 | 0 | 0
0 | 0 | 0
0 | 0 | 0
0 | 0 | 0
0 | 0 | 0
0 | 0 | 0
0 | 0 | 0
0 | 0 | 0
0 | 0 | 0
0 | 0 | 0
0 | 0 | 0
0 | 0 | 0
0 | 0 | 0
0 | 0 | 0
0 | 0 | 0
0 | 0 | 0
0 | 0 | 0
0 | 0 | 0
0 | 0 | 0
0 | 0 | 0
0 | 0 | 0
0 | 0 | 0
0 | 0 | 0
0 | 0 | 0
0 | 0 | 0
0 | 0 | 0
0 | 0 | 0
0 | 0 | 0
0 | 0 | 0
0 | 0 | 0
0 | 0 | 0
0 | 0 | 0
0 | 0 | 0
0 | 0 | 0
0 | 0 | 0
0 | 0 | 0
0 | 0 | 0
0 | 0 | 0
0 | 0 | 0
0 | 0 | 0
0 | 0 | 0
0 | 0 | 0
0 | 0 | 0
0 | 0 | 0
0 | 0 | 0
0 | 0 | 0
0 | 0 | 0
0 | 0 | 0
0 | 0 | 0
0 | 0 | 0
0 | 0 | 0
0 | 0 | 0
0 | 0 | 0
0 | 0 | 0
0 | 0 | 0
0 | 0 | 0
0 | 0 | 0
0 | 0 | 0
0 | 0 | 0
0 | 0 | 0
0 | 0 | 0
0 | 0 | 0
0 | 0 | 0
0 | 0 | 0
0 | 0 | 0
0 | 0 | 0
0 | 0 | 0
0 | 0 | 0
0 | 0 | 0
0 | 0 | 0
0 | 0 | 0
0 | 0 | 0
0 | 0 | 0
0 | 0 | 0
0 | 0 | 0
0 | 0 | 0
0 | 0 | 0
0 | 0 | 0
0 | 0 | 0
0 | 0 | 0
0 | 0 | 0
0 | 0 | 0
0 | 0 | 0
0 | 0 | 0
0 | 0 | 0
0 | 0 | 0
0 | 0 | 0
0 | 0 | 0
0 | 0 | 0
0 | 0 | 0
0 | 0 | 0
0 | 0 | 0
0 | 0 | 0
0 | 0 | 0
0 | 0 | 0
0 | 0 | 0
0 | 0 | 0
0 | 0 | 0
0 | 0 | 0
0 | 0 | 0
0 | 0 | 0
0 | 0 | 0
0 | 0 | 0
0 | 0 | 0
0 | 0 | 0
0 | 0 | 0
0 | 0 | 0
0 | 0 | 0
0 | 0 | 0
0 | 0 | 0
0 | 0 | 0
0 | 0 | 0
0 | 0 | 0
0 | 0 | 0
0 | 0 | 0
0 | 0 | 0
0 | 0 | 0
0 | 0 | 0
0 | 0 | 0
0 | 0 | 0
0 | 0 | 0
0 | 0 | 0
0 | 0 | 0
0 | 0 | 0
0 | 0 | 0
0 | 0 | 0
0 | 0 | 0
0 | 0 | 0
0 | 0 | 0
0 | 0 | 0
0 | 0 | 0
0 | 0 | 0
0 | 0 | 0
0 | 0 | 0
0 | 0 | 0
0 | 0 | 0
0 | 0 | 0
0 | 0 | 0
0 | 0 | 0
0 | 0 | 0
0 | 0 | 0
0 | 0 | 0
0 | 0 | 0
0 | 0 | 0
0 | 0 | 0
0 | 0 | 0
0 | 0 | 0
0 | 0 | 0
0 | 0 | 0
0 | 0 | 0
0 | 0 | 0
0 | 0 | 0
0 | 0 | 0
0 | 0 | 0
0 | 0 | 0
0 | 0 | 0
0 | 0 | 0
0 | 0 | 0
0 | 0 | 0
0 | 0 | 0
0 | 0 | 0
0 | 0 | 0
0 | 0 | 0
0 | 0 | 0
0 | 0 | 0
0 | 0 | 0
0 | 0 | 0
0 | 0 | 0
0 | 0 | 0
0 | 0 | 0
0 | 0 | 0
0 | 0 | 0
0 | 0 | 0
0 | 0 | 0
0 | 0 | 0
0 | 0 | 0
0 | 0 | 0
0 | 0 | 0
0 | 0 | 0
0 | 0 | 0
0 | 0 | 0
0 | 0 | 0
0 | 0 | 0
0 | 0 | 0
0 | 0 | 0
0 | 0 | 0
0 | 0 | 0
0 | 0 | 0
0 | 0 | 0
0 | 0 | 0
0 | 0 | 0
0 | 0 | 0
0 | 0 | 0
0 | 0 | 0
0 | 0 | 0
0 | 0 | 0
0 | 0 | 0
0 | 0 | 0
0 | 0 | 0
0 | 0 | 0
0 | 0 | 0
0 | 0 | 0
0 | 0 | 0
0 | 0 | 0
0 | 0 | 0
0 | 0 | 0
0 | 0 | 0
0 | 0 | 0
0 | 0 | 0
0 | 0 | 0
0 | 0 | 0
0 | 0 | 0
0 | 0 | 0
0 | 0 | 0
0 | 0 | 0
0 | 0 | 0
0 | 0 | 0
0 | 0 | 0
0 | 0 | 0
0 | 0 | 0
0 | 0 | 0
0 | 0 | 0
0 | 0 | 0
0 | 0 | 0
0 | 0 | 0
0 | 0 | 0
0 | 0 | 0
0 | 0 | 0
0 | 0 | 0
0 | 0 | 0
0 | 0 | 0
0 | 0 | 0
0 | 0 | 0
0 | 0 | 0
0 | 0 | 0
0 | 0 | 0
0 | 0 | 0
0 | 0 | 0
0 | 0 | 0
0 | 0 | 0
0 | 0 | 0
0 | 0 | 0
0 | 0 | 0
0 | 0 | 0
0 | 0 | 0
0 | 0 | 0
0 | 0 | 0
0 | 0 | 0
0 | 0 | 0
0 | 0 | 0
0 | 0 | 0
0 | 0 | 0
0 | 0 | 0
0 | 0 | 0
0 | 0 | 0
0 | 0 | 0
0 | 0 | 0
0 | 0 | 0
0 | 0 | 0
0 | 0 | 0
0 | 0 | 0
0 | 0 | 0
0 | 0 | 0
0 | 0 | 0
0 | 0 | 0
0 | 0 | 0
0 | 0 | 0
0 | 0 | 0
0 | 0 | 0
0 | 0 | 0
0 | 0 | 0
0 | 0 | 0
0 | 0 | 0
0 | 0 | 0
0 | 0 | 0
0 | 0 | 0
0 | 0 | 0
0 | 0 | 0
0 | 0 | 0
0 | 0 | 0
0 | 0 | 0
0 | 0 | 0
0 | 0 | 0
0 | 0 | 0
0 | 0 | 0
0 | 0 | 0
0 | 0 | 0
0 | 0 | 0
0 | 0 | 0
0 | 0 | 0
0 | 0 | 0
0 | 0 | 0
0 | 0 | 0
0 | 0 | 0
0 | 0 | 0
0 | 0 | 0
0 | 0 | 0
0 | 0 | 0
0 | 0 | 0
0 | 0 | 0
0 | 0 | 0
0 | 0 | 0
0 | 0 | 0
0 | 0 | 0
0 | 0 | 0
0 | 0 | 0
0 | 0 | 0
0 | 0 | 0
0 | 0 | 0
0 | 0 | 0
0 | 0 | 0
0 | 0 | 0
0 | 0 | 0
0 | 0 | 0
0 | 0 | 0
0 | 0 | 0
0 | 0 | 0
0 | 0 | 0
0 | 0 | 0
0 | 0 | 0
0 | 0 | 0
0 | 0 | 0
3.2332 | 20.4623 | 0.050964
3.3231 | 20.4646 | 0.051784
3.4196 | 20.4791 | 0.052905
3.5345 | 20.5087 | 0.054383
3.6841 | 20.5338 | 0.055431
3.8195 | 20.544 | 0.056962
4.0273 | 20.5482 | 0.058776
4.25 | 20.5411 | 0.06069
4.4721 | 20.5257 | 0.062611
4.7382 | 20.5213 | 0.064835
5.0359 | 20.4894 | 0.066715
5.4 | 20.4194 | 0.068643
5.81 | 20.3852 | 0.070705
6.2533 | 20.4137 | 0.073553
6.7088 | 20.4409 | 0.076468
7.1536 | 20.4356 | 0.080008
7.723 | 20.3918 | 0.076811
8.4819 | 20.3185 | 0.063249
9.3536 | 20.2401 | 0.062799
10.3187 | 20.1779 | 0.062416
11.3569 | 20.1122 | 0.062148
12.4395 | 20.063 | 0.062302
13.5849 | 20.0383 | 0.062074
14.7932 | 20.0104 | 0.061785
16.0744 | 19.9876 | 0.061657
17.4226 | 19.9796 | 0.061651
18.8428 | 19.9593 | 0.061449
20.3686 | 19.9252 | 0.061617
21.9512 | 19.8795 | 0.061557
23.6098 | 19.8252 | 0.061537
25.3482 | 19.7774 | 0.061335
27.1508 | 19.7347 | 0.061563
29.05 | 19.694 | 0.077328
31.0717 | 19.6612 | 0.17235
33.1154 | 19.6342 | 0.20379
35.2377 | 19.6269 | 0.21598
37.4903 | 19.6194 | 0.22804
39.8174 | 19.6224 | 0.24003
42.1751 | 19.6291 | 0.25229
44.5375 | 19.6416 | 0.26454
47.0229 | 19.6466 | 0.27737
49.6339 | 19.6489 | 0.29071
52.3272 | 19.6489 | 0.30397
55.1067 | 19.6487 | 0.3167
58.037 | 19.6477 | 0.32973
61.0279 | 19.6569 | 0.34335
63.9576 | 19.6631 | 0.35686
66.8827 | 19.6685 | 0.37149
69.9646 | 19.6792 | 0.3869
73.1522 | 19.7107 | 0.40223
76.4204 | 19.75 | 0.41834
79.7857 | 19.7926 | 0.43331
83.2052 | 19.8225 | 0.44822
86.6471 | 19.8433 | 0.46336
90.0154 | 19.8789 | 0.48678
93.3322 | 19.9201 | 0.50574
96.6388 | 19.9506 | 0.52454
99.8968 | 19.998 | 0.54065
103.1753 | 20.0625 | 0.56191
106.5482 | 20.1406 | 0.57946
110.0759 | 20.2143 | 0.60156
113.4489 | 20.2627 | 0.6191
116.7723 | 20.301 | 0.63901
120.1299 | 20.3304 | 0.6621
123.6081 | 20.3461 | 0.68182
126.977 | 20.3518 | 0.70879
130.4214 | 20.36 | 0.73188
133.8694 | 20.3656 | 0.75293
137.5345 | 20.3616 | 0.77196
141.1541 | 20.3434 | 0.79765
144.6966 | 20.3118 | 0.82619
148.3422 | 20.2672 | 0.85481
152.0629 | 20.2233 | 0.87961
155.6928 | 20.1838 | 0.90488
158.9871 | 20.1475 | 0.92376
162.3115 | 20.1246 | 0.94612
165.6344 | 20.1108 | 0.96184
168.9762 | 20.107 | 0.99144
172.2353 | 20.112 | 1.0182
175.4142 | 20.1225 | 1.0301
178.1871 | 20.1349 | 1.0422
181.0959 | 20.1498 | 1.0686
184.308 | 20.1752 | 1.0872
187.6477 | 20.2113 | 1.1235
191.2428 | 20.2506 | 1.1577
194.796 | 20.2834 | 1.1888
198.2635 | 20.3229 | 1.1997
201.4618 | 20.3572 | 1.2308
204.6519 | 20.3902 | 1.2589
207.9723 | 20.4242 | 1.2884
211.0434 | 20.4533 | 1.307
214.4485 | 20.4844 | 1.3428
218.3516 | 20.5194 | 1.3864
221.65 | 20.5479 | 1.4166
224.8845 | 20.5751 | 1.4369
228.6389 | 20.6003 | 1.457
233.2145 | 20.6307 | 1.4881
237.2758 | 20.6627 | 1.5287
240.9302 | 20.7039 | 1.56
244.8449 | 20.7526 | 1.5873
248.631 | 20.806 | 1.6269
252.316 | 20.8554 | 1.6489
256.3104 | 20.9144 | 1.6521
260.816 | 20.9743 | 1.6863
264.7472 | 21.0318 | 1.7116
268.14 | 21.0931 | 1.7504
271.9619 | 21.1499 | 1.7843
274.5448 | 21.1919 | 1.7986
277.9009 | 21.2335 | 1.8267
281.9056 | 21.285 | 1.8659
284.9971 | 21.342 | 1.8894
288.4605 | 21.4034 | 1.9293
292.2057 | 21.4574 | 1.9715
296.7363 | 21.5165 | 2.0124
301.6255 | 21.6087 | 2.0723
304.546 | 21.7097 | 2.1103
308.9678 | 21.7702 | 2.1359
312.2744 | 21.8161 | 2.1681
316.0298 | 21.8527 | 2.1938
320.0891 | 21.9107 | 2.2399
323.2793 | 21.9764 | 2.2736
326.6471 | 22.0242 | 2.3157
329.8602 | 22.0874 | 2.3578
333.2245 | 22.1461 | 2.3817
337.1224 | 22.2004 | 2.4313
341.5044 | 22.2668 | 2.4652
345.6189 | 22.3552 | 2.4602
349.3376 | 22.3972 | 2.4886
353.7191 | 22.4143 | 2.5162
358 | 22.4399 | 2.5714
362.2043 | 22.5015 | 2.6199
366.0277 | 22.5625 | 2.6789
370.2856 | 22.6272 | 2.7033
373.892 | 22.655 | 2.7387
377.2276 | 22.6844 | 2.7834
380.765 | 22.7302 | 2.803
384.1426 | 22.7868 | 2.8405
388.0997 | 22.835 | 2.8787
391.8434 | 22.8659 | 2.9369
395.3604 | 22.9019 | 2.9525
398.6373 | 22.9755 | 2.9629
400.8669 | 23.0702 | 2.9978
404.6652 | 23.1654 | 3.0148
408.5729 | 23.2738 | 3.0474
412.3819 | 23.3514 | 3.0965
417.0234 | 23.3801 | 3.1332
420.5899 | 23.392 | 3.1504
424.4908 | 23.4085 | 3.2251
429.0465 | 23.4663 | 3.294
432.0293 | 23.5766 | 3.3125
434.1537 | 23.7148 | 3.3076
437.1482 | 23.8468 | 3.3523
442.1747 | 23.9346 | 3.3762
446.1038 | 23.9778 | 3.4033
449.0279 | 24.0177 | 3.4513
452.1787 | 24.0981 | 3.5087
455.8157 | 24.1961 | 3.548
459.8709 | 24.298 | 3.5696
463.5477 | 24.4032 | 3.6341
467.2362 | 24.468 | 3.6782
472.0344 | 24.5279 | 3.7105
475.4983 | 24.6141 | 3.774
479.0857 | 24.7174 | 3.7904
482.1272 | 24.7663 | 3.7945
485.3342 | 24.7853 | 3.8461
487.8809 | 24.8258 | 3.826
490.3674 | 24.8774 | 3.8423
493.2547 | 24.9284 | 3.8312
496.9442 | 24.9826 | 3.8818
499.3163 | 25.0465 | 3.9108
502.7536 | 25.0871 | 3.9907
506.4748 | 25.1079 | 4.01
509.8447 | 25.1427 | 4.0309
513.9877 | 25.1933 | 4.0499
517.8622 | 25.2803 | 4.1113
522.7355 | 25.335 | 4.1358
525.3317 | 25.3109 | 4.1894
527.0138 | 25.2609 | 4.2688
528.7547 | 25.2339 | 4.2876
533.845 | 25.2244 | 4.3438
537.294 | 25.2066 | 4.3551
536.4218 | 25.2065 | 4.3084
539.2882 | 25.2023 | 4.3605
542.725 | 25.207 | 4.427
545.3616 | 25.2201 | 4.4693
551.9793 | 25.2452 | 4.5019
553.0639 | 25.2802 | 4.5173
559.1838 | 25.2716 | 4.6101
563.863 | 25.2026 | 4.6559
567.3657 | 25.1432 | 4.6695
571.0399 | 25.0674 | 4.6549
573.917 | 24.9536 | 4.6934
577.9615 | 24.8557 | 4.7227
579.6906 | 24.8241 | 4.747
579.8499 | 24.8172 | 4.7059
584.0175 | 24.8015 | 4.7219
585.7374 | 24.783 | 4.7609
591.2623 | 24.7742 | 4.8541
597.3806 | 24.7558 | 4.93
598.5439 | 24.7354 | 4.9982
603.1793 | 24.726 | 5.0268
606.159 | 24.7457 | 5.0293
608.9799 | 24.7782 | 5.0992
613.0203 | 24.7873 | 5.1442
615.254 | 24.8007 | 5.1531
614.7367 | 24.8209 | 5.1424
615.3525 | 24.8258 | 5.1859
622.7291 | 24.8362 | 5.276
627.056 | 24.8665 | 5.2365
629.2713 | 24.9049 | 5.2292
632.8454 | 24.9503 | 5.2736
637.4353 | 24.9753 | 5.3416
640.8629 | 25.0039 | 5.3676
642.712 | 25.067 | 5.3533
640.7117 | 25.1207 | 5.3832
647.3713 | 25.133 | 5.4757
651.9275 | 25.0848 | 5.4762
654.225 | 25.0777 | 5.4701
659.4843 | 25.1374 | 5.5429
660.5756 | 25.1988 | 5.5423
659.6738 | 25.2005 | 5.5206
663.0764 | 25.1906 | 5.5526
671.534 | 25.2313 | 5.6538
674.2574 | 25.3018 | 5.7034
673.33 | 25.3143 | 5.7212
675.2415 | 25.2713 | 5.6814
680.7699 | 25.2301 | 5.7895
683.6011 | 25.2243 | 5.8717
687.4484 | 25.2659 | 5.821
691.4853 | 25.3373 | 5.8213
693.7 | 25.4015 | 5.8099
695.3515 | 25.4629 | 5.9036
698.173 | 25.4702 | 5.989
698.0989 | 25.4443 | 5.9715
702.913 | 25.4528 | 6.0478
706.7169 | 25.4871 | 6.0453
708.3352 | 25.5419 | 6.0159
710.0909 | 25.5995 | 6.092
713.6507 | 25.6342 | 6.1045
716.5391 | 25.6897 | 6.1613
716.8 | 25.7541 | 6.2038
718.1349 | 25.7697 | 6.1838
720.7832 | 25.781 | 6.2321
723.3039 | 25.8059 | 6.2415
726.5134 | 25.851 | 6.2799
730.2668 | 25.8619 | 6.3486
734.7683 | 25.7923 | 6.3712
738.3767 | 25.7025 | 6.3569
739.7336 | 25.7003 | 6.429
741.2548 | 25.716 | 6.3611
741.811 | 25.7343 | 6.3156
744.5272 | 25.7841 | 6.3502
743.8388 | 25.8419 | 6.4292
746.8839 | 25.8262 | 6.5226
751.2792 | 25.8035 | 6.5984
753.616 | 25.7713 | 6.5265
756.6938 | 25.803 | 6.5338
756.7781 | 25.897 | 6.4601
759.526 | 25.98 | 6.3842
763.9912 | 25.9919 | 6.5162
766.6947 | 25.9884 | 6.6653
768.1328 | 25.9559 | 6.7703
769.5121 | 25.9413 | 6.7826
768.7961 | 25.8902 | 6.7132
773.4345 | 25.8698 | 6.743
773.4519 | 25.832 | 6.7805
773.9196 | 25.7842 | 6.7743
772.6271 | 25.7757 | 6.7439
776.0389 | 25.8318 | 6.7365
778.7092 | 25.8425 | 6.7634
782.0602 | 25.8391 | 6.9024
781.8355 | 25.879 | 6.8439
785.4607 | 25.9475 | 6.8965
787.4451 | 26.0023 | 7.0007
787.8961 | 26.0583 | 6.9912
790.3039 | 26.0852 | 6.9628
793.2647 | 26.0746 | 7.0295
795.4585 | 26.0317 | 7.0574
798.8632 | 25.9631 | 7.0437
797.5901 | 25.8891 | 7.0647
793.5303 | 25.8275 | 6.9957
797.4818 | 25.8295 | 7.0084
801.0079 | 25.8971 | 7.0706
800.4217 | 25.9837 | 7.1184
798.7998 | 26.0462 | 7.0872
800.3916 | 26.0953 | 7.1236
802.8106 | 26.0855 | 7.1879
805.6443 | 26.0294 | 7.1427
805.2521 | 25.9937 | 7.1004
806.3076 | 25.9299 | 7.1567
807.5521 | 25.8401 | 7.2107
809.4809 | 25.7614 | 7.2126
810.2178 | 25.7276 | 7.1904
810.5646 | 25.7589 | 7.183
812.7936 | 25.8154 | 7.3106
814.6887 | 25.8662 | 7.3021
814.1745 | 25.9071 | 7.2756
816.9055 | 25.9719 | 7.3513
816.8136 | 26.0354 | 7.3402
817.1746 | 26.0452 | 7.3371
819.8372 | 25.9096 | 7.346
823.799 | 25.7288 | 7.3721
824.6865 | 25.6724 | 7.3897
825.3627 | 25.7367 | 7.3621
825.8202 | 25.871 | 7.4535
827.8848 | 26.0576 | 7.4748
829.5169 | 26.1883 | 7.476
832.7515 | 26.199 | 7.4396
833.5655 | 26.157 | 7.3937
833.2749 | 26.1317 | 7.4924
834.956 | 26.1306 | 7.5517
836.9395 | 26.0902 | 7.4745
837.4282 | 26.0919 | 7.5402
840.2884 | 26.1462 | 7.5669
842.3199 | 26.2292 | 7.6087
837.3271 | 26.2946 | 7.5585
840.6597 | 26.2723 | 7.5992
842.0865 | 26.2537 | 7.5948
843.475 | 26.2592 | 7.6526
845.725 | 26.296 | 7.6697
845.629 | 26.3474 | 7.6336
842.9107 | 26.3828 | 7.6624
845.8858 | 26.3648 | 7.6672
847.7579 | 26.3744 | 7.667
848.4938 | 26.383 | 7.6971
848.2936 | 26.3336 | 7.5976
848.5617 | 26.3095 | 7.5909
847.7421 | 26.2925 | 7.6127
847.9484 | 26.2678 | 7.5906
850.7428 | 26.2415 | 7.5066
852.6083 | 26.2444 | 7.6524
851.7789 | 26.2498 | 7.7274
851.3219 | 26.1999 | 7.7099
852.334 | 26.1053 | 7.7594
853.4897 | 26.0708 | 7.7445
854.1428 | 26.1174 | 7.7796
856.595 | 26.1992 | 7.7935
854.3915 | 26.2688 | 7.7537
854.4375 | 26.3162 | 7.7599
853.3191 | 26.3364 | 7.7558
853.9973 | 26.3609 | 7.7569
853.2747 | 26.397 | 7.6699
853.8257 | 26.4436 | 7.6618
862.0449 | 26.4502 | 7.8435
863.1249 | 26.4058 | 7.8374
863.3925 | 26.3678 | 7.7651
863.9915 | 26.3693 | 7.8162
864.9025 | 26.4025 | 7.8479
863.6387 | 26.4667 | 7.8377
863.8296 | 26.5058 | 7.8378
862.6858 | 26.5411 | 7.8518
861.9136 | 26.5626 | 7.8547
864.3699 | 26.5786 | 7.8792
866.8487 | 26.5581 | 7.8756
866.0275 | 26.5096 | 7.9065
866.3871 | 26.4707 | 7.9068
867.726 | 26.4428 | 7.9101
869.7202 | 26.3611 | 7.9378
870.6092 | 26.2651 | 7.9204
872.0008 | 26.2241 | 7.9346
872.6024 | 26.2165 | 7.963
869.4363 | 26.2346 | 7.9272
868.5503 | 26.2749 | 7.9426
868.0253 | 26.2965 | 7.9265
869.9617 | 26.293 | 7.9609
871.1143 | 26.302 | 7.9611
869.9561 | 26.3164 | 7.9593
871.6689 | 26.3241 | 7.9725
872.993 | 26.3367 | 7.9755
870.4632 | 26.387 | 7.9474
871.3313 | 26.4383 | 7.9007
869.9183 | 26.4757 | 7.9638
871.4718 | 26.4896 | 8.0274
872.6764 | 26.4963 | 8.0253
872.8715 | 26.5302 | 8.0078
872.3195 | 26.5395 | 7.9937
874.6977 | 26.5461 | 7.9995
873.0569 | 26.5451 | 7.9913
876.3971 | 26.5081 | 8.0413
878.712 | 26.3991 | 8.046
878.3111 | 26.2876 | 8.0136
875.2007 | 26.2206 | 8.0086
875.0005 | 26.2221 | 8.009
873.5676 | 26.3062 | 7.99
876.4763 | 26.4003 | 7.9901
874.4331 | 26.4163 | 8.0085
876.6019 | 26.4015 | 7.974
876.8945 | 26.4073 | 8.0078
876.8195 | 26.3962 | 8.0174
877.8199 | 26.373 | 8.0197
876.799 | 26.3617 | 7.9738
877.635 | 26.3476 | 8.0083
877.5329 | 26.3341 | 8.0203
877.9986 | 26.2994 | 8.0415
876.0933 | 26.2463 | 8.0213
877.1637 | 26.245 | 7.9985
877.1453 | 26.2938 | 8.031
876.1408 | 26.3648 | 8.0184
875.5847 | 26.4132 | 8.0042
874.7436 | 26.383 | 8.0124
874.6165 | 26.3165 | 8.0057
874.6665 | 26.2761 | 8.0012
873.8913 | 26.2697 | 7.999
875.4442 | 26.2909 | 8.0456
875.815 | 26.2987 | 8.0429
875.7762 | 26.302 | 8.0519
874.3719 | 26.3291 | 8.0139
875.0658 | 26.3508 | 8.0341
876.1132 | 26.3858 | 8.076
876.5708 | 26.4346 | 8.0797
876.1229 | 26.5029 | 8.1049
876.2072 | 26.5584 | 8.1008
876.584 | 26.5713 | 8.1031
875.838 | 26.5335 | 8.1154
877.2433 | 26.5131 | 8.1186
877.6539 | 26.5143 | 8.1334
878.0956 | 26.5308 | 8.1402
877.4246 | 26.4933 | 8.1453
878.2351 | 26.4029 | 8.0581
877.9506 | 26.3569 | 8.1085
877.4726 | 26.3199 | 8.1707
877.2423 | 26.3248 | 8.1206
877.2019 | 26.3213 | 8.1296
877.7234 | 26.3283 | 8.1977
877.6217 | 26.3426 | 8.2022
878.1922 | 26.3462 | 8.1748
878.0931 | 26.3497 | 8.1461
875.7011 | 26.35 | 8.1633
876.1668 | 26.3608 | 8.177
876.4176 | 26.4133 | 8.1853
874.931 | 26.4323 | 8.1155
874.9402 | 26.4563 | 8.1659
876.6913 | 26.4882 | 8.1158
876.3731 | 26.4663 | 8.121
877.1345 | 26.4558 | 8.1654
874.5 | 26.4371 | 8.173
875.7629 | 26.4392 | 8.1898
876.8976 | 26.4473 | 8.225
877.0824 | 26.4366 | 8.2088
875.8752 | 26.395 | 8.1971
875.9498 | 26.3894 | 8.1999
875.2614 | 26.42 | 8.1858
876.0075 | 26.3796 | 8.1976
876.6581 | 26.3539 | 8.1696
875.3299 | 26.3456 | 8.1885
876.8378 | 26.3275 | 8.1894
876.6908 | 26.3482 | 8.1685
875.2272 | 26.3832 | 8.1059
875.2926 | 26.4061 | 8.1832
875.4162 | 26.4231 | 8.2409
873.8791 | 26.4412 | 8.224
873.0446 | 26.4353 | 8.1507
844.385 | 26.4435 | 8.1981
873.18 | 26.4604 | 8.2162
874.5062 | 26.432 | 8.2647
873.3996 | 26.3735 | 8.2371
873.6237 | 26.3434 | 8.1866
873.7218 | 26.3303 | 8.1637
873.3071 | 26.2941 | 8.1692
874.3101 | 26.3035 | 8.2355
873.97 | 26.3241 | 8.1697
873.7917 | 26.3368 | 8.2357
873.062 | 26.3354 | 8.2607
871.3032 | 26.346 | 8.169
871.268 | 26.3384 | 8.2514
869.8749 | 26.3133 | 8.2245
870.4351 | 26.3029 | 8.1962
870.7711 | 26.3391 | 8.1152
870.4892 | 26.3925 | 8.1947
869.0594 | 26.3984 | 8.1192
869.1033 | 26.4067 | 8.1292
868.0804 | 26.4158 | 8.1081
868.1203 | 26.3867 | 8.1552
868.8398 | 26.3178 | 8.1185
868.5906 | 26.2666 | 8.1356
867.986 | 26.255 | 8.1432
830.0863 | 26.2326 | 8.1584
798.6926 | 26.2046 | 8.1416
849.6724 | 26.198 | 8.1187
849.1505 | 26.1933 | 8.1051
786.767 | 26.1863 | 8.1382
863.489 | 26.1723 | 8.1249
832.1086 | 26.1513 | 8.1292
862.5469 | 26.1061 | 8.134
861.2007 | 26.0627 | 8.1204
860.6946 | 25.9991 | 8.0676
860.3739 | 25.9628 | 8.0407
859.0396 | 25.9819 | 8.072
857.9774 | 26.0289 | 8.0708
836.1776 | 26.0423 | 8.0891
844.8834 | 26.026 | 8.1009
848.4489 | 26.0541 | 8.0996
847.5557 | 26.125 | 8.0322
837.2459 | 26.2143 | 8.0527
805.0192 | 26.3167 | 8.0105
748.756 | 26.4242 | 8.0343
662.6295 | 26.514 | 8.0134
481.7361 | 26.5907 | 7.9953
304.8524 | 26.646 | 8.0294
197.4806 | 26.6829 | 8.0105
172.2976 | 26.6697 | 7.9793
233.0506 | 26.6016 | 7.943
369.8659 | 26.5776 | 7.98
511.3798 | 26.5402 | 7.9548
529.9154 | 26.4454 | 7.967
480.9915 | 26.32 | 7.9826
438.3968 | 26.2062 | 7.9533
411.7579 | 26.1386 | 8.0006
433.8493 | 26.1189 | 7.9696
513.3142 | 26.083 | 7.8906
602.9862 | 26.0307 | 7.9211
629.8126 | 26.0047 | 7.9329
680.8639 | 26.0024 | 7.8864
771.7268 | 25.9605 | 7.882
814.6172 | 25.943 | 7.8849
823.5477 | 25.9664 | 7.9413
797.1953 | 25.9777 | 7.918
764.5525 | 25.9878 | 7.9475
797.2071 | 25.9935 | 7.9002
806.8076 | 26.0284 | 7.8394
770.4553 | 26.0971 | 7.8574
603.0756 | 26.1356 | 7.8992
388.4531 | 26.1431 | 7.8582
229.3253 | 26.1538 | 7.8335
158.6781 | 26.1691 | 7.8084
148.2355 | 26.1917 | 7.8154
146.6054 | 26.23 | 7.7626
145.8073 | 26.2829 | 7.7745
145.8384 | 26.3029 | 7.7875
145.4539 | 26.3178 | 7.8305
144.9014 | 26.2812 | 7.8366
145.4912 | 26.2461 | 7.7946
146.1111 | 26.2081 | 7.7958
145.6893 | 26.1869 | 7.7811
145.005 | 26.1938 | 7.7726
144.4903 | 26.1917 | 7.7998
152.1023 | 26.196 | 7.7876
193.3524 | 26.1947 | 7.7434
284.393 | 26.2427 | 7.7072
438.2426 | 26.3073 | 7.7405
610.5997 | 26.3618 | 7.7187
727.6624 | 26.42 | 7.706
796.9267 | 26.4489 | 7.6866
763.1155 | 26.4511 | 7.6896
810.803 | 26.4371 | 7.6647
810.0999 | 26.4096 | 7.6362
807.8534 | 26.3921 | 7.6579
807.3034 | 26.4279 | 7.6394
809.0892 | 26.4549 | 7.623
805.7495 | 26.4614 | 7.659
804.7583 | 26.509 | 7.6395
803.407 | 26.5474 | 7.6196
802.4082 | 26.5823 | 7.6075
801.6984 | 26.6314 | 7.5968
800.6408 | 26.6308 | 7.5985
800.7705 | 26.5735 | 7.5522
797.777 | 26.5336 | 7.5484
798.57 | 26.4822 | 7.5152
797.9031 | 26.4642 | 7.5042
797.6176 | 26.4612 | 7.5358
794.3545 | 26.4311 | 7.5186
792.7642 | 26.4309 | 7.4117
791.9941 | 26.3996 | 7.3772
789.4807 | 26.3982 | 7.4386
787.2179 | 26.451 | 7.4366
786.4927 | 26.5153 | 7.4105
785.5592 | 26.5218 | 7.4425
783.7546 | 26.4776 | 7.3743
782.4876 | 26.4229 | 7.3823
782.8241 | 26.424 | 7.3788
781.1772 | 26.4951 | 7.3936
780.2417 | 26.5561 | 7.4272
780.1686 | 26.5936 | 7.3437
778.7342 | 26.6134 | 7.3716
777.3651 | 26.6195 | 7.3933
776.8687 | 26.6208 | 7.341
775.7805 | 26.6346 | 7.3507
774.4022 | 26.6229 | 7.2662
770.9373 | 26.6075 | 7.2319
768.0465 | 26.5942 | 7.2024
765.3869 | 26.5632 | 7.14
763.8886 | 26.4994 | 7.1413
760.843 | 26.4043 | 7.1468
759.9968 | 26.3731 | 7.1457
759.9228 | 26.3774 | 7.1127
757.0651 | 26.3637 | 7.0411
754.8957 | 26.3203 | 7.0737
753.7442 | 26.2775 | 7.1198
750.7262 | 26.2421 | 7.0776
750.2359 | 26.2448 | 7.0648
747.7638 | 26.2797 | 7.0726
742.9507 | 26.3081 | 7.0325
742.5376 | 26.2861 | 7.0556
741.0148 | 26.2261 | 7.0254
736.5123 | 26.156 | 6.9638
733.4416 | 26.1219 | 6.9716
731.6941 | 26.112 | 6.9571
729.3941 | 26.0956 | 6.9722
726.2708 | 26.0946 | 6.9656
723.3314 | 26.0934 | 6.9717
724.2941 | 26.1064 | 6.9196
724.7598 | 26.0881 | 6.8841
724.1736 | 26.0994 | 6.7863
722.5624 | 26.0918 | 6.8138
719.8365 | 26.0756 | 6.8785
715.7389 | 26.0646 | 6.8595
712.7908 | 26.0281 | 6.812
712.0411 | 25.9961 | 6.7859
710.0434 | 26.0393 | 6.7542
709.1727 | 26.155 | 6.7947
705.4576 | 26.2161 | 6.7739
700.376 | 26.1756 | 6.6762
696.0639 | 26.1017 | 6.615
690.6324 | 26.0754 | 6.5375
687.3815 | 26.1041 | 6.5253
685.1433 | 26.2008 | 6.4893
685.5528 | 26.2768 | 6.5208
682.2376 | 26.3156 | 6.4922
677.2433 | 26.2857 | 6.4625
673.9663 | 26.2142 | 6.4626
670.5306 | 26.1986 | 6.4089
669.0869 | 26.2007 | 6.3604
665.0838 | 26.2231 | 6.2744
661.2793 | 26.1749 | 6.3073
656.2574 | 26.0726 | 6.3187
651.6686 | 25.9608 | 6.2975
647.285 | 25.9044 | 6.2042
644.5177 | 25.9308 | 6.1708
641.851 | 26.0278 | 6.1383
638.5245 | 26.1377 | 6.0781
636.6013 | 26.2157 | 6.0565
635.0913 | 26.2827 | 5.998
633.4618 | 26.3342 | 5.9766
629.6645 | 26.2598 | 5.9704
626.0265 | 26.1639 | 5.9643
622.4896 | 26.1481 | 5.9281
619.8484 | 26.168 | 5.9031
617.7675 | 26.1489 | 5.8925
614.1749 | 26.0141 | 5.8634
612.6976 | 25.8813 | 5.8451
612.1026 | 25.8269 | 5.8186
609.0831 | 25.8033 | 5.8289
606.9469 | 25.8079 | 5.8536
605.253 | 25.7643 | 5.8089
601.278 | 25.6897 | 5.7981
597.7887 | 25.6802 | 5.808
596.5835 | 25.6627 | 5.8187
593.303 | 25.6319 | 5.7897
591.1199 | 25.6335 | 5.7098
587.8613 | 25.631 | 5.6515
583.2362 | 25.6385 | 5.6085
581.36 | 25.656 | 5.6161
577.4891 | 25.6975 | 5.5785
575.9117 | 25.7151 | 5.556
571.5353 | 25.7007 | 5.5339
567.1716 | 25.6782 | 5.4764
567.0302 | 25.6895 | 5.4716
566.3321 | 25.7261 | 5.4742
564.4431 | 25.783 | 5.4233
562.0782 | 25.8516 | 5.4
557.7442 | 25.9212 | 5.3307
554.1057 | 25.9049 | 5.2868
552.6437 | 25.8642 | 5.2353
549.8028 | 25.8424 | 5.2587
547.2546 | 25.835 | 5.3017
543.2949 | 25.7626 | 5.2779
543.0176 | 25.6287 | 5.2277
539.8933 | 25.5167 | 5.2139
534.3879 | 25.4095 | 5.1844
494.5242 | 25.3056 | 5.1697
388.184 | 25.26 | 5.1453
239.8134 | 25.3238 | 5.122
161.3663 | 25.4245 | 5.1423
144.5852 | 25.4831 | 5.1239
143.8366 | 25.4728 | 5.1075
144.4795 | 25.4287 | 5.0511
144.7282 | 25.362 | 4.9899
148.7579 | 25.3598 | 4.9658
190.559 | 25.4077 | 4.9326
322.8125 | 25.4976 | 4.8993
454.9633 | 25.5811 | 4.8846
499.7539 | 25.5998 | 4.8198
500.8381 | 25.6115 | 4.7874
497.4789 | 25.6499 | 4.7765
497.123 | 25.6684 | 4.7658
493.3634 | 25.6502 | 4.7276
489.7852 | 25.6158 | 4.7232
485.5002 | 25.5962 | 4.7041
483.8885 | 25.6187 | 4.6902
479.6607 | 25.6237 | 4.6566
474.3003 | 25.5757 | 4.6097
471.3021 | 25.555 | 4.578
452.4795 | 25.542 | 4.5311
381.5182 | 25.5379 | 4.4539
340.6077 | 25.534 | 4.4002
384.5256 | 25.4983 | 4.4187
434.0321 | 25.458 | 4.437
451.3172 | 25.4233 | 4.3923
451.4923 | 25.3965 | 4.4074
446.9336 | 25.4159 | 4.3449
444.6479 | 25.4651 | 4.3148
439.8297 | 25.5081 | 4.2555
437.3959 | 25.5775 | 4.235
434.1654 | 25.5958 | 4.1663
432.4613 | 25.584 | 4.1261
430.7649 | 25.6126 | 4.1247
426.1362 | 25.582 | 4.0932
422.9206 | 25.5156 | 4.0735
417.6806 | 25.4933 | 4.0063
416.9657 | 25.5143 | 3.9961
415.3821 | 25.5061 | 3.9752
412.3457 | 25.4718 | 3.9369
406.7207 | 25.4378 | 3.8805
404.2771 | 25.4003 | 3.8884
402.811 | 25.3838 | 3.8796
397.8443 | 25.4326 | 3.8283
393.8366 | 25.4699 | 3.7983
390.3415 | 25.5059 | 3.761
387.3797 | 25.5577 | 3.7165
382.5942 | 25.5698 | 3.6475
378.7264 | 25.4975 | 3.5817
377.2394 | 25.3868 | 3.5734
374.1886 | 25.3083 | 3.5214
369.5819 | 25.2673 | 3.4798
366.4771 | 25.2389 | 3.4718
364.4385 | 25.2302 | 3.4525
360.9098 | 25.2603 | 3.3956
359.461 | 25.3178 | 3.4044
356.1682 | 25.3543 | 3.3576
352.2749 | 25.3854 | 3.3017
348.2912 | 25.3939 | 3.252
347.5364 | 25.3956 | 3.229
343.0916 | 25.4013 | 3.1907
337.8409 | 25.4345 | 3.1714
334.5124 | 25.435 | 3.1316
332.8221 | 25.4469 | 3.1144
330.6574 | 25.4844 | 3.1225
327.5178 | 25.4972 | 3.0907
322.548 | 25.5057 | 3.0489
319.0418 | 25.4676 | 2.9986
316.1315 | 25.377 | 2.9499
312.3561 | 25.2872 | 2.9061
309.2359 | 25.2541 | 2.8772
304.7043 | 25.2849 | 2.8191
300.141 | 25.324 | 2.7695
296.981 | 25.3772 | 2.7602
293.3608 | 25.4729 | 2.7499
290.0553 | 25.5492 | 2.7249
286.3851 | 25.5458 | 2.6864
283.4958 | 25.4654 | 2.6473
279.1934 | 25.3442 | 2.6105
273.4188 | 25.2577 | 2.5434
270.2006 | 25.2392 | 2.5009
266.6402 | 25.2641 | 2.4622
262.2536 | 25.2629 | 2.4153
257.8179 | 25.2238 | 2.3727
250.8392 | 25.2033 | 2.298
243.7572 | 25.1872 | 2.2095
244.0325 | 25.1883 | 2.1877
238.2466 | 25.2305 | 2.1132
238.3723 | 25.2713 | 2.1243
233.8738 | 25.2405 | 2.1099
227.6973 | 25.1731 | 2.062
223.6002 | 25.1294 | 2.0323
216.5678 | 25.0948 | 1.9664
204.5339 | 25.0458 | 1.8348
210.447 | 25.0265 | 1.8613
203.4391 | 25.0445 | 1.8064
204.513 | 25.0203 | 1.8412
205.5297 | 24.9789 | 1.8667
204.2321 | 24.92 | 1.8566
199.2807 | 24.8426 | 1.7957
193.1006 | 24.7955 | 1.7317
192.066 | 24.7931 | 1.7353
190.6178 | 24.8213 | 1.7323
185.4039 | 24.8835 | 1.6828
178.3628 | 24.9437 | 1.6229
167.4565 | 24.9514 | 1.5284
155.4175 | 24.9254 | 1.423
126.7492 | 24.9189 | 1.164
0 | 0 | 0
0 | 0 | 0
0 | 0 | 0
0 | 0 | 0
0 | 0 | 0
0 | 0 | 0
0 | 0 | 0
0 | 0 | 0
0 | 0 | 0
0 | 0 | 0
0 | 0 | 0
0 | 0 | 0
0 | 0 | 0
0 | 0 | 0
0 | 0 | 0
0 | 0 | 0
0 | 0 | 0
0 | 0 | 0
0 | 0 | 0
0 | 0 | 0
0 | 0 | 0
0 | 0 | 0
0 | 0 | 0
0 | 0 | 0
0 | 0 | 0
0 | 0 | 0
0 | 0 | 0
0 | 0 | 0
0 | 0 | 0
0 | 0 | 0
0 | 0 | 0
0 | 0 | 0
0 | 0 | 0
0 | 0 | 0
0 | 0 | 0
0 | 0 | 0
0 | 0 | 0
0 | 0 | 0
0 | 0 | 0
0 | 0 | 0
0 | 0 | 0
0 | 0 | 0
0 | 0 | 0
0 | 0 | 0
0 | 0 | 0
0 | 0 | 0
0 | 0 | 0
0 | 0 | 0
0 | 0 | 0
0 | 0 | 0
0 | 0 | 0
0 | 0 | 0
0 | 0 | 0
0 | 0 | 0
0 | 0 | 0
0 | 0 | 0
0 | 0 | 0
0 | 0 | 0
0 | 0 | 0
0 | 0 | 0
0 | 0 | 0
0 | 0 | 0
0 | 0 | 0
0 | 0 | 0
0 | 0 | 0
0 | 0 | 0
0 | 0 | 0
0 | 0 | 0
0 | 0 | 0
0 | 0 | 0
0 | 0 | 0
0 | 0 | 0
0 | 0 | 0
0 | 0 | 0
0 | 0 | 0
0 | 0 | 0
0 | 0 | 0
0 | 0 | 0
0 | 0 | 0
0 | 0 | 0
0 | 0 | 0
0 | 0 | 0
0 | 0 | 0
0 | 0 | 0
0 | 0 | 0
0 | 0 | 0
0 | 0 | 0
0 | 0 | 0
0 | 0 | 0
0 | 0 | 0
0 | 0 | 0
0 | 0 | 0
0 | 0 | 0
0 | 0 | 0
0 | 0 | 0
0 | 0 | 0
0 | 0 | 0
0 | 0 | 0
0 | 0 | 0
0 | 0 | 0
0 | 0 | 0
0 | 0 | 0
0 | 0 | 0
0 | 0 | 0
0 | 0 | 0
0 | 0 | 0
0 | 0 | 0
0 | 0 | 0
0 | 0 | 0
0 | 0 | 0
0 | 0 | 0
0 | 0 | 0
0 | 0 | 0
0 | 0 | 0
0 | 0 | 0
0 | 0 | 0
0 | 0 | 0
0 | 0 | 0
0 | 0 | 0
0 | 0 | 0
0 | 0 | 0
0 | 0 | 0
0 | 0 | 0
0 | 0 | 0
0 | 0 | 0
0 | 0 | 0
0 | 0 | 0
0 | 0 | 0
0 | 0 | 0
0 | 0 | 0
0 | 0 | 0
0 | 0 | 0
0 | 0 | 0
0 | 0 | 0
0 | 0 | 0
0 | 0 | 0
0 | 0 | 0
0 | 0 | 0
0 | 0 | 0
0 | 0 | 0
0 | 0 | 0
0 | 0 | 0
0 | 0 | 0
0 | 0 | 0
0 | 0 | 0
0 | 0 | 0
0 | 0 | 0
0 | 0 | 0
0 | 0 | 0
0 | 0 | 0
0 | 0 | 0
0 | 0 | 0
0 | 0 | 0
0 | 0 | 0
0 | 0 | 0
0 | 0 | 0
0 | 0 | 0
0 | 0 | 0
0 | 0 | 0
0 | 0 | 0
0 | 0 | 0
0 | 0 | 0
0 | 0 | 0
0 | 0 | 0
0 | 0 | 0
0 | 0 | 0
0 | 0 | 0
0 | 0 | 0
0 | 0 | 0
0 | 0 | 0
0 | 0 | 0
0 | 0 | 0
0 | 0 | 0
0 | 0 | 0
0 | 0 | 0
0 | 0 | 0
0 | 0 | 0
0 | 0 | 0
0 | 0 | 0
0 | 0 | 0
0 | 0 | 0
0 | 0 | 0
0 | 0 | 0
0 | 0 | 0
0 | 0 | 0
0 | 0 | 0
0 | 0 | 0
0 | 0 | 0
0 | 0 | 0
0 | 0 | 0
0 | 0 | 0
0 | 0 | 0
0 | 0 | 0
0 | 0 | 0
0 | 0 | 0
0 | 0 | 0
0 | 0 | 0
0 | 0 | 0
0 | 0 | 0
0 | 0 | 0
0 | 0 | 0
0 | 0 | 0
0 | 0 | 0
0 | 0 | 0
0 | 0 | 0
0 | 0 | 0
0 | 0 | 0
0 | 0 | 0
0 | 0 | 0
0 | 0 | 0
0 | 0 | 0
0 | 0 | 0
0 | 0 | 0
0 | 0 | 0
0 | 0 | 0
0 | 0 | 0
0 | 0 | 0
0 | 0 | 0
0 | 0 | 0
0 | 0 | 0
0 | 0 | 0
0 | 0 | 0
0 | 0 | 0
0 | 0 | 0
0 | 0 | 0
0 | 0 | 0
0 | 0 | 0
0 | 0 | 0
0 | 0 | 0
0 | 0 | 0
0 | 0 | 0
0 | 0 | 0
0 | 0 | 0
0 | 0 | 0
0 | 0 | 0
0 | 0 | 0
0 | 0 | 0
0 | 0 | 0
0 | 0 | 0
0 | 0 | 0
0 | 0 | 0
0 | 0 | 0
0 | 0 | 0
0 | 0 | 0
0 | 0 | 0
0 | 0 | 0
0 | 0 | 0
0 | 0 | 0
0 | 0 | 0
0 | 0 | 0
0 | 0 | 0
0 | 0 | 0
0 | 0 | 0
0 | 0 | 0
0 | 0 | 0
0 | 0 | 0
0 | 0 | 0
0 | 0 | 0
0 | 0 | 0
0 | 0 | 0
0 | 0 | 0
0 | 0 | 0
0 | 0 | 0
0 | 0 | 0
0 | 0 | 0
0 | 0 | 0
0 | 0 | 0
0 | 0 | 0
0 | 0 | 0
0 | 0 | 0
0 | 0 | 0
0 | 0 | 0
0 | 0 | 0
0 | 0 | 0
0 | 0 | 0
0 | 0 | 0
0 | 0 | 0
0 | 0 | 0
0 | 0 | 0
0 | 0 | 0
0 | 0 | 0
0 | 0 | 0
0 | 0 | 0
0 | 0 | 0
0 | 0 | 0
0 | 0 | 0
0 | 0 | 0
0 | 0 | 0
0 | 0 | 0
0 | 0 | 0
0 | 0 | 0
0 | 0 | 0
0 | 0 | 0
0 | 0 | 0
0 | 0 | 0
0 | 0 | 0
0 | 0 | 0
0 | 0 | 0
0 | 0 | 0
0 | 0 | 0
0 | 0 | 0
0 | 0 | 0
0 | 0 | 0
0 | 0 | 0
0 | 0 | 0
0 | 0 | 0
0 | 0 | 0
0 | 0 | 0
0 | 0 | 0
0 | 0 | 0
0 | 0 | 0
0 | 0 | 0
0 | 0 | 0
0 | 0 | 0
0 | 0 | 0
0 | 0 | 0
0 | 0 | 0
0 | 0 | 0
0 | 0 | 0
0 | 0 | 0
0 | 0 | 0
0 | 0 | 0
0 | 0 | 0
0 | 0 | 0
0 | 0 | 0
0 | 0 | 0
0 | 0 | 0
0 | 0 | 0
0 | 0 | 0
0 | 0 | 0
0 | 0 | 0
0 | 0 | 0
0 | 0 | 0
0 | 0 | 0
0 | 0 | 0
0 | 0 | 0
0 | 0 | 0
0 | 0 | 0
0 | 0 | 0
0 | 0 | 0
0 | 0 | 0
0 | 0 | 0
0 | 0 | 0
0 | 0 | 0
0 | 0 | 0
0 | 0 | 0
0 | 0 | 0
0 | 0 | 0
0 | 0 | 0
0 | 0 | 0
0 | 0 | 0
0 | 0 | 0
0 | 0 | 0
0 | 0 | 0
0 | 0 | 0
0 | 0 | 0
0 | 0 | 0
0 | 0 | 0
0 | 0 | 0
0 | 0 | 0
0 | 0 | 0
0 | 0 | 0
0 | 0 | 0
0 | 0 | 0
0 | 0 | 0
0 | 0 | 0
0 | 0 | 0
0 | 0 | 0
0 | 0 | 0
0 | 0 | 0
0 | 0 | 0
0 | 0 | 0
0 | 0 | 0
0 | 0 | 0
0 | 0 | 0
0 | 0 | 0
0 | 0 | 0
0 | 0 | 0
0 | 0 | 0
0 | 0 | 0
0 | 0 | 0
0 | 0 | 0
0 | 0 | 0
0 | 0 | 0
0 | 0 | 0
0 | 0 | 0
0 | 0 | 0
0 | 0 | 0
0 | 0 | 0
0 | 0 | 0
0 | 0 | 0
0 | 0 | 0
0 | 0 | 0
0 | 0 | 0
0 | 0 | 0
0 | 0 | 0
0 | 0 | 0
0 | 0 | 0
0 | 0 | 0
0 | 0 | 0
0 | 0 | 0
0 | 0 | 0
0 | 0 | 0
0 | 0 | 0
0 | 0 | 0
0 | 0 | 0
0 | 0 | 0
0 | 0 | 0
0 | 0 | 0
0 | 0 | 0
0 | 0 | 0
0 | 0 | 0
0 | 0 | 0
0 | 0 | 0
0 | 0 | 0
0 | 0 | 0
0 | 0 | 0
0 | 0 | 0
0 | 0 | 0
0 | 0 | 0
0 | 0 | 0
0 | 0 | 0
0 | 0 | 0
0 | 0 | 0
0 | 0 | 0
0 | 0 | 0
0 | 0 | 0
0 | 0 | 0
0 | 0 | 0
0 | 0 | 0
0 | 0 | 0
0 | 0 | 0
0 | 0 | 0
0 | 0 | 0
0 | 0 | 0
0 | 0 | 0
0 | 0 | 0
0 | 0 | 0
0 | 0 | 0
0 | 0 | 0
0 | 0 | 0
0 | 0 | 0
0 | 0 | 0
0 | 0 | 0
0 | 0 | 0
0 | 0 | 0
0 | 0 | 0
0 | 0 | 0
0 | 0 | 0
0 | 0 | 0
0 | 0 | 0
0 | 0 | 0
0 | 0 | 0
0 | 0 | 0
0 | 0 | 0
0 | 0 | 0
0 | 0 | 0
0 | 0 | 0
0 | 0 | 0
0 | 0 | 0
0 | 0 | 0
0 | 0 | 0
0 | 0 | 0
0 | 0 | 0
0 | 0 | 0
0 | 0 | 0
0 | 0 | 0
0 | 0 | 0
0 | 0 | 0
0 | 0 | 0
0 | 0 | 0
0 | 0 | 0
0 | 0 | 0
0 | 0 | 0
0 | 0 | 0
0 | 0 | 0
0 | 0 | 0
0 | 0 | 0
0 | 0 | 0
0 | 0 | 0
0 | 0 | 0
0 | 0 | 0
0 | 0 | 0
0 | 0 | 0
0 | 0 | 0
0 | 0 | 0
0 | 0 | 0
0 | 0 | 0
0 | 0 | 0
0 | 0 | 0
0 | 0 | 0
0 | 0 | 0
0 | 0 | 0
0 | 0 | 0
0 | 0 | 0
0 | 0 | 0
0 | 0 | 0
0 | 0 | 0
0 | 0 | 0
0 | 0 | 0
0 | 0 | 0
0 | 0 | 0
0 | 0 | 0
0 | 0 | 0
0 | 0 | 0
0 | 0 | 0
0 | 0 | 0
0 | 0 | 0
0 | 0 | 0
0 | 0 | 0
0 | 0 | 0
0 | 0 | 0
0 | 0 | 0
0 | 0 | 0
0 | 0 | 0
0 | 0 | 0
0 | 0 | 0
0 | 0 | 0
0 | 0 | 0
0 | 0 | 0
0 | 0 | 0
0 | 0 | 0
0 | 0 | 0
0 | 0 | 0
0 | 0 | 0
0 | 0 | 0
0 | 0 | 0
0 | 0 | 0
0 | 0 | 0
0 | 0 | 0
0 | 0 | 0
0 | 0 | 0
0 | 0 | 0
0 | 0 | 0
0 | 0 | 0
0 | 0 | 0
0 | 0 | 0
0 | 0 | 0
0 | 0 | 0
0 | 0 | 0
0 | 0 | 0
0 | 0 | 0
0 | 0 | 0
0 | 0 | 0
0 | 0 | 0
0 | 0 | 0
0 | 0 | 0
0 | 0 | 0
0 | 0 | 0
0 | 0 | 0
0 | 0 | 0
0 | 0 | 0
0 | 0 | 0
0 | 0 | 0
0 | 0 | 0
0 | 0 | 0
0 | 0 | 0
0 | 0 | 0
0 | 0 | 0
0 | 0 | 0
0 | 0 | 0
0 | 0 | 0
0 | 0 | 0
0 | 0 | 0
0 | 0 | 0
0 | 0 | 0
0 | 0 | 0
0 | 0 | 0
0 | 0 | 0
0 | 0 | 0
0 | 0 | 0
0 | 0 | 0
0 | 0 | 0
0 | 0 | 0
0 | 0 | 0
0 | 0 | 0
0 | 0 | 0
0 | 0 | 0
0 | 0 | 0
0 | 0 | 0
0 | 0 | 0
0 | 0 | 0
0 | 0 | 0
0 | 0 | 0
0 | 0 | 0
0 | 0 | 0
0 | 0 | 0
0 | 0 | 0
0 | 0 | 0
0 | 0 | 0
0 | 0 | 0
0 | 0 | 0
0 | 0 | 0
0 | 0 | 0
0 | 0 | 0
0 | 0 | 0
0 | 0 | 0
0 | 0 | 0
0 | 0 | 0
0 | 0 | 0
0 | 0 | 0
0 | 0 | 0
0 | 0 | 0
0 | 0 | 0
0 | 0 | 0
0 | 0 | 0
0 | 0 | 0
0 | 0 | 0
0 | 0 | 0
0 | 0 | 0
0 | 0 | 0
0 | 0 | 0
0 | 0 | 0
0 | 0 | 0
0 | 0 | 0
0 | 0 | 0
0 | 0 | 0
0 | 0 | 0
0 | 0 | 0
0 | 0 | 0
0 | 0 | 0
0 | 0 | 0
0 | 0 | 0
0 | 0 | 0
0 | 0 | 0
0 | 0 | 0
0 | 0 | 0
0 | 0 | 0
0 | 0 | 0
0 | 0 | 0
0 | 0 | 0
0 | 0 | 0
0 | 0 | 0
0 | 0 | 0
0 | 0 | 0
0 | 0 | 0
0 | 0 | 0
0 | 0 | 0
0 | 0 | 0
0 | 0 | 0
0 | 0 | 0
0 | 0 | 0
0 | 0 | 0
0 | 0 | 0
0 | 0 | 0
0 | 0 | 0
0 | 0 | 0
0 | 0 | 0
0 | 0 | 0
0 | 0 | 0
0 | 0 | 0
0 | 0 | 0
0 | 0 | 0
0 | 0 | 0
0 | 0 | 0
0 | 0 | 0
0 | 0 | 0
0 | 0 | 0
0 | 0 | 0
0 | 0 | 0
3.1755 | 21.1084 | 0.052677
3.2639 | 21.1579 | 0.052355
3.3481 | 21.2001 | 0.052885
3.415 | 21.2279 | 0.053483
3.5243 | 21.2473 | 0.054558
3.6637 | 21.2584 | 0.055948
3.8062 | 21.2513 | 0.057802
3.9308 | 21.2434 | 0.05977
4.1279 | 21.2447 | 0.06153
4.3204 | 21.2541 | 0.063249
4.49 | 21.2659 | 0.065761
4.7208 | 21.2753 | 0.068374
4.9547 | 21.2823 | 0.071001
5.184 | 21.2895 | 0.073613
5.4424 | 21.2989 | 0.075803
5.7186 | 21.3201 | 0.07851
6.1629 | 21.3434 | 0.081519
6.7803 | 21.3509 | 0.086046
7.6607 | 21.3494 | 0.072579
8.8674 | 21.3423 | 0.067515
10.1921 | 21.3307 | 0.066628
11.3635 | 21.3342 | 0.066306
12.3588 | 21.3562 | 0.066151
13.3868 | 21.3928 | 0.065728
14.6139 | 21.4375 | 0.064868
15.9197 | 21.4768 | 0.063975
17.1034 | 21.5056 | 0.063055
18.0717 | 21.5276 | 0.062202
18.901 | 21.5448 | 0.062403
19.6726 | 21.5694 | 0.062349
20.4733 | 21.5911 | 0.062403
21.3961 | 21.6001 | 0.062262
22.4496 | 21.615 | 0.062175
23.4117 | 21.6369 | 0.062423
24.3738 | 21.659 | 0.062779
25.5146 | 21.6869 | 0.062793
27.4174 | 21.7255 | 0.062746
31.5814 | 21.7721 | 0.072183
33.8268 | 21.8143 | 0.1535
29.2088 | 21.8486 | 0.17479
26.7157 | 21.8701 | 0.1739
26.7387 | 21.8861 | 0.17723
27.1809 | 21.8879 | 0.18235
27.8412 | 21.8734 | 0.18849
28.7237 | 21.8396 | 0.19664
29.9002 | 21.7967 | 0.2073
31.5252 | 21.7573 | 0.22098
33.7307 | 21.716 | 0.23815
36.7432 | 21.6828 | 0.25897
41.7257 | 21.6549 | 0.28704
50.9443 | 21.6339 | 0.32536
60.9432 | 21.6118 | 0.36654
79.1106 | 21.5864 | 0.4227
88.4594 | 21.5573 | 0.45647
101.2506 | 21.5261 | 0.50374
111.947 | 21.5026 | 0.54313
116.9766 | 21.4917 | 0.56858
121.9602 | 21.4922 | 0.59324
126.2702 | 21.5059 | 0.62125
130.1656 | 21.5279 | 0.64574
131.359 | 21.5682 | 0.66209
133.5584 | 21.6267 | 0.67913
141.7005 | 21.7024 | 0.7136
144.5372 | 21.7841 | 0.73055
147.7544 | 21.8587 | 0.7451
149.65 | 21.932 | 0.75814
150.6433 | 22.0071 | 0.7706
150.6954 | 22.092 | 0.77595
144.575 | 22.1747 | 0.7594
140.7006 | 22.2397 | 0.75718
135.2763 | 22.2952 | 0.74982
129.6528 | 22.3448 | 0.7376
129.9465 | 22.3907 | 0.74833
132.9405 | 22.4323 | 0.77116
144.1389 | 22.4599 | 0.82943
164.1775 | 22.4765 | 0.93151
167.2108 | 22.494 | 0.95369
168.0575 | 22.5104 | 0.97224
177.1545 | 22.5161 | 1.0233
170.4265 | 22.5027 | 1.0071
193.049 | 22.487 | 1.1315
212.4416 | 22.4725 | 1.2406
219.3121 | 22.4664 | 1.2876
226.7091 | 22.4665 | 1.3312
231.7321 | 22.4855 | 1.3657
235.894 | 22.5145 | 1.3968
240.2015 | 22.5464 | 1.4291
244.7418 | 22.5833 | 1.456
249.2443 | 22.6201 | 1.4912
253.535 | 22.6501 | 1.5134
257.1239 | 22.6944 | 1.5267
260.4892 | 22.7479 | 1.5437
263.496 | 22.8053 | 1.569
266.0299 | 22.863 | 1.585
268.7753 | 22.9109 | 1.6099
271.2081 | 22.9605 | 1.6148
273.3631 | 23.0032 | 1.6465
274.4646 | 23.0641 | 1.6392
245.0232 | 23.1518 | 1.4802
218.7907 | 23.225 | 1.3376
276.0518 | 23.2806 | 1.6911
293.4226 | 23.3368 | 1.8121
311.3409 | 23.3869 | 1.9255
314.2277 | 23.4355 | 1.9726
314.9819 | 23.4825 | 1.9946
314.0628 | 23.5272 | 2.0009
306.151 | 23.5537 | 1.9696
313.5832 | 23.5635 | 2.0407
320.0661 | 23.5823 | 2.1023
298.2985 | 23.6201 | 1.9772
316.0518 | 23.6397 | 2.0965
326.8345 | 23.6456 | 2.1755
344.1165 | 23.6422 | 2.2836
339.9326 | 23.6454 | 2.2599
345.8778 | 23.6601 | 2.2857
349.5413 | 23.6605 | 2.3101
353.5827 | 23.6642 | 2.3101
361.3832 | 23.6934 | 2.3277
363.3712 | 23.7403 | 2.3916
365.9899 | 23.8056 | 2.4483
365.3756 | 23.894 | 2.4502
361.4199 | 24.0043 | 2.4475
340.551 | 24.1339 | 2.3354
348.8744 | 24.2548 | 2.4123
335.474 | 24.334 | 2.3418
317.4204 | 24.4213 | 2.1979
311.2265 | 24.4962 | 2.1692
324.4022 | 24.503 | 2.2793
384.8856 | 24.4948 | 2.6981
403.2548 | 24.5267 | 2.832
413.9721 | 24.596 | 2.8723
418.6871 | 24.6677 | 2.9279
417.0949 | 24.7001 | 2.9171
415.4495 | 24.7162 | 2.9035
425.24 | 24.7551 | 2.9961
431.68 | 24.7979 | 3.0147
432.806 | 24.8348 | 3.0771
436.2443 | 24.8228 | 3.1537
439.9579 | 24.7855 | 3.1938
444.1398 | 24.7573 | 3.2326
448.4074 | 24.746 | 3.2835
451.812 | 24.7743 | 3.313
455.4117 | 24.8062 | 3.3129
458.6085 | 24.8492 | 3.3562
460.0986 | 24.9122 | 3.3619
462.4191 | 25.0043 | 3.3542
466.7271 | 25.0834 | 3.3645
468.9194 | 25.1074 | 3.4345
471.872 | 25.0926 | 3.4889
475.4253 | 25.0833 | 3.4946
475.6551 | 25.0835 | 3.5215
478.2799 | 25.082 | 3.5988
482.2452 | 25.0834 | 3.6478
486.8519 | 25.0889 | 3.6827
490.0993 | 25.0864 | 3.71
491.4944 | 25.078 | 3.7205
495.52 | 25.0758 | 3.7605
500.3478 | 25.0744 | 3.7954
504.4383 | 25.0583 | 3.8303
507.132 | 25.098 | 3.9106
509.2053 | 25.1498 | 3.9206
513.4331 | 25.1477 | 3.9581
517.4015 | 25.1479 | 3.9774
521.2801 | 25.131 | 4.0164
522.9954 | 25.1442 | 4.0717
524.1199 | 25.1844 | 4.1449
534.1897 | 25.2237 | 4.2042
535.7534 | 25.2421 | 4.1765
539.1202 | 25.2674 | 4.1857
543.2065 | 25.2863 | 4.2437
547.9956 | 25.2948 | 4.2416
550.9426 | 25.3109 | 4.258
553.4132 | 25.3416 | 4.3074
555.4232 | 25.3857 | 4.3628
560.5386 | 25.4134 | 4.3682
564.653 | 25.4562 | 4.4766
561.6227 | 25.5026 | 4.4679
555.1393 | 25.5399 | 4.4258
536.7573 | 25.5937 | 4.2997
567.8901 | 25.6464 | 4.5797
576.0531 | 25.6804 | 4.6776
595.5095 | 25.7268 | 4.8294
600.7403 | 25.794 | 4.8704
603.768 | 25.8296 | 4.8776
606.3178 | 25.8049 | 4.9278
607.5327 | 25.7151 | 4.886
611.9765 | 25.6205 | 4.9726
615.1401 | 25.5592 | 4.9482
615.853 | 25.5297 | 4.9532
624.4975 | 25.5531 | 5.0116
628.0206 | 25.5565 | 5.0152
627.7913 | 25.5237 | 5.0528
628.7769 | 25.5476 | 5.0808
636.6248 | 25.6512 | 5.1201
637.8229 | 25.7214 | 5.17
641.5109 | 25.7073 | 5.2584
641.9817 | 25.7286 | 5.2597
638.0093 | 25.7608 | 5.2137
624.5711 | 25.8109 | 5.0815
624.2856 | 25.8676 | 5.0722
651.6721 | 25.873 | 5.3189
660.0256 | 25.8609 | 5.3616
660.2136 | 25.8525 | 5.3536
654.7938 | 25.8627 | 5.3164
657.1863 | 25.8629 | 5.3299
662.3727 | 25.8996 | 5.3263
628.0947 | 25.9755 | 5.0506
643.9294 | 26.0335 | 5.3055
642.9827 | 26.0983 | 5.3482
586.7011 | 26.1089 | 4.8838
581.9391 | 26.0777 | 4.855
582.0024 | 26.0622 | 4.9242
673.4945 | 26.0482 | 5.5322
683.67 | 26.0018 | 5.6427
682.111 | 25.9738 | 5.5715
676.8904 | 25.9921 | 5.548
659.3837 | 26.0314 | 5.4572
650.5303 | 26.033 | 5.4138
656.9591 | 25.994 | 5.4371
680.7985 | 25.9481 | 5.6859
677.8055 | 25.951 | 5.6654
686.5297 | 25.9891 | 5.796
686.5645 | 26.0538 | 5.7782
693.0193 | 26.1222 | 5.8833
694.225 | 26.1653 | 5.8905
693.7542 | 26.219 | 5.9
696.14 | 26.2489 | 5.8934
696.8605 | 26.2208 | 5.8531
701.9508 | 26.1944 | 5.9394
704.5073 | 26.1912 | 5.9742
704.9822 | 26.2352 | 5.983
708.8152 | 26.2838 | 6.0245
704.3668 | 26.2534 | 5.8932
696.8585 | 26.17 | 5.8485
703.6095 | 26.0763 | 5.9972
714.2681 | 25.967 | 6.0433
714.7094 | 25.9266 | 6.0991
712.6922 | 25.8629 | 6.0582
715.652 | 25.7345 | 6.0924
721.0544 | 25.6284 | 6.2292
726.398 | 25.5995 | 6.2818
723.3151 | 25.615 | 6.2502
725.3721 | 25.6275 | 6.2313
727.3494 | 25.5913 | 6.2859
731.7891 | 25.6145 | 6.2904
736.3146 | 25.6873 | 6.3035
740.5654 | 25.7922 | 6.3993
741.1874 | 25.867 | 6.378
739.9414 | 25.8715 | 6.4196
742.5361 | 25.8088 | 6.4769
746.7062 | 25.7338 | 6.5607
742.6229 | 25.6673 | 6.5222
744.4087 | 25.6431 | 6.5684
744.1324 | 25.6562 | 6.5226
748.42 | 25.5934 | 6.4982
748.542 | 25.5436 | 6.4776
752.1188 | 25.513 | 6.5047
758.1926 | 25.5096 | 6.5497
757.2469 | 25.4796 | 6.5706
761.8224 | 25.4534 | 6.6965
766.7162 | 25.4374 | 6.7773
765.0938 | 25.4222 | 6.7647
764.9227 | 25.4672 | 6.7906
765.7398 | 25.5442 | 6.804
762.9081 | 25.5215 | 6.7171
771.2274 | 25.4447 | 6.6791
773.7511 | 25.3833 | 6.7196
769.5192 | 25.3815 | 6.7576
774.2173 | 25.3599 | 6.9096
771.0859 | 25.2814 | 6.8416
774.9987 | 25.2295 | 6.9203
779.9848 | 25.2534 | 6.9152
780.3244 | 25.3219 | 7.0257
782.603 | 25.3383 | 7.055
787.5411 | 25.3054 | 7.0525
787.1316 | 25.262 | 7.0627
789.9954 | 25.2422 | 7.1682
792.4793 | 25.2263 | 7.1943
796.3364 | 25.253 | 7.1716
793.9648 | 25.2844 | 7.1484
787.1408 | 25.2965 | 7.0939
785.308 | 25.2822 | 7.0462
791.5371 | 25.2831 | 7.1412
803.9601 | 25.293 | 7.2599
801.4354 | 25.2975 | 7.2168
798.1262 | 25.2694 | 7.1755
802.3096 | 25.2618 | 7.1901
801.8654 | 25.2703 | 7.222
804.8665 | 25.2689 | 7.2331
808.5311 | 25.2635 | 7.2268
806.7749 | 25.2224 | 7.1758
813.9692 | 25.2174 | 7.3243
810.1943 | 25.2732 | 7.2496
810.7841 | 25.2924 | 7.288
814.7173 | 25.2921 | 7.3361
813.6791 | 25.2284 | 7.3387
812.2896 | 25.1703 | 7.3743
816.4796 | 25.178 | 7.3967
817.4157 | 25.2491 | 7.4297
810.5114 | 25.2904 | 7.3913
814.5498 | 25.274 | 7.4071
816.5613 | 25.267 | 7.3548
820.6548 | 25.303 | 7.3414
824.6145 | 25.3311 | 7.3809
826.7777 | 25.3305 | 7.2441
827.5539 | 25.3898 | 7.1454
830.4617 | 25.518 | 7.2977
830.8717 | 25.5701 | 7.252
829.1314 | 25.5878 | 7.3026
833.9132 | 25.6719 | 7.5213
839.5229 | 25.7413 | 7.622
829.3346 | 25.7523 | 7.4581
839.3983 | 25.8014 | 7.4391
840.3599 | 25.8553 | 7.4975
837.1912 | 25.8798 | 7.4459
841.7566 | 25.898 | 7.5278
847.9694 | 25.9314 | 7.5956
844.2364 | 25.9643 | 7.6001
851.1043 | 26.0069 | 7.689
846.7468 | 26.0535 | 7.607
848.8268 | 26.0987 | 7.6076
846.3255 | 26.1219 | 7.5935
848.668 | 26.0934 | 7.616
841.4206 | 26.0058 | 7.553
853.3697 | 25.9023 | 7.5736
854.2082 | 25.8395 | 7.6445
853.5913 | 25.7703 | 7.6887
850.7525 | 25.7384 | 7.5929
843.1517 | 25.769 | 7.6426
854.822 | 25.8288 | 7.8331
849.6576 | 25.8397 | 7.7451
850.3526 | 25.8395 | 7.8572
857.5837 | 25.897 | 7.8423
855.1417 | 25.9844 | 7.7552
859.9332 | 26.0314 | 7.8042
861.0368 | 26.0693 | 7.7643
860.5997 | 26.099 | 7.8429
860.3112 | 26.124 | 7.869
862.6771 | 26.1162 | 7.8897
862.4478 | 26.1505 | 7.9139
869.4051 | 26.2213 | 7.9567
867.5693 | 26.2718 | 7.8812
860.3489 | 26.3072 | 7.7544
863.3894 | 26.3525 | 7.9338
867.1413 | 26.3747 | 7.9912
867.3808 | 26.3375 | 7.994
866.4887 | 26.309 | 7.9105
866.5755 | 26.2884 | 8.002
866.8829 | 26.2504 | 7.9966
869.3877 | 26.2405 | 8.0521
870.4938 | 26.2217 | 8.0792
869.6706 | 26.1382 | 8.026
870.2411 | 26.0183 | 7.9711
868.5916 | 25.9322 | 8.0012
871.1082 | 25.9444 | 8.0426
867.8956 | 26.0408 | 8.0187
865.9428 | 26.0978 | 7.977
869.686 | 26.1305 | 7.9652
873.2612 | 26.2152 | 8.0977
874.5547 | 26.2844 | 8.1476
872.4201 | 26.3273 | 8.1149
874.1078 | 26.2948 | 8.1363
872.394 | 26.2412 | 8.0541
867.8603 | 26.1695 | 7.9729
867.435 | 26.0796 | 8.0153
871.58 | 26.0166 | 8.1185
870.8385 | 26.0263 | 8.0748
874.7457 | 26.0627 | 8.1456
875.9258 | 26.0619 | 8.1562
875.744 | 26.0883 | 8.1356
879.0695 | 26.1631 | 8.1431
880.4947 | 26.2271 | 8.1351
878.3688 | 26.2307 | 8.0991
876.1924 | 26.2694 | 8.0604
874.1518 | 26.3326 | 8.1641
872.2342 | 26.3873 | 8.1114
875.2579 | 26.4088 | 8.0505
877.0493 | 26.4459 | 8.1366
870.788 | 26.4318 | 8.0083
873.1503 | 26.3532 | 8.1027
878.163 | 26.2312 | 8.236
879.1165 | 26.1364 | 8.3122
878.0655 | 26.0548 | 8.248
875.2262 | 26.0076 | 8.1798
876.4599 | 25.9636 | 8.0952
879.2579 | 25.9261 | 8.0713
877.0799 | 25.9228 | 8.0767
875.3462 | 25.9792 | 8.0351
880.2557 | 26.0899 | 8.1304
878.5542 | 26.1708 | 8.0423
881.0978 | 26.2041 | 8.0817
881.6994 | 26.2267 | 8.073
879.4908 | 26.2538 | 8.1393
881.4783 | 26.2843 | 8.2136
882.4322 | 26.2257 | 8.211
880.7102 | 26.1338 | 8.1754
880.2869 | 26.1179 | 8.0576
884.5724 | 26.1527 | 8.0263
882.9378 | 26.2358 | 8.0541
879.7057 | 26.3078 | 8.1186
881.202 | 26.2775 | 8.2116
882.6666 | 26.141 | 8.2718
883.498 | 25.9976 | 8.2658
878.1334 | 25.9239 | 8.1656
875.7782 | 25.9391 | 8.1688
873.0043 | 26.0041 | 8.0771
873.7463 | 26.0211 | 8.1207
882.803 | 25.9412 | 8.334
882.9005 | 25.8365 | 8.3694
886.5614 | 25.7622 | 8.4069
883.7181 | 25.7594 | 8.3737
887.7784 | 25.827 | 8.4268
888.8273 | 25.9126 | 8.4359
884.722 | 25.9783 | 8.4097
887.187 | 25.9907 | 8.3707
890.8628 | 25.9943 | 8.43
891.3061 | 26.0249 | 8.3844
888.1032 | 26.0313 | 8.3378
892.3177 | 26.039 | 8.4689
891.5016 | 26.0384 | 8.3855
892.6639 | 26.0319 | 8.431
891.0053 | 25.9987 | 8.3994
836.9175 | 25.9279 | 7.8406
823.4492 | 25.9132 | 7.6648
802.9551 | 25.9675 | 7.4625
852.8314 | 26.0231 | 7.8923
890.1841 | 26.0704 | 8.3286
892.3059 | 26.151 | 8.4365
890.3613 | 26.2178 | 8.3935
888.4565 | 26.2561 | 8.3176
859.5058 | 26.206 | 7.9798
845.0984 | 26.0951 | 7.7692
837.6084 | 26.0462 | 7.6219
868.9644 | 26.0664 | 8.0389
888.2354 | 26.0926 | 8.2441
893.5024 | 26.1255 | 8.2973
894.1556 | 26.1895 | 8.2634
888.7543 | 26.3006 | 8.2495
879.0914 | 26.4061 | 8.1947
881.968 | 26.4388 | 8.2427
876.678 | 26.4324 | 8.1381
798.5675 | 26.4114 | 7.3365
877.9404 | 26.3833 | 8.0609
872.4359 | 26.3502 | 7.9404
847.3974 | 26.3164 | 7.5943
887.8831 | 26.321 | 8.0799
849.3221 | 26.3195 | 7.7849
875.7175 | 26.267 | 8.1626
884.2594 | 26.1914 | 8.1828
873.4113 | 26.127 | 8.06
824.2218 | 26.1202 | 7.5657
872.585 | 26.1614 | 7.9008
881.1652 | 26.2355 | 8.1062
877.0789 | 26.2747 | 8.1378
878.638 | 26.2127 | 8.1853
841.1611 | 26.1125 | 7.8505
852.0777 | 26.036 | 8.0155
819.5171 | 26.0097 | 7.6573
759.9039 | 26.0603 | 7.3487
769.3343 | 26.1448 | 7.0968
795.0434 | 26.223 | 7.304
811.8647 | 26.2288 | 7.3956
831.2905 | 26.2339 | 7.6443
834.0271 | 26.2716 | 7.78
863.965 | 26.3452 | 7.7312
865.3923 | 26.3884 | 7.7369
864.9812 | 26.4526 | 7.8315
874.8141 | 26.5527 | 8.0377
874.1247 | 26.6778 | 8.0501
874.4633 | 26.7904 | 8.0782
869.7922 | 26.8155 | 8.1708
866.4642 | 26.7389 | 8.1122
877.0396 | 26.6311 | 8.1429
878.689 | 26.5515 | 8.2767
878.0344 | 26.4841 | 8.3255
879.1328 | 26.3682 | 8.3604
889.5887 | 26.2472 | 8.4982
890.5886 | 26.1856 | 8.4221
895.0207 | 26.1343 | 8.3772
845.3425 | 26.0749 | 7.8275
835.5285 | 26.0198 | 7.6937
780.1753 | 25.9448 | 7.2431
656.5832 | 25.8977 | 6.2
700.472 | 25.8946 | 6.4753
766.23 | 25.9208 | 7.0639
772.5219 | 25.9161 | 7.1234
824.5103 | 25.9019 | 7.7196
862.2282 | 25.9145 | 8.1273
896.2738 | 25.9835 | 8.3151
865.8657 | 26.112 | 8.0466
708.5042 | 26.2046 | 6.6578
685.1198 | 26.2454 | 6.4573
660.859 | 26.2382 | 6.5056
590.2706 | 26.254 | 6.3119
452.0878 | 26.2556 | 6.2065
353.093 | 26.1958 | 6.8186
276.5364 | 26.1409 | 7.4512
252.7189 | 26.0857 | 7.4435
279.1081 | 26.0215 | 7.2959
399.8226 | 25.9878 | 7.5864
607.8932 | 26.0184 | 7.6176
767.2575 | 26.1113 | 7.7724
768.959 | 26.2492 | 7.7303
752.6447 | 26.3956 | 7.9325
840.0254 | 26.5302 | 7.9373
818.4293 | 26.6395 | 7.8084
827.4952 | 26.6769 | 7.9085
835.5831 | 26.6605 | 7.9152
811.9781 | 26.6562 | 7.8394
831.4942 | 26.6824 | 7.7726
835.4396 | 26.725 | 7.7529
841.1846 | 26.78 | 7.8194
837.7387 | 26.8487 | 7.7804
844.8696 | 26.8743 | 7.7863
836.6438 | 26.8276 | 7.84
767.1375 | 26.7976 | 7.2695
774.3552 | 26.7721 | 7.1417
730.3312 | 26.7182 | 6.8852
785.6231 | 26.6557 | 7.0618
776.7339 | 26.641 | 7.0797
698.4747 | 26.6527 | 7.2067
481.11 | 26.6239 | 7.3726
296.4029 | 26.6177 | 7.2549
208.3839 | 26.6388 | 7.49
184.8605 | 26.5995 | 7.5883
180.8656 | 26.5216 | 7.4316
179.6895 | 26.4403 | 7.4124
180.6261 | 26.3834 | 7.4601
181.9946 | 26.3603 | 7.3991
183.4771 | 26.2884 | 7.3595
182.3388 | 26.2253 | 7.1458
182.6851 | 26.1964 | 7.0741
187.2126 | 26.1825 | 7.3745
186.8388 | 26.1594 | 7.4984
189.1179 | 26.1616 | 7.4807
199.7214 | 26.1527 | 7.2559
263.4 | 26.1515 | 7.2326
398.8789 | 26.1852 | 7.42
602.6558 | 26.2291 | 7.4163
735.5323 | 26.2422 | 7.5008
767.4377 | 26.2328 | 7.4949
799.4009 | 26.25 | 7.5601
812.048 | 26.2679 | 7.6641
810.8623 | 26.272 | 7.6566
810.0289 | 26.2584 | 7.6829
810.2561 | 26.2409 | 7.7205
808.3575 | 26.2885 | 7.7005
811.0364 | 26.3534 | 7.7313
807.1707 | 26.3742 | 7.6957
792.8393 | 26.3599 | 7.5299
780.1875 | 26.3147 | 7.4397
775.5793 | 26.2494 | 7.4021
778.4069 | 26.1877 | 7.4117
783.3317 | 26.1696 | 7.456
777.6654 | 26.1891 | 7.3561
772.2211 | 26.137 | 7.2804
775.1718 | 26.0949 | 7.298
778.655 | 26.1366 | 7.3765
778.4661 | 26.1237 | 7.3615
778.3864 | 26.0728 | 7.3393
780.7687 | 26.0164 | 7.3315
777.8691 | 25.9776 | 7.2896
774.4221 | 25.9315 | 7.3013
770.97 | 25.8838 | 7.2871
772.0516 | 25.8802 | 7.3321
772.31 | 25.9482 | 7.4066
769.6341 | 26.0113 | 7.3528
776.7416 | 26.0218 | 7.3865
767.1993 | 25.9742 | 7.3159
766.0002 | 25.9041 | 7.3644
771.0487 | 25.8625 | 7.3921
770.3516 | 25.8716 | 7.3948
733.8512 | 25.8951 | 7.0364
708.8438 | 25.8732 | 6.8128
697.3441 | 25.7883 | 6.7066
661.1517 | 25.6897 | 6.3981
639.9784 | 25.6243 | 6.2281
687.2493 | 25.5911 | 6.6628
723.7308 | 25.5486 | 7.0151
764.0755 | 25.5494 | 7.4252
761.9976 | 25.6165 | 7.3488
740.0537 | 25.6927 | 7.0935
732.8549 | 25.7177 | 6.944
749.5031 | 25.7249 | 7.0817
749.5782 | 25.7788 | 7.0464
743.8506 | 25.8905 | 7.0488
742.7889 | 25.9958 | 7.015
737.3447 | 26.0539 | 7.0179
735.8264 | 26.0298 | 6.9816
712.3445 | 26.0227 | 6.747
718.2988 | 26.0395 | 6.8127
682.5665 | 26.0254 | 6.5314
696.9872 | 25.9762 | 6.7513
713.9296 | 25.8982 | 6.931
701.1736 | 25.821 | 6.8051
634.6312 | 25.7877 | 6.153
687.3126 | 25.7639 | 6.6892
671.2976 | 25.7132 | 6.5319
682.2315 | 25.6407 | 6.5987
642.2703 | 25.6055 | 6.1941
641.2346 | 25.6322 | 6.0932
632.2872 | 25.6947 | 5.9624
590.9891 | 25.7311 | 5.5478
704.8101 | 25.7672 | 6.3954
730.5027 | 25.8392 | 6.4818
690.5604 | 25.8813 | 6.2371
635.9972 | 25.9045 | 5.8282
694.0146 | 25.9048 | 6.4836
636.9455 | 25.8824 | 6.0171
514.2385 | 25.8988 | 4.8739
539.6697 | 25.9448 | 5.1081
589.5822 | 26.0334 | 5.5734
608.9345 | 26.0985 | 5.7092
577.2711 | 26.1146 | 5.4575
577.4079 | 26.0608 | 5.4328
558.0189 | 25.9583 | 5.3055
561.7049 | 25.9162 | 5.3918
571.762 | 25.9374 | 5.4384
542.8552 | 25.9635 | 5.1544
563.4136 | 25.9469 | 5.3209
593.7467 | 25.9379 | 5.4705
607.7017 | 25.9567 | 5.5658
615.5328 | 25.9307 | 5.6866
630.8451 | 25.8573 | 5.8398
630.9207 | 25.8086 | 5.8551
625.0542 | 25.8137 | 5.8999
591.8016 | 25.856 | 5.6361
581.6179 | 25.8704 | 5.5561
614.1167 | 25.8684 | 5.916
620.9014 | 25.9291 | 6.0203
606.781 | 25.9668 | 5.8727
593.5721 | 25.9782 | 5.7404
540.2947 | 25.963 | 5.293
457.5085 | 25.9226 | 4.5472
437.4684 | 25.8565 | 4.3818
432.7626 | 25.8255 | 4.3205
512.5921 | 25.8 | 5.0396
483.3835 | 25.7742 | 4.8112
346.6989 | 25.7537 | 3.4781
311.6146 | 25.6971 | 3.1465
294.9812 | 25.6663 | 2.9884
424.6629 | 25.6342 | 4.2277
554.8737 | 25.6015 | 5.4813
534.1841 | 25.6063 | 5.2522
654.9603 | 25.6037 | 6.3858
622.4503 | 25.6515 | 6.0579
586.2251 | 25.6886 | 5.6993
607.7354 | 25.7199 | 5.8506
559.9416 | 25.7508 | 5.3968
575.7723 | 25.7528 | 5.5807
610.7759 | 25.7253 | 5.8438
633.5001 | 25.7397 | 6.0315
616.5225 | 25.8091 | 5.861
604.2154 | 25.8918 | 5.7242
600.4906 | 25.9851 | 5.6658
586.436 | 26.0625 | 5.5649
570.4695 | 26.0938 | 5.4528
568.9503 | 26.1156 | 5.4335
533.5085 | 26.1048 | 5.1222
510.3886 | 26.072 | 4.8903
474.8656 | 26.0472 | 4.5719
463.1846 | 26.0223 | 4.4908
475.3425 | 25.9949 | 4.6477
395.3772 | 26.0029 | 3.96
341.3283 | 25.9482 | 3.5787
289.1213 | 25.8725 | 3.493
231.7749 | 25.8056 | 3.5898
193.5219 | 25.7652 | 3.6144
187.063 | 25.7469 | 4.1679
185.1674 | 25.7643 | 4.0495
189.5939 | 25.767 | 4.6302
195.0437 | 25.7589 | 4.9339
213.5656 | 25.7813 | 5.0201
289.4164 | 25.8454 | 4.8653
390.2905 | 25.8941 | 4.6304
450.2162 | 25.9389 | 4.5543
446.2749 | 25.9555 | 4.3806
435.4252 | 25.931 | 4.2488
424.9397 | 25.9012 | 4.1588
376.8048 | 25.8824 | 3.6932
441.9602 | 25.85 | 4.2595
457.7822 | 25.8157 | 4.3412
483.5071 | 25.8104 | 4.5229
441.973 | 25.8608 | 4.1825
464.0021 | 25.9191 | 4.2942
479.8313 | 25.9177 | 4.3302
492.7542 | 25.8842 | 4.2958
505.1231 | 25.8986 | 4.4015
477.2631 | 25.93 | 4.3169
475.4242 | 25.9593 | 4.3354
509.0583 | 26.0248 | 4.694
513.1441 | 26.095 | 4.7648
510.1256 | 26.1504 | 4.827
500.8376 | 26.1695 | 4.75
494.5298 | 26.1576 | 4.7102
497.3717 | 26.1681 | 4.7447
498.679 | 26.1768 | 4.7456
499.2969 | 26.1141 | 4.6993
499.6646 | 26.0569 | 4.71
462.6816 | 26.0711 | 4.3829
475.8649 | 26.1372 | 4.5505
467.4961 | 26.1861 | 4.5034
471.033 | 26.2308 | 4.5595
468.5491 | 26.1765 | 4.5435
440.5064 | 26.0883 | 4.2575
441.9403 | 26.0414 | 4.2458
464.6298 | 26.0415 | 4.4742
450.6615 | 26.0561 | 4.3206
406.0374 | 26.0763 | 3.8876
461.7205 | 26.0754 | 4.361
460.0955 | 26.0479 | 4.321
460.1824 | 26.0352 | 4.3028
452.9922 | 26.0904 | 4.2111
450.6778 | 26.1753 | 4.1934
444.08 | 26.2016 | 4.1476
437.6083 | 26.1931 | 4.0745
432.1825 | 26.2387 | 4.0418
429.2007 | 26.3629 | 3.9759
424.114 | 26.4932 | 3.9041
419.9403 | 26.505 | 3.8587
415.4071 | 26.4718 | 3.8132
409.802 | 26.3877 | 3.7568
402.6961 | 26.2928 | 3.6735
399.9599 | 26.2748 | 3.6382
362.2411 | 26.2626 | 3.2919
320.6652 | 26.2391 | 2.8802
262.8265 | 26.1508 | 2.3402
290.4368 | 26.0454 | 2.6495
280.2827 | 25.989 | 2.5801
293.1821 | 25.9686 | 2.7124
306.4952 | 25.9497 | 2.8557
314.8145 | 25.968 | 2.924
323.2558 | 25.9997 | 2.9887
329.0988 | 26.0164 | 3.0726
330.2519 | 25.9942 | 3.0566
329.4175 | 25.9434 | 3.0378
334.2892 | 25.9672 | 3.0557
337.7669 | 26.0116 | 3.095
336.4105 | 26.0226 | 3.0601
333.6861 | 26.0227 | 3.0235
329.1759 | 25.9499 | 2.9637
324.3282 | 25.902 | 2.933
316.8724 | 25.907 | 2.8505
312.8795 | 25.9222 | 2.7915
307.9113 | 25.9477 | 2.7306
304.0149 | 25.9371 | 2.6801
301.1694 | 25.921 | 2.6501
297.03 | 25.9208 | 2.6191
292.0101 | 25.9687 | 2.5609
288.1137 | 25.9846 | 2.526
282.8528 | 25.9801 | 2.4809
276.4297 | 25.9774 | 2.4073
274.409 | 25.9354 | 2.4042
271.7949 | 25.8704 | 2.3849
267.4537 | 25.8123 | 2.3521
262.3618 | 25.8121 | 2.2952
257.273 | 25.8382 | 2.2406
253.3721 | 25.8883 | 2.1964
248.4901 | 25.899 | 2.1423
244.5406 | 25.8597 | 2.1021
239.6014 | 25.8273 | 2.0561
235.8547 | 25.8429 | 2.0306
233.1982 | 25.8699 | 2.014
228.7702 | 25.8424 | 1.9761
224.4351 | 25.7882 | 1.9264
219.2156 | 25.7382 | 1.8826
215.6782 | 25.7164 | 1.8424
211.8104 | 25.6489 | 1.8082
205.5813 | 25.5627 | 1.7606
201.7906 | 25.5186 | 1.738
199.6811 | 25.5362 | 1.7234
194.2512 | 25.5888 | 1.6726
180.8778 | 25.6039 | 1.553
158.9299 | 25.583 | 1.3579
124.3383 | 25.5469 | 1.0556
124.6121 | 25.5255 | 1.0365
147.9868 | 25.4853 | 1.2508
154.1863 | 25.4062 | 1.3223
158.6245 | 25.3709 | 1.3573
157.5827 | 25.3609 | 1.3325
0 | 0 | 0
0 | 0 | 0
0 | 0 | 0
0 | 0 | 0
0 | 0 | 0
0 | 0 | 0
0 | 0 | 0
0 | 0 | 0
0 | 0 | 0
0 | 0 | 0
0 | 0 | 0
0 | 0 | 0
0 | 0 | 0
0 | 0 | 0
0 | 0 | 0
0 | 0 | 0
0 | 0 | 0
0 | 0 | 0
0 | 0 | 0
0 | 0 | 0
0 | 0 | 0
0 | 0 | 0
0 | 0 | 0
0 | 0 | 0
0 | 0 | 0
0 | 0 | 0
0 | 0 | 0
0 | 0 | 0
0 | 0 | 0
0 | 0 | 0
0 | 0 | 0
0 | 0 | 0
0 | 0 | 0
0 | 0 | 0
0 | 0 | 0
0 | 0 | 0
0 | 0 | 0
0 | 0 | 0
0 | 0 | 0
0 | 0 | 0
0 | 0 | 0
0 | 0 | 0
0 | 0 | 0
0 | 0 | 0
0 | 0 | 0
0 | 0 | 0
0 | 0 | 0
0 | 0 | 0
0 | 0 | 0
0 | 0 | 0
0 | 0 | 0
0 | 0 | 0
0 | 0 | 0
0 | 0 | 0
0 | 0 | 0
0 | 0 | 0
0 | 0 | 0
0 | 0 | 0
0 | 0 | 0
0 | 0 | 0
0 | 0 | 0
0 | 0 | 0
0 | 0 | 0
0 | 0 | 0
0 | 0 | 0
0 | 0 | 0
0 | 0 | 0
0 | 0 | 0
0 | 0 | 0
0 | 0 | 0
0 | 0 | 0
0 | 0 | 0
0 | 0 | 0
0 | 0 | 0
0 | 0 | 0
0 | 0 | 0
0 | 0 | 0
0 | 0 | 0
0 | 0 | 0
0 | 0 | 0
0 | 0 | 0
0 | 0 | 0
0 | 0 | 0
0 | 0 | 0
0 | 0 | 0
0 | 0 | 0
0 | 0 | 0
0 | 0 | 0
0 | 0 | 0
0 | 0 | 0
0 | 0 | 0
0 | 0 | 0
0 | 0 | 0
0 | 0 | 0
0 | 0 | 0
0 | 0 | 0
0 | 0 | 0
0 | 0 | 0
0 | 0 | 0
0 | 0 | 0
0 | 0 | 0
0 | 0 | 0
0 | 0 | 0
0 | 0 | 0
0 | 0 | 0
0 | 0 | 0
0 | 0 | 0
0 | 0 | 0
0 | 0 | 0
0 | 0 | 0
0 | 0 | 0
0 | 0 | 0
0 | 0 | 0
0 | 0 | 0
0 | 0 | 0
0 | 0 | 0
0 | 0 | 0
0 | 0 | 0
0 | 0 | 0
0 | 0 | 0
0 | 0 | 0
0 | 0 | 0
0 | 0 | 0
0 | 0 | 0
0 | 0 | 0
0 | 0 | 0
0 | 0 | 0
0 | 0 | 0
0 | 0 | 0
0 | 0 | 0
0 | 0 | 0
0 | 0 | 0
0 | 0 | 0
0 | 0 | 0
0 | 0 | 0
0 | 0 | 0
0 | 0 | 0
0 | 0 | 0
0 | 0 | 0
0 | 0 | 0
0 | 0 | 0
0 | 0 | 0
0 | 0 | 0
0 | 0 | 0
0 | 0 | 0
0 | 0 | 0
0 | 0 | 0
0 | 0 | 0
0 | 0 | 0
0 | 0 | 0
0 | 0 | 0
0 | 0 | 0
0 | 0 | 0
0 | 0 | 0
0 | 0 | 0
0 | 0 | 0
0 | 0 | 0
0 | 0 | 0
0 | 0 | 0
0 | 0 | 0
0 | 0 | 0
0 | 0 | 0
0 | 0 | 0
0 | 0 | 0
0 | 0 | 0
0 | 0 | 0
0 | 0 | 0
0 | 0 | 0
0 | 0 | 0
0 | 0 | 0
0 | 0 | 0
0 | 0 | 0
0 | 0 | 0
0 | 0 | 0
0 | 0 | 0
0 | 0 | 0
0 | 0 | 0
0 | 0 | 0
0 | 0 | 0
0 | 0 | 0
0 | 0 | 0
0 | 0 | 0
0 | 0 | 0
0 | 0 | 0
0 | 0 | 0
0 | 0 | 0
0 | 0 | 0
0 | 0 | 0
0 | 0 | 0
0 | 0 | 0
0 | 0 | 0
0 | 0 | 0
0 | 0 | 0
0 | 0 | 0
0 | 0 | 0
0 | 0 | 0
0 | 0 | 0
0 | 0 | 0
0 | 0 | 0
0 | 0 | 0
0 | 0 | 0
0 | 0 | 0
0 | 0 | 0
0 | 0 | 0
0 | 0 | 0
0 | 0 | 0
0 | 0 | 0
0 | 0 | 0
0 | 0 | 0
0 | 0 | 0
0 | 0 | 0
0 | 0 | 0
0 | 0 | 0
0 | 0 | 0
0 | 0 | 0
0 | 0 | 0
0 | 0 | 0
0 | 0 | 0
0 | 0 | 0
0 | 0 | 0
0 | 0 | 0
0 | 0 | 0
0 | 0 | 0
0 | 0 | 0
0 | 0 | 0
0 | 0 | 0
0 | 0 | 0
0 | 0 | 0
0 | 0 | 0
0 | 0 | 0
0 | 0 | 0
0 | 0 | 0
0 | 0 | 0
0 | 0 | 0
0 | 0 | 0
0 | 0 | 0
0 | 0 | 0
0 | 0 | 0
0 | 0 | 0
0 | 0 | 0
0 | 0 | 0
0 | 0 | 0
0 | 0 | 0
0 | 0 | 0
0 | 0 | 0
0 | 0 | 0
0 | 0 | 0
0 | 0 | 0
0 | 0 | 0
0 | 0 | 0
0 | 0 | 0
0 | 0 | 0
0 | 0 | 0
0 | 0 | 0
0 | 0 | 0
0 | 0 | 0
0 | 0 | 0
0 | 0 | 0
0 | 0 | 0
0 | 0 | 0
0 | 0 | 0
0 | 0 | 0
0 | 0 | 0
0 | 0 | 0
0 | 0 | 0
0 | 0 | 0
0 | 0 | 0
0 | 0 | 0
0 | 0 | 0
0 | 0 | 0
0 | 0 | 0
0 | 0 | 0
0 | 0 | 0
0 | 0 | 0
0 | 0 | 0
0 | 0 | 0
0 | 0 | 0
0 | 0 | 0
0 | 0 | 0
0 | 0 | 0
0 | 0 | 0
0 | 0 | 0
0 | 0 | 0
0 | 0 | 0
0 | 0 | 0
0 | 0 | 0
0 | 0 | 0
0 | 0 | 0
0 | 0 | 0
0 | 0 | 0
0 | 0 | 0
0 | 0 | 0
0 | 0 | 0
0 | 0 | 0
0 | 0 | 0
0 | 0 | 0
0 | 0 | 0
0 | 0 | 0
0 | 0 | 0
0 | 0 | 0
0 | 0 | 0
0 | 0 | 0
0 | 0 | 0
0 | 0 | 0
0 | 0 | 0
0 | 0 | 0
0 | 0 | 0
0 | 0 | 0
0 | 0 | 0
0 | 0 | 0
0 | 0 | 0
0 | 0 | 0
0 | 0 | 0
0 | 0 | 0
0 | 0 | 0
0 | 0 | 0
0 | 0 | 0
0 | 0 | 0
0 | 0 | 0
0 | 0 | 0
0 | 0 | 0
0 | 0 | 0
0 | 0 | 0
0 | 0 | 0
0 | 0 | 0
0 | 0 | 0
0 | 0 | 0
0 | 0 | 0
0 | 0 | 0
0 | 0 | 0
0 | 0 | 0
0 | 0 | 0
0 | 0 | 0
0 | 0 | 0
0 | 0 | 0
0 | 0 | 0
0 | 0 | 0
0 | 0 | 0
0 | 0 | 0
0 | 0 | 0
0 | 0 | 0
0 | 0 | 0
0 | 0 | 0
0 | 0 | 0
0 | 0 | 0
0 | 0 | 0
0 | 0 | 0
0 | 0 | 0
0 | 0 | 0
0 | 0 | 0
0 | 0 | 0
0 | 0 | 0
0 | 0 | 0
0 | 0 | 0
0 | 0 | 0
0 | 0 | 0
0 | 0 | 0
0 | 0 | 0
0 | 0 | 0
0 | 0 | 0
0 | 0 | 0
0 | 0 | 0
0 | 0 | 0
0 | 0 | 0
0 | 0 | 0
0 | 0 | 0
0 | 0 | 0
0 | 0 | 0
0 | 0 | 0
0 | 0 | 0
0 | 0 | 0
0 | 0 | 0
0 | 0 | 0
0 | 0 | 0
0 | 0 | 0
0 | 0 | 0
0 | 0 | 0
0 | 0 | 0
0 | 0 | 0
0 | 0 | 0
0 | 0 | 0
0 | 0 | 0
0 | 0 | 0
0 | 0 | 0
0 | 0 | 0
0 | 0 | 0
0 | 0 | 0
0 | 0 | 0
0 | 0 | 0
0 | 0 | 0
0 | 0 | 0
0 | 0 | 0
0 | 0 | 0
0 | 0 | 0
0 | 0 | 0
0 | 0 | 0
0 | 0 | 0
0 | 0 | 0
0 | 0 | 0
0 | 0 | 0
0 | 0 | 0
0 | 0 | 0
0 | 0 | 0
0 | 0 | 0
0 | 0 | 0
0 | 0 | 0
0 | 0 | 0
0 | 0 | 0
0 | 0 | 0
0 | 0 | 0
0 | 0 | 0
0 | 0 | 0
0 | 0 | 0
0 | 0 | 0
0 | 0 | 0
0 | 0 | 0
0 | 0 | 0
0 | 0 | 0
0 | 0 | 0
0 | 0 | 0
0 | 0 | 0
0 | 0 | 0
0 | 0 | 0
0 | 0 | 0
0 | 0 | 0
0 | 0 | 0
0 | 0 | 0
0 | 0 | 0
0 | 0 | 0
0 | 0 | 0
0 | 0 | 0
0 | 0 | 0
0 | 0 | 0
0 | 0 | 0
0 | 0 | 0
0 | 0 | 0
0 | 0 | 0
0 | 0 | 0
0 | 0 | 0
0 | 0 | 0
0 | 0 | 0
0 | 0 | 0
0 | 0 | 0
0 | 0 | 0
0 | 0 | 0
0 | 0 | 0
0 | 0 | 0
0 | 0 | 0
0 | 0 | 0
0 | 0 | 0
0 | 0 | 0
0 | 0 | 0
0 | 0 | 0
0 | 0 | 0
0 | 0 | 0
0 | 0 | 0
0 | 0 | 0
0 | 0 | 0
0 | 0 | 0
0 | 0 | 0
0 | 0 | 0
0 | 0 | 0
0 | 0 | 0
0 | 0 | 0
0 | 0 | 0
0 | 0 | 0
0 | 0 | 0
0 | 0 | 0
0 | 0 | 0
0 | 0 | 0
0 | 0 | 0
0 | 0 | 0
0 | 0 | 0
0 | 0 | 0
0 | 0 | 0
0 | 0 | 0
0 | 0 | 0
0 | 0 | 0
0 | 0 | 0
0 | 0 | 0
0 | 0 | 0
0 | 0 | 0
0 | 0 | 0
0 | 0 | 0
0 | 0 | 0
0 | 0 | 0
0 | 0 | 0
0 | 0 | 0
0 | 0 | 0
0 | 0 | 0
0 | 0 | 0
0 | 0 | 0
0 | 0 | 0
0 | 0 | 0
0 | 0 | 0
0 | 0 | 0
0 | 0 | 0
0 | 0 | 0
0 | 0 | 0
0 | 0 | 0
0 | 0 | 0
0 | 0 | 0
0 | 0 | 0
0 | 0 | 0
0 | 0 | 0
0 | 0 | 0
0 | 0 | 0
0 | 0 | 0
0 | 0 | 0
0 | 0 | 0
0 | 0 | 0
0 | 0 | 0
0 | 0 | 0
0 | 0 | 0
0 | 0 | 0
0 | 0 | 0
0 | 0 | 0
0 | 0 | 0
0 | 0 | 0
0 | 0 | 0
0 | 0 | 0
0 | 0 | 0
0 | 0 | 0
0 | 0 | 0
0 | 0 | 0
0 | 0 | 0
0 | 0 | 0
0 | 0 | 0
0 | 0 | 0
0 | 0 | 0
0 | 0 | 0
0 | 0 | 0
0 | 0 | 0
0 | 0 | 0
0 | 0 | 0
0 | 0 | 0
0 | 0 | 0
0 | 0 | 0
0 | 0 | 0
0 | 0 | 0
0 | 0 | 0
0 | 0 | 0
0 | 0 | 0
0 | 0 | 0
0 | 0 | 0
0 | 0 | 0
0 | 0 | 0
0 | 0 | 0
0 | 0 | 0
0 | 0 | 0
0 | 0 | 0
0 | 0 | 0
0 | 0 | 0
0 | 0 | 0
0 | 0 | 0
0 | 0 | 0
0 | 0 | 0
0 | 0 | 0
0 | 0 | 0
0 | 0 | 0
0 | 0 | 0
0 | 0 | 0
0 | 0 | 0
0 | 0 | 0
0 | 0 | 0
0 | 0 | 0
0 | 0 | 0
0 | 0 | 0
0 | 0 | 0
0 | 0 | 0
0 | 0 | 0
0 | 0 | 0
0 | 0 | 0
0 | 0 | 0
0 | 0 | 0
0 | 0 | 0
0 | 0 | 0
0 | 0 | 0
0 | 0 | 0
0 | 0 | 0
0 | 0 | 0
0 | 0 | 0
0 | 0 | 0
0 | 0 | 0
0 | 0 | 0
0 | 0 | 0
0 | 0 | 0
0 | 0 | 0
0 | 0 | 0
0 | 0 | 0
0 | 0 | 0
0 | 0 | 0
0 | 0 | 0
0 | 0 | 0
0 | 0 | 0
0 | 0 | 0
0 | 0 | 0
0 | 0 | 0
0 | 0 | 0
0 | 0 | 0
0 | 0 | 0
0 | 0 | 0
0 | 0 | 0
0 | 0 | 0
0 | 0 | 0
0 | 0 | 0
0 | 0 | 0
0 | 0 | 0
0 | 0 | 0
0 | 0 | 0
0 | 0 | 0
0 | 0 | 0
0 | 0 | 0
0 | 0 | 0
0 | 0 | 0
0 | 0 | 0
0 | 0 | 0
0 | 0 | 0
0 | 0 | 0
0 | 0 | 0
0 | 0 | 0
0 | 0 | 0
0 | 0 | 0
0 | 0 | 0
0 | 0 | 0
0 | 0 | 0
0 | 0 | 0
0 | 0 | 0
0 | 0 | 0
0 | 0 | 0
0 | 0 | 0
0 | 0 | 0
0 | 0 | 0
0 | 0 | 0
0 | 0 | 0
0 | 0 | 0
0 | 0 | 0
0 | 0 | 0
0 | 0 | 0
0 | 0 | 0
0 | 0 | 0
0 | 0 | 0
0 | 0 | 0
0 | 0 | 0
0 | 0 | 0
0 | 0 | 0
0 | 0 | 0
0 | 0 | 0
0 | 0 | 0
0 | 0 | 0
0 | 0 | 0
0 | 0 | 0
0 | 0 | 0
0 | 0 | 0
0 | 0 | 0
0 | 0 | 0
0 | 0 | 0
0 | 0 | 0
0 | 0 | 0
0 | 0 | 0
3.5008 | 20.5893 | 0.050266
3.7449 | 20.5862 | 0.052032
4.0927 | 20.5847 | 0.05435
4.4113 | 20.5778 | 0.05658
4.6376 | 20.5719 | 0.058675
4.8939 | 20.5691 | 0.060959
5.2034 | 20.5627 | 0.063673
5.4853 | 20.5558 | 0.066198
5.6957 | 20.5509 | 0.068656
5.8953 | 20.5377 | 0.07094
6.1103 | 20.5165 | 0.073271
6.479 | 20.5005 | 0.076126
7.052 | 20.4907 | 0.079518
7.722 | 20.4886 | 0.083527
8.4568 | 20.4986 | 0.067279
9.3372 | 20.5045 | 0.063773
10.2998 | 20.5003 | 0.063196
11.2665 | 20.495 | 0.062571
12.2409 | 20.4946 | 0.062121
13.2162 | 20.4936 | 0.061832
14.0864 | 20.4874 | 0.061624
14.6471 | 20.4831 | 0.06155
15.0414 | 20.4785 | 0.061637
15.5914 | 20.4719 | 0.061772
15.5025 | 20.4675 | 0.061523
14.6236 | 20.4686 | 0.061825
14.4868 | 20.4673 | 0.062013
14.6206 | 20.4605 | 0.061832
14.1222 | 20.4519 | 0.061523
14.1482 | 20.444 | 0.060831
14.3106 | 20.4434 | 0.059998
14.6829 | 20.4521 | 0.059045
15.2855 | 20.4625 | 0.058883
16.0326 | 20.4683 | 0.05881
16.986 | 20.4708 | 0.058648
18.161 | 20.4765 | 0.058789
19.7906 | 20.4823 | 0.058722
23.3029 | 20.4868 | 0.059004
27.4664 | 20.4908 | 0.059065
27.6104 | 20.4967 | 0.059058
29.3809 | 20.5034 | 0.059716
36.6564 | 20.5165 | 0.15432
49.2693 | 20.5348 | 0.22635
62.2566 | 20.5554 | 0.24785
59.0532 | 20.5834 | 0.24487
50.8391 | 20.6111 | 0.23794
52.8123 | 20.6368 | 0.24519
46.9376 | 20.6614 | 0.23978
43.4492 | 20.6751 | 0.24093
42.4008 | 20.6813 | 0.24535
38.9702 | 20.6873 | 0.24734
39.6882 | 20.6979 | 0.25847
41.2968 | 20.7128 | 0.27177
43.9022 | 20.7275 | 0.28865
47.7475 | 20.7375 | 0.30955
59.3565 | 20.7402 | 0.35293
83.3635 | 20.7461 | 0.42618
102.4767 | 20.7506 | 0.48817
114.9482 | 20.7519 | 0.53284
120.2985 | 20.7553 | 0.56085
120.1156 | 20.7738 | 0.57871
132.9232 | 20.8071 | 0.62969
139.7692 | 20.8318 | 0.66514
144.7967 | 20.8538 | 0.69354
148.7967 | 20.8867 | 0.72186
152.4904 | 20.9235 | 0.74683
156.0829 | 20.9588 | 0.77151
159.6989 | 20.9972 | 0.80089
163.1628 | 21.042 | 0.82615
167.4069 | 21.0867 | 0.85235
170.9265 | 21.1358 | 0.88491
174.6145 | 21.1612 | 0.91563
178.0053 | 21.18 | 0.94486
181.7715 | 21.2073 | 0.97237
185.8568 | 21.2417 | 1.0047
189.2134 | 21.2904 | 1.0313
192.809 | 21.3383 | 1.0588
197.1946 | 21.3807 | 1.0924
201.4526 | 21.429 | 1.1249
205.2627 | 21.4869 | 1.1516
209.1402 | 21.5347 | 1.1828
212.9482 | 21.5779 | 1.2153
217.3195 | 21.6263 | 1.2467
220.8998 | 21.6532 | 1.2788
224.4535 | 21.6936 | 1.3077
228.4674 | 21.7372 | 1.3399
231.6269 | 21.791 | 1.3655
232.9934 | 21.8444 | 1.3768
236.8607 | 21.8885 | 1.4103
240.4226 | 21.928 | 1.4343
243.1761 | 21.9865 | 1.443
246.4061 | 22.0459 | 1.4636
250.3382 | 22.1106 | 1.4848
254.6436 | 22.1829 | 1.5211
255.6374 | 22.2223 | 1.5322
256.144 | 22.2405 | 1.5452
254.5558 | 22.2488 | 1.5358
257.273 | 22.2506 | 1.5664
269.7119 | 22.2531 | 1.6401
275.0499 | 22.2549 | 1.707
280.5962 | 22.2811 | 1.7659
286.8718 | 22.3301 | 1.8097
291.5071 | 22.4057 | 1.8576
293.3899 | 22.4896 | 1.8813
298.5696 | 22.5469 | 1.9152
303.1187 | 22.5835 | 1.9426
305.9115 | 22.6121 | 1.977
308.5915 | 22.6734 | 1.9954
315.127 | 22.7527 | 2.0545
310.8987 | 22.8288 | 2.042
298.1499 | 22.8819 | 1.9585
297.3788 | 22.9037 | 1.9549
312.0431 | 22.9419 | 2.0308
326.0752 | 23.016 | 2.1713
329.7142 | 23.0942 | 2.2187
328.5253 | 23.1725 | 2.2137
327.9514 | 23.2312 | 2.2267
332.6893 | 23.2726 | 2.2308
338.0871 | 23.3418 | 2.2839
341.5892 | 23.4319 | 2.301
344.4474 | 23.5098 | 2.3449
347.8061 | 23.6196 | 2.3533
352.9996 | 23.7568 | 2.417
357.3581 | 23.9008 | 2.4369
360.2755 | 24.0079 | 2.4844
363.8354 | 24.0752 | 2.5169
366.0466 | 24.1244 | 2.5534
370.7534 | 24.1667 | 2.558
375.7983 | 24.226 | 2.5955
378.7755 | 24.3115 | 2.6836
380.5316 | 24.3928 | 2.7266
385.0132 | 24.4333 | 2.7645
388.9387 | 24.4786 | 2.7966
392.1626 | 24.5273 | 2.8449
396.7724 | 24.5793 | 2.8556
400.563 | 24.6411 | 2.8945
403.6056 | 24.6924 | 2.936
407.8482 | 24.7393 | 2.9639
413.7337 | 24.7686 | 2.9912
419.4582 | 24.817 | 3.0582
421.8129 | 24.8815 | 3.0853
423.1743 | 24.9379 | 3.1253
425.9161 | 24.9704 | 3.1281
430.4687 | 25.0283 | 3.1943
433.2656 | 25.1005 | 3.2221
437.6809 | 25.1351 | 3.2305
441.1033 | 25.1829 | 3.263
445.1974 | 25.2489 | 3.2873
448.9615 | 25.292 | 3.3381
449.3772 | 25.3448 | 3.3349
455.9168 | 25.397 | 3.3203
459.4005 | 25.4224 | 3.4183
460.1522 | 25.4764 | 3.4447
464.3928 | 25.5181 | 3.5277
467.9093 | 25.5561 | 3.5316
469.1492 | 25.5833 | 3.536
476.8469 | 25.6292 | 3.6349
481.898 | 25.68 | 3.6842
484.5452 | 25.7232 | 3.6487
486.066 | 25.7569 | 3.6564
486.5297 | 25.7803 | 3.6599
490.3668 | 25.8127 | 3.7461
494.2627 | 25.8359 | 3.7945
496.142 | 25.8585 | 3.8348
496.238 | 25.8902 | 3.8244
500.5802 | 25.9006 | 3.8691
503.4445 | 25.9404 | 3.9199
505.599 | 25.9752 | 3.9508
506.9308 | 25.9878 | 3.9545
510.6071 | 25.9832 | 4.0152
515.3048 | 25.9891 | 4.0299
518.0598 | 26.006 | 4.0169
520.3588 | 26.0307 | 4.0625
521.7882 | 26.0782 | 4.0458
522.954 | 26.1275 | 4.039
525.8285 | 26.2277 | 4.1236
527.6685 | 26.3709 | 4.0969
528.7327 | 26.5144 | 4.1572
531.7543 | 26.6407 | 4.1957
535.9602 | 26.7203 | 4.2092
540.1507 | 26.8312 | 4.2879
544.3382 | 26.9699 | 4.287
544.9806 | 27.0651 | 4.3468
546.9283 | 27.1008 | 4.3904
550.2298 | 27.153 | 4.3891
554.8472 | 27.2512 | 4.408
559.148 | 27.2751 | 4.4517
562.6267 | 27.2688 | 4.4913
565.6407 | 27.3267 | 4.5312
567.6445 | 27.4352 | 4.557
571.307 | 27.5536 | 4.5599
574.1683 | 27.677 | 4.6141
576.8038 | 27.7988 | 4.5526
578.0192 | 27.886 | 4.6211
578.5288 | 27.8742 | 4.6184
583.061 | 27.7939 | 4.6419
587.4905 | 27.7244 | 4.7886
590.864 | 27.6983 | 4.8302
594.0409 | 27.7679 | 4.8261
597.4628 | 27.866 | 4.8673
599.2098 | 27.977 | 4.8823
601.9301 | 28.0689 | 4.909
606.1207 | 28.1363 | 5.0023
612.3702 | 28.2458 | 4.9977
614.3143 | 28.3579 | 5.0021
617.9329 | 28.5071 | 5.0408
619.5977 | 28.6881 | 5.0889
622.6775 | 28.8238 | 5.0732
623.9501 | 28.9197 | 5.145
627.5631 | 28.9785 | 5.1852
630.0025 | 29.031 | 5.1995
632.7959 | 29.0102 | 5.2185
635.9155 | 28.9146 | 5.2211
636.9547 | 28.9106 | 5.2701
636.2995 | 28.8992 | 5.2566
641.7805 | 29.0034 | 5.2624
646.6773 | 29.1235 | 5.3389
650.6314 | 29.1503 | 5.3436
655.661 | 29.1434 | 5.4391
658.1505 | 29.1725 | 5.5045
660.8631 | 29.1348 | 5.5724
665.5863 | 29.0695 | 5.537
668.3674 | 28.997 | 5.5634
672.6427 | 28.9421 | 5.5311
673.3433 | 28.9 | 5.5888
676.0172 | 28.8976 | 5.5581
677.8239 | 28.967 | 5.6437
679.3738 | 29.0914 | 5.6187
678.5884 | 29.2276 | 5.6195
680.7531 | 29.336 | 5.7122
680.4222 | 29.3036 | 5.7802
680.1398 | 29.1648 | 5.7795
686.2576 | 28.9932 | 5.789
690.9102 | 28.8922 | 5.8425
694.657 | 28.8351 | 5.8675
700.2621 | 28.7182 | 5.9663
703.7704 | 28.5541 | 5.9673
706.8747 | 28.4158 | 6.0496
707.8184 | 28.3196 | 5.9927
708.8142 | 28.2428 | 6.0185
710.9008 | 28.1986 | 6.0177
712.9154 | 28.1884 | 6.1145
717.0094 | 28.1396 | 6.1089
720.6019 | 28.119 | 6.122
721.5344 | 28.0814 | 6.2206
722.7968 | 28.031 | 6.2479
726.5517 | 28.0066 | 6.2843
729.556 | 28.0301 | 6.2243
729.7056 | 28.0868 | 6.2708
730.5737 | 28.1356 | 6.2632
733.915 | 28.1908 | 6.2959
736.7109 | 28.2125 | 6.3729
739.9266 | 28.2612 | 6.3655
741.1297 | 28.2611 | 6.3515
743.0585 | 28.1958 | 6.4477
745.8258 | 28.1078 | 6.5214
744.7238 | 28.0464 | 6.4767
748.6789 | 28.0463 | 6.4997
752.0105 | 28.0567 | 6.4421
752.5814 | 28.0476 | 6.4446
752.2766 | 28.0405 | 6.5153
754.6961 | 28.0486 | 6.5126
757.7085 | 28.1304 | 6.4123
758.3305 | 28.256 | 6.4465
760.0734 | 28.325 | 6.5993
761.9486 | 28.3758 | 6.699
763.6118 | 28.3628 | 6.6387
764.8323 | 28.3513 | 6.6459
765.3813 | 28.3559 | 6.6652
767.6578 | 28.2726 | 6.6962
770.8061 | 28.206 | 6.7509
771.9469 | 28.1663 | 6.7972
773.2154 | 28.1379 | 6.7906
776.0266 | 28.0995 | 6.8581
778.5059 | 28.0868 | 6.8548
779.7795 | 28.1261 | 6.8594
780.4143 | 28.2194 | 6.8558
780.8458 | 28.2764 | 6.7945
781.6782 | 28.3177 | 6.8696
782.8951 | 28.3725 | 6.8999
786.4442 | 28.4243 | 6.9422
787.3675 | 28.4586 | 6.9102
789.1743 | 28.4122 | 6.9659
790.7609 | 28.2838 | 6.9033
792.0902 | 28.1424 | 6.8579
793.5502 | 27.9854 | 6.9997
794.3243 | 27.8899 | 6.9638
796.4553 | 27.8365 | 7.0341
798.0721 | 27.7673 | 7.0169
799.7313 | 27.7467 | 6.9495
800.4528 | 27.7805 | 7.0136
801.4655 | 27.8552 | 7.0824
802.1865 | 27.9169 | 7.1209
802.7565 | 27.9879 | 7.1777
804.1266 | 28.0228 | 7.1549
805.8501 | 27.9782 | 7.2182
806.638 | 27.9222 | 7.1642
808.2972 | 27.9104 | 7.1379
809.8951 | 27.8988 | 7.1608
810.3189 | 27.8752 | 7.1552
811.1682 | 27.8451 | 7.1532
811.9495 | 27.8244 | 7.2348
812.4438 | 27.8177 | 7.2023
813.5167 | 27.7671 | 7.2408
814.3803 | 27.698 | 7.2401
815.6406 | 27.6454 | 7.241
815.9215 | 27.6342 | 7.2247
816.2999 | 27.688 | 7.2865
816.8417 | 27.7403 | 7.2977
817.9089 | 27.795 | 7.343
818.702 | 27.8579 | 7.3392
819.0809 | 27.9255 | 7.3035
819.9082 | 28.0027 | 7.3049
820.0768 | 28.0483 | 7.2034
820.3015 | 28.0819 | 7.2428
820.4194 | 28.0981 | 7.2763
821.3044 | 28.0826 | 7.2932
822.5152 | 28.0192 | 7.3464
824.0012 | 27.9383 | 7.397
825.1257 | 27.8681 | 7.3572
826.0403 | 27.8277 | 7.3531
826.7838 | 27.8232 | 7.433
826.961 | 27.8106 | 7.4261
828.226 | 27.7897 | 7.4284
828.6559 | 27.8002 | 7.4336
828.8015 | 27.8477 | 7.4047
828.8352 | 27.916 | 7.4242
829.9709 | 27.9598 | 7.4775
831.003 | 27.9659 | 7.4853
831.7501 | 27.9697 | 7.4953
832.4987 | 27.9885 | 7.48
833.0441 | 28.0233 | 7.4922
833.377 | 28.049 | 7.5384
833.4741 | 28.0495 | 7.4786
834.5322 | 28.0545 | 7.5266
835.263 | 28.0878 | 7.5599
835.5004 | 28.136 | 7.5496
836.823 | 28.168 | 7.5577
836.9941 | 28.1938 | 7.5349
837.7387 | 28.2162 | 7.5202
838.3035 | 28.2158 | 7.5879
839.072 | 28.1878 | 7.5785
839.4055 | 28.1789 | 7.5815
839.6766 | 28.1847 | 7.5693
841.2224 | 28.1171 | 7.5847
842.0027 | 28.0402 | 7.5739
842.7549 | 28.0266 | 7.5753
843.7339 | 28.0556 | 7.6135
844.3916 | 28.046 | 7.637
845.3323 | 28.0397 | 7.6014
845.965 | 28.0791 | 7.589
847.1115 | 28.0962 | 7.6164
848.1139 | 28.1233 | 7.6676
848.525 | 28.1467 | 7.677
848.7915 | 28.1495 | 7.6752
849.2618 | 28.1318 | 7.7153
849.9635 | 28.1567 | 7.7041
851.0267 | 28.2216 | 7.7054
852.1083 | 28.2363 | 7.7569
852.5924 | 28.1657 | 7.7555
852.7947 | 28.0774 | 7.731
853.4968 | 28.0145 | 7.6641
854.3358 | 27.9958 | 7.7643
854.5947 | 27.9871 | 7.7549
854.8976 | 27.9865 | 7.8044
854.7638 | 27.9915 | 7.7897
856.0001 | 27.9691 | 7.8075
855.5706 | 27.9453 | 7.7346
856.0905 | 27.968 | 7.7703
856.4418 | 28.0046 | 7.8378
856.7727 | 28.074 | 7.8386
856.4679 | 28.1232 | 7.7904
856.0445 | 28.1458 | 7.8264
855.276 | 28.1414 | 7.8115
855.4419 | 28.1309 | 7.768
855.9572 | 28.0965 | 7.7962
855.5308 | 28.0364 | 7.8556
856.4296 | 28.0142 | 7.865
857.1328 | 27.9869 | 7.8401
857.9585 | 27.9405 | 7.8182
858.0913 | 27.9016 | 7.8503
859.0493 | 27.8786 | 7.8757
858.3287 | 27.8799 | 7.8861
858.1853 | 27.9142 | 7.8538
857.384 | 27.9469 | 7.8723
855.2126 | 27.9529 | 7.8813
857.1961 | 27.9391 | 7.8188
858.0137 | 27.9236 | 7.779
858.7914 | 27.8907 | 7.8952
859.9506 | 27.8667 | 7.9356
860.6727 | 27.8515 | 7.9248
862.2348 | 27.8194 | 7.9791
862.4325 | 27.7462 | 7.9751
862.1026 | 27.6766 | 7.9899
861.933 | 27.6163 | 7.9952
861.5628 | 27.5868 | 7.9741
862.0004 | 27.5377 | 7.9478
862.5601 | 27.4424 | 7.9382
862.5903 | 27.3611 | 7.9571
863.0754 | 27.378 | 7.9414
863.3118 | 27.4233 | 8.0158
863.5907 | 27.4394 | 8.0325
863.4584 | 27.3972 | 7.9878
863.0483 | 27.3306 | 8.024
863.6923 | 27.2899 | 8.0017
863.9481 | 27.2523 | 8.0195
864.4103 | 27.2013 | 8.0227
864.0375 | 27.1543 | 8.0339
864.012 | 27.1524 | 7.965
862.4115 | 27.1946 | 8.0105
862.3406 | 27.25 | 8.0362
862.4514 | 27.2268 | 8.026
862.9237 | 27.1187 | 8.0152
862.2578 | 26.9983 | 8.0158
862.2262 | 26.9415 | 8.0113
862.0903 | 26.9711 | 7.9954
862.2139 | 27.0214 | 8.0612
862.6965 | 27.0449 | 8.02
862.6127 | 27.0191 | 8.0368
861.6123 | 27.0113 | 8.0433
860.6487 | 26.9635 | 8.0484
861.811 | 26.8916 | 8.042
862.9508 | 26.8454 | 8.0339
861.1721 | 26.7982 | 8.0308
861.2278 | 26.8086 | 8.0325
861.6001 | 26.8471 | 8.0404
860.2305 | 26.8827 | 8.0267
860.2739 | 26.9778 | 7.9898
859.1259 | 27.0702 | 7.9718
859.4486 | 27.113 | 8.004
858.9543 | 27.1006 | 7.9661
859.9215 | 26.9974 | 7.9842
860.3688 | 26.8736 | 7.9819
859.8633 | 26.8072 | 7.993
858.987 | 26.7822 | 7.9934
859.0682 | 26.7707 | 8.0127
860.4751 | 26.7827 | 7.9793
858.843 | 26.767 | 7.9407
860.5864 | 26.7913 | 8.0131
860.4802 | 26.8402 | 7.9813
859.6794 | 26.8434 | 7.9942
859.7826 | 26.872 | 7.8891
859.8398 | 26.954 | 7.9516
859.133 | 26.9743 | 7.9937
858.1904 | 26.9346 | 7.9689
857.1134 | 26.8675 | 7.9955
857.4448 | 26.7927 | 8.0483
857.5398 | 26.7787 | 8.0672
858.6934 | 26.7915 | 8.0616
857.3845 | 26.7362 | 8.0093
857.4351 | 26.6802 | 8.046
856.0726 | 26.6963 | 7.9947
856.6905 | 26.7129 | 7.9382
856.2432 | 26.6842 | 7.9494
854.1888 | 26.668 | 8.0013
854.2725 | 26.7385 | 7.9978
853.0944 | 26.8593 | 7.9798
853.192 | 26.9377 | 8.0071
852.26 | 26.9765 | 7.9494
851.6671 | 27.0166 | 7.8797
850.8699 | 26.9759 | 7.9206
850.0544 | 26.9253 | 7.9619
849.1582 | 26.9428 | 8.0171
847.2401 | 26.9568 | 7.9763
848.0291 | 26.983 | 7.9324
849.3727 | 27.0206 | 8.0282
847.3933 | 27.0811 | 7.9728
847.4464 | 27.1603 | 7.9486
842.4776 | 27.2091 | 7.9892
838.738 | 27.1947 | 7.9461
805.4681 | 27.1936 | 7.8399
744.3055 | 27.2106 | 7.7741
748.4588 | 27.2117 | 7.8589
725.8143 | 27.1388 | 7.9276
647.0103 | 27.0909 | 7.9309
784.8704 | 27.063 | 7.9425
782.1281 | 27.026 | 7.9581
615.3551 | 27.0101 | 7.9496
691.9311 | 27.0247 | 7.9229
754.4683 | 27.0192 | 7.8714
722.1809 | 27.0254 | 7.8693
783.7699 | 27.0603 | 7.8376
779.4844 | 27.0819 | 7.8375
657.1046 | 27.0795 | 7.8612
735.9638 | 27.0233 | 7.8314
777.9253 | 27.0081 | 7.8336
697.8635 | 27.0801 | 7.7661
483.1225 | 27.1747 | 7.8474
323.5806 | 27.2003 | 7.8338
224.1972 | 27.1768 | 7.7941
203.1378 | 27.1551 | 7.7983
209.3848 | 27.1468 | 7.8242
260.0577 | 27.1228 | 7.8257
374.086 | 27.0651 | 7.8228
609.6397 | 26.9892 | 7.8002
705.6425 | 26.9498 | 7.6945
707.3011 | 26.965 | 7.5791
745.546 | 26.9676 | 7.5976
716.199 | 26.9771 | 7.6971
791.5095 | 27.0386 | 7.7653
766.109 | 27.1644 | 7.7437
702.3313 | 27.2789 | 7.7866
725.4844 | 27.2831 | 7.8007
746.9258 | 27.161 | 7.7713
766.8535 | 27.043 | 7.7146
804.6306 | 26.9895 | 7.7011
784.5691 | 26.9928 | 7.6136
772.1251 | 27.0479 | 7.575
780.8519 | 27.1128 | 7.6113
801.204 | 27.1536 | 7.6549
765.0156 | 27.2046 | 7.6386
757.1417 | 27.282 | 7.5802
748.898 | 27.291 | 7.5599
748.2086 | 27.2325 | 7.5259
766.8847 | 27.1517 | 7.5794
716.1755 | 27.0333 | 7.6815
553.1125 | 26.943 | 7.6309
457.0938 | 26.9178 | 7.6668
304.213 | 26.9678 | 7.6155
220.7348 | 26.9656 | 7.6006
200.539 | 26.9576 | 7.5963
199.8629 | 26.943 | 7.5126
199.2031 | 26.9231 | 7.4512
199.988 | 26.9555 | 7.4965
199.8001 | 27.0642 | 7.4697
200.0886 | 27.2048 | 7.4782
200.4124 | 27.3328 | 7.4617
200.4507 | 27.4433 | 7.4677
200.6881 | 27.5312 | 7.5029
201.3704 | 27.6218 | 7.4701
201.7084 | 27.7017 | 7.4181
205.2274 | 27.7091 | 7.3593
234.0004 | 27.6386 | 7.444
340.4392 | 27.5411 | 7.4184
508.8969 | 27.4711 | 7.3597
626.986 | 27.3949 | 7.2731
724.3896 | 27.2801 | 7.2719
736.9024 | 27.2251 | 7.3679
762.877 | 27.2396 | 7.2759
773.9794 | 27.2468 | 7.3596
770.705 | 27.2488 | 7.3394
767.9035 | 27.2266 | 7.3268
766.6937 | 27.1589 | 7.3573
761.5855 | 27.1403 | 7.3171
760.5064 | 27.1802 | 7.273
762.543 | 27.1631 | 7.252
764.0275 | 27.0598 | 7.1536
760.0157 | 26.9483 | 7.158
759.3922 | 26.9076 | 7.2547
759.9141 | 26.8987 | 7.2555
761.8541 | 26.9231 | 7.2614
763.8079 | 26.9004 | 7.2077
761.2582 | 26.8566 | 7.2386
758.3009 | 26.8892 | 7.2084
750.3667 | 26.9669 | 7.1641
748.7555 | 27.0363 | 7.1346
750.931 | 27.1106 | 7.1022
752.6085 | 27.1683 | 7.1193
755.1424 | 27.1197 | 7.1709
756.6423 | 27.0435 | 7.1291
752.5191 | 26.9388 | 7.0691
749.0971 | 26.8568 | 7.1269
752.2143 | 26.8104 | 7.0741
758.3392 | 26.7875 | 7.0289
748.9909 | 26.7457 | 7.0009
742.9176 | 26.7323 | 7.0161
739.8939 | 26.7527 | 7.0137
739.9072 | 26.7813 | 7.0089
738.3614 | 26.769 | 6.9491
737.5607 | 26.7237 | 6.9946
727.5674 | 26.7043 | 6.8858
728.5903 | 26.7309 | 6.8303
726.1585 | 26.7548 | 6.804
721.3347 | 26.7535 | 6.7587
722.0727 | 26.7813 | 6.735
727.4484 | 26.7956 | 6.7956
731.0379 | 26.8031 | 6.8994
724.0729 | 26.829 | 6.8468
709.3228 | 26.846 | 6.7231
708.0625 | 26.8641 | 6.644
706.5612 | 26.9061 | 6.7021
711.1178 | 26.9877 | 6.6712
711.2848 | 27.0439 | 6.6394
708.4476 | 27.1006 | 6.642
708.5308 | 27.1253 | 6.7056
702.0943 | 27.0744 | 6.6417
699.3434 | 27.011 | 6.6067
697.3651 | 27.0084 | 6.6116
693.4799 | 27.0597 | 6.5585
695.9796 | 27.1154 | 6.5877
690.9516 | 27.139 | 6.5564
687.4214 | 27.1718 | 6.5327
685.5278 | 27.1624 | 6.5386
682.7309 | 27.0921 | 6.4592
681.5094 | 27.0283 | 6.4642
681.0605 | 27.0029 | 6.4158
678.2585 | 26.9842 | 6.4032
675.3661 | 27.0018 | 6.3704
675.6142 | 27.0408 | 6.3945
673.1125 | 27.07 | 6.3538
668.3679 | 27.1488 | 6.3277
666.8196 | 27.1795 | 6.2762
664.6129 | 27.1754 | 6.3165
664.6661 | 27.111 | 6.3379
664.5884 | 26.9875 | 6.3028
661.0485 | 26.8766 | 6.2548
657.0357 | 26.8417 | 6.201
654.2822 | 26.8779 | 6.2182
649.7214 | 26.9184 | 6.2246
646.4986 | 26.9641 | 6.1563
646.6385 | 26.9924 | 6.1175
645.537 | 27.0107 | 6.0595
642.8836 | 27.0205 | 6.0165
636.5196 | 27.0679 | 5.9352
634.8421 | 27.1512 | 6.0004
632.9138 | 27.2204 | 5.9731
631.5703 | 27.2455 | 6.007
626.7164 | 27.2344 | 5.9619
624.6502 | 27.23 | 5.9325
619.8346 | 27.1918 | 5.8806
616.813 | 27.1493 | 5.9035
618.1229 | 27.184 | 5.8871
616.5725 | 27.263 | 5.8615
613.3732 | 27.3233 | 5.8573
610.6232 | 27.3408 | 5.8449
608.0337 | 27.3296 | 5.7917
606.5854 | 27.3282 | 5.7911
604.9278 | 27.3604 | 5.7909
602.8243 | 27.4087 | 5.7333
600.9793 | 27.4067 | 5.6734
597.2545 | 27.3656 | 5.6696
595.9354 | 27.2914 | 5.668
594.5025 | 27.198 | 5.6362
590.0638 | 27.084 | 5.589
586.149 | 26.9877 | 5.5378
580.4393 | 26.9477 | 5.5216
577.2716 | 26.9778 | 5.5465
574.3148 | 27.0384 | 5.5111
570.9455 | 27.0969 | 5.4911
568.2078 | 27.1998 | 5.4714
566.1043 | 27.313 | 5.4208
564.0223 | 27.3592 | 5.3875
561.1493 | 27.3683 | 5.3238
559.2972 | 27.3652 | 5.3335
557.4347 | 27.3121 | 5.2859
553.5215 | 27.2693 | 5.2721
549.9668 | 27.2289 | 5.2471
548.4521 | 27.1942 | 5.21
543.0865 | 27.1998 | 5.1928
538.51 | 27.1447 | 5.1758
535.1125 | 27.0856 | 5.1624
531.6231 | 27.103 | 5.099
529.4129 | 27.1573 | 5.0748
525.3404 | 27.2506 | 5.0621
521.157 | 27.2589 | 4.9957
516.6718 | 27.2096 | 4.9562
513.2718 | 27.1031 | 4.9271
507.1055 | 27.0494 | 4.8693
453.7975 | 27.0986 | 4.8127
337.3645 | 27.1702 | 4.7868
240.8556 | 27.1786 | 4.8178
203.5907 | 27.164 | 4.7881
201.2749 | 27.0964 | 4.7301
201.0834 | 27.0018 | 4.7294
200.8709 | 26.9044 | 4.7632
202.7405 | 26.8551 | 4.7294
239.8624 | 26.8324 | 4.6855
332.72 | 26.8258 | 4.6808
437.0589 | 26.7981 | 4.6427
474.864 | 26.7638 | 4.5849
475.2945 | 26.7321 | 4.5786
473.1089 | 26.7256 | 4.5604
468.8085 | 26.7013 | 4.507
464.1462 | 26.6935 | 4.4523
460.3728 | 26.7368 | 4.4215
458.371 | 26.7945 | 4.4283
455.0313 | 26.8528 | 4.4275
453.295 | 26.9103 | 4.4229
451.5812 | 26.9376 | 4.3672
449.0115 | 26.9059 | 4.297
448.1715 | 26.8667 | 4.2775
445.8469 | 26.822 | 4.2844
441.4537 | 26.7905 | 4.2312
438.4913 | 26.7608 | 4.2111
433.0287 | 26.7178 | 4.1598
429.5561 | 26.7244 | 4.1438
425.5152 | 26.733 | 4.117
422.9624 | 26.7082 | 4.0922
420.0726 | 26.7189 | 4.0562
417.6443 | 26.7965 | 4.0244
414.8561 | 26.8466 | 3.9759
411.5429 | 26.8782 | 3.9472
408.5626 | 26.8756 | 3.9002
406.1804 | 26.8888 | 3.874
403.6056 | 26.8962 | 3.883
401.0599 | 26.9041 | 3.8469
398.1747 | 26.8578 | 3.8057
396.2653 | 26.7827 | 3.7936
394.3794 | 26.7236 | 3.7565
392.6135 | 26.6822 | 3.7087
390.5826 | 26.6409 | 3.6628
388.6717 | 26.5866 | 3.6306
386.5437 | 26.5398 | 3.619
383.1325 | 26.5367 | 3.6253
380.0363 | 26.5642 | 3.6044
376.4815 | 26.5875 | 3.5546
373.8148 | 26.5831 | 3.5349
371.8186 | 26.5592 | 3.5017
369.6202 | 26.5433 | 3.4713
366.1758 | 26.5643 | 3.4404
362.5276 | 26.5879 | 3.3958
360.3705 | 26.5732 | 3.3953
358.7017 | 26.5173 | 3.3823
357.3898 | 26.4827 | 3.3691
354.72 | 26.4818 | 3.3074
351.8889 | 26.5004 | 3.2648
348.6073 | 26.5248 | 3.2528
344.3785 | 26.4942 | 3.2145
342.9251 | 26.4639 | 3.1839
337.5095 | 26.4429 | 3.1362
333.1208 | 26.4477 | 3.1164
329.6141 | 26.4825 | 3.1046
325.7049 | 26.4691 | 3.0803
323.2757 | 26.4661 | 3.0386
321.4873 | 26.5337 | 2.9953
319.7158 | 26.6408 | 2.9812
316.1703 | 26.7306 | 2.9416
311.657 | 26.7758 | 2.9158
306.6887 | 26.8231 | 2.8501
303.1473 | 26.8641 | 2.8077
298.4476 | 26.8853 | 2.7537
294.4195 | 26.8991 | 2.7303
292.2486 | 26.887 | 2.7019
289.6886 | 26.9068 | 2.6704
285.0165 | 26.9426 | 2.6258
279.0412 | 26.9761 | 2.5555
275.0922 | 26.9253 | 2.4959
271.1713 | 26.8425 | 2.4848
267.6207 | 26.8205 | 2.4474
264.1696 | 26.7857 | 2.4168
260.432 | 26.7052 | 2.3813
257.4497 | 26.6244 | 2.3577
255.98 | 26.5742 | 2.3482
253.7637 | 26.5637 | 2.3368
251.6128 | 26.564 | 2.3141
249.0574 | 26.5924 | 2.292
246.4867 | 26.5974 | 2.2401
243.1689 | 26.5991 | 2.2075
239.4452 | 26.583 | 2.1684
236.1044 | 26.5459 | 2.1388
230.9752 | 26.5417 | 2.0816
225.9104 | 26.5497 | 2.0385
221.4549 | 26.5581 | 1.9976
217.9124 | 26.5759 | 1.9649
214.4991 | 26.5672 | 1.9405
211.2936 | 26.5609 | 1.9144
208.3134 | 26.5556 | 1.8942
204.1234 | 26.5286 | 1.8532
201.1436 | 26.5035 | 1.8169
198.7353 | 26.4762 | 1.7894
196.3924 | 26.4936 | 1.7722
193.4698 | 26.5648 | 1.735
191.4394 | 26.6099 | 1.7111
188.7063 | 26.5747 | 1.6767
185.7572 | 26.5442 | 1.6549
182.9113 | 26.5554 | 1.628
179.7074 | 26.5614 | 1.591
173.9491 | 26.5344 | 1.5422
168.1449 | 26.4972 | 1.4901
163.5723 | 26.4469 | 1.4483
159.7081 | 26.4235 | 1.4104
157.1012 | 26.4169 | 1.3892
154.8073 | 26.4319 | 1.3814
152.4281 | 26.4767 | 1.3635
149.0612 | 26.5042 | 1.3322
145.0837 | 26.4886 | 1.287
141.6326 | 26.4591 | 1.2517
139.0792 | 26.4449 | 1.2264
136.4544 | 26.4547 | 1.1975
133.3123 | 26.4486 | 1.1654
0 | 0 | 0
0 | 0 | 0
0 | 0 | 0
0 | 0 | 0
0 | 0 | 0
0 | 0 | 0
0 | 0 | 0
0 | 0 | 0
0 | 0 | 0
0 | 0 | 0
0 | 0 | 0
0 | 0 | 0
0 | 0 | 0
0 | 0 | 0
0 | 0 | 0
0 | 0 | 0
0 | 0 | 0
0 | 0 | 0
0 | 0 | 0
0 | 0 | 0
0 | 0 | 0
0 | 0 | 0
0 | 0 | 0
0 | 0 | 0
0 | 0 | 0
0 | 0 | 0
0 | 0 | 0
0 | 0 | 0
0 | 0 | 0
0 | 0 | 0
0 | 0 | 0
0 | 0 | 0
0 | 0 | 0
0 | 0 | 0
0 | 0 | 0
0 | 0 | 0
0 | 0 | 0
0 | 0 | 0
0 | 0 | 0
0 | 0 | 0
0 | 0 | 0
0 | 0 | 0
0 | 0 | 0
0 | 0 | 0
0 | 0 | 0
0 | 0 | 0
0 | 0 | 0
0 | 0 | 0
0 | 0 | 0
0 | 0 | 0
0 | 0 | 0
0 | 0 | 0
0 | 0 | 0
0 | 0 | 0
0 | 0 | 0
0 | 0 | 0
0 | 0 | 0
0 | 0 | 0
0 | 0 | 0
0 | 0 | 0
0 | 0 | 0
0 | 0 | 0
0 | 0 | 0
0 | 0 | 0
0 | 0 | 0
0 | 0 | 0
0 | 0 | 0
0 | 0 | 0
0 | 0 | 0
0 | 0 | 0
0 | 0 | 0
0 | 0 | 0
0 | 0 | 0
0 | 0 | 0
0 | 0 | 0
0 | 0 | 0
0 | 0 | 0
0 | 0 | 0
0 | 0 | 0
0 | 0 | 0
0 | 0 | 0
0 | 0 | 0
0 | 0 | 0
0 | 0 | 0
0 | 0 | 0
0 | 0 | 0
0 | 0 | 0
0 | 0 | 0
0 | 0 | 0
0 | 0 | 0
0 | 0 | 0
0 | 0 | 0
0 | 0 | 0
0 | 0 | 0
0 | 0 | 0
0 | 0 | 0
0 | 0 | 0
0 | 0 | 0
0 | 0 | 0
0 | 0 | 0
0 | 0 | 0
0 | 0 | 0
0 | 0 | 0
0 | 0 | 0
0 | 0 | 0
0 | 0 | 0
0 | 0 | 0
0 | 0 | 0
0 | 0 | 0
0 | 0 | 0
0 | 0 | 0
0 | 0 | 0
0 | 0 | 0
0 | 0 | 0
0 | 0 | 0
0 | 0 | 0
0 | 0 | 0
0 | 0 | 0
0 | 0 | 0
0 | 0 | 0
0 | 0 | 0
0 | 0 | 0
0 | 0 | 0
0 | 0 | 0
0 | 0 | 0
0 | 0 | 0
0 | 0 | 0
0 | 0 | 0
0 | 0 | 0
0 | 0 | 0
0 | 0 | 0
0 | 0 | 0
0 | 0 | 0
0 | 0 | 0
0 | 0 | 0
0 | 0 | 0
0 | 0 | 0
0 | 0 | 0
0 | 0 | 0
0 | 0 | 0
0 | 0 | 0
0 | 0 | 0
0 | 0 | 0
0 | 0 | 0
0 | 0 | 0
0 | 0 | 0
0 | 0 | 0
0 | 0 | 0
0 | 0 | 0
0 | 0 | 0
0 | 0 | 0
0 | 0 | 0
0 | 0 | 0
0 | 0 | 0
0 | 0 | 0
0 | 0 | 0
0 | 0 | 0
0 | 0 | 0
0 | 0 | 0
0 | 0 | 0
0 | 0 | 0
0 | 0 | 0
0 | 0 | 0
0 | 0 | 0
0 | 0 | 0
0 | 0 | 0
0 | 0 | 0
0 | 0 | 0
0 | 0 | 0
0 | 0 | 0
0 | 0 | 0
0 | 0 | 0
0 | 0 | 0
0 | 0 | 0
0 | 0 | 0
0 | 0 | 0
0 | 0 | 0
0 | 0 | 0
0 | 0 | 0
0 | 0 | 0
0 | 0 | 0
0 | 0 | 0
0 | 0 | 0
0 | 0 | 0
0 | 0 | 0
0 | 0 | 0
0 | 0 | 0
0 | 0 | 0
0 | 0 | 0
0 | 0 | 0
0 | 0 | 0
0 | 0 | 0
0 | 0 | 0
0 | 0 | 0
0 | 0 | 0
0 | 0 | 0
0 | 0 | 0
0 | 0 | 0
0 | 0 | 0
0 | 0 | 0
0 | 0 | 0
0 | 0 | 0
0 | 0 | 0
0 | 0 | 0
0 | 0 | 0
0 | 0 | 0
0 | 0 | 0
0 | 0 | 0
0 | 0 | 0
0 | 0 | 0
0 | 0 | 0
0 | 0 | 0
0 | 0 | 0
0 | 0 | 0
0 | 0 | 0
0 | 0 | 0
0 | 0 | 0
0 | 0 | 0
0 | 0 | 0
0 | 0 | 0
0 | 0 | 0
0 | 0 | 0
0 | 0 | 0
0 | 0 | 0
0 | 0 | 0
0 | 0 | 0
0 | 0 | 0
0 | 0 | 0
0 | 0 | 0
0 | 0 | 0
0 | 0 | 0
0 | 0 | 0
0 | 0 | 0
0 | 0 | 0
0 | 0 | 0
0 | 0 | 0
0 | 0 | 0
0 | 0 | 0
0 | 0 | 0
0 | 0 | 0
0 | 0 | 0
0 | 0 | 0
0 | 0 | 0
0 | 0 | 0
0 | 0 | 0
0 | 0 | 0
0 | 0 | 0
0 | 0 | 0
0 | 0 | 0
0 | 0 | 0
0 | 0 | 0
0 | 0 | 0
0 | 0 | 0
0 | 0 | 0
0 | 0 | 0
0 | 0 | 0
0 | 0 | 0
0 | 0 | 0
0 | 0 | 0
0 | 0 | 0
0 | 0 | 0
0 | 0 | 0
0 | 0 | 0
0 | 0 | 0
0 | 0 | 0
0 | 0 | 0
0 | 0 | 0
0 | 0 | 0
0 | 0 | 0
0 | 0 | 0
0 | 0 | 0
0 | 0 | 0
0 | 0 | 0
0 | 0 | 0
0 | 0 | 0
0 | 0 | 0
0 | 0 | 0
0 | 0 | 0
0 | 0 | 0
0 | 0 | 0
0 | 0 | 0
0 | 0 | 0
0 | 0 | 0
0 | 0 | 0
0 | 0 | 0
0 | 0 | 0
0 | 0 | 0
0 | 0 | 0
0 | 0 | 0
0 | 0 | 0
0 | 0 | 0
0 | 0 | 0
0 | 0 | 0
0 | 0 | 0
0 | 0 | 0
0 | 0 | 0
0 | 0 | 0
0 | 0 | 0
0 | 0 | 0
0 | 0 | 0
Note on A2: Author: 1-3-2013
Note on A1442: Author: 2-3-2013
Note on A2882: Author: 3-3-2013
Note on A4322: Author: 4-3-2013
Note on A5762: Author: 5-3-2013
Note on A7202: Author: 6-3-2013
Note on A8642: Author: 7-3-2013
Note on A10082: Author: 8-3-2013
Note on A11522: Author: 9-3-2013
Note on A12962: Author: 10-3-2013
Note on A14402: Author: 11-3-2013
Note on A15842: Author: 12-3-2013
Note on A17282: Author: 13-3-2013
Note on A18722: Author: 14-3-2013
Note on A20162: Author: 15-3-2013
Note on A21602: Author: 16-3-2013
Note on A23042: Author: 17-3-2013
Note on A24482: Author: 18-3-2013
Note on A25922: Author: 19-3-2013
Note on A27362: Author: 20-3-2013
Note on A28802: Author: 21-3-2013
Note on A30242: Author: 22-3-2013
Note on A31682: Author: 23-3-2013
Note on A33122: Author: 24-3-2013
Note on A34562: Author: 25-3-2013
Note on A36002: Author: 26-3-2013
Note on A37442: Author: 27-3-2013
Note on A38882: Author: 28-3-2013
Note on A40322: Author: 29-3-2013
Note on A41762: Author: 30-3-2013

## Source 4
Seq. | Solar Radiation=978 W/m2 , Cell Temperature=328.56 K , Name of MATLAB File = | [19 empty] | Pe | Pp | Final Fitness Function | Absolute Error Ie - Ip | Fitness Function for each Generation
| PV Module Parameters |  |  |  |  | Experimental |  | Theoretical |  | Error |  |  |  | Execution Time | Control Parameters |  |  |  | FEV | EP
| a | Rs | Rp | Iph | Io | Ve | Ie | Vp | Ip | RMSE | MBE | R^2 | Absolute error |  | NP | GEN_max | F | CR
1 | 1.375 | 0.21457 | 100.0009 | 6.2492 | 1e-05 | 18.5 | 0 | 18.5 | 0.35758 | 0.14811 | 0.021937 | 0.99064 |  | 21.1069 | 50 | 500 | 0.85 | 0.6 |  | 0.054 | 0 | 6.6152 | 0.14811 | 0.35758 | 0.59269
2 | Experimental Ve: 18.6; Experimental Ie: 0.04; Theoretical Vp: 18.6; Theoretical Ip: 0.13781 | [11 empty] | 0.744 | 2.5633 |  | 0.09781 | 0.47483
3 | Experimental Ve: 18.4; Experimental Ie: 0.315; Theoretical Vp: 18.4; Theoretical Ip: 0.57295 | [11 empty] | 5.796 | 10.5423 |  | 0.25795 | 0.40647
4 | Experimental Ve: 18.4; Experimental Ie: 0.4; Theoretical Vp: 18.4; Theoretical Ip: 0.57295 | [11 empty] | 7.36 | 10.5423 |  | 0.17295 | 0.40647
5 | Experimental Ve: 18.14; Experimental Ie: 0.54; Theoretical Vp: 18.14; Theoretical Ip: 1.1119 | [11 empty] | 9.7956 | 20.169 |  | 0.57185 | 0.40647
6 | Experimental Ve: 18.2; Experimental Ie: 0.64; Theoretical Vp: 18.2; Theoretical Ip: 0.99023 | [11 empty] | 11.648 | 18.0221 |  | 0.35023 | 0.37596
7 | Experimental Ve: 18.3; Experimental Ie: 0.88; Theoretical Vp: 18.3; Theoretical Ip: 0.78385 | [11 empty] | 16.104 | 14.3445 |  | 0.096147 | 0.37596
8 | Experimental Ve: 17.9; Experimental Ie: 2.04; Theoretical Vp: 17.9; Theoretical Ip: 1.5816 | [11 empty] | 36.516 | 28.3108 |  | 0.45839 | 0.37596
9 | Experimental Ve: 17.78; Experimental Ie: 2.12; Theoretical Vp: 17.78; Theoretical Ip: 1.8063 | [11 empty] | 37.6936 | 32.1158 |  | 0.31371 | 0.37596
10 | Experimental Ve: 17.8; Experimental Ie: 2.16; Theoretical Vp: 17.8; Theoretical Ip: 1.7693 | [11 empty] | 38.448 | 31.4938 |  | 0.39068 | 0.37596
11 | Experimental Ve: 17.7; Experimental Ie: 2.24; Theoretical Vp: 17.7; Theoretical Ip: 1.9522 | [11 empty] | 39.648 | 34.5547 |  | 0.28776 | 0.37349
12 | Experimental Ve: 17.3; Experimental Ie: 2.88; Theoretical Vp: 17.3; Theoretical Ip: 2.6355 | [11 empty] | 49.824 | 45.5943 |  | 0.24449 | 0.37349
13 | Experimental Ve: 17.2571; Experimental Ie: 2.92; Theoretical Vp: 17.2571; Theoretical Ip: 2.7041 | [11 empty] | 50.3907 | 46.6657 |  | 0.21585 | 0.22797
14 | Experimental Ve: 17.2125; Experimental Ie: 2.96; Theoretical Vp: 17.2125; Theoretical Ip: 2.7745 | [11 empty] | 50.949 | 47.7569 |  | 0.18545 | 0.22797
15 | Experimental Ve: 17.2429; Experimental Ie: 3; Theoretical Vp: 17.2429; Theoretical Ip: 2.7267 | [11 empty] | 51.7287 | 47.0156 |  | 0.27333 | 0.22797
16 | Experimental Ve: 17.2269; Experimental Ie: 3.04; Theoretical Vp: 17.2269; Theoretical Ip: 2.7519 | [11 empty] | 52.3698 | 47.4071 |  | 0.28808 | 0.22797
17 | Experimental Ve: 17.1438; Experimental Ie: 3.08; Theoretical Vp: 17.1438; Theoretical Ip: 2.8811 | [11 empty] | 52.8029 | 49.3927 |  | 0.19891 | 0.22797
18 | Experimental Ve: 17.108; Experimental Ie: 3.12; Theoretical Vp: 17.108; Theoretical Ip: 2.9357 | [11 empty] | 53.377 | 50.2237 |  | 0.18432 | 0.22797
19 | Experimental Ve: 17.0239; Experimental Ie: 3.16; Theoretical Vp: 17.0239; Theoretical Ip: 3.0615 | [11 empty] | 53.7955 | 52.1183 |  | 0.098523 | 0.22797
20 | Experimental Ve: 16.9958; Experimental Ie: 3.2; Theoretical Vp: 16.9958; Theoretical Ip: 3.1027 | [11 empty] | 54.3866 | 52.7335 |  | 0.097265 | 0.22797
21 | Experimental Ve: 17.0286; Experimental Ie: 3.24; Theoretical Vp: 17.0286; Theoretical Ip: 3.0545 | [11 empty] | 55.1727 | 52.0145 |  | 0.18546 | 0.22797
22 | Experimental Ve: 16.9169; Experimental Ie: 3.28; Theoretical Vp: 16.9169; Theoretical Ip: 3.2165 | [11 empty] | 55.4874 | 54.4135 |  | 0.06348 | 0.22797
23 | Experimental Ve: 16.8667; Experimental Ie: 3.32; Theoretical Vp: 16.8667; Theoretical Ip: 3.2873 | [11 empty] | 55.9974 | 55.4465 |  | 0.032666 | 0.22797
24 | Experimental Ve: 16.8617; Experimental Ie: 3.36; Theoretical Vp: 16.8617; Theoretical Ip: 3.2943 | [11 empty] | 56.6553 | 55.5478 |  | 0.06568 | 0.22797
25 | Experimental Ve: 16.8586; Experimental Ie: 3.4; Theoretical Vp: 16.8586; Theoretical Ip: 3.2986 | [11 empty] | 57.3192 | 55.6105 |  | 0.10135 | 0.22797
26 | Experimental Ve: 16.7228; Experimental Ie: 3.44; Theoretical Vp: 16.7228; Theoretical Ip: 3.4835 | [11 empty] | 57.5264 | 58.2546 |  | 0.043546 | 0.20176
27 | Experimental Ve: 16.6462; Experimental Ie: 3.48; Theoretical Vp: 16.6462; Theoretical Ip: 3.5839 | [11 empty] | 57.9288 | 59.6586 |  | 0.10392 | 0.20176
28 | Experimental Ve: 16.5982; Experimental Ie: 3.52; Theoretical Vp: 16.5982; Theoretical Ip: 3.6454 | [11 empty] | 58.4257 | 60.5067 |  | 0.12538 | 0.20176
29 | Experimental Ve: 16.6909; Experimental Ie: 3.56; Theoretical Vp: 16.6909; Theoretical Ip: 3.5257 | [11 empty] | 59.4196 | 58.8469 |  | 0.034312 | 0.20176
30 | Experimental Ve: 16.5854; Experimental Ie: 3.6; Theoretical Vp: 16.5854; Theoretical Ip: 3.6616 | [11 empty] | 59.7074 | 60.7288 |  | 0.061583 | 0.20176
31 | Experimental Ve: 16.5382; Experimental Ie: 3.64; Theoretical Vp: 16.5382; Theoretical Ip: 3.7207 | [11 empty] | 60.199 | 61.5331 |  | 0.080663 | 0.20176
32 | Experimental Ve: 16.5104; Experimental Ie: 3.68; Theoretical Vp: 16.5104; Theoretical Ip: 3.755 | [11 empty] | 60.7583 | 61.996 |  | 0.074965 | 0.20176
33 | Experimental Ve: 16.4761; Experimental Ie: 3.72; Theoretical Vp: 16.4761; Theoretical Ip: 3.7968 | [11 empty] | 61.2911 | 62.5562 |  | 0.076785 | 0.20176
34 | Experimental Ve: 16.4125; Experimental Ie: 3.76; Theoretical Vp: 16.4125; Theoretical Ip: 3.8729 | [11 empty] | 61.711 | 63.5634 |  | 0.11287 | 0.20176
35 | Experimental Ve: 16.3279; Experimental Ie: 3.8; Theoretical Vp: 16.3279; Theoretical Ip: 3.9711 | [11 empty] | 62.046 | 64.8405 |  | 0.17115 | 0.20176
36 | Experimental Ve: 16.4709; Experimental Ie: 3.84; Theoretical Vp: 16.4709; Theoretical Ip: 3.8031 | [11 empty] | 63.2483 | 62.6401 |  | 0.036923 | 0.20176
37 | Experimental Ve: 16.4569; Experimental Ie: 3.88; Theoretical Vp: 16.4569; Theoretical Ip: 3.82 | [11 empty] | 63.8528 | 62.8646 |  | 0.060047 | 0.16242
38 | Experimental Ve: 16.41; Experimental Ie: 3.92; Theoretical Vp: 16.41; Theoretical Ip: 3.8758 | [11 empty] | 64.3272 | 63.6022 |  | 0.044182 | 0.16242
39 | Experimental Ve: 16.3184; Experimental Ie: 3.96; Theoretical Vp: 16.3184; Theoretical Ip: 3.982 | [11 empty] | 64.6209 | 64.9794 |  | 0.021974 | 0.16242
40 | Experimental Ve: 16.3463; Experimental Ie: 4; Theoretical Vp: 16.3463; Theoretical Ip: 3.9501 | [11 empty] | 65.3852 | 64.5687 |  | 0.049948 | 0.16242
41 | Experimental Ve: 16.2679; Experimental Ie: 4.04; Theoretical Vp: 16.2679; Theoretical Ip: 4.0388 | [11 empty] | 65.7223 | 65.7035 |  | 0.0011573 | 0.16242
42 | Experimental Ve: 16.2038; Experimental Ie: 4.08; Theoretical Vp: 16.2038; Theoretical Ip: 4.1093 | [11 empty] | 66.1115 | 66.5871 |  | 0.029348 | 0.16242
43 | Experimental Ve: 16.225; Experimental Ie: 4.12; Theoretical Vp: 16.225; Theoretical Ip: 4.0862 | [11 empty] | 66.847 | 66.2992 |  | 0.033763 | 0.16242
44 | Experimental Ve: 16.1241; Experimental Ie: 4.16; Theoretical Vp: 16.1241; Theoretical Ip: 4.1944 | [11 empty] | 67.0763 | 67.6313 |  | 0.034422 | 0.16242
45 | Experimental Ve: 16.1022; Experimental Ie: 4.2; Theoretical Vp: 16.1022; Theoretical Ip: 4.2173 | [11 empty] | 67.6292 | 67.9078 |  | 0.017301 | 0.16242
46 | Experimental Ve: 16.0398; Experimental Ie: 4.24; Theoretical Vp: 16.0398; Theoretical Ip: 4.2813 | [11 empty] | 68.0088 | 68.6716 |  | 0.041323 | 0.16242
47 | Experimental Ve: 15.9943; Experimental Ie: 4.28; Theoretical Vp: 15.9943; Theoretical Ip: 4.3269 | [11 empty] | 68.4556 | 69.2062 |  | 0.046927 | 0.16242
48 | Experimental Ve: 15.9412; Experimental Ie: 4.32; Theoretical Vp: 15.9412; Theoretical Ip: 4.379 | [11 empty] | 68.866 | 69.8067 |  | 0.059009 | 0.16242
49 | Experimental Ve: 15.8652; Experimental Ie: 4.36; Theoretical Vp: 15.8652; Theoretical Ip: 4.4514 | [11 empty] | 69.1723 | 70.6231 |  | 0.091445 | 0.16242
50 | Experimental Ve: 15.8531; Experimental Ie: 4.4; Theoretical Vp: 15.8531; Theoretical Ip: 4.4628 | [11 empty] | 69.7536 | 70.7484 |  | 0.062751 | 0.16242
51 | Experimental Ve: 15.7545; Experimental Ie: 4.44; Theoretical Vp: 15.7545; Theoretical Ip: 4.5526 | [11 empty] | 69.95 | 71.7238 |  | 0.11259 | 0.16242
52 | Experimental Ve: 15.7415; Experimental Ie: 4.48; Theoretical Vp: 15.7415; Theoretical Ip: 4.5641 | [11 empty] | 70.5219 | 71.8464 |  | 0.084139 | 0.16242
53 | Experimental Ve: 15.7203; Experimental Ie: 4.52; Theoretical Vp: 15.7203; Theoretical Ip: 4.5828 | [11 empty] | 71.0558 | 72.0432 |  | 0.062816 | 0.16242
54 | Experimental Ve: 15.6802; Experimental Ie: 4.56; Theoretical Vp: 15.6802; Theoretical Ip: 4.6176 | [11 empty] | 71.5017 | 72.4056 |  | 0.057644 | 0.16242
55 | Experimental Ve: 15.6176; Experimental Ie: 4.6; Theoretical Vp: 15.6176; Theoretical Ip: 4.6707 | [11 empty] | 71.841 | 72.9454 |  | 0.070716 | 0.16242
56 | Experimental Ve: 15.5462; Experimental Ie: 4.64; Theoretical Vp: 15.5462; Theoretical Ip: 4.7293 | [11 empty] | 72.1344 | 73.5234 |  | 0.089348 | 0.16242
57 | Experimental Ve: 15.5329; Experimental Ie: 4.68; Theoretical Vp: 15.5329; Theoretical Ip: 4.74 | [11 empty] | 72.694 | 73.6267 |  | 0.060049 | 0.16242
58 | Experimental Ve: 15.4777; Experimental Ie: 4.72; Theoretical Vp: 15.4777; Theoretical Ip: 4.7837 | [11 empty] | 73.0547 | 74.0412 |  | 0.063732 | 0.16242
59 | Experimental Ve: 15.3833; Experimental Ie: 4.76; Theoretical Vp: 15.3833; Theoretical Ip: 4.8557 | [11 empty] | 73.2245 | 74.6974 |  | 0.095749 | 0.16242
60 | Experimental Ve: 15.3456; Experimental Ie: 4.8; Theoretical Vp: 15.3456; Theoretical Ip: 4.8836 | [11 empty] | 73.6589 | 74.9415 |  | 0.083581 | 0.16242
61 | Experimental Ve: 15.2752; Experimental Ie: 4.84; Theoretical Vp: 15.2752; Theoretical Ip: 4.9342 | [11 empty] | 73.932 | 75.3703 |  | 0.094163 | 0.16242
62 | Experimental Ve: 15.2303; Experimental Ie: 4.88; Theoretical Vp: 15.2303; Theoretical Ip: 4.9655 | [11 empty] | 74.3239 | 75.626 |  | 0.085493 | 0.16242
63 | Experimental Ve: 15.1249; Experimental Ie: 4.92; Theoretical Vp: 15.1249; Theoretical Ip: 5.0363 | [11 empty] | 74.4145 | 76.173 |  | 0.11626 | 0.16242
64 | Experimental Ve: 15.1181; Experimental Ie: 4.96; Theoretical Vp: 15.1181; Theoretical Ip: 5.0407 | [11 empty] | 74.9858 | 76.2058 |  | 0.080699 | 0.16242
65 | Experimental Ve: 15.0167; Experimental Ie: 5; Theoretical Vp: 15.0167; Theoretical Ip: 5.105 | [11 empty] | 75.0835 | 76.6601 |  | 0.10499 | 0.16242
66 | Experimental Ve: 14.944; Experimental Ie: 5.04; Theoretical Vp: 14.944; Theoretical Ip: 5.149 | [11 empty] | 75.3178 | 76.9467 |  | 0.109 | 0.16242
67 | Experimental Ve: 14.8707; Experimental Ie: 5.08; Theoretical Vp: 14.8707; Theoretical Ip: 5.1917 | [11 empty] | 75.5432 | 77.204 |  | 0.11168 | 0.16242
68 | Experimental Ve: 14.7861; Experimental Ie: 5.12; Theoretical Vp: 14.7861; Theoretical Ip: 5.2389 | [11 empty] | 75.7048 | 77.4626 |  | 0.11888 | 0.16242
69 | Experimental Ve: 14.7451; Experimental Ie: 5.16; Theoretical Vp: 14.7451; Theoretical Ip: 5.261 | [11 empty] | 76.0847 | 77.5737 |  | 0.10098 | 0.16242
70 | Experimental Ve: 14.704; Experimental Ie: 5.2; Theoretical Vp: 14.704; Theoretical Ip: 5.2826 | [11 empty] | 76.4608 | 77.676 |  | 0.082644 | 0.16242
71 | Experimental Ve: 14.5878; Experimental Ie: 5.24; Theoretical Vp: 14.5878; Theoretical Ip: 5.3413 | [11 empty] | 76.4401 | 77.9175 |  | 0.10128 | 0.16242
72 | Experimental Ve: 14.5269; Experimental Ie: 5.28; Theoretical Vp: 14.5269; Theoretical Ip: 5.3705 | [11 empty] | 76.702 | 78.0169 |  | 0.090515 | 0.16242
73 | Experimental Ve: 14.412; Experimental Ie: 5.32; Theoretical Vp: 14.412; Theoretical Ip: 5.423 | [11 empty] | 76.6718 | 78.1564 |  | 0.10301 | 0.16242
74 | Experimental Ve: 14.31; Experimental Ie: 5.36; Theoretical Vp: 14.31; Theoretical Ip: 5.4668 | [11 empty] | 76.7016 | 78.2299 |  | 0.1068 | 0.16187
75 | Experimental Ve: 14.2539; Experimental Ie: 5.4; Theoretical Vp: 14.2539; Theoretical Ip: 5.4898 | [11 empty] | 76.9711 | 78.2512 |  | 0.089808 | 0.16187
76 | Experimental Ve: 14.1529; Experimental Ie: 5.44; Theoretical Vp: 14.1529; Theoretical Ip: 5.5294 | [11 empty] | 76.9918 | 78.2568 |  | 0.089383 | 0.16187
77 | Experimental Ve: 14.074; Experimental Ie: 5.48; Theoretical Vp: 14.074; Theoretical Ip: 5.5587 | [11 empty] | 77.1255 | 78.2332 |  | 0.078706 | 0.16187
78 | Experimental Ve: 14.0263; Experimental Ie: 5.52; Theoretical Vp: 14.0263; Theoretical Ip: 5.5758 | [11 empty] | 77.4252 | 78.2076 |  | 0.055783 | 0.16187
79 | Experimental Ve: 13.9692; Experimental Ie: 5.56; Theoretical Vp: 13.9692; Theoretical Ip: 5.5956 | [11 empty] | 77.6688 | 78.166 |  | 0.035599 | 0.16187
80 | Experimental Ve: 13.9113; Experimental Ie: 5.6; Theoretical Vp: 13.9113; Theoretical Ip: 5.615 | [11 empty] | 77.9033 | 78.1122 |  | 0.015015 | 0.16187
81 | Experimental Ve: 13.7633; Experimental Ie: 5.64; Theoretical Vp: 13.7633; Theoretical Ip: 5.6617 | [11 empty] | 77.625 | 77.9235 |  | 0.021686 | 0.16187
82 | Experimental Ve: 13.7055; Experimental Ie: 5.68; Theoretical Vp: 13.7055; Theoretical Ip: 5.6788 | [11 empty] | 77.8472 | 77.8309 |  | 0.0011902 | 0.16187
83 | Experimental Ve: 13.532; Experimental Ie: 5.72; Theoretical Vp: 13.532; Theoretical Ip: 5.7267 | [11 empty] | 77.403 | 77.4943 |  | 0.0067405 | 0.16187
84 | Experimental Ve: 13.5086; Experimental Ie: 5.76; Theoretical Vp: 13.5086; Theoretical Ip: 5.7328 | [11 empty] | 77.8095 | 77.4424 |  | 0.027175 | 0.16156
85 | Experimental Ve: 13.29; Experimental Ie: 5.8; Theoretical Vp: 13.29; Theoretical Ip: 5.7856 | [11 empty] | 77.082 | 76.891 |  | 0.014375 | 0.16089
86 | Experimental Ve: 13.2163; Experimental Ie: 5.84; Theoretical Vp: 13.2163; Theoretical Ip: 5.8019 | [11 empty] | 77.1832 | 76.6794 |  | 0.038121 | 0.16089
87 | Experimental Ve: 12.8598; Experimental Ie: 5.88; Theoretical Vp: 12.8598; Theoretical Ip: 5.8708 | [11 empty] | 75.6156 | 75.4973 |  | 0.0092043 | 0.16089
88 | Experimental Ve: 12.7618; Experimental Ie: 5.92; Theoretical Vp: 12.7618; Theoretical Ip: 5.8872 | [11 empty] | 75.5499 | 75.1313 |  | 0.032795 | 0.16089
89 | Experimental Ve: 12.5309; Experimental Ie: 5.96; Theoretical Vp: 12.5309; Theoretical Ip: 5.9221 | [11 empty] | 74.6842 | 74.2094 |  | 0.037885 | 0.16089
90 | Experimental Ve: 12.34; Experimental Ie: 6; Theoretical Vp: 12.34; Theoretical Ip: 5.9474 | [11 empty] | 74.04 | 73.391 |  | 0.052592 | 0.16089
91 | Experimental Ve: 12.0302; Experimental Ie: 6.04; Theoretical Vp: 12.0302; Theoretical Ip: 5.9826 | [11 empty] | 72.6624 | 71.9714 |  | 0.057436 | 0.16089
92 | Experimental Ve: 11.8319; Experimental Ie: 6.08; Theoretical Vp: 11.8319; Theoretical Ip: 6.0018 | [11 empty] | 71.938 | 71.0125 |  | 0.07822 | 0.16089
93 | Experimental Ve: 11.3095; Experimental Ie: 6.12; Theoretical Vp: 11.3095; Theoretical Ip: 6.0426 | [11 empty] | 69.2141 | 68.3386 |  | 0.077417 | 0.16089
94 | Experimental Ve: 10.8729; Experimental Ie: 6.16; Theoretical Vp: 10.8729; Theoretical Ip: 6.0682 | [11 empty] | 66.9771 | 65.9792 |  | 0.091771 | 0.15814
95 | Experimental Ve: 10.0281; Experimental Ie: 6.2; Theoretical Vp: 10.0281; Theoretical Ip: 6.1032 | [11 empty] | 62.1742 | 61.204 |  | 0.096755 | 0.15814
96 | Experimental Ve: 6.7812; Experimental Ie: 6.24; Theoretical Vp: 6.7812; Theoretical Ip: 6.1649 | [11 empty] | 42.3147 | 41.8056 |  | 0.075067 | 0.15814
97 | Experimental Ve: 2.3873; Experimental Ie: 6.28; Theoretical Vp: 2.3873; Theoretical Ip: 6.2119 | [11 empty] | 14.9922 | 14.8296 |  | 0.068126 | 0.15814
98 | Experimental Ve: 1.2065; Experimental Ie: 6.32; Theoretical Vp: 1.2065; Theoretical Ip: 6.2237 | [11 empty] | 7.6251 | 7.5089 |  | 0.096263 | 0.15814
99 | Experimental Ve: 0.6901; Experimental Ie: 6.36; Theoretical Vp: 0.6901; Theoretical Ip: 6.2289 | [11 empty] | 4.389 | 4.2986 |  | 0.13109 | 0.15814
100 | Experimental Ve: 0.5299; Experimental Ie: 6.4; Theoretical Vp: 0.5299; Theoretical Ip: 6.2305 | [11 empty] | 3.3914 | 3.3015 |  | 0.16949 | 0.15814
101 | Experimental Ve: 0.475; Experimental Ie: 6.44; Theoretical Vp: 0.475; Theoretical Ip: 6.2311 | [11 empty] | 3.059 | 2.9598 |  | 0.20894 | 0.15814
102 | Experimental Ve: 0.48; Experimental Ie: 6.442; Theoretical Vp: 0.48; Theoretical Ip: 6.231 | [11 empty] | 3.0922 | 2.9909 |  | 0.21099 | 0.15814
0.15814
0.14811 | 0.15327 | 0.15327 | 0.15328 | 0.15326 | 0.15326 | 0.15326 | 0.15327 | 0.15327 | 0.15326 | [14 empty] | 0.11039 | 0.15814
0.15814
0.15814
0.15814
0.15814
0.15814
0.15814
0.15814
0.15814
0.15814
0.1564
0.1564
0.1564
0.1564
0.1564
0.1564
0.1564
0.1564
0.15383
0.15383
0.15383
0.15383
0.15383
0.15383
0.15383
0.15383
0.15383
0.15383
0.15383
0.15383
0.15383
0.15383
0.15383
0.15383
0.15383
0.15383
0.15383
0.15383
0.15111
0.15111
0.15111
0.15111
0.15111
0.15111
0.15111
0.15111
0.15111
0.15111
0.15111
0.15111
0.15111
0.15111
0.15111
0.15111
0.15111
0.15111
0.15111
0.15111
0.15111
0.15111
0.15111
0.15111
0.15111
0.15111
0.15111
0.15111
0.15111
0.15111
0.15111
0.15111
0.15111
0.15111
0.15111
0.15111
0.15111
0.15111
0.15111
0.15111
0.15044
0.15044
0.15044
0.14981
0.14981
0.14981
0.14981
0.14981
0.14981
0.14981
0.14981
0.14981
0.14981
0.14981
0.14981
0.14981
0.14916
0.14916
0.14916
0.14916
0.14916
0.14916
0.14916
0.14916
0.14916
0.14916
0.14916
0.14916
0.14916
0.14916
0.14916
0.14916
0.14916
0.14916
0.14916
0.14916
0.14916
0.14916
0.14916
0.14916
0.14916
0.14916
0.14916
0.14916
0.14916
0.14916
0.14916
0.14916
0.14916
0.14916
0.14916
0.14916
0.14916
0.14916
0.14916
0.14895
0.14895
0.14895
0.14895
0.14895
0.14895
0.14895
0.14895
0.14895
0.14895
0.14895
0.14895
0.14895
0.14854
0.14854
0.14854
0.14854
0.14854
0.14854
0.14854
0.14852
0.14852
0.14852
0.14852
0.14852
0.14852
0.14852
0.14852
0.14852
0.14852
0.14851
0.14851
0.14851
0.14851
0.14851
0.14851
0.14851
0.14849
0.14849
0.14849
0.14849
0.14849
0.14848
0.14846
0.14846
0.14846
0.14846
0.14834
0.14834
0.14834
0.14834
0.14834
0.14834
0.14834
0.14834
0.14834
0.14834
0.14834
0.14834
0.14834
0.14834
0.14834
0.14834
0.14834
0.14834
0.14834
0.14834
0.14834
0.14834
0.14834
0.14833
0.14833
0.14833
0.14833
0.14824
0.14824
0.14824
0.14824
0.14824
0.14823
0.14823
0.14823
0.1482
0.1482
0.1482
0.1482
0.1482
0.1482
0.1482
0.1482
0.1482
0.1482
0.1482
0.1482
0.1482
0.1482
0.1482
0.1482
0.1482
0.1482
0.1482
0.1482
0.1482
0.1482
0.1482
0.1482
0.1482
0.1482
0.1482
0.1482
0.1482
0.1482
0.1482
0.14818
0.14818
0.14818
0.14816
0.14816
0.14816
0.14816
0.14816
0.14816
0.14816
0.14816
0.14816
0.14816
0.14816
0.14814
0.14814
0.14814
0.14814
0.14814
0.14814
0.14814
0.14814
0.14814
0.14814
0.14814
0.14814
0.14814
0.14814
0.14813
0.14813
0.14813
0.14813
0.14813
0.14813
0.14813
0.14813
0.14813
0.14813
0.14813
0.14813
0.14813
0.14813
0.14813
0.14813
0.14813
0.14813
0.14812
0.14812
0.14812
0.14812
0.14812
0.14812
0.14812
0.14812
0.14812
0.14812
0.14812
0.14812
0.14812
0.14812
0.14812
0.14811
0.14811
0.14811
0.14811
0.14811
0.14811
0.14811
0.14811
0.14811
0.14811
0.14811
0.14811
0.14811
0.14811
0.14811
0.14811
0.14811
0.14811
0.14811
0.14811
0.14811
0.14811
0.14811
0.14811
0.14811
0.14811
0.14811
0.14811
0.14811
0.14811
0.14811
0.14811
0.14811
0.14811
0.14811
0.14811
0.14811
0.14811
0.14811
0.14811
0.14811
0.14811
0.14811
0.14811
0.14811
0.14811
0.14811
0.14811
0.14811
0.14811
0.14811
0.14811
0.14811
0.14811
0.14811
0.14811
0.14811
0.14811
0.14811
0.14811
0.14811
0.14811
0.14811
0.14811
0.14811
0.14811
0.14811
0.14811
0.14811
0.14811
0.14811
0.14811
0.14811
0.14811
0.14811
0.14811
0.14811
0.14811
0.14811
0.14811
0.14811
0.14811
0.14811
0.14811
0.14811
0.14811
0.14811
0.14811
0.14811
0.14811

## Source 3
Input | [7 empty] | Output
# | Day Number | Hour | Ambient Temp (°C ) | Solar Radiation (W/m²) | Latitude | Longitude | # of PV Modules | DC Current (A )
1 | 157 | 1 | 25.3214 | 0.6 | 2.9211 | 101.7713 | 25 | 0
2 | 157 | 2 | 25.2564 | 0.6 | 2.9211 | 101.7713 | 25 | 0
3 | 157 | 3 | 25.2325 | 0.6 | 2.9211 | 101.7713 | 25 | 0
4 | 157 | 4 | 25.5557 | 0.6 | 2.9211 | 101.7713 | 25 | 0
5 | 157 | 5 | 25.4382 | 0.6 | 2.9211 | 101.7713 | 25 | 0
6 | 157 | 6 | 25.2232 | 0.6 | 2.9211 | 101.7713 | 25 | 0
7 | 157 | 7 | 25.0424 | 0.6 | 2.9211 | 101.7713 | 25 | 0
8 | 157 | 8 | 25.256 | 20.81 | 2.9211 | 101.7713 | 25 | 0.071425
9 | 157 | 9 | 26.9374 | 110.3517 | 2.9211 | 101.7713 | 25 | 0.60757
10 | 157 | 10 | 29.2438 | 315.4058 | 2.9211 | 101.7713 | 25 | 1.7508
11 | 157 | 11 | 30.7174 | 448.4042 | 2.9211 | 101.7713 | 25 | 3.2258
12 | 157 | 12 | 31.3618 | 437.82 | 2.9211 | 101.7713 | 25 | 3.1344
13 | 157 | 13 | 32.1016 | 532.9483 | 2.9211 | 101.7713 | 25 | 3.8446
14 | 157 | 14 | 33.1523 | 590.1025 | 2.9211 | 101.7713 | 25 | 4.2013
15 | 157 | 15 | 33.713 | 528.665 | 2.9211 | 101.7713 | 25 | 3.8444
16 | 157 | 16 | 34.0093 | 445.8883 | 2.9211 | 101.7713 | 25 | 3.2495
17 | 157 | 17 | 34.3571 | 458.0725 | 2.9211 | 101.7713 | 25 | 3.1777
18 | 157 | 18 | 33.971 | 289.8708 | 2.9211 | 101.7713 | 25 | 1.7902
19 | 157 | 19 | 32.6861 | 117.4825 | 2.9211 | 101.7713 | 25 | 0.529
20 | 157 | 20 | 30.7036 | 4.3567 | 2.9211 | 101.7713 | 25 | 0
21 | 157 | 21 | 28.698 | 0.6 | 2.9211 | 101.7713 | 25 | 0
22 | 157 | 22 | 27.627 | 0.6 | 2.9211 | 101.7713 | 25 | 0
23 | 157 | 23 | 27.1494 | 0.6 | 2.9211 | 101.7713 | 25 | 0
24 | 157 | 24 | 26.667 | 0.6 | 2.9211 | 101.7713 | 25 | 0
25 | 158 | 1 | 26.1376 | 0.6 | 2.9211 | 101.7713 | 25 | 0
26 | 158 | 2 | 25.8017 | 0.6 | 2.9211 | 101.7713 | 25 | 0
27 | 158 | 3 | 25.503 | 0.6 | 2.9211 | 101.7713 | 25 | 0
28 | 158 | 4 | 25.1836 | 0.6 | 2.9211 | 101.7713 | 25 | 0
29 | 158 | 5 | 24.9413 | 0.6 | 2.9211 | 101.7713 | 25 | 0
30 | 158 | 6 | 24.7849 | 0.6 | 2.9211 | 101.7713 | 25 | 0
31 | 158 | 7 | 24.5546 | 0.79 | 2.9211 | 101.7713 | 25 | 0
32 | 158 | 8 | 25.1879 | 27.6642 | 2.9211 | 101.7713 | 25 | 0
33 | 158 | 9 | 29.3641 | 247.4692 | 2.9211 | 101.7713 | 25 | 0.70941
34 | 158 | 10 | 31.2535 | 439.6683 | 2.9211 | 101.7713 | 25 | 2.8142
35 | 158 | 11 | 32.1354 | 545.9817 | 2.9211 | 101.7713 | 25 | 3.8278
36 | 158 | 12 | 33.4822 | 775.3117 | 2.9211 | 101.7713 | 25 | 5.3408
37 | 158 | 13 | 33.976 | 706.3025 | 2.9211 | 101.7713 | 25 | 4.7484
38 | 158 | 14 | 34.7165 | 624.5533 | 2.9211 | 101.7713 | 25 | 4.0592
39 | 158 | 15 | 35.1169 | 657.3008 | 2.9211 | 101.7713 | 25 | 4.4297
40 | 158 | 16 | 35.1827 | 633.4275 | 2.9211 | 101.7713 | 25 | 4.4295
41 | 158 | 17 | 35.0466 | 480.1583 | 2.9211 | 101.7713 | 25 | 3.1816
42 | 158 | 18 | 34.5516 | 349.9583 | 2.9211 | 101.7713 | 25 | 1.9979
43 | 158 | 19 | 33.0552 | 122.1542 | 2.9211 | 101.7713 | 25 | 0.46403
44 | 158 | 20 | 31.2478 | 8.5292 | 2.9211 | 101.7713 | 25 | 0.0085667
45 | 158 | 21 | 29.7236 | 0.6 | 2.9211 | 101.7713 | 25 | 0.001
46 | 158 | 22 | 28.2856 | 0.6 | 2.9211 | 101.7713 | 25 | 0.001
47 | 158 | 23 | 27.7079 | 0.6 | 2.9211 | 101.7713 | 25 | 0.001
48 | 158 | 24 | 27.2069 | 0.6 | 2.9211 | 101.7713 | 25 | 0.001
49 | 159 | 1 | 26.9552 | 0.6 | 2.9211 | 101.7713 | 25 | 0.001
50 | 159 | 2 | 26.7592 | 0.6 | 2.9211 | 101.7713 | 25 | 0.001
51 | 159 | 3 | 26.5161 | 0.6 | 2.9211 | 101.7713 | 25 | 0.001
52 | 159 | 4 | 26.6388 | 0.6 | 2.9211 | 101.7713 | 25 | 0.001
53 | 159 | 5 | 26.5257 | 0.6 | 2.9211 | 101.7713 | 25 | 0.001
54 | 159 | 6 | 26.0046 | 0.6 | 2.9211 | 101.7713 | 25 | 0.001
55 | 159 | 7 | 25.7728 | 0.6 | 2.9211 | 101.7713 | 25 | 0.001
56 | 159 | 8 | 25.9271 | 21.7933 | 2.9211 | 101.7713 | 25 | 0.001
57 | 159 | 9 | 30.3478 | 232.1483 | 2.9211 | 101.7713 | 25 | 0.48917
58 | 159 | 10 | 32.1622 | 425.2717 | 2.9211 | 101.7713 | 25 | 2.6761
59 | 159 | 11 | 33.0271 | 648.5125 | 2.9211 | 101.7713 | 25 | 4.583
60 | 159 | 12 | 33.8513 | 676.6575 | 2.9211 | 101.7713 | 25 | 4.6819
61 | 159 | 13 | 34.5672 | 778.8492 | 2.9211 | 101.7713 | 25 | 5.2469
62 | 159 | 14 | 34.9997 | 694.9442 | 2.9211 | 101.7713 | 25 | 4.6199
63 | 159 | 15 | 35.7664 | 780.8875 | 2.9211 | 101.7713 | 25 | 5.3548
64 | 159 | 16 | 36.2501 | 652.1208 | 2.9211 | 101.7713 | 25 | 4.5623
65 | 159 | 17 | 35.9911 | 485.5742 | 2.9211 | 101.7713 | 25 | 3.2
66 | 159 | 18 | 35.6457 | 302.7042 | 2.9211 | 101.7713 | 25 | 1.5369
67 | 159 | 19 | 33.2679 | 49.9158 | 2.9211 | 101.7713 | 25 | 0.059308
68 | 159 | 20 | 30.7915 | 4.5775 | 2.9211 | 101.7713 | 25 | 0
69 | 159 | 21 | 29.4018 | 0.6 | 2.9211 | 101.7713 | 25 | 0
70 | 159 | 22 | 28.9823 | 0.6 | 2.9211 | 101.7713 | 25 | 0
71 | 159 | 23 | 28.7063 | 0.6 | 2.9211 | 101.7713 | 25 | 0
72 | 159 | 24 | 28.1007 | 0.6 | 2.9211 | 101.7713 | 25 | 0
73 | 160 | 1 | 27.7168 | 0.6 | 2.9211 | 101.7713 | 25 | 0
74 | 160 | 2 | 27.2001 | 0.6 | 2.9211 | 101.7713 | 25 | 0
75 | 160 | 3 | 26.9502 | 0.6 | 2.9211 | 101.7713 | 25 | 0
76 | 160 | 4 | 26.6538 | 0.6 | 2.9211 | 101.7713 | 25 | 0
77 | 160 | 5 | 26.3364 | 0.6 | 2.9211 | 101.7713 | 25 | 0
78 | 160 | 6 | 25.999 | 0.6 | 2.9211 | 101.7713 | 25 | 0
79 | 160 | 7 | 25.7146 | 0.75167 | 2.9211 | 101.7713 | 25 | 0
80 | 160 | 8 | 25.9233 | 28.0533 | 2.9211 | 101.7713 | 25 | 0
81 | 160 | 9 | 29.5004 | 213.4242 | 2.9211 | 101.7713 | 25 | 0.23596
82 | 160 | 10 | 31.8142 | 344.6983 | 2.9211 | 101.7713 | 25 | 1.6081
83 | 160 | 11 | 32.8062 | 541.5817 | 2.9211 | 101.7713 | 25 | 3.3878
84 | 160 | 12 | 33.9151 | 486.405 | 2.9211 | 101.7713 | 25 | 2.9311
85 | 160 | 13 | 32.6101 | 462.135 | 2.9211 | 101.7713 | 25 | 2.6374
86 | 160 | 14 | 35.6684 | 781.9458 | 2.9211 | 101.7713 | 25 | 4.8211
87 | 160 | 15 | 35.8913 | 609.3675 | 2.9211 | 101.7713 | 25 | 3.7908
88 | 160 | 16 | 35.9205 | 477.1758 | 2.9211 | 101.7713 | 25 | 2.8533
89 | 160 | 17 | 35.9645 | 435.3775 | 2.9211 | 101.7713 | 25 | 2.3975
90 | 160 | 18 | 35.3521 | 190.6967 | 2.9211 | 101.7713 | 25 | 0.57312
91 | 160 | 19 | 32.9586 | 27.87 | 2.9211 | 101.7713 | 25 | 0
92 | 160 | 20 | 30.5834 | 2.2317 | 2.9211 | 101.7713 | 25 | 0
93 | 160 | 21 | 29.4432 | 0.6 | 2.9211 | 101.7713 | 25 | 0
94 | 160 | 22 | 28.7908 | 0.6 | 2.9211 | 101.7713 | 25 | 0
95 | 160 | 23 | 28.4206 | 0.6 | 2.9211 | 101.7713 | 25 | 0
96 | 160 | 24 | 27.9458 | 0.6 | 2.9211 | 101.7713 | 25 | 0
97 | 161 | 1 | 27.4513 | 0.6 | 2.9211 | 101.7713 | 25 | 0
98 | 161 | 2 | 27.1218 | 0.6 | 2.9211 | 101.7713 | 25 | 0
99 | 161 | 3 | 26.8453 | 0.6 | 2.9211 | 101.7713 | 25 | 0
100 | 161 | 4 | 26.543 | 0.6 | 2.9211 | 101.7713 | 25 | 0
101 | 161 | 5 | 26.2051 | 0.6 | 2.9211 | 101.7713 | 25 | 0
102 | 161 | 6 | 25.9574 | 0.6 | 2.9211 | 101.7713 | 25 | 0
103 | 161 | 7 | 26.0979 | 0.62167 | 2.9211 | 101.7713 | 25 | 0
104 | 161 | 8 | 26.154 | 28.4375 | 2.9211 | 101.7713 | 25 | 0
105 | 161 | 9 | 29.0752 | 193.3217 | 2.9211 | 101.7713 | 25 | 0.28519
106 | 161 | 10 | 28.8839 | 175.1542 | 2.9211 | 101.7713 | 25 | 0.62043
107 | 161 | 11 | 27.196 | 168.7717 | 2.9211 | 101.7713 | 25 | 0.612
108 | 161 | 12 | 27.1623 | 237.5083 | 2.9211 | 101.7713 | 25 | 1.1141
109 | 161 | 13 | 29.2839 | 697.1033 | 2.9211 | 101.7713 | 25 | 4.2451
110 | 161 | 14 | 33.4676 | 868.6558 | 2.9211 | 101.7713 | 25 | 5.4383
111 | 161 | 15 | 35.3047 | 760.4075 | 2.9211 | 101.7713 | 25 | 4.8405
112 | 161 | 16 | 36.4432 | 651.58 | 2.9211 | 101.7713 | 25 | 4.1814
113 | 161 | 17 | 36.0807 | 448.9583 | 2.9211 | 101.7713 | 25 | 2.5526
114 | 161 | 18 | 35.4438 | 265.1242 | 2.9211 | 101.7713 | 25 | 1.1065
115 | 161 | 19 | 33.7169 | 91.5658 | 2.9211 | 101.7713 | 25 | 0.12921
116 | 161 | 20 | 31.206 | 6.3625 | 2.9211 | 101.7713 | 25 | 0
117 | 161 | 21 | 29.2231 | 0.6 | 2.9211 | 101.7713 | 25 | 0
118 | 161 | 22 | 28.4214 | 0.6 | 2.9211 | 101.7713 | 25 | 0
119 | 161 | 23 | 27.9123 | 0.6 | 2.9211 | 101.7713 | 25 | 0
120 | 161 | 24 | 27.5955 | 0.6 | 2.9211 | 101.7713 | 25 | 0
121 | 162 | 1 | 27.4996 | 0.6 | 2.9211 | 101.7713 | 25 | 0
122 | 162 | 2 | 27.0941 | 0.6 | 2.9211 | 101.7713 | 25 | 0
123 | 162 | 3 | 27.0405 | 0.6 | 2.9211 | 101.7713 | 25 | 0
124 | 162 | 4 | 26.6472 | 0.6 | 2.9211 | 101.7713 | 25 | 0
125 | 162 | 5 | 26.812 | 0.6 | 2.9211 | 101.7713 | 25 | 0
126 | 162 | 6 | 26.6321 | 0.6 | 2.9211 | 101.7713 | 25 | 0
127 | 162 | 7 | 25.8942 | 0.70833 | 2.9211 | 101.7713 | 25 | 0
128 | 162 | 8 | 26.1068 | 25.3567 | 2.9211 | 101.7713 | 25 | 0
129 | 162 | 9 | 28.2864 | 149.115 | 2.9211 | 101.7713 | 25 | 0.38737
130 | 162 | 10 | 30.1631 | 268.3833 | 2.9211 | 101.7713 | 25 | 1.297
131 | 162 | 11 | 31.6932 | 330.3508 | 2.9211 | 101.7713 | 25 | 1.6482
132 | 162 | 12 | 32.9682 | 490.23 | 2.9211 | 101.7713 | 25 | 2.8912
133 | 162 | 13 | 33.5936 | 492.8733 | 2.9211 | 101.7713 | 25 | 2.8556
134 | 162 | 14 | 33.9364 | 563.6608 | 2.9211 | 101.7713 | 25 | 3.4881
135 | 162 | 15 | 34.4776 | 528.45 | 2.9211 | 101.7713 | 25 | 3.181
136 | 162 | 16 | 34.6061 | 528.9908 | 2.9211 | 101.7713 | 25 | 3.1517
137 | 162 | 17 | 35.7314 | 548.1342 | 2.9211 | 101.7713 | 25 | 3.148
138 | 162 | 18 | 33.4815 | 154.73 | 2.9211 | 101.7713 | 25 | 0.50442
139 | 162 | 19 | 31.2118 | 32.3117 | 2.9211 | 101.7713 | 25 | 0
140 | 162 | 20 | 29.3788 | 1.47 | 2.9211 | 101.7713 | 25 | 0
141 | 162 | 21 | 28.7449 | 0.6 | 2.9211 | 101.7713 | 25 | 0
142 | 162 | 22 | 28.2776 | 0.6 | 2.9211 | 101.7713 | 25 | 0
143 | 162 | 23 | 27.7068 | 0.6 | 2.9211 | 101.7713 | 25 | 0
144 | 162 | 24 | 27.1966 | 0.6 | 2.9211 | 101.7713 | 25 | 0
145 | 163 | 1 | 27.0149 | 0.6 | 2.9211 | 101.7713 | 25 | 0
146 | 163 | 2 | 26.8182 | 0.6 | 2.9211 | 101.7713 | 25 | 0
147 | 163 | 3 | 26.5219 | 0.6 | 2.9211 | 101.7713 | 25 | 0
148 | 163 | 4 | 26.2215 | 0.6 | 2.9211 | 101.7713 | 25 | 0
149 | 163 | 5 | 25.8667 | 0.6 | 2.9211 | 101.7713 | 25 | 0
150 | 163 | 6 | 25.7244 | 0.6 | 2.9211 | 101.7713 | 25 | 0
151 | 163 | 7 | 25.6433 | 0.6 | 2.9211 | 101.7713 | 25 | 0
152 | 163 | 8 | 26.0479 | 26.7133 | 2.9211 | 101.7713 | 25 | 0
153 | 163 | 9 | 27.9475 | 124.6033 | 2.9211 | 101.7713 | 25 | 0.19783
154 | 163 | 10 | 30.7842 | 346.58 | 2.9211 | 101.7713 | 25 | 1.5332
155 | 163 | 11 | 33.2086 | 575.8792 | 2.9211 | 101.7713 | 25 | 3.4147
156 | 163 | 12 | 34.2408 | 660.8292 | 2.9211 | 101.7713 | 25 | 4.0145
157 | 163 | 13 | 35.1156 | 718.0225 | 2.9211 | 101.7713 | 25 | 4.4059
158 | 163 | 14 | 36.188 | 779.2108 | 2.9211 | 101.7713 | 25 | 4.8322
159 | 163 | 15 | 36.1526 | 637.6242 | 2.9211 | 101.7713 | 25 | 3.9729
160 | 163 | 16 | 37.293 | 648.4783 | 2.9211 | 101.7713 | 25 | 4.0913
161 | 163 | 17 | 35.4793 | 268.8017 | 2.9211 | 101.7713 | 25 | 1.3515
162 | 163 | 18 | 35.2088 | 274.9808 | 2.9211 | 101.7713 | 25 | 1.0921
163 | 163 | 19 | 33.2633 | 80.76 | 2.9211 | 101.7713 | 25 | 0.10818
164 | 163 | 20 | 31.7778 | 2.0142 | 2.9211 | 101.7713 | 25 | 0
165 | 163 | 21 | 30.0093 | 0.6 | 2.9211 | 101.7713 | 25 | 0
166 | 163 | 22 | 29.2555 | 0.6 | 2.9211 | 101.7713 | 25 | 0
167 | 163 | 23 | 29.6937 | 0.6 | 2.9211 | 101.7713 | 25 | 0
168 | 163 | 24 | 28.5251 | 0.6 | 2.9211 | 101.7713 | 25 | 0
169 | 164 | 1 | 27.8069 | 0.6 | 2.9211 | 101.7713 | 25 | 0
170 | 164 | 2 | 27.1873 | 0.6 | 2.9211 | 101.7713 | 25 | 0
171 | 164 | 3 | 26.7906 | 0.6 | 2.9211 | 101.7713 | 25 | 0
172 | 164 | 4 | 26.2944 | 0.6 | 2.9211 | 101.7713 | 25 | 0
173 | 164 | 5 | 26.1044 | 0.6 | 2.9211 | 101.7713 | 25 | 0
174 | 164 | 6 | 25.9846 | 0.6 | 2.9211 | 101.7713 | 25 | 0
175 | 164 | 7 | 25.6762 | 0.6 | 2.9211 | 101.7713 | 25 | 0
176 | 164 | 8 | 25.7627 | 23.9333 | 2.9211 | 101.7713 | 25 | 0
177 | 164 | 9 | 27.601 | 136.67 | 2.9211 | 101.7713 | 25 | 0.27266
178 | 164 | 10 | 30.065 | 286.07 | 2.9211 | 101.7713 | 25 | 1.0917
179 | 164 | 11 | 31.8513 | 521.2808 | 2.9211 | 101.7713 | 25 | 3.0329
180 | 164 | 12 | 32.8292 | 482.3833 | 2.9211 | 101.7713 | 25 | 2.9608
181 | 164 | 13 | 34.1107 | 623.1975 | 2.9211 | 101.7713 | 25 | 3.8364
182 | 164 | 14 | 35.3308 | 904.605 | 2.9211 | 101.7713 | 25 | 5.7613
183 | 164 | 15 | 36.0876 | 786.9675 | 2.9211 | 101.7713 | 25 | 5.073
184 | 164 | 16 | 36.3983 | 639.9042 | 2.9211 | 101.7713 | 25 | 4.1391
185 | 164 | 17 | 36.0312 | 488.2575 | 2.9211 | 101.7713 | 25 | 2.8715
186 | 164 | 18 | 35.3135 | 294.8267 | 2.9211 | 101.7713 | 25 | 1.1913
187 | 164 | 19 | 33.6362 | 74.485 | 2.9211 | 101.7713 | 25 | 0.015908
188 | 164 | 20 | 30.5703 | 2.2983 | 2.9211 | 101.7713 | 25 | 0
189 | 164 | 21 | 29.3477 | 0.6 | 2.9211 | 101.7713 | 25 | 0
190 | 164 | 22 | 28.6501 | 0.6 | 2.9211 | 101.7713 | 25 | 0
191 | 164 | 23 | 28.2741 | 0.6 | 2.9211 | 101.7713 | 25 | 0
192 | 164 | 24 | 27.8941 | 0.6 | 2.9211 | 101.7713 | 25 | 0
193 | 165 | 1 | 27.6326 | 0.6 | 2.9211 | 101.7713 | 25 | 0
194 | 165 | 2 | 27.2357 | 0.6 | 2.9211 | 101.7713 | 25 | 0
195 | 165 | 3 | 27.2884 | 0.6 | 2.9211 | 101.7713 | 25 | 0
196 | 165 | 4 | 27.1864 | 0.6 | 2.9211 | 101.7713 | 25 | 0
197 | 165 | 5 | 27.1944 | 0.6 | 2.9211 | 101.7713 | 25 | 0
198 | 165 | 6 | 26.1223 | 0.6 | 2.9211 | 101.7713 | 25 | 0
199 | 165 | 7 | 25.6524 | 0.6 | 2.9211 | 101.7713 | 25 | 0
200 | 165 | 8 | 25.8701 | 29.33 | 2.9211 | 101.7713 | 25 | 0
201 | 165 | 9 | 27.6778 | 131.8558 | 2.9211 | 101.7713 | 25 | 0.34812
202 | 165 | 10 | 30.4053 | 378.6258 | 2.9211 | 101.7713 | 25 | 2.0552
203 | 165 | 11 | 31.1325 | 347.25 | 2.9211 | 101.7713 | 25 | 2.1083
204 | 165 | 12 | 31.3751 | 240.7792 | 2.9211 | 101.7713 | 25 | 1.4499
205 | 165 | 13 | 31.6701 | 281.8525 | 2.9211 | 101.7713 | 25 | 1.7312
206 | 165 | 14 | 32.1945 | 294.5317 | 2.9211 | 101.7713 | 25 | 1.8732
207 | 165 | 15 | 32.6682 | 432.6883 | 2.9211 | 101.7713 | 25 | 2.8798
208 | 165 | 16 | 35.0534 | 658.9267 | 2.9211 | 101.7713 | 25 | 4.5292
209 | 165 | 17 | 35.2018 | 507.2908 | 2.9211 | 101.7713 | 25 | 3.2593
210 | 165 | 18 | 33.8248 | 276.9275 | 2.9211 | 101.7713 | 25 | 1.6047
211 | 165 | 19 | 31.5142 | 65.4167 | 2.9211 | 101.7713 | 25 | 0.26807
212 | 165 | 20 | 29.9426 | 3.1867 | 2.9211 | 101.7713 | 25 | 0.001
213 | 165 | 21 | 28.8577 | 0.6 | 2.9211 | 101.7713 | 25 | 0.00083333
214 | 165 | 22 | 27.9814 | 0.6 | 2.9211 | 101.7713 | 25 | 0.00083333
215 | 165 | 23 | 27.4328 | 0.6 | 2.9211 | 101.7713 | 25 | 0.00016667
216 | 165 | 24 | 27.18 | 0.6 | 2.9211 | 101.7713 | 25 | 0
217 | 166 | 1 | 26.9247 | 0.6 | 2.9211 | 101.7713 | 25 | 0
218 | 166 | 2 | 26.5815 | 0.6 | 2.9211 | 101.7713 | 25 | 0
219 | 166 | 3 | 26.3033 | 0.6 | 2.9211 | 101.7713 | 25 | 0
220 | 166 | 4 | 26.0911 | 0.6 | 2.9211 | 101.7713 | 25 | 0
221 | 166 | 5 | 25.8255 | 0.6 | 2.9211 | 101.7713 | 25 | 0
222 | 166 | 6 | 25.5675 | 0.6 | 2.9211 | 101.7713 | 25 | 0
223 | 166 | 7 | 25.4353 | 0.6 | 2.9211 | 101.7713 | 25 | 0
224 | 166 | 8 | 25.5876 | 28.4667 | 2.9211 | 101.7713 | 25 | 0.016383
225 | 166 | 9 | 28.373 | 156.9883 | 2.9211 | 101.7713 | 25 | 0.46666
226 | 166 | 10 | 29.8413 | 248.3792 | 2.9211 | 101.7713 | 25 | 1.4399
227 | 166 | 11 | 31.5321 | 439.4775 | 2.9211 | 101.7713 | 25 | 2.8051
228 | 166 | 12 | 32.3069 | 423.5217 | 2.9211 | 101.7713 | 25 | 2.8188
229 | 166 | 13 | 33.9664 | 664.8858 | 2.9211 | 101.7713 | 25 | 4.4966
230 | 166 | 14 | 34.225 | 590.7908 | 2.9211 | 101.7713 | 25 | 3.9949
231 | 166 | 15 | 34.9524 | 607.8833 | 2.9211 | 101.7713 | 25 | 4.0385
232 | 166 | 16 | 34.3761 | 518.175 | 2.9211 | 101.7713 | 25 | 3.4359
233 | 166 | 17 | 34.4702 | 429.3383 | 2.9211 | 101.7713 | 25 | 2.6872
234 | 166 | 18 | 33.8463 | 236.1583 | 2.9211 | 101.7713 | 25 | 1.3005
235 | 166 | 19 | 32.8048 | 103.9383 | 2.9211 | 101.7713 | 25 | 0.3703
236 | 166 | 20 | 30.2166 | 4.935 | 2.9211 | 101.7713 | 25 | 0.001
237 | 166 | 21 | 28.3065 | 0.6 | 2.9211 | 101.7713 | 25 | 0.001
238 | 166 | 22 | 27.7527 | 0.6 | 2.9211 | 101.7713 | 25 | 0.001
239 | 166 | 23 | 27.4003 | 0.6 | 2.9211 | 101.7713 | 25 | 0.001
240 | 166 | 24 | 27.272 | 0.6 | 2.9211 | 101.7713 | 25 | 0.001
241 | 167 | 1 | 27.0317 | 0.6 | 2.9211 | 101.7713 | 25 | 0.001
242 | 167 | 2 | 26.8588 | 0.6 | 2.9211 | 101.7713 | 25 | 0.001
243 | 167 | 3 | 26.6882 | 0.6 | 2.9211 | 101.7713 | 25 | 0.001
244 | 167 | 4 | 26.5416 | 0.6 | 2.9211 | 101.7713 | 25 | 0.001
245 | 167 | 5 | 25.9702 | 0.6 | 2.9211 | 101.7713 | 25 | 0.001
246 | 167 | 6 | 25.6808 | 0.6 | 2.9211 | 101.7713 | 25 | 0.001
247 | 167 | 7 | 25.3553 | 0.6 | 2.9211 | 101.7713 | 25 | 0.001
248 | 167 | 8 | 25.5302 | 28.2692 | 2.9211 | 101.7713 | 25 | 0.055375
249 | 167 | 9 | 27.565 | 151.1158 | 2.9211 | 101.7713 | 25 | 0.53699
250 | 167 | 10 | 30.8889 | 372.2292 | 2.9211 | 101.7713 | 25 | 2.0375
251 | 167 | 11 | 32.6026 | 494.77 | 2.9211 | 101.7713 | 25 | 2.9328
252 | 167 | 12 | 32.76 | 396.3008 | 2.9211 | 101.7713 | 25 | 2.312
253 | 167 | 13 | 33.7041 | 690.3442 | 2.9211 | 101.7713 | 25 | 4.3043
254 | 167 | 14 | 34.6095 | 666 | 2.9211 | 101.7713 | 25 | 4.1032
255 | 167 | 15 | 34.7365 | 670.5742 | 2.9211 | 101.7713 | 25 | 4.2308
256 | 167 | 16 | 35.5872 | 650.1283 | 2.9211 | 101.7713 | 25 | 4.1212
257 | 167 | 17 | 35.8723 | 459.075 | 2.9211 | 101.7713 | 25 | 2.5757
258 | 167 | 18 | 35.3697 | 295.2092 | 2.9211 | 101.7713 | 25 | 1.0996
259 | 167 | 19 | 33.5723 | 83.3017 | 2.9211 | 101.7713 | 25 | 0
260 | 167 | 20 | 30.4446 | 1.89 | 2.9211 | 101.7713 | 25 | 0
261 | 167 | 21 | 28.8579 | 0.6 | 2.9211 | 101.7713 | 25 | 0
262 | 167 | 22 | 28.5461 | 0.6 | 2.9211 | 101.7713 | 25 | 0
263 | 167 | 23 | 28.1141 | 0.6 | 2.9211 | 101.7713 | 25 | 0
264 | 167 | 24 | 27.3811 | 0.6 | 2.9211 | 101.7713 | 25 | 0
265 | 168 | 1 | 26.8508 | 0.6 | 2.9211 | 101.7713 | 25 | 0
266 | 168 | 2 | 26.62 | 0.6 | 2.9211 | 101.7713 | 25 | 0
267 | 168 | 3 | 26.2003 | 0.6 | 2.9211 | 101.7713 | 25 | 0
268 | 168 | 4 | 26.075 | 0.6 | 2.9211 | 101.7713 | 25 | 0
269 | 168 | 5 | 26.056 | 0.6 | 2.9211 | 101.7713 | 25 | 0
270 | 168 | 6 | 26.103 | 0.6 | 2.9211 | 101.7713 | 25 | 0
271 | 168 | 7 | 25.923 | 0.6 | 2.9211 | 101.7713 | 25 | 0
272 | 168 | 8 | 25.5301 | 22.5808 | 2.9211 | 101.7713 | 25 | 0
273 | 168 | 9 | 27.3899 | 97.9825 | 2.9211 | 101.7713 | 25 | 0.33603
274 | 168 | 10 | 29.8598 | 239.6792 | 2.9211 | 101.7713 | 25 | 1.0453
275 | 168 | 11 | 31.8026 | 446.7508 | 2.9211 | 101.7713 | 25 | 2.5741
276 | 168 | 12 | 32.6709 | 397.3508 | 2.9211 | 101.7713 | 25 | 2.3163
277 | 168 | 13 | 33.5756 | 588.1583 | 2.9211 | 101.7713 | 25 | 3.5757
278 | 168 | 14 | 34.6623 | 667.8542 | 2.9211 | 101.7713 | 25 | 4.159
279 | 168 | 15 | 35.5691 | 714.8658 | 2.9211 | 101.7713 | 25 | 4.5482
280 | 168 | 16 | 33.9537 | 328.5867 | 2.9211 | 101.7713 | 25 | 1.8651
281 | 168 | 17 | 34.0099 | 293.2917 | 2.9211 | 101.7713 | 25 | 1.5449
282 | 168 | 18 | 33.6755 | 191.4625 | 2.9211 | 101.7713 | 25 | 0.75957
283 | 168 | 19 | 31.399 | 46.905 | 2.9211 | 101.7713 | 25 | 0
284 | 168 | 20 | 29.5491 | 3.4325 | 2.9211 | 101.7713 | 25 | 0
285 | 168 | 21 | 28.624 | 0.6 | 2.9211 | 101.7713 | 25 | 0
286 | 168 | 22 | 27.731 | 0.6 | 2.9211 | 101.7713 | 25 | 0
287 | 168 | 23 | 27.4003 | 0.6 | 2.9211 | 101.7713 | 25 | 0
288 | 168 | 24 | 27.398 | 0.6 | 2.9211 | 101.7713 | 25 | 0
289 | 169 | 1 | 27.2452 | 0.6 | 2.9211 | 101.7713 | 25 | 0
290 | 169 | 2 | 26.6924 | 0.6 | 2.9211 | 101.7713 | 25 | 0
291 | 169 | 3 | 26.1666 | 0.6 | 2.9211 | 101.7713 | 25 | 0
292 | 169 | 4 | 25.3934 | 0.6 | 2.9211 | 101.7713 | 25 | 0
293 | 169 | 5 | 24.9218 | 0.6 | 2.9211 | 101.7713 | 25 | 0
294 | 169 | 6 | 24.5886 | 0.6 | 2.9211 | 101.7713 | 25 | 0
295 | 169 | 7 | 24.3497 | 0.6325 | 2.9211 | 101.7713 | 25 | 0
296 | 169 | 8 | 24.6324 | 30.6875 | 2.9211 | 101.7713 | 25 | 0
297 | 169 | 9 | 28.826 | 218.6317 | 2.9211 | 101.7713 | 25 | 0.30962
298 | 169 | 10 | 30.4031 | 362.3192 | 2.9211 | 101.7713 | 25 | 1.8342
299 | 169 | 11 | 31.7689 | 541.3642 | 2.9211 | 101.7713 | 25 | 3.2398
300 | 169 | 12 | 33.2375 | 716.5292 | 2.9211 | 101.7713 | 25 | 4.5698
301 | 169 | 13 | 34.3501 | 785.9267 | 2.9211 | 101.7713 | 25 | 4.9099
302 | 169 | 14 | 35.4456 | 867.9642 | 2.9211 | 101.7713 | 25 | 5.4097
303 | 169 | 15 | 36.4216 | 791.435 | 2.9211 | 101.7713 | 25 | 5.0102
304 | 169 | 16 | 36.7774 | 613.4658 | 2.9211 | 101.7713 | 25 | 3.8078
305 | 169 | 17 | 36.518 | 432.4467 | 2.9211 | 101.7713 | 25 | 2.3126
306 | 169 | 18 | 35.7266 | 280.8042 | 2.9211 | 101.7713 | 25 | 1.0929
307 | 169 | 19 | 33.8707 | 85.0283 | 2.9211 | 101.7713 | 25 | 0.024708
308 | 169 | 20 | 30.4618 | 4.1008 | 2.9211 | 101.7713 | 25 | 0
309 | 169 | 21 | 28.8029 | 0.6 | 2.9211 | 101.7713 | 25 | 0
310 | 169 | 22 | 27.9116 | 0.6 | 2.9211 | 101.7713 | 25 | 0
311 | 169 | 23 | 27.2819 | 0.6 | 2.9211 | 101.7713 | 25 | 0
312 | 169 | 24 | 27.1942 | 0.6 | 2.9211 | 101.7713 | 25 | 0
313 | 170 | 1 | 27.0193 | 0.6 | 2.9211 | 101.7713 | 25 | 0
314 | 170 | 2 | 26.9108 | 0.6 | 2.9211 | 101.7713 | 25 | 0
315 | 170 | 3 | 26.5402 | 0.6 | 2.9211 | 101.7713 | 25 | 0
316 | 170 | 4 | 26.0527 | 0.6 | 2.9211 | 101.7713 | 25 | 0
317 | 170 | 5 | 25.2832 | 0.6 | 2.9211 | 101.7713 | 25 | 0
318 | 170 | 6 | 25.3724 | 0.6 | 2.9211 | 101.7713 | 25 | 0
319 | 170 | 7 | 25.1979 | 0.695 | 2.9211 | 101.7713 | 25 | 0
320 | 170 | 8 | 25.4459 | 37.1 | 2.9211 | 101.7713 | 25 | 0
321 | 170 | 9 | 28.062 | 226.805 | 2.9211 | 101.7713 | 25 | 0.50852
322 | 170 | 10 | 30.1812 | 327.4908 | 2.9211 | 101.7713 | 25 | 1.5523
323 | 170 | 11 | 31.6633 | 416.9392 | 2.9211 | 101.7713 | 25 | 2.3662
324 | 170 | 12 | 34.3133 | 676.4892 | 2.9211 | 101.7713 | 25 | 4.248
325 | 170 | 13 | 36.8055 | 857.9217 | 2.9211 | 101.7713 | 25 | 5.3606
326 | 170 | 14 | 37.1891 | 712.6117 | 2.9211 | 101.7713 | 25 | 4.5067
327 | 170 | 15 | 35.7262 | 425.3308 | 2.9211 | 101.7713 | 25 | 2.552
328 | 170 | 16 | 34.659 | 367.1458 | 2.9211 | 101.7713 | 25 | 2.051
329 | 170 | 17 | 35.59 | 460.9942 | 2.9211 | 101.7713 | 25 | 2.4329
330 | 170 | 18 | 34.435 | 212.355 | 2.9211 | 101.7713 | 25 | 0.69653
331 | 170 | 19 | 33.2755 | 104.045 | 2.9211 | 101.7713 | 25 | 0.15641
332 | 170 | 20 | 30.5278 | 2.18 | 2.9211 | 101.7713 | 25 | 0
333 | 170 | 21 | 29.0445 | 0.6 | 2.9211 | 101.7713 | 25 | 0
334 | 170 | 22 | 28.292 | 0.6 | 2.9211 | 101.7713 | 25 | 0
335 | 170 | 23 | 27.6994 | 0.6 | 2.9211 | 101.7713 | 25 | 0
336 | 170 | 24 | 27.2725 | 0.6 | 2.9211 | 101.7713 | 25 | 0
337 | 171 | 1 | 26.9297 | 0.6 | 2.9211 | 101.7713 | 25 | 0
338 | 171 | 2 | 26.6074 | 0.6 | 2.9211 | 101.7713 | 25 | 0
339 | 171 | 3 | 26.0546 | 0.6 | 2.9211 | 101.7713 | 25 | 0
340 | 171 | 4 | 25.6705 | 0.6 | 2.9211 | 101.7713 | 25 | 0
341 | 171 | 5 | 25.2651 | 0.6 | 2.9211 | 101.7713 | 25 | 0
342 | 171 | 6 | 25.068 | 0.6 | 2.9211 | 101.7713 | 25 | 0
343 | 171 | 7 | 24.6893 | 0.6 | 2.9211 | 101.7713 | 25 | 0
344 | 171 | 8 | 24.8319 | 21.3533 | 2.9211 | 101.7713 | 25 | 0
345 | 171 | 9 | 28.3215 | 184.8558 | 2.9211 | 101.7713 | 25 | 0.19999
346 | 171 | 10 | 31.6662 | 392.8308 | 2.9211 | 101.7713 | 25 | 2.0804
347 | 171 | 11 | 32.2832 | 439.1358 | 2.9211 | 101.7713 | 25 | 2.4579
348 | 171 | 12 | 33.4487 | 569.9808 | 2.9211 | 101.7713 | 25 | 3.4814
349 | 171 | 13 | 34.9956 | 815.7183 | 2.9211 | 101.7713 | 25 | 5.0325
350 | 171 | 14 | 35.3304 | 850.4042 | 2.9211 | 101.7713 | 25 | 5.2878
351 | 171 | 15 | 36.2252 | 714.48 | 2.9211 | 101.7713 | 25 | 4.4866
352 | 171 | 16 | 36.3475 | 643.8908 | 2.9211 | 101.7713 | 25 | 4.0669
353 | 171 | 17 | 36.2103 | 450.4342 | 2.9211 | 101.7713 | 25 | 2.4917
354 | 171 | 18 | 35.5797 | 281.2283 | 2.9211 | 101.7713 | 25 | 1.1162
355 | 171 | 19 | 33.9091 | 91.3633 | 2.9211 | 101.7713 | 25 | 0.040783
356 | 171 | 20 | 30.2864 | 5.9808 | 2.9211 | 101.7713 | 25 | 0
357 | 171 | 21 | 28.9049 | 0.6 | 2.9211 | 101.7713 | 25 | 0
358 | 171 | 22 | 28.2823 | 0.6 | 2.9211 | 101.7713 | 25 | 0
359 | 171 | 23 | 28.0898 | 0.6 | 2.9211 | 101.7713 | 25 | 0
360 | 171 | 24 | 27.5143 | 0.6 | 2.9211 | 101.7713 | 25 | 0
361 | 172 | 1 | 27.2778 | 0.6 | 2.9211 | 101.7713 | 25 | 0
362 | 172 | 2 | 26.8933 | 0.6 | 2.9211 | 101.7713 | 25 | 0
363 | 172 | 3 | 26.3027 | 0.6 | 2.9211 | 101.7713 | 25 | 0
364 | 172 | 4 | 25.7538 | 0.6 | 2.9211 | 101.7713 | 25 | 0
365 | 172 | 5 | 25.3132 | 0.6 | 2.9211 | 101.7713 | 25 | 0
366 | 172 | 6 | 24.9234 | 0.6 | 2.9211 | 101.7713 | 25 | 0
367 | 172 | 7 | 24.837 | 0.64333 | 2.9211 | 101.7713 | 25 | 0
368 | 172 | 8 | 25.1314 | 18.7733 | 2.9211 | 101.7713 | 25 | 0
369 | 172 | 9 | 27.5641 | 135.2683 | 2.9211 | 101.7713 | 25 | 0.18124
370 | 172 | 10 | 31.3481 | 374.7542 | 2.9211 | 101.7713 | 25 | 1.8282
371 | 172 | 11 | 33.0174 | 541.0842 | 2.9211 | 101.7713 | 25 | 3.4474
372 | 172 | 12 | 34.5171 | 751.7708 | 2.9211 | 101.7713 | 25 | 4.9719
373 | 172 | 13 | 34.8812 | 804.4083 | 2.9211 | 101.7713 | 25 | 5.2935
374 | 172 | 14 | 35.6768 | 857.2192 | 2.9211 | 101.7713 | 25 | 5.6325
375 | 172 | 15 | 36.5187 | 773.505 | 2.9211 | 101.7713 | 25 | 5.1776
376 | 172 | 16 | 36.6377 | 600.4892 | 2.9211 | 101.7713 | 25 | 4.001
377 | 172 | 17 | 36.5521 | 457.1433 | 2.9211 | 101.7713 | 25 | 2.784
378 | 172 | 18 | 35.1291 | 187.8558 | 2.9211 | 101.7713 | 25 | 0.82883
379 | 172 | 19 | 33.2784 | 54.3317 | 2.9211 | 101.7713 | 25 | 0.087725
380 | 172 | 20 | 30.2302 | 4.2567 | 2.9211 | 101.7713 | 25 | 0.001
381 | 172 | 21 | 28.8451 | 0.6 | 2.9211 | 101.7713 | 25 | 0
382 | 172 | 22 | 28.4107 | 0.6 | 2.9211 | 101.7713 | 25 | 0
383 | 172 | 23 | 27.9003 | 0.6 | 2.9211 | 101.7713 | 25 | 0
384 | 172 | 24 | 27.2778 | 0.6 | 2.9211 | 101.7713 | 25 | 0
385 | 173 | 1 | 26.6793 | 0.6 | 2.9211 | 101.7713 | 25 | 0
386 | 173 | 2 | 26.5842 | 0.6 | 2.9211 | 101.7713 | 25 | 0
387 | 173 | 3 | 26.6214 | 0.6 | 2.9211 | 101.7713 | 25 | 0
388 | 173 | 4 | 26.0265 | 0.6 | 2.9211 | 101.7713 | 25 | 0
389 | 173 | 5 | 25.8091 | 0.6 | 2.9211 | 101.7713 | 25 | 0
390 | 173 | 6 | 25.8468 | 0.6 | 2.9211 | 101.7713 | 25 | 0
391 | 173 | 7 | 25.7265 | 0.6 | 2.9211 | 101.7713 | 25 | 0
392 | 173 | 8 | 26.0107 | 10.4725 | 2.9211 | 101.7713 | 25 | 0
393 | 173 | 9 | 27.3224 | 88.6958 | 2.9211 | 101.7713 | 25 | 0.20933
394 | 173 | 10 | 29.745 | 222.7608 | 2.9211 | 101.7713 | 25 | 1.1611
395 | 173 | 11 | 32.0018 | 388.5 | 2.9211 | 101.7713 | 25 | 2.3223
396 | 173 | 12 | 33.4098 | 588.45 | 2.9211 | 101.7713 | 25 | 3.8653
397 | 173 | 13 | 34.7166 | 735.7175 | 2.9211 | 101.7713 | 25 | 4.8556
398 | 173 | 14 | 35.5782 | 760.1008 | 2.9211 | 101.7713 | 25 | 4.9406
399 | 173 | 15 | 35.9986 | 624.0542 | 2.9211 | 101.7713 | 25 | 4.0845
400 | 173 | 16 | 36.2052 | 553.9792 | 2.9211 | 101.7713 | 25 | 3.577
401 | 173 | 17 | 35.102 | 259.9383 | 2.9211 | 101.7713 | 25 | 1.3703
402 | 173 | 18 | 35.0928 | 239.9492 | 2.9211 | 101.7713 | 25 | 1.1408
403 | 173 | 19 | 33.4686 | 118.5483 | 2.9211 | 101.7713 | 25 | 0.37268
404 | 173 | 20 | 30.8004 | 4.6725 | 2.9211 | 101.7713 | 25 | 0
405 | 173 | 21 | 28.8762 | 0.6 | 2.9211 | 101.7713 | 25 | 0
406 | 173 | 22 | 28.5644 | 0.6 | 2.9211 | 101.7713 | 25 | 0
407 | 173 | 23 | 27.7823 | 0.6 | 2.9211 | 101.7713 | 25 | 0
408 | 173 | 24 | 27.1189 | 0.6 | 2.9211 | 101.7713 | 25 | 0
409 | 174 | 1 | 26.5729 | 0.6 | 2.9211 | 101.7713 | 25 | 0
410 | 174 | 2 | 26.1953 | 0.6 | 2.9211 | 101.7713 | 25 | 0
411 | 174 | 3 | 25.9663 | 0.6 | 2.9211 | 101.7713 | 25 | 0
412 | 174 | 4 | 25.6321 | 0.6 | 2.9211 | 101.7713 | 25 | 0
413 | 174 | 5 | 25.3952 | 0.6 | 2.9211 | 101.7713 | 25 | 0
414 | 174 | 6 | 25.1272 | 0.6 | 2.9211 | 101.7713 | 25 | 0
415 | 174 | 7 | 24.8026 | 0.6 | 2.9211 | 101.7713 | 25 | 0
416 | 174 | 8 | 25.2687 | 37.8733 | 2.9211 | 101.7713 | 25 | 0.028367
417 | 174 | 9 | 27.7732 | 155.0508 | 2.9211 | 101.7713 | 25 | 0.38833
418 | 174 | 10 | 29.5316 | 264.635 | 2.9211 | 101.7713 | 25 | 1.2188
419 | 174 | 11 | 32.1676 | 544.4167 | 2.9211 | 101.7713 | 25 | 3.1286
420 | 174 | 12 | 34.1015 | 689.1025 | 2.9211 | 101.7713 | 25 | 4.2077
421 | 174 | 13 | 35.4578 | 680.8242 | 2.9211 | 101.7713 | 25 | 4.0286
422 | 174 | 14 | 35.8914 | 585.155 | 2.9211 | 101.7713 | 25 | 3.4017
423 | 174 | 15 | 36.4171 | 525.4175 | 2.9211 | 101.7713 | 25 | 3.0465
424 | 174 | 16 | 37.1691 | 553.3233 | 2.9211 | 101.7713 | 25 | 3.3314
425 | 174 | 17 | 35.6099 | 412.2725 | 2.9211 | 101.7713 | 25 | 2.1924
426 | 174 | 18 | 35.0564 | 267.1042 | 2.9211 | 101.7713 | 25 | 1.0804
427 | 174 | 19 | 34.2046 | 90.3758 | 2.9211 | 101.7713 | 25 | 0.03835
428 | 174 | 20 | 31.4205 | 3.045 | 2.9211 | 101.7713 | 25 | 0
429 | 174 | 21 | 29.7941 | 0.6 | 2.9211 | 101.7713 | 25 | 0
430 | 174 | 22 | 28.98 | 0.6 | 2.9211 | 101.7713 | 25 | 0
431 | 174 | 23 | 28.5274 | 0.6 | 2.9211 | 101.7713 | 25 | 0
432 | 174 | 24 | 27.9637 | 0.6 | 2.9211 | 101.7713 | 25 | 0
433 | 182 | 1 | 26.3851 | 0.6 | 2.9211 | 101.7713 | 25 | 0.024667
434 | 182 | 2 | 26.4193 | 0.6 | 2.9211 | 101.7713 | 25 | 0.020333
435 | 182 | 3 | 26.0411 | 0.6 | 2.9211 | 101.7713 | 25 | 0.02
436 | 182 | 4 | 25.6214 | 0.6 | 2.9211 | 101.7713 | 25 | 0.02
437 | 182 | 5 | 25.1427 | 0.6 | 2.9211 | 101.7713 | 25 | 0.02
438 | 182 | 6 | 25.0285 | 0.6 | 2.9211 | 101.7713 | 25 | 0.02
439 | 182 | 7 | 25.3745 | 0.6 | 2.9211 | 101.7713 | 25 | 0.02
440 | 182 | 8 | 25.4104 | 15.6508 | 2.9211 | 101.7713 | 25 | 0.02
441 | 182 | 9 | 26.4687 | 98.095 | 2.9211 | 101.7713 | 25 | 0.39456
442 | 182 | 10 | 28.2045 | 178.6158 | 2.9211 | 101.7713 | 25 | 1.0484
443 | 182 | 11 | 29.9977 | 347 | 2.9211 | 101.7713 | 25 | 2.1912
444 | 182 | 12 | 31.1409 | 432.3208 | 2.9211 | 101.7713 | 25 | 2.983
445 | 182 | 13 | 32.7105 | 624.8733 | 2.9211 | 101.7713 | 25 | 4.3163
446 | 182 | 14 | 33.3599 | 392.0517 | 2.9211 | 101.7713 | 25 | 2.7726
447 | 182 | 15 | 34.2363 | 516.1117 | 2.9211 | 101.7713 | 25 | 3.5398
448 | 182 | 16 | 34.519 | 513.9392 | 2.9211 | 101.7713 | 25 | 3.6214
449 | 182 | 17 | 32.7455 | 250.0192 | 2.9211 | 101.7713 | 25 | 1.7137
450 | 182 | 18 | 28.8741 | 47.0942 | 2.9211 | 101.7713 | 25 | 0.25493
451 | 182 | 19 | 27.982 | 23.2267 | 2.9211 | 101.7713 | 25 | 0.013883
452 | 182 | 20 | 27.4283 | 2.5483 | 2.9211 | 101.7713 | 25 | 0.001
453 | 182 | 21 | 26.8816 | 0.6 | 2.9211 | 101.7713 | 25 | 0.001
454 | 182 | 22 | 26.6366 | 0.6 | 2.9211 | 101.7713 | 25 | 0.001
455 | 182 | 23 | 25.6925 | 0.6 | 2.9211 | 101.7713 | 25 | 0.001
456 | 182 | 24 | 25.7581 | 0.6 | 2.9211 | 101.7713 | 25 | 0.001
457 | 183 | 1 | 25.7863 | 0.6 | 2.9211 | 101.7713 | 25 | 0.001
458 | 183 | 2 | 25.2991 | 0.6 | 2.9211 | 101.7713 | 25 | 0.001
459 | 183 | 3 | 24.9325 | 0.6 | 2.9211 | 101.7713 | 25 | 0.001
460 | 183 | 4 | 24.7432 | 0.6 | 2.9211 | 101.7713 | 25 | 0.001
461 | 183 | 5 | 24.4575 | 0.6 | 2.9211 | 101.7713 | 25 | 0.001
462 | 183 | 6 | 24.2444 | 0.6 | 2.9211 | 101.7713 | 25 | 0.001
463 | 183 | 7 | 23.8966 | 0.6 | 2.9211 | 101.7713 | 25 | 0.001
464 | 183 | 8 | 23.9673 | 13.0392 | 2.9211 | 101.7713 | 25 | 0.015058
465 | 183 | 9 | 27.3725 | 194.4242 | 2.9211 | 101.7713 | 25 | 0.38238
466 | 183 | 10 | 30.2471 | 376.4342 | 2.9211 | 101.7713 | 25 | 2.2623
467 | 183 | 11 | 32.024 | 572.4142 | 2.9211 | 101.7713 | 25 | 3.9327
468 | 183 | 12 | 32.5363 | 497.27 | 2.9211 | 101.7713 | 25 | 3.4756
469 | 183 | 13 | 34.246 | 837.1408 | 2.9211 | 101.7713 | 25 | 5.5959
470 | 183 | 14 | 35.4239 | 728.3067 | 2.9211 | 101.7713 | 25 | 4.8021
471 | 183 | 15 | 34.8576 | 819.1242 | 2.9211 | 101.7713 | 25 | 5.508
472 | 183 | 16 | 33.0402 | 587.6342 | 2.9211 | 101.7713 | 25 | 3.988
473 | 183 | 17 | 33.1657 | 267.8858 | 2.9211 | 101.7713 | 25 | 1.7767
474 | 183 | 18 | 31.538 | 69.4042 | 2.9211 | 101.7713 | 25 | 0.39198
475 | 183 | 19 | 29.1414 | 12.395 | 2.9211 | 101.7713 | 25 | 0.044108
476 | 183 | 20 | 27.3956 | 0.77167 | 2.9211 | 101.7713 | 25 | 0.001
477 | 183 | 21 | 27.7198 | 0.6 | 2.9211 | 101.7713 | 25 | 0.001
478 | 183 | 22 | 27.2239 | 0.6 | 2.9211 | 101.7713 | 25 | 0.001
479 | 183 | 23 | 27.3009 | 0.6 | 2.9211 | 101.7713 | 25 | 0.001
480 | 183 | 24 | 26.7801 | 0.6 | 2.9211 | 101.7713 | 25 | 0.001
481 | 184 | 1 | 26.2372 | 0.6 | 2.9211 | 101.7713 | 25 | 0.001
482 | 184 | 2 | 25.8044 | 0.6 | 2.9211 | 101.7713 | 25 | 0.001
483 | 184 | 3 | 25.6776 | 0.6 | 2.9211 | 101.7713 | 25 | 0.001
484 | 184 | 4 | 25.7908 | 0.6 | 2.9211 | 101.7713 | 25 | 0.001
485 | 184 | 5 | 25.5869 | 0.6 | 2.9211 | 101.7713 | 25 | 0.001
486 | 184 | 6 | 25.0302 | 0.6 | 2.9211 | 101.7713 | 25 | 0.001
487 | 184 | 7 | 25.0316 | 0.6 | 2.9211 | 101.7713 | 25 | 0.001
488 | 184 | 8 | 24.9893 | 20.245 | 2.9211 | 101.7713 | 25 | 0.022808
489 | 184 | 9 | 26.7065 | 128.6625 | 2.9211 | 101.7713 | 25 | 0.5469
490 | 184 | 10 | 28.4768 | 260.43 | 2.9211 | 101.7713 | 25 | 1.6272
491 | 184 | 11 | 29.7585 | 307.43 | 2.9211 | 101.7713 | 25 | 1.9603
492 | 184 | 12 | 31.3129 | 448.4075 | 2.9211 | 101.7713 | 25 | 3.0273
493 | 184 | 13 | 32.4823 | 478.3 | 2.9211 | 101.7713 | 25 | 3.2965
494 | 184 | 14 | 32.9745 | 518.385 | 2.9211 | 101.7713 | 25 | 3.5624
495 | 184 | 15 | 33.9627 | 552.5625 | 2.9211 | 101.7713 | 25 | 3.8609
496 | 184 | 16 | 34.705 | 537.2675 | 2.9211 | 101.7713 | 25 | 3.6536
497 | 184 | 17 | 34.4903 | 353.78 | 2.9211 | 101.7713 | 25 | 2.3488
498 | 184 | 18 | 33.3577 | 151.0133 | 2.9211 | 101.7713 | 25 | 1.0164
499 | 184 | 19 | 32.1136 | 57.9375 | 2.9211 | 101.7713 | 25 | 0.27348
500 | 184 | 20 | 29.9222 | 2.2967 | 2.9211 | 101.7713 | 25 | 0
501 | 184 | 21 | 28.635 | 0.6 | 2.9211 | 101.7713 | 25 | 0
502 | 184 | 22 | 28.716 | 0.6 | 2.9211 | 101.7713 | 25 | 0
503 | 184 | 23 | 28.3011 | 0.6 | 2.9211 | 101.7713 | 25 | 0
504 | 184 | 24 | 27.7356 | 0.6 | 2.9211 | 101.7713 | 25 | 0
505 | 185 | 1 | 27.0325 | 0.6 | 2.9211 | 101.7713 | 25 | 0
506 | 185 | 2 | 26.365 | 0.6 | 2.9211 | 101.7713 | 25 | 0
507 | 185 | 3 | 26.1245 | 0.6 | 2.9211 | 101.7713 | 25 | 0
508 | 185 | 4 | 26.403 | 0.6 | 2.9211 | 101.7713 | 25 | 0
509 | 185 | 5 | 25.8436 | 0.6 | 2.9211 | 101.7713 | 25 | 0
510 | 185 | 6 | 25.6353 | 0.6 | 2.9211 | 101.7713 | 25 | 0
511 | 185 | 7 | 25.2499 | 0.6 | 2.9211 | 101.7713 | 25 | 0
512 | 185 | 8 | 25.1651 | 20.3408 | 2.9211 | 101.7713 | 25 | 0
513 | 185 | 9 | 28.2513 | 199.0825 | 2.9211 | 101.7713 | 25 | 0.4444
514 | 185 | 10 | 30.7269 | 407.6258 | 2.9211 | 101.7713 | 25 | 2.4868
515 | 185 | 11 | 32.2648 | 517.1683 | 2.9211 | 101.7713 | 25 | 3.3651
516 | 185 | 12 | 32.3456 | 478.4758 | 2.9211 | 101.7713 | 25 | 3.2146
517 | 185 | 13 | 33.5351 | 641.01 | 2.9211 | 101.7713 | 25 | 4.3751
518 | 185 | 14 | 34.3068 | 777.1717 | 2.9211 | 101.7713 | 25 | 5.2347
519 | 185 | 15 | 34.8132 | 691.82 | 2.9211 | 101.7713 | 25 | 4.7467
520 | 185 | 16 | 35.4685 | 665.5217 | 2.9211 | 101.7713 | 25 | 4.6017
521 | 185 | 17 | 35.9325 | 493.2708 | 2.9211 | 101.7713 | 25 | 3.2933
522 | 185 | 18 | 34.5879 | 229.2292 | 2.9211 | 101.7713 | 25 | 1.4593
523 | 185 | 19 | 33.0869 | 93.4467 | 2.9211 | 101.7713 | 25 | 0.36618
524 | 185 | 20 | 30.9309 | 5.25 | 2.9211 | 101.7713 | 25 | 0
525 | 185 | 21 | 29.2377 | 0.6 | 2.9211 | 101.7713 | 25 | 0
526 | 185 | 22 | 28.6549 | 0.6 | 2.9211 | 101.7713 | 25 | 0
527 | 185 | 23 | 28.5606 | 0.6 | 2.9211 | 101.7713 | 25 | 0
528 | 185 | 24 | 27.485 | 0.6 | 2.9211 | 101.7713 | 25 | 0
529 | 186 | 1 | 26.0847 | 0.6 | 2.9211 | 101.7713 | 25 | 0
530 | 186 | 2 | 26.0241 | 0.6 | 2.9211 | 101.7713 | 25 | 0
531 | 186 | 3 | 25.0411 | 0.6 | 2.9211 | 101.7713 | 25 | 0
532 | 186 | 4 | 24.3406 | 0.6 | 2.9211 | 101.7713 | 25 | 0
533 | 186 | 5 | 24.2171 | 0.6 | 2.9211 | 101.7713 | 25 | 0
534 | 186 | 6 | 24.0483 | 0.6 | 2.9211 | 101.7713 | 25 | 0
535 | 186 | 7 | 23.9844 | 0.6 | 2.9211 | 101.7713 | 25 | 0
536 | 186 | 8 | 24.0349 | 20.4742 | 2.9211 | 101.7713 | 25 | 0
537 | 186 | 9 | 25.3367 | 143.9983 | 2.9211 | 101.7713 | 25 | 0.62054
538 | 186 | 10 | 27.1591 | 258.8275 | 2.9211 | 101.7713 | 25 | 1.2965
539 | 186 | 11 | 28.9076 | 420.6742 | 2.9211 | 101.7713 | 25 | 2.5501
540 | 186 | 12 | 30.9676 | 642.1717 | 2.9211 | 101.7713 | 25 | 4.1077
541 | 186 | 13 | 33.1392 | 856.7492 | 2.9211 | 101.7713 | 25 | 5.4245
542 | 186 | 14 | 33.8173 | 751.2833 | 2.9211 | 101.7713 | 25 | 4.6693
543 | 186 | 15 | 33.5333 | 637.6058 | 2.9211 | 101.7713 | 25 | 3.8
544 | 186 | 16 | 34.6623 | 676.5617 | 2.9211 | 101.7713 | 25 | 4.1189
545 | 186 | 17 | 33.6378 | 410.1542 | 2.9211 | 101.7713 | 25 | 2.0929
546 | 186 | 18 | 33.5 | 258.2908 | 2.9211 | 101.7713 | 25 | 0.96957
547 | 186 | 19 | 32.4271 | 101.4817 | 2.9211 | 101.7713 | 25 | 0.053392
548 | 186 | 20 | 29.9206 | 6.33 | 2.9211 | 101.7713 | 25 | 0.001
549 | 186 | 21 | 28.0951 | 0.6 | 2.9211 | 101.7713 | 25 | 0.001
550 | 186 | 22 | 27.5948 | 0.6 | 2.9211 | 101.7713 | 25 | 0.001
551 | 186 | 23 | 27.0459 | 0.6 | 2.9211 | 101.7713 | 25 | 0.001
552 | 186 | 24 | 26.6143 | 0.6 | 2.9211 | 101.7713 | 25 | 0.001
553 | 187 | 1 | 26.204 | 0.6 | 2.9211 | 101.7713 | 25 | 0.001
554 | 187 | 2 | 26.3082 | 0.6 | 2.9211 | 101.7713 | 25 | 0.001
555 | 187 | 3 | 25.7816 | 0.6 | 2.9211 | 101.7713 | 25 | 0.001
556 | 187 | 4 | 25.2098 | 0.6 | 2.9211 | 101.7713 | 25 | 0.001
557 | 187 | 5 | 25.05 | 0.6 | 2.9211 | 101.7713 | 25 | 0.001
558 | 187 | 6 | 25.1634 | 0.6 | 2.9211 | 101.7713 | 25 | 0.001
559 | 187 | 7 | 24.9336 | 0.6 | 2.9211 | 101.7713 | 25 | 0.001
560 | 187 | 8 | 25.0988 | 16.6192 | 2.9211 | 101.7713 | 25 | 0.001
561 | 187 | 9 | 26.362 | 87.6467 | 2.9211 | 101.7713 | 25 | 0.14818
562 | 187 | 10 | 28.361 | 193.3025 | 2.9211 | 101.7713 | 25 | 0.78038
563 | 187 | 11 | 30.0712 | 363.6442 | 2.9211 | 101.7713 | 25 | 1.9694
564 | 187 | 12 | 31.5831 | 527.665 | 2.9211 | 101.7713 | 25 | 3.0931
565 | 187 | 13 | 32.0096 | 358.0933 | 2.9211 | 101.7713 | 25 | 1.8225
566 | 187 | 14 | 32.5023 | 347.0708 | 2.9211 | 101.7713 | 25 | 1.7498
567 | 187 | 15 | 32.651 | 422.4258 | 2.9211 | 101.7713 | 25 | 2.2894
568 | 187 | 16 | 33.2369 | 383.3833 | 2.9211 | 101.7713 | 25 | 2.0358
569 | 187 | 17 | 33.003 | 292.0083 | 2.9211 | 101.7713 | 25 | 1.4106
570 | 187 | 18 | 33.0751 | 277.6967 | 2.9211 | 101.7713 | 25 | 1.1453
571 | 187 | 19 | 32.2714 | 127.9175 | 2.9211 | 101.7713 | 25 | 0.12019
572 | 187 | 20 | 29.5734 | 8.4433 | 2.9211 | 101.7713 | 25 | 0.001
573 | 187 | 21 | 27.9471 | 0.6 | 2.9211 | 101.7713 | 25 | 0.001
574 | 187 | 22 | 27.1819 | 0.6 | 2.9211 | 101.7713 | 25 | 0.001
575 | 187 | 23 | 26.7665 | 0.6 | 2.9211 | 101.7713 | 25 | 0.001
576 | 187 | 24 | 26.5276 | 0.6 | 2.9211 | 101.7713 | 25 | 0.001
577 | 188 | 1 | 26.6532 | 0.6 | 2.9211 | 101.7713 | 25 | 0.001
578 | 188 | 2 | 26.5278 | 0.6 | 2.9211 | 101.7713 | 25 | 0.001
579 | 188 | 3 | 25.6529 | 0.6 | 2.9211 | 101.7713 | 25 | 0.001
580 | 188 | 4 | 25.1645 | 0.6 | 2.9211 | 101.7713 | 25 | 0.001
581 | 188 | 5 | 25.0849 | 0.6 | 2.9211 | 101.7713 | 25 | 0.001
582 | 188 | 6 | 24.602 | 0.6 | 2.9211 | 101.7713 | 25 | 0.001
583 | 188 | 7 | 24.2763 | 0.6 | 2.9211 | 101.7713 | 25 | 0.001
584 | 188 | 8 | 24.4946 | 19.7567 | 2.9211 | 101.7713 | 25 | 0.001
585 | 188 | 9 | 26.5001 | 107.8658 | 2.9211 | 101.7713 | 25 | 0.10752
586 | 188 | 10 | 29.5433 | 378.2117 | 2.9211 | 101.7713 | 25 | 1.886
587 | 188 | 11 | 31.5621 | 510.0642 | 2.9211 | 101.7713 | 25 | 3.4138
588 | 188 | 12 | 32.2512 | 554.5392 | 2.9211 | 101.7713 | 25 | 3.7393
589 | 188 | 13 | 33.4868 | 758.1783 | 2.9211 | 101.7713 | 25 | 4.9675
590 | 188 | 14 | 35.0165 | 813.7725 | 2.9211 | 101.7713 | 25 | 5.2323
591 | 188 | 15 | 35.0971 | 617.6442 | 2.9211 | 101.7713 | 25 | 4.0107
592 | 188 | 16 | 35.3083 | 523.9817 | 2.9211 | 101.7713 | 25 | 3.4266
593 | 188 | 17 | 34.4688 | 347.3008 | 2.9211 | 101.7713 | 25 | 2.1037
594 | 188 | 18 | 34.0976 | 291.3742 | 2.9211 | 101.7713 | 25 | 1.5374
595 | 188 | 19 | 32.8953 | 127.8417 | 2.9211 | 101.7713 | 25 | 0.43888
596 | 188 | 20 | 30.9442 | 7.3192 | 2.9211 | 101.7713 | 25 | 0
597 | 188 | 21 | 29.4292 | 0.6 | 2.9211 | 101.7713 | 25 | 0
598 | 188 | 22 | 28.349 | 0.6 | 2.9211 | 101.7713 | 25 | 0
599 | 188 | 23 | 28.413 | 0.6 | 2.9211 | 101.7713 | 25 | 0
600 | 188 | 24 | 28.0056 | 0.6 | 2.9211 | 101.7713 | 25 | 0
601 | 189 | 1 | 26.863 | 0.6 | 2.9211 | 101.7713 | 25 | 0
602 | 189 | 2 | 26.8162 | 0.6 | 2.9211 | 101.7713 | 25 | 0
603 | 189 | 3 | 26.2056 | 0.6 | 2.9211 | 101.7713 | 25 | 0
604 | 189 | 4 | 25.4502 | 0.6 | 2.9211 | 101.7713 | 25 | 0
605 | 189 | 5 | 25.4164 | 0.6 | 2.9211 | 101.7713 | 25 | 0
606 | 189 | 6 | 25.081 | 0.6 | 2.9211 | 101.7713 | 25 | 0
607 | 189 | 7 | 24.7725 | 0.6 | 2.9211 | 101.7713 | 25 | 0
608 | 189 | 8 | 24.6619 | 33.9342 | 2.9211 | 101.7713 | 25 | 0.041433
609 | 189 | 9 | 27.8221 | 264.07 | 2.9211 | 101.7713 | 25 | 0.57273
610 | 189 | 10 | 30.4424 | 435.2075 | 2.9211 | 101.7713 | 25 | 2.3671
611 | 189 | 11 | 31.2133 | 424.4792 | 2.9211 | 101.7713 | 25 | 2.7502
612 | 189 | 12 | 32.3957 | 679.0433 | 2.9211 | 101.7713 | 25 | 4.5843
613 | 189 | 13 | 33.8558 | 783.405 | 2.9211 | 101.7713 | 25 | 5.1233
614 | 189 | 14 | 34.9723 | 790.1958 | 2.9211 | 101.7713 | 25 | 5.0796
615 | 189 | 15 | 35.7518 | 689.2025 | 2.9211 | 101.7713 | 25 | 4.5263
616 | 189 | 16 | 35.8533 | 630.03 | 2.9211 | 101.7713 | 25 | 4.1146
617 | 189 | 17 | 36.1527 | 477.155 | 2.9211 | 101.7713 | 25 | 2.9794
618 | 189 | 18 | 34.6091 | 284.0133 | 2.9211 | 101.7713 | 25 | 1.6202
619 | 189 | 19 | 33.1269 | 101.6575 | 2.9211 | 101.7713 | 25 | 0.48787
620 | 189 | 20 | 30.7143 | 7.8425 | 2.9211 | 101.7713 | 25 | 0.0099167
621 | 189 | 21 | 29.2177 | 0.6 | 2.9211 | 101.7713 | 25 | 0
622 | 189 | 22 | 28.929 | 0.6 | 2.9211 | 101.7713 | 25 | 0
623 | 189 | 23 | 27.9874 | 0.6 | 2.9211 | 101.7713 | 25 | 0
624 | 189 | 24 | 27.6714 | 0.6 | 2.9211 | 101.7713 | 25 | 0
625 | 190 | 1 | 27.4312 | 0.6 | 2.9211 | 101.7713 | 25 | 0
626 | 190 | 2 | 27.0576 | 0.6 | 2.9211 | 101.7713 | 25 | 0
627 | 190 | 3 | 26.8286 | 0.6 | 2.9211 | 101.7713 | 25 | 0
628 | 190 | 4 | 26.1346 | 0.6 | 2.9211 | 101.7713 | 25 | 0
629 | 190 | 5 | 25.8527 | 0.6 | 2.9211 | 101.7713 | 25 | 0
630 | 190 | 6 | 25.588 | 0.6 | 2.9211 | 101.7713 | 25 | 0
631 | 190 | 7 | 25.7529 | 0.6 | 2.9211 | 101.7713 | 25 | 0
632 | 190 | 8 | 25.6038 | 21.7042 | 2.9211 | 101.7713 | 25 | 0
633 | 190 | 9 | 27.1983 | 117.9683 | 2.9211 | 101.7713 | 25 | 0.51336
634 | 190 | 10 | 29.126 | 274.0533 | 2.9211 | 101.7713 | 25 | 1.4097
635 | 190 | 11 | 31.1513 | 501.4292 | 2.9211 | 101.7713 | 25 | 3.1553
636 | 190 | 12 | 32.7557 | 655.3358 | 2.9211 | 101.7713 | 25 | 4.3304
637 | 190 | 13 | 33.3004 | 733.5767 | 2.9211 | 101.7713 | 25 | 4.7788
638 | 190 | 14 | 33.9404 | 742.2133 | 2.9211 | 101.7713 | 25 | 4.8575
639 | 190 | 15 | 34.2663 | 557.6 | 2.9211 | 101.7713 | 25 | 3.7288
640 | 190 | 16 | 34.2131 | 563.97 | 2.9211 | 101.7713 | 25 | 3.7454
641 | 190 | 17 | 33.6066 | 389.8083 | 2.9211 | 101.7713 | 25 | 2.455
642 | 190 | 18 | 32.6981 | 227.9042 | 2.9211 | 101.7713 | 25 | 1.2845
643 | 190 | 19 | 32.3471 | 103.6867 | 2.9211 | 101.7713 | 25 | 0.56003
644 | 190 | 20 | 30.5981 | 7.3392 | 2.9211 | 101.7713 | 25 | 0.010242
645 | 190 | 21 | 28.8588 | 0.6 | 2.9211 | 101.7713 | 25 | 0
646 | 190 | 22 | 28.2594 | 0.6 | 2.9211 | 101.7713 | 25 | 0
647 | 190 | 23 | 27.9856 | 0.6 | 2.9211 | 101.7713 | 25 | 0
648 | 190 | 24 | 27.4331 | 0.6 | 2.9211 | 101.7713 | 25 | 0
649 | 191 | 1 | 27.2393 | 0.6 | 2.9211 | 101.7713 | 25 | 0
650 | 191 | 2 | 26.9137 | 0.6 | 2.9211 | 101.7713 | 25 | 0
651 | 191 | 3 | 27.0629 | 0.6 | 2.9211 | 101.7713 | 25 | 0
652 | 191 | 4 | 26.2887 | 0.6 | 2.9211 | 101.7713 | 25 | 0
653 | 191 | 5 | 25.8265 | 0.6 | 2.9211 | 101.7713 | 25 | 0
654 | 191 | 6 | 25.7524 | 0.6 | 2.9211 | 101.7713 | 25 | 0
655 | 191 | 7 | 25.9027 | 0.6 | 2.9211 | 101.7713 | 25 | 0
656 | 191 | 8 | 25.6867 | 11.1075 | 2.9211 | 101.7713 | 25 | 0
657 | 191 | 9 | 26.2717 | 85.5425 | 2.9211 | 101.7713 | 25 | 0.3583
658 | 191 | 10 | 28.1026 | 131.1325 | 2.9211 | 101.7713 | 25 | 0.70368
659 | 191 | 11 | 28.3987 | 265.9375 | 2.9211 | 101.7713 | 25 | 1.4744
660 | 191 | 12 | 28.856 | 381.8642 | 2.9211 | 101.7713 | 25 | 2.5649
661 | 191 | 13 | 30.2479 | 373.8958 | 2.9211 | 101.7713 | 25 | 2.5662
662 | 191 | 14 | 32.1918 | 639.2517 | 2.9211 | 101.7713 | 25 | 4.3273
663 | 191 | 15 | 32.2615 | 483.8742 | 2.9211 | 101.7713 | 25 | 3.2304
664 | 191 | 16 | 31.6861 | 282.6583 | 2.9211 | 101.7713 | 25 | 1.816
665 | 191 | 17 | 33.398 | 512.8558 | 2.9211 | 101.7713 | 25 | 3.2695
666 | 191 | 18 | 32.7934 | 292.4908 | 2.9211 | 101.7713 | 25 | 1.658
667 | 191 | 19 | 31.3987 | 90.1158 | 2.9211 | 101.7713 | 25 | 0.3835
668 | 191 | 20 | 29.6584 | 5.35 | 2.9211 | 101.7713 | 25 | 0
669 | 191 | 21 | 28.3726 | 0.6 | 2.9211 | 101.7713 | 25 | 0
670 | 191 | 22 | 27.5893 | 0.6 | 2.9211 | 101.7713 | 25 | 0
671 | 191 | 23 | 27.0656 | 0.6 | 2.9211 | 101.7713 | 25 | 0
672 | 191 | 24 | 26.6602 | 0.6 | 2.9211 | 101.7713 | 25 | 0
673 | 192 | 1 | 26.6124 | 0.6 | 2.9211 | 101.7713 | 25 | 0
674 | 192 | 2 | 26.1764 | 0.6 | 2.9211 | 101.7713 | 25 | 0
675 | 192 | 3 | 25.8916 | 0.6 | 2.9211 | 101.7713 | 25 | 0
676 | 192 | 4 | 25.7884 | 0.6 | 2.9211 | 101.7713 | 25 | 0
677 | 192 | 5 | 25.7063 | 0.6 | 2.9211 | 101.7713 | 25 | 0
678 | 192 | 6 | 25.538 | 0.6 | 2.9211 | 101.7713 | 25 | 0
679 | 192 | 7 | 25.6444 | 0.6 | 2.9211 | 101.7713 | 25 | 0
680 | 192 | 8 | 25.7844 | 15.545 | 2.9211 | 101.7713 | 25 | 0.022925
681 | 192 | 9 | 26.7959 | 73.2192 | 2.9211 | 101.7713 | 25 | 0.30376
682 | 192 | 10 | 28.3873 | 212.1275 | 2.9211 | 101.7713 | 25 | 1.2766
683 | 192 | 11 | 30.8944 | 448.6333 | 2.9211 | 101.7713 | 25 | 2.9696
684 | 192 | 12 | 30.8849 | 380.8142 | 2.9211 | 101.7713 | 25 | 2.6374
685 | 192 | 13 | 31.725 | 423.9983 | 2.9211 | 101.7713 | 25 | 2.9417
686 | 192 | 14 | 31.0125 | 125.1458 | 2.9211 | 101.7713 | 25 | 0.85267
687 | 192 | 15 | 28.6199 | 50.5642 | 2.9211 | 101.7713 | 25 | 0.309
688 | 192 | 16 | 25.4224 | 115.1258 | 2.9211 | 101.7713 | 25 | 0.74398
689 | 192 | 17 | 25.992 | 90.1667 | 2.9211 | 101.7713 | 25 | 0.46642
690 | 192 | 18 | 26.0835 | 77.9367 | 2.9211 | 101.7713 | 25 | 0.31518
691 | 192 | 19 | 26.464 | 68.465 | 2.9211 | 101.7713 | 25 | 0.2736
692 | 192 | 20 | 25.6816 | 8.52 | 2.9211 | 101.7713 | 25 | 0
693 | 192 | 21 | 24.9725 | 0.6 | 2.9211 | 101.7713 | 25 | 0
694 | 192 | 22 | 24.7913 | 0.6 | 2.9211 | 101.7713 | 25 | 0
695 | 192 | 23 | 24.8264 | 0.6 | 2.9211 | 101.7713 | 25 | 0
696 | 192 | 24 | 24.816 | 0.6 | 2.9211 | 101.7713 | 25 | 0
697 | 193 | 1 | 24.8664 | 0.6 | 2.9211 | 101.7713 | 25 | 0
698 | 193 | 2 | 24.7336 | 0.6 | 2.9211 | 101.7713 | 25 | 0
699 | 193 | 3 | 24.2373 | 0.6 | 2.9211 | 101.7713 | 25 | 0
700 | 193 | 4 | 23.9512 | 0.6 | 2.9211 | 101.7713 | 25 | 0
701 | 193 | 5 | 23.9867 | 0.6 | 2.9211 | 101.7713 | 25 | 0
702 | 193 | 6 | 24.1904 | 0.6 | 2.9211 | 101.7713 | 25 | 0
703 | 193 | 7 | 24.0778 | 0.6 | 2.9211 | 101.7713 | 25 | 0
704 | 193 | 8 | 24.017 | 20.14 | 2.9211 | 101.7713 | 25 | 0.016533
705 | 193 | 9 | 25.7819 | 128.365 | 2.9211 | 101.7713 | 25 | 0.65411
706 | 193 | 10 | 28.3474 | 314.3233 | 2.9211 | 101.7713 | 25 | 1.8026
707 | 193 | 11 | 29.9715 | 301.6633 | 2.9211 | 101.7713 | 25 | 1.8884
708 | 193 | 12 | 31.2392 | 471.6558 | 2.9211 | 101.7713 | 25 | 3.19
709 | 193 | 13 | 31.5389 | 423.4358 | 2.9211 | 101.7713 | 25 | 2.8705
710 | 193 | 14 | 32.1296 | 317.9883 | 2.9211 | 101.7713 | 25 | 2.1251
711 | 193 | 15 | 32.0974 | 350.7692 | 2.9211 | 101.7713 | 25 | 2.2387
712 | 193 | 16 | 32.065 | 322.1992 | 2.9211 | 101.7713 | 25 | 2.015
713 | 193 | 17 | 31.5859 | 243.875 | 2.9211 | 101.7713 | 25 | 1.4256
714 | 193 | 18 | 30.0894 | 109.23 | 2.9211 | 101.7713 | 25 | 0.45148
715 | 193 | 19 | 29.6466 | 72.1992 | 2.9211 | 101.7713 | 25 | 0.217
716 | 193 | 20 | 28.4813 | 6.7058 | 2.9211 | 101.7713 | 25 | 0
717 | 193 | 21 | 27.1555 | 0.6 | 2.9211 | 101.7713 | 25 | 0
718 | 193 | 22 | 26.1427 | 0.6 | 2.9211 | 101.7713 | 25 | 0
719 | 193 | 23 | 25.7775 | 0.6 | 2.9211 | 101.7713 | 25 | 0
720 | 193 | 24 | 25.5155 | 0.6 | 2.9211 | 101.7713 | 25 | 0
721 | 194 | 1 | 25.2864 | 0.6 | 2.9211 | 101.7713 | 25 | 0
722 | 194 | 2 | 25.1365 | 0.6 | 2.9211 | 101.7713 | 25 | 0
723 | 194 | 3 | 24.839 | 0.6 | 2.9211 | 101.7713 | 25 | 0
724 | 194 | 4 | 24.7736 | 0.6 | 2.9211 | 101.7713 | 25 | 0
725 | 194 | 5 | 24.4515 | 0.6 | 2.9211 | 101.7713 | 25 | 0
726 | 194 | 6 | 24.2392 | 0.6 | 2.9211 | 101.7713 | 25 | 0
727 | 194 | 7 | 24.2143 | 0.6 | 2.9211 | 101.7713 | 25 | 0
728 | 194 | 8 | 24.4204 | 18.4325 | 2.9211 | 101.7713 | 25 | 0
729 | 194 | 9 | 26.6959 | 156.7767 | 2.9211 | 101.7713 | 25 | 0.41828
730 | 194 | 10 | 28.938 | 294.345 | 2.9211 | 101.7713 | 25 | 1.2763
731 | 194 | 11 | 29.8742 | 379.6767 | 2.9211 | 101.7713 | 25 | 2.4041
732 | 194 | 12 | 31.7097 | 652.2183 | 2.9211 | 101.7713 | 25 | 4.2818
733 | 194 | 13 | 32.9229 | 743.6133 | 2.9211 | 101.7713 | 25 | 4.8011
734 | 194 | 14 | 34.0756 | 733.115 | 2.9211 | 101.7713 | 25 | 4.7321
735 | 194 | 15 | 34.6784 | 774.3567 | 2.9211 | 101.7713 | 25 | 4.9517
736 | 194 | 16 | 35.383 | 591.0583 | 2.9211 | 101.7713 | 25 | 3.7638
737 | 194 | 17 | 34.9427 | 408.5183 | 2.9211 | 101.7713 | 25 | 2.5144
738 | 194 | 18 | 33.7099 | 231.7833 | 2.9211 | 101.7713 | 25 | 1.3128
739 | 194 | 19 | 31.9168 | 90.1992 | 2.9211 | 101.7713 | 25 | 0.35899
740 | 194 | 20 | 29.8311 | 5.7133 | 2.9211 | 101.7713 | 25 | 0.001
741 | 194 | 21 | 28.3134 | 0.6 | 2.9211 | 101.7713 | 25 | 0.001
742 | 194 | 22 | 27.8277 | 0.6 | 2.9211 | 101.7713 | 25 | 0.001
743 | 194 | 23 | 27.5073 | 0.6 | 2.9211 | 101.7713 | 25 | 0.001
744 | 194 | 24 | 27.2477 | 0.6 | 2.9211 | 101.7713 | 25 | 0
745 | 195 | 1 | 26.8258 | 0.6 | 2.9211 | 101.7713 | 25 | 0
746 | 195 | 2 | 26.6274 | 0.6 | 2.9211 | 101.7713 | 25 | 0
747 | 195 | 3 | 26.6062 | 0.6 | 2.9211 | 101.7713 | 25 | 0
748 | 195 | 4 | 26.3884 | 0.6 | 2.9211 | 101.7713 | 25 | 0
749 | 195 | 5 | 26.0246 | 0.6 | 2.9211 | 101.7713 | 25 | 0
750 | 195 | 6 | 25.6625 | 0.6 | 2.9211 | 101.7713 | 25 | 0
751 | 195 | 7 | 25.4344 | 0.6 | 2.9211 | 101.7713 | 25 | 0
752 | 195 | 8 | 25.473 | 19.5442 | 2.9211 | 101.7713 | 25 | 0
753 | 195 | 9 | 27.0701 | 98.9325 | 2.9211 | 101.7713 | 25 | 0.39266
754 | 195 | 10 | 29.513 | 248.4783 | 2.9211 | 101.7713 | 25 | 1.1916
755 | 195 | 11 | 31.501 | 457.9483 | 2.9211 | 101.7713 | 25 | 2.636
756 | 195 | 12 | 32.458 | 574.8633 | 2.9211 | 101.7713 | 25 | 3.4331
757 | 195 | 13 | 32.9558 | 504.0533 | 2.9211 | 101.7713 | 25 | 2.9848
758 | 195 | 14 | 34.4991 | 630.8108 | 2.9211 | 101.7713 | 25 | 3.8085
759 | 195 | 15 | 34.9794 | 572.1567 | 2.9211 | 101.7713 | 25 | 3.4426
760 | 195 | 16 | 34.8525 | 349.8775 | 2.9211 | 101.7713 | 25 | 1.8723
761 | 195 | 17 | 33.3683 | 269.5217 | 2.9211 | 101.7713 | 25 | 1.2595
762 | 195 | 18 | 33.0959 | 209.8958 | 2.9211 | 101.7713 | 25 | 0.77092
763 | 195 | 19 | 32.1917 | 91.7183 | 2.9211 | 101.7713 | 25 | 0.052525
764 | 195 | 20 | 30.3064 | 11.3725 | 2.9211 | 101.7713 | 25 | 0
765 | 195 | 21 | 28.6869 | 0.6 | 2.9211 | 101.7713 | 25 | 0
766 | 195 | 22 | 27.8951 | 0.6 | 2.9211 | 101.7713 | 25 | 0
767 | 195 | 23 | 27.416 | 0.6 | 2.9211 | 101.7713 | 25 | 0
768 | 195 | 24 | 26.9115 | 0.6 | 2.9211 | 101.7713 | 25 | 0
769 | 196 | 1 | 26.6197 | 0.6 | 2.9211 | 101.7713 | 25 | 0
770 | 196 | 2 | 26.1901 | 0.6 | 2.9211 | 101.7713 | 25 | 0
771 | 196 | 3 | 26.0421 | 0.6 | 2.9211 | 101.7713 | 25 | 0
772 | 196 | 4 | 25.6468 | 0.6 | 2.9211 | 101.7713 | 25 | 0
773 | 196 | 5 | 25.1097 | 0.6 | 2.9211 | 101.7713 | 25 | 0
774 | 196 | 6 | 24.8741 | 0.6 | 2.9211 | 101.7713 | 25 | 0
775 | 196 | 7 | 24.8344 | 0.6 | 2.9211 | 101.7713 | 25 | 0
776 | 196 | 8 | 24.9295 | 24.5583 | 2.9211 | 101.7713 | 25 | 0
777 | 196 | 9 | 26.5632 | 95.6442 | 2.9211 | 101.7713 | 25 | 0.13524
778 | 196 | 10 | 29.9666 | 283.0292 | 2.9211 | 101.7713 | 25 | 1.1136
779 | 196 | 11 | 31.828 | 413.3492 | 2.9211 | 101.7713 | 25 | 2.2529
780 | 196 | 12 | 32.7627 | 568.6608 | 2.9211 | 101.7713 | 25 | 3.6132
781 | 196 | 13 | 34.1098 | 712.8858 | 2.9211 | 101.7713 | 25 | 4.4758
782 | 196 | 14 | 34.4328 | 495.095 | 2.9211 | 101.7713 | 25 | 2.9923
783 | 196 | 15 | 35.5013 | 568.6392 | 2.9211 | 101.7713 | 25 | 3.4976
784 | 196 | 16 | 36.1134 | 703.3233 | 2.9211 | 101.7713 | 25 | 4.5979
785 | 196 | 17 | 36.1747 | 510.7267 | 2.9211 | 101.7713 | 25 | 3.1994
786 | 196 | 18 | 35.3446 | 324.4867 | 2.9211 | 101.7713 | 25 | 1.6755
787 | 196 | 19 | 33.8219 | 123.9708 | 2.9211 | 101.7713 | 25 | 0.3599
788 | 196 | 20 | 31.4948 | 13.9583 | 2.9211 | 101.7713 | 25 | 0.01665
789 | 196 | 21 | 29.4896 | 0.6 | 2.9211 | 101.7713 | 25 | 0
790 | 196 | 22 | 29.0605 | 0.6 | 2.9211 | 101.7713 | 25 | 0
791 | 196 | 23 | 28.4775 | 0.6 | 2.9211 | 101.7713 | 25 | 0
792 | 196 | 24 | 27.5859 | 0.6 | 2.9211 | 101.7713 | 25 | 0
793 | 197 | 1 | 26.9262 | 0.6 | 2.9211 | 101.7713 | 25 | 0
794 | 197 | 2 | 26.5326 | 0.6 | 2.9211 | 101.7713 | 25 | 0
795 | 197 | 3 | 26.1662 | 0.6 | 2.9211 | 101.7713 | 25 | 0
796 | 197 | 4 | 25.961 | 0.6 | 2.9211 | 101.7713 | 25 | 0
797 | 197 | 5 | 25.6659 | 0.6 | 2.9211 | 101.7713 | 25 | 0
798 | 197 | 6 | 25.0491 | 0.6 | 2.9211 | 101.7713 | 25 | 0
799 | 197 | 7 | 25.1068 | 0.6 | 2.9211 | 101.7713 | 25 | 0
800 | 197 | 8 | 24.9209 | 26.3908 | 2.9211 | 101.7713 | 25 | 0.0074667
801 | 197 | 9 | 27.6439 | 195.26 | 2.9211 | 101.7713 | 25 | 0.70746
802 | 197 | 10 | 28.9548 | 165.345 | 2.9211 | 101.7713 | 25 | 0.53216
803 | 197 | 11 | 30.6417 | 335.76 | 2.9211 | 101.7713 | 25 | 1.7125
804 | 197 | 12 | 32.7517 | 510.1008 | 2.9211 | 101.7713 | 25 | 2.9122
805 | 197 | 13 | 33.5703 | 533.1033 | 2.9211 | 101.7713 | 25 | 2.9316
806 | 197 | 14 | 33.4634 | 479.1233 | 2.9211 | 101.7713 | 25 | 2.4952
807 | 197 | 15 | 33.7377 | 357.1225 | 2.9211 | 101.7713 | 25 | 1.7706
808 | 197 | 16 | 31.0948 | 115.7492 | 2.9211 | 101.7713 | 25 | 0.21823
809 | 197 | 17 | 30.5472 | 108.8017 | 2.9211 | 101.7713 | 25 | 0.18961
810 | 197 | 18 | 30.0957 | 114.0375 | 2.9211 | 101.7713 | 25 | 0.20023
811 | 197 | 19 | 30.5282 | 90.0858 | 2.9211 | 101.7713 | 25 | 0.077167
812 | 197 | 20 | 28.9521 | 5.4983 | 2.9211 | 101.7713 | 25 | 0
813 | 197 | 21 | 27.8681 | 0.6 | 2.9211 | 101.7713 | 25 | 0
814 | 197 | 22 | 27.4191 | 0.6 | 2.9211 | 101.7713 | 25 | 0
815 | 197 | 23 | 27.1171 | 0.6 | 2.9211 | 101.7713 | 25 | 0
816 | 197 | 24 | 26.7909 | 0.6 | 2.9211 | 101.7713 | 25 | 0
817 | 198 | 1 | 26.3144 | 0.6 | 2.9211 | 101.7713 | 25 | 0
818 | 198 | 2 | 26.0906 | 0.6 | 2.9211 | 101.7713 | 25 | 0
819 | 198 | 3 | 25.7013 | 0.6 | 2.9211 | 101.7713 | 25 | 0
820 | 198 | 4 | 25.5206 | 0.6 | 2.9211 | 101.7713 | 25 | 0
821 | 198 | 5 | 25.267 | 0.6 | 2.9211 | 101.7713 | 25 | 0
822 | 198 | 6 | 25.0763 | 0.6 | 2.9211 | 101.7713 | 25 | 0
823 | 198 | 7 | 24.7949 | 0.6 | 2.9211 | 101.7713 | 25 | 0
824 | 198 | 8 | 24.7829 | 12.9525 | 2.9211 | 101.7713 | 25 | 0
825 | 198 | 9 | 26.1485 | 107.0192 | 2.9211 | 101.7713 | 25 | 0.13427
826 | 198 | 10 | 28.1535 | 251.7575 | 2.9211 | 101.7713 | 25 | 1.0014
827 | 198 | 11 | 30.4828 | 401.6158 | 2.9211 | 101.7713 | 25 | 2.0283
828 | 198 | 12 | 32.5425 | 516.565 | 2.9211 | 101.7713 | 25 | 3.0143
829 | 198 | 13 | 34.3489 | 593.9158 | 2.9211 | 101.7713 | 25 | 3.474
830 | 198 | 14 | 34.8902 | 550.4708 | 2.9211 | 101.7713 | 25 | 3.1173
831 | 198 | 15 | 34.6387 | 453.3625 | 2.9211 | 101.7713 | 25 | 2.4714
832 | 198 | 16 | 33.2158 | 279.3033 | 2.9211 | 101.7713 | 25 | 1.3014
833 | 198 | 17 | 30.3274 | 206.1408 | 2.9211 | 101.7713 | 25 | 0.74184
834 | 198 | 18 | 30.1872 | 92.05 | 2.9211 | 101.7713 | 25 | 0.055592
835 | 198 | 19 | 29.2442 | 80.98 | 2.9211 | 101.7713 | 25 | 0.02035
836 | 198 | 20 | 28.0884 | 3.5983 | 2.9211 | 101.7713 | 25 | 0
837 | 198 | 21 | 27.4097 | 0.6 | 2.9211 | 101.7713 | 25 | 0
838 | 198 | 22 | 27.1258 | 0.6 | 2.9211 | 101.7713 | 25 | 0
839 | 198 | 23 | 26.8979 | 0.6 | 2.9211 | 101.7713 | 25 | 0
840 | 198 | 24 | 26.5407 | 0.6 | 2.9211 | 101.7713 | 25 | 0
841 | 199 | 1 | 26.1987 | 0.6 | 2.9211 | 101.7713 | 25 | 0
842 | 199 | 2 | 25.8338 | 0.6 | 2.9211 | 101.7713 | 25 | 0
843 | 199 | 3 | 25.5939 | 0.6 | 2.9211 | 101.7713 | 25 | 0
844 | 199 | 4 | 25.1823 | 0.6 | 2.9211 | 101.7713 | 25 | 0
845 | 199 | 5 | 25.0667 | 0.6 | 2.9211 | 101.7713 | 25 | 0
846 | 199 | 6 | 24.5274 | 0.6 | 2.9211 | 101.7713 | 25 | 0
847 | 199 | 7 | 23.9991 | 0.6 | 2.9211 | 101.7713 | 25 | 0
848 | 199 | 8 | 24.0557 | 24.1842 | 2.9211 | 101.7713 | 25 | 0
849 | 199 | 9 | 26.9664 | 173.4883 | 2.9211 | 101.7713 | 25 | 0.10827
850 | 199 | 10 | 29.9854 | 376.1608 | 2.9211 | 101.7713 | 25 | 1.3033
851 | 199 | 11 | 31.7927 | 582.4133 | 2.9211 | 101.7713 | 25 | 3.5176
852 | 199 | 12 | 33.0022 | 719.57 | 2.9211 | 101.7713 | 25 | 4.4753
853 | 199 | 13 | 33.2364 | 694.4175 | 2.9211 | 101.7713 | 25 | 4.0653
854 | 199 | 14 | 34.646 | 933.2733 | 2.9211 | 101.7713 | 25 | 5.3891
855 | 199 | 15 | 35.3332 | 844.3033 | 2.9211 | 101.7713 | 25 | 5.0234
856 | 199 | 16 | 36.4517 | 704.0075 | 2.9211 | 101.7713 | 25 | 4.1975
857 | 199 | 17 | 35.6459 | 525.5842 | 2.9211 | 101.7713 | 25 | 2.8061
858 | 199 | 18 | 35.018 | 302.6975 | 2.9211 | 101.7713 | 25 | 1.1473
859 | 199 | 19 | 34.0203 | 117.9583 | 2.9211 | 101.7713 | 25 | 0.098
860 | 199 | 20 | 30.1844 | 6.6225 | 2.9211 | 101.7713 | 25 | 0
861 | 199 | 21 | 28.2736 | 0.6 | 2.9211 | 101.7713 | 25 | 0
862 | 199 | 22 | 27.5927 | 0.6 | 2.9211 | 101.7713 | 25 | 0
863 | 199 | 23 | 26.9337 | 0.6 | 2.9211 | 101.7713 | 25 | 0
864 | 199 | 24 | 26.1957 | 0.6 | 2.9211 | 101.7713 | 25 | 0
865 | 200 | 1 | 25.7703 | 0.6 | 2.9211 | 101.7713 | 25 | 0
866 | 200 | 2 | 25.3093 | 0.6 | 2.9211 | 101.7713 | 25 | 0
867 | 200 | 3 | 24.9151 | 0.6 | 2.9211 | 101.7713 | 25 | 0
868 | 200 | 4 | 24.3443 | 0.6 | 2.9211 | 101.7713 | 25 | 0
869 | 200 | 5 | 23.6877 | 0.6 | 2.9211 | 101.7713 | 25 | 0
870 | 200 | 6 | 23.3903 | 0.6 | 2.9211 | 101.7713 | 25 | 0
871 | 200 | 7 | 23.204 | 0.6 | 2.9211 | 101.7713 | 25 | 0
872 | 200 | 8 | 23.3749 | 31.26 | 2.9211 | 101.7713 | 25 | 0
873 | 200 | 9 | 26.0773 | 130.5183 | 2.9211 | 101.7713 | 25 | 0.14259
874 | 200 | 10 | 28.7324 | 319.5208 | 2.9211 | 101.7713 | 25 | 1.1041
875 | 200 | 11 | 32.0423 | 584.8442 | 2.9211 | 101.7713 | 25 | 3.4069
876 | 200 | 12 | 33.7101 | 762.3875 | 2.9211 | 101.7713 | 25 | 4.7303
877 | 200 | 13 | 34.5596 | 898.5725 | 2.9211 | 101.7713 | 25 | 5.5623
878 | 200 | 14 | 35.1976 | 937.1567 | 2.9211 | 101.7713 | 25 | 5.6226
879 | 200 | 15 | 36.2331 | 833.8125 | 2.9211 | 101.7713 | 25 | 5.3186
880 | 200 | 16 | 36.2826 | 673.9175 | 2.9211 | 101.7713 | 25 | 4.4138
881 | 200 | 17 | 36.4439 | 506.8958 | 2.9211 | 101.7713 | 25 | 3.1464
882 | 200 | 18 | 35.1291 | 282.28 | 2.9211 | 101.7713 | 25 | 1.4765
883 | 200 | 19 | 33.4663 | 88.9875 | 2.9211 | 101.7713 | 25 | 0.2342
884 | 200 | 20 | 29.6164 | 4.3925 | 2.9211 | 101.7713 | 25 | 0
885 | 200 | 21 | 27.9353 | 0.6 | 2.9211 | 101.7713 | 25 | 0
886 | 200 | 22 | 27.298 | 0.6 | 2.9211 | 101.7713 | 25 | 0
887 | 200 | 23 | 26.2706 | 0.6 | 2.9211 | 101.7713 | 25 | 0
888 | 200 | 24 | 25.4787 | 0.6 | 2.9211 | 101.7713 | 25 | 0
889 | 201 | 1 | 24.872 | 0.6 | 2.9211 | 101.7713 | 25 | 0
890 | 201 | 2 | 24.2357 | 0.6 | 2.9211 | 101.7713 | 25 | 0
891 | 201 | 3 | 23.7379 | 0.6 | 2.9211 | 101.7713 | 25 | 0
892 | 201 | 4 | 23.1378 | 0.6 | 2.9211 | 101.7713 | 25 | 0
893 | 201 | 5 | 22.8413 | 0.6 | 2.9211 | 101.7713 | 25 | 0
894 | 201 | 6 | 22.5502 | 0.6 | 2.9211 | 101.7713 | 25 | 0
895 | 201 | 7 | 22.277 | 0.6 | 2.9211 | 101.7713 | 25 | 0
896 | 201 | 8 | 22.3054 | 21.03 | 2.9211 | 101.7713 | 25 | 0
897 | 201 | 9 | 25.804 | 186.0925 | 2.9211 | 101.7713 | 25 | 0.070008
898 | 201 | 10 | 29.8614 | 395.8617 | 2.9211 | 101.7713 | 25 | 1.8761
899 | 201 | 11 | 31.5416 | 595.5292 | 2.9211 | 101.7713 | 25 | 3.7372
900 | 201 | 12 | 33.1096 | 657.8233 | 2.9211 | 101.7713 | 25 | 4.1072
901 | 201 | 13 | 34.8304 | 856.8942 | 2.9211 | 101.7713 | 25 | 5.2472
902 | 201 | 14 | 35.8413 | 873.29 | 2.9211 | 101.7713 | 25 | 5.2984
903 | 201 | 15 | 36.4973 | 850.1117 | 2.9211 | 101.7713 | 25 | 5.3425
904 | 201 | 16 | 36.8534 | 696.0842 | 2.9211 | 101.7713 | 25 | 4.4401
905 | 201 | 17 | 36.794 | 521.6325 | 2.9211 | 101.7713 | 25 | 3.1422
906 | 201 | 18 | 36.1627 | 333.0083 | 2.9211 | 101.7713 | 25 | 1.6662
907 | 201 | 19 | 34.534 | 141.4892 | 2.9211 | 101.7713 | 25 | 0.43548
908 | 201 | 20 | 30.5686 | 9.3117 | 2.9211 | 101.7713 | 25 | 0
909 | 201 | 21 | 28.4473 | 0.6 | 2.9211 | 101.7713 | 25 | 0
910 | 201 | 22 | 27.3532 | 0.6 | 2.9211 | 101.7713 | 25 | 0
911 | 201 | 23 | 26.5893 | 0.6 | 2.9211 | 101.7713 | 25 | 0
912 | 201 | 24 | 25.8003 | 0.6 | 2.9211 | 101.7713 | 25 | 0
913 | 202 | 1 | 25.2095 | 0.6 | 2.9211 | 101.7713 | 25 | 0
914 | 202 | 2 | 24.716 | 0.6 | 2.9211 | 101.7713 | 25 | 0
915 | 202 | 3 | 24.519 | 0.6 | 2.9211 | 101.7713 | 25 | 0
916 | 202 | 4 | 24.3065 | 0.6 | 2.9211 | 101.7713 | 25 | 0
917 | 202 | 5 | 24.0047 | 0.6 | 2.9211 | 101.7713 | 25 | 0
918 | 202 | 6 | 23.9236 | 0.6 | 2.9211 | 101.7713 | 25 | 0
919 | 202 | 7 | 23.8022 | 0.6 | 2.9211 | 101.7713 | 25 | 0
920 | 202 | 8 | 24.0612 | 21.2442 | 2.9211 | 101.7713 | 25 | 0
921 | 202 | 9 | 26.3279 | 146.7617 | 2.9211 | 101.7713 | 25 | 0.26493
922 | 202 | 10 | 29.3453 | 356.8642 | 2.9211 | 101.7713 | 25 | 1.2163
923 | 202 | 11 | 31.448 | 530.4183 | 2.9211 | 101.7713 | 25 | 3.0349
924 | 202 | 12 | 32.5404 | 613.685 | 2.9211 | 101.7713 | 25 | 3.6252
925 | 202 | 13 | 33.3167 | 774.7917 | 2.9211 | 101.7713 | 25 | 4.4893
926 | 202 | 14 | 34.8826 | 901.6883 | 2.9211 | 101.7713 | 25 | 5.2519
927 | 202 | 15 | 35.3716 | 835.3225 | 2.9211 | 101.7713 | 25 | 5.034
928 | 202 | 16 | 35.2487 | 652.76 | 2.9211 | 101.7713 | 25 | 3.9037
929 | 202 | 17 | 35.6645 | 499.9333 | 2.9211 | 101.7713 | 25 | 2.7391
930 | 202 | 18 | 34.9125 | 252.5658 | 2.9211 | 101.7713 | 25 | 0.98793
931 | 202 | 19 | 32.9515 | 79.9667 | 2.9211 | 101.7713 | 25 | 0
932 | 202 | 20 | 30.3993 | 7.3308 | 2.9211 | 101.7713 | 25 | 0
933 | 202 | 21 | 28.0022 | 0.6 | 2.9211 | 101.7713 | 25 | 0
934 | 202 | 22 | 27.0601 | 0.6 | 2.9211 | 101.7713 | 25 | 0
935 | 202 | 23 | 26.477 | 0.6 | 2.9211 | 101.7713 | 25 | 0
936 | 202 | 24 | 26.0253 | 0.6 | 2.9211 | 101.7713 | 25 | 0
937 | 203 | 1 | 26.0062 | 0.6 | 2.9211 | 101.7713 | 25 | 0
938 | 203 | 2 | 25.545 | 0.6 | 2.9211 | 101.7713 | 25 | 0
939 | 203 | 3 | 25.1638 | 0.6 | 2.9211 | 101.7713 | 25 | 0
940 | 203 | 4 | 24.9101 | 0.6 | 2.9211 | 101.7713 | 25 | 0
941 | 203 | 5 | 24.7152 | 0.6 | 2.9211 | 101.7713 | 25 | 0
942 | 203 | 6 | 24.3477 | 0.6 | 2.9211 | 101.7713 | 25 | 0
943 | 203 | 7 | 24.2431 | 0.6 | 2.9211 | 101.7713 | 25 | 0
944 | 203 | 8 | 24.5587 | 22.2167 | 2.9211 | 101.7713 | 25 | 0
945 | 203 | 9 | 27.1456 | 150.4883 | 2.9211 | 101.7713 | 25 | 0.19641
946 | 203 | 10 | 29.4658 | 337.125 | 2.9211 | 101.7713 | 25 | 1.2232
947 | 203 | 11 | 31.3257 | 509.7092 | 2.9211 | 101.7713 | 25 | 2.8123
948 | 203 | 12 | 32.5369 | 479.2908 | 2.9211 | 101.7713 | 25 | 2.6156
949 | 203 | 13 | 33.9899 | 811.21 | 2.9211 | 101.7713 | 25 | 4.6639
950 | 203 | 14 | 34.353 | 742.9592 | 2.9211 | 101.7713 | 25 | 4.2384
951 | 203 | 15 | 35.1361 | 745.95 | 2.9211 | 101.7713 | 25 | 4.3795
952 | 203 | 16 | 34.6287 | 422.1175 | 2.9211 | 101.7713 | 25 | 2.2933
953 | 203 | 17 | 34.3908 | 339.955 | 2.9211 | 101.7713 | 25 | 1.6862
954 | 203 | 18 | 33.0587 | 127.3133 | 2.9211 | 101.7713 | 25 | 0.24135
955 | 203 | 19 | 31.9295 | 37.8683 | 2.9211 | 101.7713 | 25 | 0
956 | 203 | 20 | 30.4768 | 3.9733 | 2.9211 | 101.7713 | 25 | 0
957 | 203 | 21 | 29.3574 | 0.6 | 2.9211 | 101.7713 | 25 | 0
958 | 203 | 22 | 28.6255 | 0.6 | 2.9211 | 101.7713 | 25 | 0
959 | 203 | 23 | 28.169 | 0.6 | 2.9211 | 101.7713 | 25 | 0
960 | 203 | 24 | 27.6054 | 0.6 | 2.9211 | 101.7713 | 25 | 0
961 | 204 | 1 | 27.373 | 0.6 | 2.9211 | 101.7713 | 25 | 0
962 | 204 | 2 | 26.9257 | 0.6 | 2.9211 | 101.7713 | 25 | 0
963 | 204 | 3 | 26.4494 | 0.6 | 2.9211 | 101.7713 | 25 | 0
964 | 204 | 4 | 25.9452 | 0.6 | 2.9211 | 101.7713 | 25 | 0
965 | 204 | 5 | 26.4446 | 0.6 | 2.9211 | 101.7713 | 25 | 0
966 | 204 | 6 | 25.8574 | 0.6 | 2.9211 | 101.7713 | 25 | 0
967 | 204 | 7 | 26.2091 | 0.6 | 2.9211 | 101.7713 | 25 | 0
968 | 204 | 8 | 25.9901 | 36.12 | 2.9211 | 101.7713 | 25 | 0
969 | 204 | 9 | 28.0416 | 184.7192 | 2.9211 | 101.7713 | 25 | 0.33637
970 | 204 | 10 | 30.5784 | 386.035 | 2.9211 | 101.7713 | 25 | 1.2972
971 | 204 | 11 | 32.3155 | 573.0342 | 2.9211 | 101.7713 | 25 | 3.276
972 | 204 | 12 | 32.7995 | 516.5408 | 2.9211 | 101.7713 | 25 | 2.8748
973 | 204 | 13 | 33.3099 | 546.7167 | 2.9211 | 101.7713 | 25 | 3.0629
974 | 204 | 14 | 34.7332 | 875.46 | 2.9211 | 101.7713 | 25 | 4.9288
975 | 204 | 15 | 34.8619 | 666.3692 | 2.9211 | 101.7713 | 25 | 3.8276
976 | 204 | 16 | 35.4051 | 714.8108 | 2.9211 | 101.7713 | 25 | 4.2792
977 | 204 | 17 | 35.191 | 446.6767 | 2.9211 | 101.7713 | 25 | 2.3763
978 | 204 | 18 | 33.4185 | 194.78 | 2.9211 | 101.7713 | 25 | 0.61842
979 | 204 | 19 | 32.2084 | 80.1192 | 2.9211 | 101.7713 | 25 | 0
980 | 204 | 20 | 31.0077 | 8.4658 | 2.9211 | 101.7713 | 25 | 0
981 | 204 | 21 | 29.3675 | 0.6 | 2.9211 | 101.7713 | 25 | 0
982 | 204 | 22 | 28.3286 | 0.6 | 2.9211 | 101.7713 | 25 | 0
983 | 204 | 23 | 27.7549 | 0.6 | 2.9211 | 101.7713 | 25 | 0
984 | 204 | 24 | 27.2161 | 0.6 | 2.9211 | 101.7713 | 25 | 0
985 | 206 | 1 | 26.1497 | 0.6 | 2.9211 | 101.7713 | 25 | 0
986 | 206 | 2 | 25.7336 | 0.6 | 2.9211 | 101.7713 | 25 | 0
987 | 206 | 3 | 25.1983 | 0.6 | 2.9211 | 101.7713 | 25 | 0
988 | 206 | 4 | 25.0947 | 0.6 | 2.9211 | 101.7713 | 25 | 0
989 | 206 | 5 | 24.882 | 0.6 | 2.9211 | 101.7713 | 25 | 0
990 | 206 | 6 | 24.8168 | 0.6 | 2.9211 | 101.7713 | 25 | 0
991 | 206 | 7 | 24.3294 | 0.6 | 2.9211 | 101.7713 | 25 | 0
992 | 206 | 8 | 24.3135 | 23.2475 | 2.9211 | 101.7713 | 25 | 0
993 | 206 | 9 | 27.1116 | 164.0083 | 2.9211 | 101.7713 | 25 | 0.069183
994 | 206 | 10 | 30.4525 | 376.0392 | 2.9211 | 101.7713 | 25 | 1.2011
995 | 206 | 11 | 31.9507 | 529.1258 | 2.9211 | 101.7713 | 25 | 2.9876
996 | 206 | 12 | 33.6874 | 767.7608 | 2.9211 | 101.7713 | 25 | 4.7164
997 | 206 | 13 | 34.4454 | 906.0192 | 2.9211 | 101.7713 | 25 | 5.2711
998 | 206 | 14 | 35.1933 | 919.7808 | 2.9211 | 101.7713 | 25 | 5.2897
999 | 206 | 15 | 35.5334 | 784.3975 | 2.9211 | 101.7713 | 25 | 4.5694
1000 | 206 | 16 | 35.3701 | 532.6983 | 2.9211 | 101.7713 | 25 | 3.0047
1001 | 206 | 17 | 35.6912 | 486.4908 | 2.9211 | 101.7713 | 25 | 2.5479
1002 | 206 | 18 | 34.9108 | 271.1 | 2.9211 | 101.7713 | 25 | 1.0421
1003 | 206 | 19 | 33.7502 | 98.1258 | 2.9211 | 101.7713 | 25 | 0.068717
1004 | 206 | 20 | 30.833 | 6.5292 | 2.9211 | 101.7713 | 25 | 0
1005 | 206 | 21 | 29.0075 | 0.6 | 2.9211 | 101.7713 | 25 | 0
1006 | 206 | 22 | 28.1504 | 0.6 | 2.9211 | 101.7713 | 25 | 0
1007 | 206 | 23 | 27.4924 | 0.6 | 2.9211 | 101.7713 | 25 | 0
1008 | 206 | 24 | 26.8774 | 0.6 | 2.9211 | 101.7713 | 25 | 0
1009 | 207 | 1 | 26.3065 | 0.6 | 2.9211 | 101.7713 | 25 | 0
1010 | 207 | 2 | 26.0522 | 0.6 | 2.9211 | 101.7713 | 25 | 0
1011 | 207 | 3 | 25.731 | 0.6 | 2.9211 | 101.7713 | 25 | 0
1012 | 207 | 4 | 25.175 | 0.6 | 2.9211 | 101.7713 | 25 | 0
1013 | 207 | 5 | 24.7712 | 0.6 | 2.9211 | 101.7713 | 25 | 0
1014 | 207 | 6 | 24.7354 | 0.6 | 2.9211 | 101.7713 | 25 | 0
1015 | 207 | 7 | 24.7223 | 0.6 | 2.9211 | 101.7713 | 25 | 0
1016 | 207 | 8 | 24.8079 | 23.5217 | 2.9211 | 101.7713 | 25 | 0
1017 | 207 | 9 | 26.9888 | 129.3467 | 2.9211 | 101.7713 | 25 | 0.12377
1018 | 207 | 10 | 29.5723 | 310.3417 | 2.9211 | 101.7713 | 25 | 0.99848
1019 | 207 | 11 | 31.3771 | 415.0025 | 2.9211 | 101.7713 | 25 | 2.3687
1020 | 207 | 12 | 33.0399 | 628.125 | 2.9211 | 101.7713 | 25 | 3.9026
1021 | 207 | 13 | 33.9512 | 600.1892 | 2.9211 | 101.7713 | 25 | 3.7019
1022 | 207 | 14 | 34.6379 | 701.4767 | 2.9211 | 101.7713 | 25 | 4.3515
1023 | 207 | 15 | 35.4646 | 678.6883 | 2.9211 | 101.7713 | 25 | 4.2864
1024 | 207 | 16 | 35.7812 | 563.78 | 2.9211 | 101.7713 | 25 | 3.5736
1025 | 207 | 17 | 34.8265 | 431.865 | 2.9211 | 101.7713 | 25 | 2.5367
1026 | 207 | 18 | 33.6865 | 112.2917 | 2.9211 | 101.7713 | 25 | 0.5016
1027 | 207 | 19 | 31.6393 | 27.1983 | 2.9211 | 101.7713 | 25 | 0.050175
1028 | 207 | 20 | 30.216 | 1.2317 | 2.9211 | 101.7713 | 25 | 0.001
1029 | 207 | 21 | 29.5043 | 0.6 | 2.9211 | 101.7713 | 25 | 0.001
1030 | 207 | 22 | 29.1553 | 0.6 | 2.9211 | 101.7713 | 25 | 0.00083333
1031 | 207 | 23 | 28.2178 | 0.6 | 2.9211 | 101.7713 | 25 | 0.00083333
1032 | 207 | 24 | 27.461 | 0.6 | 2.9211 | 101.7713 | 25 | 6.2884e-19
1033 | 208 | 1 | 26.9767 | 0.6 | 2.9211 | 101.7713 | 25 | 0
1034 | 208 | 2 | 26.4483 | 0.6 | 2.9211 | 101.7713 | 25 | 0
1035 | 208 | 3 | 26.0626 | 0.6 | 2.9211 | 101.7713 | 25 | 0
1036 | 208 | 4 | 25.734 | 0.6 | 2.9211 | 101.7713 | 25 | 0
1037 | 208 | 5 | 26.1492 | 0.6 | 2.9211 | 101.7713 | 25 | 0
1038 | 208 | 6 | 25.8695 | 0.6 | 2.9211 | 101.7713 | 25 | 0
1039 | 208 | 7 | 25.1749 | 0.6 | 2.9211 | 101.7713 | 25 | 0
1040 | 208 | 8 | 25.2246 | 18.6283 | 2.9211 | 101.7713 | 25 | 0
1041 | 208 | 9 | 27.0571 | 120.0667 | 2.9211 | 101.7713 | 25 | 0.35779
1042 | 208 | 10 | 28.4453 | 233.1875 | 2.9211 | 101.7713 | 25 | 1.2002
1043 | 208 | 11 | 31.0384 | 474.4517 | 2.9211 | 101.7713 | 25 | 2.7709
1044 | 208 | 12 | 32.8524 | 697.3025 | 2.9211 | 101.7713 | 25 | 4.4959
1045 | 208 | 13 | 33.5241 | 579.4483 | 2.9211 | 101.7713 | 25 | 3.5526
1046 | 208 | 14 | 33.8414 | 508.6267 | 2.9211 | 101.7713 | 25 | 3.0817
1047 | 208 | 15 | 34.1166 | 557.9083 | 2.9211 | 101.7713 | 25 | 3.4078
1048 | 208 | 16 | 33.9239 | 427.2975 | 2.9211 | 101.7713 | 25 | 2.6412
1049 | 208 | 17 | 33.6349 | 317.105 | 2.9211 | 101.7713 | 25 | 1.8917
1050 | 208 | 18 | 32.8727 | 202.2908 | 2.9211 | 101.7713 | 25 | 1.1101
1051 | 208 | 19 | 31.9506 | 87.595 | 2.9211 | 101.7713 | 25 | 0.33421
1052 | 208 | 20 | 30.0009 | 9.3925 | 2.9211 | 101.7713 | 25 | 0.0058333
1053 | 208 | 21 | 28.4895 | 0.6 | 2.9211 | 101.7713 | 25 | 0.001
1054 | 208 | 22 | 27.9899 | 0.6 | 2.9211 | 101.7713 | 25 | 0.001
1055 | 208 | 23 | 27.4473 | 0.6 | 2.9211 | 101.7713 | 25 | 0.001
1056 | 208 | 24 | 26.7994 | 0.6 | 2.9211 | 101.7713 | 25 | 0.001
1057 | 209 | 1 | 26.2309 | 0.6 | 2.9211 | 101.7713 | 25 | 0.00066667
1058 | 209 | 2 | 25.6197 | 0.6 | 2.9211 | 101.7713 | 25 | 0
1059 | 209 | 3 | 25.1608 | 0.6 | 2.9211 | 101.7713 | 25 | 0
1060 | 209 | 4 | 24.7679 | 0.6 | 2.9211 | 101.7713 | 25 | 0
1061 | 209 | 5 | 24.4922 | 0.6 | 2.9211 | 101.7713 | 25 | 0
1062 | 209 | 6 | 24.167 | 0.6 | 2.9211 | 101.7713 | 25 | 0
1063 | 209 | 7 | 23.8542 | 0.6 | 2.9211 | 101.7713 | 25 | 0
1064 | 209 | 8 | 24.0946 | 19.3567 | 2.9211 | 101.7713 | 25 | 0
1065 | 209 | 9 | 26.5292 | 146.5008 | 2.9211 | 101.7713 | 25 | 0
1066 | 209 | 10 | 29.3507 | 289.5908 | 2.9211 | 101.7713 | 25 | 0.95978
1067 | 209 | 11 | 31.266 | 432.3217 | 2.9211 | 101.7713 | 25 | 2.4769
1068 | 209 | 12 | 32.3638 | 707.5275 | 2.9211 | 101.7713 | 25 | 4.4251
1069 | 209 | 13 | 33.5072 | 649.145 | 2.9211 | 101.7713 | 25 | 3.8936
1070 | 209 | 14 | 33.9115 | 551.5533 | 2.9211 | 101.7713 | 25 | 3.3073
1071 | 209 | 15 | 34.3425 | 489.5733 | 2.9211 | 101.7713 | 25 | 2.9863
1072 | 209 | 16 | 34.4559 | 468.3792 | 2.9211 | 101.7713 | 25 | 2.8641
1073 | 209 | 17 | 33.8141 | 279.0233 | 2.9211 | 101.7713 | 25 | 1.6376
1074 | 209 | 18 | 33.5221 | 182.8 | 2.9211 | 101.7713 | 25 | 1.0012
1075 | 209 | 19 | 32.0412 | 57.5733 | 2.9211 | 101.7713 | 25 | 0.17538
1076 | 209 | 20 | 30.8199 | 10.7767 | 2.9211 | 101.7713 | 25 | 0.01765
1077 | 209 | 21 | 29.2366 | 0.6 | 2.9211 | 101.7713 | 25 | 0.001
1078 | 209 | 22 | 27.9785 | 0.6 | 2.9211 | 101.7713 | 25 | 0.001
1079 | 209 | 23 | 27.2377 | 0.6 | 2.9211 | 101.7713 | 25 | 0.001
1080 | 209 | 24 | 26.7429 | 0.6 | 2.9211 | 101.7713 | 25 | 0.001
1081 | 210 | 1 | 26.2489 | 0.6 | 2.9211 | 101.7713 | 25 | 0.001
1082 | 210 | 2 | 25.8101 | 0.6 | 2.9211 | 101.7713 | 25 | 0.001
1083 | 210 | 3 | 25.6763 | 0.6 | 2.9211 | 101.7713 | 25 | 0.001
1084 | 210 | 4 | 25.7646 | 0.6 | 2.9211 | 101.7713 | 25 | 0.001
1085 | 210 | 5 | 25.3826 | 0.6 | 2.9211 | 101.7713 | 25 | 0.001
1086 | 210 | 6 | 25.5578 | 0.6 | 2.9211 | 101.7713 | 25 | 0.001
1087 | 210 | 7 | 25.5526 | 0.6 | 2.9211 | 101.7713 | 25 | 0.001
1088 | 210 | 8 | 25.115 | 9.285 | 2.9211 | 101.7713 | 25 | 0.001
1089 | 210 | 9 | 25.8258 | 120.2117 | 2.9211 | 101.7713 | 25 | 0.30755
1090 | 210 | 10 | 27.1859 | 177.8008 | 2.9211 | 101.7713 | 25 | 0.93274
1091 | 210 | 11 | 29.1538 | 342.8942 | 2.9211 | 101.7713 | 25 | 2.0172
1092 | 210 | 12 | 32.1392 | 545.1233 | 2.9211 | 101.7713 | 25 | 3.3071
1093 | 210 | 13 | 31.6897 | 367.0133 | 2.9211 | 101.7713 | 25 | 2.1524
1094 | 210 | 14 | 27.4844 | 207.3325 | 2.9211 | 101.7713 | 25 | 1.2054
1095 | 210 | 15 | 28.1487 | 257.3942 | 2.9211 | 101.7713 | 25 | 1.5455
1096 | 210 | 16 | 28.0586 | 112.2242 | 2.9211 | 101.7713 | 25 | 0.49488
1097 | 210 | 17 | 27.55 | 60.3267 | 2.9211 | 101.7713 | 25 | 0.15839
1098 | 210 | 18 | 27.2253 | 28.7775 | 2.9211 | 101.7713 | 25 | 0.0034167
1099 | 210 | 19 | 27.0017 | 23.7367 | 2.9211 | 101.7713 | 25 | 0.001
1100 | 210 | 20 | 26.3941 | 2.0992 | 2.9211 | 101.7713 | 25 | 0.001
1101 | 210 | 21 | 25.9346 | 0.6 | 2.9211 | 101.7713 | 25 | 0.001
1102 | 210 | 22 | 25.6837 | 0.6 | 2.9211 | 101.7713 | 25 | 0.001
1103 | 210 | 23 | 25.3817 | 0.6 | 2.9211 | 101.7713 | 25 | 0.001
1104 | 210 | 24 | 25.004 | 0.6 | 2.9211 | 101.7713 | 25 | 0.001
1105 | 211 | 1 | 24.841 | 0.6 | 2.9211 | 101.7713 | 25 | 0.001
1106 | 211 | 2 | 24.6892 | 0.6 | 2.9211 | 101.7713 | 25 | 0.001
1107 | 211 | 3 | 24.6394 | 0.6 | 2.9211 | 101.7713 | 25 | 0.001
1108 | 211 | 4 | 24.4931 | 0.6 | 2.9211 | 101.7713 | 25 | 0.001
1109 | 211 | 5 | 24.3046 | 0.6 | 2.9211 | 101.7713 | 25 | 0.001
1110 | 211 | 6 | 24.1298 | 0.6 | 2.9211 | 101.7713 | 25 | 0.001
1111 | 211 | 7 | 24.227 | 0.6 | 2.9211 | 101.7713 | 25 | 0.001
1112 | 211 | 8 | 24.3041 | 15.92 | 2.9211 | 101.7713 | 25 | 0.001
1113 | 211 | 9 | 25.9503 | 122.4975 | 2.9211 | 101.7713 | 25 | 0.31658
1114 | 211 | 10 | 28.3153 | 385.4267 | 2.9211 | 101.7713 | 25 | 1.8875
1115 | 211 | 11 | 30.4516 | 615.69 | 2.9211 | 101.7713 | 25 | 4.0713
1116 | 211 | 12 | 32.3034 | 683.1383 | 2.9211 | 101.7713 | 25 | 4.5578
1117 | 211 | 13 | 32.9169 | 730.0108 | 2.9211 | 101.7713 | 25 | 4.5459
1118 | 211 | 14 | 32.3145 | 556.5692 | 2.9211 | 101.7713 | 25 | 3.5147
1119 | 211 | 15 | 32.7468 | 500.8575 | 2.9211 | 101.7713 | 25 | 3.1866
1120 | 211 | 16 | 32.6465 | 428.31 | 2.9211 | 101.7713 | 25 | 2.7742
1121 | 211 | 17 | 31.6271 | 169.6767 | 2.9211 | 101.7713 | 25 | 1.0297
1122 | 211 | 18 | 30.9864 | 83.6633 | 2.9211 | 101.7713 | 25 | 0.41422
1123 | 211 | 19 | 27.8909 | 22.6883 | 2.9211 | 101.7713 | 25 | 0.04145
1124 | 211 | 20 | 27.3058 | 1.4408 | 2.9211 | 101.7713 | 25 | 0.001
1125 | 211 | 21 | 26.8073 | 0.6 | 2.9211 | 101.7713 | 25 | 0.001
1126 | 211 | 22 | 26.2437 | 0.6 | 2.9211 | 101.7713 | 25 | 0.001
1127 | 211 | 23 | 25.9731 | 0.6 | 2.9211 | 101.7713 | 25 | 0.001
1128 | 211 | 24 | 25.7286 | 0.6 | 2.9211 | 101.7713 | 25 | 0.001
1129 | 212 | 1 | 25.5294 | 0.6 | 2.9211 | 101.7713 | 25 | 0.001
1130 | 212 | 2 | 25.1838 | 0.6 | 2.9211 | 101.7713 | 25 | 0.001
1131 | 212 | 3 | 25.0585 | 0.6 | 2.9211 | 101.7713 | 25 | 0.001
1132 | 212 | 4 | 24.9671 | 0.6 | 2.9211 | 101.7713 | 25 | 0.001
1133 | 212 | 5 | 24.8086 | 0.6 | 2.9211 | 101.7713 | 25 | 0.001
1134 | 212 | 6 | 24.7555 | 0.6 | 2.9211 | 101.7713 | 25 | 0.001
1135 | 212 | 7 | 24.5314 | 0.6 | 2.9211 | 101.7713 | 25 | 0.001
1136 | 212 | 8 | 24.6805 | 17.1392 | 2.9211 | 101.7713 | 25 | 0.0059917
1137 | 212 | 9 | 26.7362 | 160.625 | 2.9211 | 101.7713 | 25 | 0.39466
1138 | 212 | 10 | 29.4322 | 395.0508 | 2.9211 | 101.7713 | 25 | 2.0442
1139 | 212 | 11 | 30.759 | 421.6767 | 2.9211 | 101.7713 | 25 | 2.5905
1140 | 212 | 12 | 31.1527 | 366.0225 | 2.9211 | 101.7713 | 25 | 2.2455
1141 | 212 | 13 | 32.0688 | 498.0858 | 2.9211 | 101.7713 | 25 | 3.1415
1142 | 212 | 14 | 33.0836 | 531.2292 | 2.9211 | 101.7713 | 25 | 3.4554
1143 | 212 | 15 | 34.0782 | 562.4717 | 2.9211 | 101.7713 | 25 | 3.6275
1144 | 212 | 16 | 34.2128 | 581.1475 | 2.9211 | 101.7713 | 25 | 3.7989
1145 | 212 | 17 | 34.2715 | 433.6858 | 2.9211 | 101.7713 | 25 | 2.7344
1146 | 212 | 18 | 33.2298 | 184.2475 | 2.9211 | 101.7713 | 25 | 0.94008
1147 | 212 | 19 | 31.5451 | 63.875 | 2.9211 | 101.7713 | 25 | 0.21248
1148 | 212 | 20 | 29.8734 | 3.9733 | 2.9211 | 101.7713 | 25 | 0.0011583
1149 | 212 | 21 | 28.4357 | 0.6 | 2.9211 | 101.7713 | 25 | 0.001
1150 | 212 | 22 | 27.6219 | 0.6 | 2.9211 | 101.7713 | 25 | 0.001
1151 | 212 | 23 | 27.4221 | 0.6 | 2.9211 | 101.7713 | 25 | 0.001
1152 | 212 | 24 | 26.8465 | 0.6 | 2.9211 | 101.7713 | 25 | 0.001
1153 | 213 | 1 | 26.5994 | 0.6 | 2.9211 | 101.7713 | 25 | 0.001
1154 | 213 | 2 | 26.6434 | 0.6 | 2.9211 | 101.7713 | 25 | 0.001
1155 | 213 | 3 | 26.5451 | 0.6 | 2.9211 | 101.7713 | 25 | 0.001
1156 | 213 | 4 | 25.979 | 0.6 | 2.9211 | 101.7713 | 25 | 0.001
1157 | 213 | 5 | 25.8481 | 0.6 | 2.9211 | 101.7713 | 25 | 0.001
1158 | 213 | 6 | 25.4588 | 0.6 | 2.9211 | 101.7713 | 25 | 0.001
1159 | 213 | 7 | 24.9005 | 0.6 | 2.9211 | 101.7713 | 25 | 0.001
1160 | 213 | 8 | 24.9375 | 24.6017 | 2.9211 | 101.7713 | 25 | 0.001
1161 | 213 | 9 | 27.078 | 153.8758 | 2.9211 | 101.7713 | 25 | 0.30974
1162 | 213 | 10 | 29.7291 | 369.7417 | 2.9211 | 101.7713 | 25 | 1.6536
1163 | 213 | 11 | 30.9736 | 394.51 | 2.9211 | 101.7713 | 25 | 2.3273
1164 | 213 | 12 | 31.8796 | 580.4558 | 2.9211 | 101.7713 | 25 | 3.7879
1165 | 213 | 13 | 32.7765 | 545.3567 | 2.9211 | 101.7713 | 25 | 3.5392
1166 | 213 | 14 | 34.1603 | 788.48 | 2.9211 | 101.7713 | 25 | 4.9487
1167 | 213 | 15 | 35.1482 | 598.1875 | 2.9211 | 101.7713 | 25 | 3.8059
1168 | 213 | 16 | 35.4847 | 524.8508 | 2.9211 | 101.7713 | 25 | 3.4055
1169 | 213 | 17 | 35.6693 | 532.7892 | 2.9211 | 101.7713 | 25 | 3.2755
1170 | 213 | 18 | 34.1757 | 167.8342 | 2.9211 | 101.7713 | 25 | 0.80943
1171 | 213 | 19 | 33.0241 | 118.7167 | 2.9211 | 101.7713 | 25 | 0.35383
1172 | 213 | 20 | 30.8236 | 6.6092 | 2.9211 | 101.7713 | 25 | 0.0014833
1173 | 213 | 21 | 28.9064 | 0.6 | 2.9211 | 101.7713 | 25 | 0.001
1174 | 213 | 22 | 27.9893 | 0.6 | 2.9211 | 101.7713 | 25 | 0.001
1175 | 213 | 23 | 27.7668 | 0.6 | 2.9211 | 101.7713 | 25 | 0.001
1176 | 213 | 24 | 27.1787 | 0.6 | 2.9211 | 101.7713 | 25 | 0.001
1177 | 214 | 1 | 26.5857 | 0.6 | 2.9211 | 101.7713 | 25 | 0.001
1178 | 214 | 2 | 26.3086 | 0.6 | 2.9211 | 101.7713 | 25 | 0.001
1179 | 214 | 3 | 25.8317 | 0.6 | 2.9211 | 101.7713 | 25 | 0.001
1180 | 214 | 4 | 25.7313 | 0.6 | 2.9211 | 101.7713 | 25 | 0.00083333
1181 | 214 | 5 | 25.6084 | 0.6 | 2.9211 | 101.7713 | 25 | 0.0005
1182 | 214 | 6 | 25.6286 | 0.6 | 2.9211 | 101.7713 | 25 | 0.00066667
1183 | 214 | 7 | 25.3148 | 0.6 | 2.9211 | 101.7713 | 25 | 0.00033333
1184 | 214 | 8 | 25.2615 | 26.4017 | 2.9211 | 101.7713 | 25 | 0.01855
1185 | 214 | 9 | 28.0069 | 183.6867 | 2.9211 | 101.7713 | 25 | 0.1763
1186 | 214 | 10 | 30.3694 | 438.375 | 2.9211 | 101.7713 | 25 | 2.6363
1187 | 214 | 11 | 32.3856 | 641.03 | 2.9211 | 101.7713 | 25 | 4.3234
1188 | 214 | 12 | 33.6778 | 707.6958 | 2.9211 | 101.7713 | 25 | 4.6823
1189 | 214 | 13 | 34.5882 | 887.0233 | 2.9211 | 101.7713 | 25 | 5.5282
1190 | 214 | 14 | 35.3481 | 937.6658 | 2.9211 | 101.7713 | 25 | 5.6326
1191 | 214 | 15 | 35.7667 | 808.2808 | 2.9211 | 101.7713 | 25 | 4.8636
1192 | 214 | 16 | 35.2828 | 589.9258 | 2.9211 | 101.7713 | 25 | 3.6632
1193 | 214 | 17 | 35.1783 | 482.6125 | 2.9211 | 101.7713 | 25 | 2.8014
1194 | 214 | 18 | 33.0453 | 106.685 | 2.9211 | 101.7713 | 25 | 0.27422
1195 | 214 | 19 | 32.1048 | 44.2908 | 2.9211 | 101.7713 | 25 | 0.0425
1196 | 214 | 20 | 30.686 | 3.8908 | 2.9211 | 101.7713 | 25 | 0.001
1197 | 214 | 21 | 29.6656 | 0.6 | 2.9211 | 101.7713 | 25 | 0.001
1198 | 214 | 22 | 29.1597 | 0.6 | 2.9211 | 101.7713 | 25 | 0.001
1199 | 214 | 23 | 28.3089 | 0.6 | 2.9211 | 101.7713 | 25 | 0.001
1200 | 214 | 24 | 27.617 | 0.6 | 2.9211 | 101.7713 | 25 | 0.001
1201 | 215 | 1 | 27.6259 | 0.6 | 2.9211 | 101.7713 | 25 | 0.00033333
1202 | 215 | 2 | 27.3548 | 0.6 | 2.9211 | 101.7713 | 25 | 0.00016667
1203 | 215 | 3 | 26.9293 | 0.6 | 2.9211 | 101.7713 | 25 | 0
1204 | 215 | 4 | 26.7529 | 0.6 | 2.9211 | 101.7713 | 25 | 0
1205 | 215 | 5 | 26.4623 | 0.6 | 2.9211 | 101.7713 | 25 | 0
1206 | 215 | 6 | 25.8638 | 0.6 | 2.9211 | 101.7713 | 25 | 0
1207 | 215 | 7 | 25.4624 | 0.6 | 2.9211 | 101.7713 | 25 | 0
1208 | 215 | 8 | 25.5527 | 21.465 | 2.9211 | 101.7713 | 25 | 0
1209 | 215 | 9 | 27.0068 | 121.6058 | 2.9211 | 101.7713 | 25 | 0.26688
1210 | 215 | 10 | 29.7128 | 370.115 | 2.9211 | 101.7713 | 25 | 1.8459
1211 | 215 | 11 | 31.3392 | 405.4258 | 2.9211 | 101.7713 | 25 | 2.5736
1212 | 215 | 12 | 31.5229 | 508.05 | 2.9211 | 101.7713 | 25 | 3.2409
1213 | 215 | 13 | 32.8624 | 620.7167 | 2.9211 | 101.7713 | 25 | 3.8891
1214 | 215 | 14 | 33.2708 | 586.3958 | 2.9211 | 101.7713 | 25 | 3.6039
1215 | 215 | 15 | 32.9934 | 439.035 | 2.9211 | 101.7713 | 25 | 2.6511
1216 | 215 | 16 | 33.1789 | 442.1775 | 2.9211 | 101.7713 | 25 | 2.5708
1217 | 215 | 17 | 33.5344 | 344.2725 | 2.9211 | 101.7713 | 25 | 1.8596
1218 | 215 | 18 | 32.484 | 140.2533 | 2.9211 | 101.7713 | 25 | 0.49459
1219 | 215 | 19 | 31.5532 | 56.4258 | 2.9211 | 101.7713 | 25 | 0.079275
1220 | 215 | 20 | 29.8427 | 3.495 | 2.9211 | 101.7713 | 25 | 0
1221 | 215 | 21 | 28.327 | 0.6 | 2.9211 | 101.7713 | 25 | 0
1222 | 215 | 22 | 27.3993 | 0.6 | 2.9211 | 101.7713 | 25 | 0
1223 | 215 | 23 | 27.053 | 0.6 | 2.9211 | 101.7713 | 25 | 0
1224 | 215 | 24 | 26.5676 | 0.6 | 2.9211 | 101.7713 | 25 | 0
1225 | 216 | 1 | 26.2483 | 0.6 | 2.9211 | 101.7713 | 25 | 0
1226 | 216 | 2 | 26.0816 | 0.6 | 2.9211 | 101.7713 | 25 | 0
1227 | 216 | 3 | 26.087 | 0.6 | 2.9211 | 101.7713 | 25 | 0
1228 | 216 | 4 | 25.508 | 0.6 | 2.9211 | 101.7713 | 25 | 0
1229 | 216 | 5 | 25.1551 | 0.6 | 2.9211 | 101.7713 | 25 | 0
1230 | 216 | 6 | 24.9265 | 0.6 | 2.9211 | 101.7713 | 25 | 0
1231 | 216 | 7 | 24.4743 | 0.6 | 2.9211 | 101.7713 | 25 | 0
1232 | 216 | 8 | 24.3173 | 15.9767 | 2.9211 | 101.7713 | 25 | 0
1233 | 216 | 9 | 27.0121 | 183.5108 | 2.9211 | 101.7713 | 25 | 0.28136
1234 | 216 | 10 | 28.1055 | 198.5475 | 2.9211 | 101.7713 | 25 | 1.0144
1235 | 216 | 11 | 29.1102 | 349.5717 | 2.9211 | 101.7713 | 25 | 1.9111
1236 | 216 | 12 | 32.3809 | 786.7608 | 2.9211 | 101.7713 | 25 | 4.8974
1237 | 216 | 13 | 33.9621 | 896.0933 | 2.9211 | 101.7713 | 25 | 5.1708
1238 | 216 | 14 | 35.4622 | 924.91 | 2.9211 | 101.7713 | 25 | 5.2389
1239 | 216 | 15 | 36.6511 | 892.3017 | 2.9211 | 101.7713 | 25 | 5.2986
1240 | 216 | 16 | 37.361 | 636.0575 | 2.9211 | 101.7713 | 25 | 3.7896
1241 | 216 | 17 | 36.3864 | 608.2067 | 2.9211 | 101.7713 | 25 | 3.4828
1242 | 216 | 18 | 34.9348 | 242.0042 | 2.9211 | 101.7713 | 25 | 0.95123
1243 | 216 | 19 | 33.2236 | 59.8658 | 2.9211 | 101.7713 | 25 | 0.0021333
1244 | 216 | 20 | 30.7787 | 5.5092 | 2.9211 | 101.7713 | 25 | 0
1245 | 216 | 21 | 28.8838 | 0.6 | 2.9211 | 101.7713 | 25 | 0
1246 | 216 | 22 | 28.0711 | 0.6 | 2.9211 | 101.7713 | 25 | 0
1247 | 216 | 23 | 27.5137 | 0.6 | 2.9211 | 101.7713 | 25 | 0
1248 | 216 | 24 | 27.0455 | 0.6 | 2.9211 | 101.7713 | 25 | 0
1249 | 217 | 1 | 26.8514 | 0.6 | 2.9211 | 101.7713 | 25 | 0
1250 | 217 | 2 | 26.8538 | 0.6 | 2.9211 | 101.7713 | 25 | 0
1251 | 217 | 3 | 26.2635 | 0.6 | 2.9211 | 101.7713 | 25 | 0
1252 | 217 | 4 | 26.0048 | 0.6 | 2.9211 | 101.7713 | 25 | 0
1253 | 217 | 5 | 25.201 | 0.6 | 2.9211 | 101.7713 | 25 | 0
1254 | 217 | 6 | 25.4669 | 0.6 | 2.9211 | 101.7713 | 25 | 0
1255 | 217 | 7 | 25.2903 | 0.6 | 2.9211 | 101.7713 | 25 | 0
1256 | 217 | 8 | 24.7954 | 29.3733 | 2.9211 | 101.7713 | 25 | 0.0063833
1257 | 217 | 9 | 26.9879 | 183.1458 | 2.9211 | 101.7713 | 25 | 0.29113
1258 | 217 | 10 | 29.9332 | 458.5625 | 2.9211 | 101.7713 | 25 | 2.2641
1259 | 217 | 11 | 31.4605 | 561.4067 | 2.9211 | 101.7713 | 25 | 3.2614
1260 | 217 | 12 | 32.3329 | 771.5083 | 2.9211 | 101.7713 | 25 | 4.6226
1261 | 217 | 13 | 33.4012 | 751.1542 | 2.9211 | 101.7713 | 25 | 4.3606
1262 | 217 | 14 | 34.12 | 839.3958 | 2.9211 | 101.7713 | 25 | 4.8612
1263 | 217 | 15 | 34.7865 | 833.6375 | 2.9211 | 101.7713 | 25 | 5.0051
1264 | 217 | 16 | 34.8674 | 633.2817 | 2.9211 | 101.7713 | 25 | 3.8619
1265 | 217 | 17 | 34.1011 | 487.1175 | 2.9211 | 101.7713 | 25 | 2.7228
1266 | 217 | 18 | 33.5587 | 295.8117 | 2.9211 | 101.7713 | 25 | 1.1933
1267 | 217 | 19 | 31.4683 | 55.6317 | 2.9211 | 101.7713 | 25 | 0
1268 | 217 | 20 | 29.84 | 4.0367 | 2.9211 | 101.7713 | 25 | 0
1269 | 217 | 21 | 28.3729 | 0.6 | 2.9211 | 101.7713 | 25 | 0
1270 | 217 | 22 | 27.2638 | 0.6 | 2.9211 | 101.7713 | 25 | 0
1271 | 217 | 23 | 26.6303 | 0.6 | 2.9211 | 101.7713 | 25 | 0
1272 | 217 | 24 | 26.1131 | 0.6 | 2.9211 | 101.7713 | 25 | 0
1273 | 218 | 1 | 25.7391 | 0.6 | 2.9211 | 101.7713 | 25 | 0
1274 | 218 | 2 | 25.3203 | 0.6 | 2.9211 | 101.7713 | 25 | 0
1275 | 218 | 3 | 24.943 | 0.6 | 2.9211 | 101.7713 | 25 | 0
1276 | 218 | 4 | 24.7007 | 0.6 | 2.9211 | 101.7713 | 25 | 0
1277 | 218 | 5 | 24.389 | 0.6 | 2.9211 | 101.7713 | 25 | 0
1278 | 218 | 6 | 24.3541 | 0.6 | 2.9211 | 101.7713 | 25 | 0
1279 | 218 | 7 | 24.8515 | 0.6 | 2.9211 | 101.7713 | 25 | 0
1280 | 218 | 8 | 25.1513 | 14.9 | 2.9211 | 101.7713 | 25 | 0
1281 | 218 | 9 | 26.0465 | 89.1142 | 2.9211 | 101.7713 | 25 | 0.21817
1282 | 218 | 10 | 27.8996 | 240.3975 | 2.9211 | 101.7713 | 25 | 1.1668
1283 | 218 | 11 | 30.6673 | 527.0842 | 2.9211 | 101.7713 | 25 | 2.9098
1284 | 218 | 12 | 31.3613 | 444.5925 | 2.9211 | 101.7713 | 25 | 2.5556
1285 | 218 | 13 | 32.3567 | 509.2708 | 2.9211 | 101.7713 | 25 | 2.9682
1286 | 218 | 14 | 30.2542 | 220.0117 | 2.9211 | 101.7713 | 25 | 0.86572
1287 | 218 | 15 | 30.5399 | 266.4767 | 2.9211 | 101.7713 | 25 | 1.1369
1288 | 218 | 16 | 30.7625 | 303.4892 | 2.9211 | 101.7713 | 25 | 1.3713
1289 | 218 | 17 | 30.4061 | 291.865 | 2.9211 | 101.7713 | 25 | 1.2866
1290 | 218 | 18 | 30.4971 | 116.9267 | 2.9211 | 101.7713 | 25 | 0.20401
1291 | 218 | 19 | 29.7454 | 41.0517 | 2.9211 | 101.7713 | 25 | 0
1292 | 218 | 20 | 27.8411 | 3.1275 | 2.9211 | 101.7713 | 25 | 0
1293 | 218 | 21 | 26.1323 | 0.6 | 2.9211 | 101.7713 | 25 | 0
1294 | 218 | 22 | 26.0371 | 0.6 | 2.9211 | 101.7713 | 25 | 0
1295 | 218 | 23 | 26.1112 | 0.6 | 2.9211 | 101.7713 | 25 | 0
1296 | 218 | 24 | 25.6806 | 0.6 | 2.9211 | 101.7713 | 25 | 0
1297 | 219 | 1 | 25.308 | 0.6 | 2.9211 | 101.7713 | 25 | 0
1298 | 219 | 2 | 25.3703 | 0.6 | 2.9211 | 101.7713 | 25 | 0
1299 | 219 | 3 | 25.5336 | 0.6 | 2.9211 | 101.7713 | 25 | 0
1300 | 219 | 4 | 24.8431 | 0.6 | 2.9211 | 101.7713 | 25 | 0
1301 | 219 | 5 | 23.7655 | 0.6 | 2.9211 | 101.7713 | 25 | 0
1302 | 219 | 6 | 23.8371 | 0.6 | 2.9211 | 101.7713 | 25 | 0
1303 | 219 | 7 | 23.579 | 0.6 | 2.9211 | 101.7713 | 25 | 0
1304 | 219 | 8 | 23.7664 | 29.5383 | 2.9211 | 101.7713 | 25 | 0
1305 | 219 | 9 | 26.1469 | 216.0425 | 2.9211 | 101.7713 | 25 | 0.39144
1306 | 219 | 10 | 28.9338 | 403.555 | 2.9211 | 101.7713 | 25 | 1.5071
1307 | 219 | 11 | 31.1535 | 655.705 | 2.9211 | 101.7713 | 25 | 3.8269
1308 | 219 | 12 | 31.5979 | 477.3733 | 2.9211 | 101.7713 | 25 | 2.7184
1309 | 219 | 13 | 32.5882 | 684.1567 | 2.9211 | 101.7713 | 25 | 3.8859
1310 | 219 | 14 | 33.414 | 751.4567 | 2.9211 | 101.7713 | 25 | 4.1299
1311 | 219 | 15 | 34.6366 | 929.1942 | 2.9211 | 101.7713 | 25 | 5.4365
1312 | 219 | 16 | 34.6849 | 726.5642 | 2.9211 | 101.7713 | 25 | 4.3996
1313 | 219 | 17 | 34.3053 | 552.5325 | 2.9211 | 101.7713 | 25 | 3.1064
1314 | 219 | 18 | 34.1501 | 330.6275 | 2.9211 | 101.7713 | 25 | 1.3808
1315 | 219 | 19 | 32.4694 | 126.4492 | 2.9211 | 101.7713 | 25 | 0.10161
1316 | 219 | 20 | 30.1573 | 5.4542 | 2.9211 | 101.7713 | 25 | 0
1317 | 219 | 21 | 28.9613 | 0.6 | 2.9211 | 101.7713 | 25 | 0
1318 | 219 | 22 | 28.3272 | 0.6 | 2.9211 | 101.7713 | 25 | 0
1319 | 219 | 23 | 27.7495 | 0.6 | 2.9211 | 101.7713 | 25 | 0
1320 | 219 | 24 | 27.4943 | 0.6 | 2.9211 | 101.7713 | 25 | 0
1321 | 220 | 1 | 26.5492 | 0.6 | 2.9211 | 101.7713 | 25 | 0
1322 | 220 | 2 | 26.3583 | 0.6 | 2.9211 | 101.7713 | 25 | 0
1323 | 220 | 3 | 26.6161 | 0.6 | 2.9211 | 101.7713 | 25 | 0
1324 | 220 | 4 | 26.0189 | 0.6 | 2.9211 | 101.7713 | 25 | 0
1325 | 220 | 5 | 25.2657 | 0.6 | 2.9211 | 101.7713 | 25 | 0
1326 | 220 | 6 | 24.9685 | 0.6 | 2.9211 | 101.7713 | 25 | 0
1327 | 220 | 7 | 24.8409 | 0.6 | 2.9211 | 101.7713 | 25 | 0
1328 | 220 | 8 | 25.2537 | 24.9433 | 2.9211 | 101.7713 | 25 | 0
1329 | 220 | 9 | 26.9733 | 167.6025 | 2.9211 | 101.7713 | 25 | 0.1756
1330 | 220 | 10 | 30.7514 | 398.8758 | 2.9211 | 101.7713 | 25 | 1.4115
1331 | 220 | 11 | 29.9734 | 296.8425 | 2.9211 | 101.7713 | 25 | 1.4674
1332 | 220 | 12 | 27.7622 | 290.3717 | 2.9211 | 101.7713 | 25 | 1.3208
1333 | 220 | 13 | 30.721 | 803.5567 | 2.9211 | 101.7713 | 25 | 4.6604
1334 | 220 | 14 | 30.8557 | 626.1142 | 2.9211 | 101.7713 | 25 | 3.5665
1335 | 220 | 15 | 31.2297 | 849.9967 | 2.9211 | 101.7713 | 25 | 5.0616
1336 | 220 | 16 | 31.5007 | 554.195 | 2.9211 | 101.7713 | 25 | 3.1959
1337 | 220 | 17 | 33.0254 | 459.2842 | 2.9211 | 101.7713 | 25 | 2.463
1338 | 220 | 18 | 32.6412 | 253.3783 | 2.9211 | 101.7713 | 25 | 1.0438
1339 | 220 | 19 | 31.1058 | 83.2958 | 2.9211 | 101.7713 | 25 | 0.0063333
1340 | 220 | 20 | 29.2577 | 5.1733 | 2.9211 | 101.7713 | 25 | 0
1341 | 220 | 21 | 27.5827 | 0.6 | 2.9211 | 101.7713 | 25 | 0
1342 | 220 | 22 | 27.013 | 0.6 | 2.9211 | 101.7713 | 25 | 0
1343 | 220 | 23 | 26.6237 | 0.6 | 2.9211 | 101.7713 | 25 | 0
1344 | 220 | 24 | 26.064 | 0.6 | 2.9211 | 101.7713 | 25 | 0
1345 | 221 | 1 | 25.7665 | 0.6 | 2.9211 | 101.7713 | 25 | 0
1346 | 221 | 2 | 25.5838 | 0.6 | 2.9211 | 101.7713 | 25 | 0
1347 | 221 | 3 | 25.7311 | 0.6 | 2.9211 | 101.7713 | 25 | 0
1348 | 221 | 4 | 25.3242 | 0.6 | 2.9211 | 101.7713 | 25 | 0
1349 | 221 | 5 | 24.815 | 0.6 | 2.9211 | 101.7713 | 25 | 0
1350 | 221 | 6 | 24.9188 | 0.6 | 2.9211 | 101.7713 | 25 | 0
1351 | 221 | 7 | 24.394 | 0.6 | 2.9211 | 101.7713 | 25 | 0
1352 | 221 | 8 | 24.4086 | 14.6592 | 2.9211 | 101.7713 | 25 | 0
1353 | 221 | 9 | 26.1413 | 113.2217 | 2.9211 | 101.7713 | 25 | 0.18651
1354 | 221 | 10 | 28.6715 | 303.5533 | 2.9211 | 101.7713 | 25 | 1.3413
1355 | 221 | 11 | 30.499 | 457.8175 | 2.9211 | 101.7713 | 25 | 2.7226
1356 | 221 | 12 | 32.771 | 846.1867 | 2.9211 | 101.7713 | 25 | 5.5616
1357 | 221 | 13 | 33.8946 | 787.3158 | 2.9211 | 101.7713 | 25 | 5.0976
1358 | 221 | 14 | 34.5493 | 720.0117 | 2.9211 | 101.7713 | 25 | 4.6806
1359 | 221 | 15 | 34.8571 | 573.4417 | 2.9211 | 101.7713 | 25 | 3.7057
1360 | 221 | 16 | 35.236 | 464.5483 | 2.9211 | 101.7713 | 25 | 3.048
1361 | 221 | 17 | 35.1463 | 404.5533 | 2.9211 | 101.7713 | 25 | 2.4935
1362 | 221 | 18 | 33.9774 | 296.7383 | 2.9211 | 101.7713 | 25 | 1.5852
1363 | 221 | 19 | 31.945 | 135.0925 | 2.9211 | 101.7713 | 25 | 0.50675
1364 | 221 | 20 | 29.8451 | 4.4325 | 2.9211 | 101.7713 | 25 | 0.001
1365 | 221 | 21 | 29.5007 | 0.6 | 2.9211 | 101.7713 | 25 | 0.001
1366 | 221 | 22 | 29.3248 | 0.6 | 2.9211 | 101.7713 | 25 | 0.001
1367 | 221 | 23 | 29.2089 | 0.6 | 2.9211 | 101.7713 | 25 | 0.00083333
1368 | 221 | 24 | 28.5245 | 0.6 | 2.9211 | 101.7713 | 25 | 0.00083333
1369 | 222 | 1 | 27.9818 | 0.6 | 2.9211 | 101.7713 | 25 | 3.4694e-19
1370 | 222 | 2 | 27.802 | 0.6 | 2.9211 | 101.7713 | 25 | 0
1371 | 222 | 3 | 27.1729 | 0.6 | 2.9211 | 101.7713 | 25 | 0
1372 | 222 | 4 | 27.3332 | 0.6 | 2.9211 | 101.7713 | 25 | 0
1373 | 222 | 5 | 26.7664 | 0.6 | 2.9211 | 101.7713 | 25 | 0
1374 | 222 | 6 | 26.1273 | 0.6 | 2.9211 | 101.7713 | 25 | 0
1375 | 222 | 7 | 25.7196 | 0.6 | 2.9211 | 101.7713 | 25 | 0
1376 | 222 | 8 | 25.6352 | 18.11 | 2.9211 | 101.7713 | 25 | 0.0091833
1377 | 222 | 9 | 27.023 | 98.2675 | 2.9211 | 101.7713 | 25 | 0.40332
1378 | 222 | 10 | 30.0597 | 372.9983 | 2.9211 | 101.7713 | 25 | 2.0297
1379 | 222 | 11 | 32.1782 | 648.4583 | 2.9211 | 101.7713 | 25 | 4.3463
1380 | 222 | 12 | 33.2144 | 748.8983 | 2.9211 | 101.7713 | 25 | 4.9051
1381 | 222 | 13 | 34.1541 | 916.6867 | 2.9211 | 101.7713 | 25 | 5.7089
1382 | 222 | 14 | 34.3182 | 715.7383 | 2.9211 | 101.7713 | 25 | 4.5539
1383 | 222 | 15 | 33.883 | 592.375 | 2.9211 | 101.7713 | 25 | 3.7858
1384 | 222 | 16 | 34.091 | 471.1583 | 2.9211 | 101.7713 | 25 | 3.1252
1385 | 222 | 17 | 32.8089 | 218.4967 | 2.9211 | 101.7713 | 25 | 1.3546
1386 | 222 | 18 | 26.3207 | 10.6975 | 2.9211 | 101.7713 | 25 | 0.001
1387 | 222 | 19 | 24.7199 | 18.7292 | 2.9211 | 101.7713 | 25 | 0.001
1388 | 222 | 20 | 24.5345 | 4.7533 | 2.9211 | 101.7713 | 25 | 0.001
1389 | 222 | 21 | 24.886 | 0.6 | 2.9211 | 101.7713 | 25 | 0.001
1390 | 222 | 22 | 25.2937 | 0.6 | 2.9211 | 101.7713 | 25 | 0.001
1391 | 222 | 23 | 25.4506 | 0.6 | 2.9211 | 101.7713 | 25 | 0.001
1392 | 222 | 24 | 25.011 | 0.6 | 2.9211 | 101.7713 | 25 | 0.001
1393 | 223 | 1 | 24.9889 | 0.6 | 2.9211 | 101.7713 | 25 | 0.001
1394 | 223 | 2 | 24.7096 | 0.6 | 2.9211 | 101.7713 | 25 | 0.001
1395 | 223 | 3 | 24.7425 | 0.6 | 2.9211 | 101.7713 | 25 | 0.001
1396 | 223 | 4 | 24.5407 | 0.6 | 2.9211 | 101.7713 | 25 | 0.001
1397 | 223 | 5 | 24.5878 | 0.6 | 2.9211 | 101.7713 | 25 | 0.001
1398 | 223 | 6 | 24.4078 | 0.6 | 2.9211 | 101.7713 | 25 | 0.001
1399 | 223 | 7 | 24.2225 | 0.6 | 2.9211 | 101.7713 | 25 | 0.001
1400 | 223 | 8 | 24.1097 | 24.4425 | 2.9211 | 101.7713 | 25 | 0.014058
1401 | 223 | 9 | 26.4427 | 162.7508 | 2.9211 | 101.7713 | 25 | 0.46866
1402 | 223 | 10 | 27.4251 | 241.375 | 2.9211 | 101.7713 | 25 | 0.88093
1403 | 223 | 11 | 29.4682 | 425.0575 | 2.9211 | 101.7713 | 25 | 2.3925
1404 | 223 | 12 | 31.6863 | 810.6783 | 2.9211 | 101.7713 | 25 | 5.0526
1405 | 223 | 13 | 32.8646 | 643.5625 | 2.9211 | 101.7713 | 25 | 3.7847
1406 | 223 | 14 | 33.6436 | 770.9067 | 2.9211 | 101.7713 | 25 | 4.3361
1407 | 223 | 15 | 35.0364 | 825.7692 | 2.9211 | 101.7713 | 25 | 4.8278
1408 | 223 | 16 | 33.6491 | 371.8917 | 2.9211 | 101.7713 | 25 | 1.952
1409 | 223 | 17 | 29.7655 | 78.1883 | 2.9211 | 101.7713 | 25 | 0.018067
1410 | 223 | 18 | 26.4742 | 22.0567 | 2.9211 | 101.7713 | 25 | 0
1411 | 223 | 19 | 25.7891 | 21.1083 | 2.9211 | 101.7713 | 25 | 0
1412 | 223 | 20 | 26.2862 | 7.1183 | 2.9211 | 101.7713 | 25 | 0
1413 | 223 | 21 | 25.4184 | 0.6 | 2.9211 | 101.7713 | 25 | 0
1414 | 223 | 22 | 24.4427 | 0.6 | 2.9211 | 101.7713 | 25 | 0
1415 | 223 | 23 | 24.3137 | 0.6 | 2.9211 | 101.7713 | 25 | 0
1416 | 223 | 24 | 24.3448 | 0.6 | 2.9211 | 101.7713 | 25 | 0
1417 | 224 | 1 | 24.3942 | 0.6 | 2.9211 | 101.7713 | 25 | 0
1418 | 224 | 2 | 24.627 | 0.6 | 2.9211 | 101.7713 | 25 | 0
1419 | 224 | 3 | 24.6049 | 0.6 | 2.9211 | 101.7713 | 25 | 0
1420 | 224 | 4 | 24.1938 | 0.6 | 2.9211 | 101.7713 | 25 | 0
1421 | 224 | 5 | 24.1593 | 0.6 | 2.9211 | 101.7713 | 25 | 0
1422 | 224 | 6 | 24.1093 | 0.6 | 2.9211 | 101.7713 | 25 | 0
1423 | 224 | 7 | 24.3479 | 0.6 | 2.9211 | 101.7713 | 25 | 0
1424 | 224 | 8 | 24.5291 | 20.4758 | 2.9211 | 101.7713 | 25 | 0
1425 | 224 | 9 | 25.3452 | 63.1142 | 2.9211 | 101.7713 | 25 | 0
1426 | 224 | 10 | 26.237 | 147.1242 | 2.9211 | 101.7713 | 25 | 0.40107
1427 | 224 | 11 | 28.3142 | 329.2358 | 2.9211 | 101.7713 | 25 | 1.7385
1428 | 224 | 12 | 30.8454 | 645.7408 | 2.9211 | 101.7713 | 25 | 3.9833
1429 | 224 | 13 | 31.8121 | 584.0525 | 2.9211 | 101.7713 | 25 | 3.4523
1430 | 224 | 14 | 31.7122 | 326.285 | 2.9211 | 101.7713 | 25 | 1.6462
1431 | 224 | 15 | 32.5529 | 713.3625 | 2.9211 | 101.7713 | 25 | 4.1933
1432 | 224 | 16 | 30.7133 | 221.3575 | 2.9211 | 101.7713 | 25 | 0.96507
1433 | 224 | 17 | 27.3059 | 78.77 | 2.9211 | 101.7713 | 25 | 0
1434 | 224 | 18 | 26.0581 | 51.0433 | 2.9211 | 101.7713 | 25 | 0
1435 | 224 | 19 | 25.7082 | 40.0392 | 2.9211 | 101.7713 | 25 | 0
1436 | 224 | 20 | 25.2765 | 2.5142 | 2.9211 | 101.7713 | 25 | 0
1437 | 224 | 21 | 25.1099 | 0.6 | 2.9211 | 101.7713 | 25 | 0
1438 | 224 | 22 | 24.9842 | 0.6 | 2.9211 | 101.7713 | 25 | 0
1439 | 224 | 23 | 24.2412 | 0.6 | 2.9211 | 101.7713 | 25 | 0
1440 | 224 | 24 | 23.6818 | 0.6 | 2.9211 | 101.7713 | 25 | 0
1441 | 225 | 1 | 23.7958 | 0.6 | 2.9211 | 101.7713 | 25 | 0
1442 | 225 | 2 | 24.1443 | 0.6 | 2.9211 | 101.7713 | 25 | 0
1443 | 225 | 3 | 24.3043 | 0.6 | 2.9211 | 101.7713 | 25 | 0
1444 | 225 | 4 | 24.261 | 0.6 | 2.9211 | 101.7713 | 25 | 0
1445 | 225 | 5 | 23.9557 | 0.6 | 2.9211 | 101.7713 | 25 | 0
1446 | 225 | 6 | 23.8077 | 0.6 | 2.9211 | 101.7713 | 25 | 0
1447 | 225 | 7 | 23.6826 | 0.6 | 2.9211 | 101.7713 | 25 | 0
1448 | 225 | 8 | 23.7164 | 29.1733 | 2.9211 | 101.7713 | 25 | 0
1449 | 225 | 9 | 25.6929 | 174.4858 | 2.9211 | 101.7713 | 25 | 0.14492
1450 | 225 | 10 | 28.1525 | 401.83 | 2.9211 | 101.7713 | 25 | 1.5134
1451 | 225 | 11 | 30.4457 | 660.9883 | 2.9211 | 101.7713 | 25 | 3.9643
1452 | 225 | 12 | 31.14 | 364.51 | 2.9211 | 101.7713 | 25 | 1.8332
1453 | 225 | 13 | 29.284 | 488.5608 | 2.9211 | 101.7713 | 25 | 2.6371
1454 | 225 | 14 | 30.378 | 932.97 | 2.9211 | 101.7713 | 25 | 5.5637
1455 | 225 | 15 | 31.9432 | 848.3967 | 2.9211 | 101.7713 | 25 | 5.0799
1456 | 225 | 16 | 32.4211 | 582.6042 | 2.9211 | 101.7713 | 25 | 3.4283
1457 | 225 | 17 | 32.334 | 398.9317 | 2.9211 | 101.7713 | 25 | 2.1546
1458 | 225 | 18 | 30.0525 | 65.4592 | 2.9211 | 101.7713 | 25 | 0
1459 | 225 | 19 | 28.4692 | 43.8558 | 2.9211 | 101.7713 | 25 | 0
1460 | 225 | 20 | 27.8407 | 4.5792 | 2.9211 | 101.7713 | 25 | 0
1461 | 225 | 21 | 27.1494 | 0.6 | 2.9211 | 101.7713 | 25 | 0
1462 | 225 | 22 | 26.414 | 0.6 | 2.9211 | 101.7713 | 25 | 0
1463 | 225 | 23 | 25.8495 | 0.6 | 2.9211 | 101.7713 | 25 | 0
1464 | 225 | 24 | 25.6007 | 0.6 | 2.9211 | 101.7713 | 25 | 0
1465 | 226 | 1 | 25.2629 | 0.6 | 2.9211 | 101.7713 | 25 | 0
1466 | 226 | 2 | 25.0632 | 0.6 | 2.9211 | 101.7713 | 25 | 0
1467 | 226 | 3 | 25.0105 | 0.6 | 2.9211 | 101.7713 | 25 | 0
1468 | 226 | 4 | 25.1741 | 0.6 | 2.9211 | 101.7713 | 25 | 0
1469 | 226 | 5 | 25.0339 | 0.6 | 2.9211 | 101.7713 | 25 | 0
1470 | 226 | 6 | 24.8069 | 0.6 | 2.9211 | 101.7713 | 25 | 0
1471 | 226 | 7 | 24.2891 | 0.6 | 2.9211 | 101.7713 | 25 | 0
1472 | 226 | 8 | 24.4958 | 24.4225 | 2.9211 | 101.7713 | 25 | 0
1473 | 226 | 9 | 26.0567 | 156.1658 | 2.9211 | 101.7713 | 25 | 0.066775
1474 | 226 | 10 | 28.7254 | 436.9992 | 2.9211 | 101.7713 | 25 | 2.3523
1475 | 226 | 11 | 30.1921 | 517.7008 | 2.9211 | 101.7713 | 25 | 3.0869
1476 | 226 | 12 | 30.927 | 358.9133 | 2.9211 | 101.7713 | 25 | 1.9193
1477 | 226 | 13 | 33.1572 | 798.2617 | 2.9211 | 101.7713 | 25 | 4.7088
1478 | 226 | 14 | 34.0806 | 754.4467 | 2.9211 | 101.7713 | 25 | 4.3285
1479 | 226 | 15 | 32.9596 | 562.4483 | 2.9211 | 101.7713 | 25 | 3.2013
1480 | 226 | 16 | 29.282 | 187.1942 | 2.9211 | 101.7713 | 25 | 0.99726
1481 | 226 | 17 | 25.3871 | 24.0583 | 2.9211 | 101.7713 | 25 | 0
1482 | 226 | 18 | 24.3733 | 84.0233 | 2.9211 | 101.7713 | 25 | 0.025858
1483 | 226 | 19 | 24.7925 | 41.0942 | 2.9211 | 101.7713 | 25 | 0
1484 | 226 | 20 | 24.4111 | 2.535 | 2.9211 | 101.7713 | 25 | 0
1485 | 226 | 21 | 24.4633 | 0.6 | 2.9211 | 101.7713 | 25 | 0
1486 | 226 | 22 | 24.0312 | 0.6 | 2.9211 | 101.7713 | 25 | 0
1487 | 226 | 23 | 23.8662 | 0.6 | 2.9211 | 101.7713 | 25 | 0
1488 | 226 | 24 | 23.8559 | 0.6 | 2.9211 | 101.7713 | 25 | 0
1489 | 227 | 1 | 23.9241 | 0.6 | 2.9211 | 101.7713 | 25 | 0
1490 | 227 | 2 | 23.9932 | 0.6 | 2.9211 | 101.7713 | 25 | 0
1491 | 227 | 3 | 24.0883 | 0.6 | 2.9211 | 101.7713 | 25 | 0
1492 | 227 | 4 | 24.482 | 0.6 | 2.9211 | 101.7713 | 25 | 0
1493 | 227 | 5 | 24.2361 | 0.6 | 2.9211 | 101.7713 | 25 | 0
1494 | 227 | 6 | 24.1635 | 0.6 | 2.9211 | 101.7713 | 25 | 0
1495 | 227 | 7 | 24.0033 | 0.6 | 2.9211 | 101.7713 | 25 | 0
1496 | 227 | 8 | 23.9747 | 21.08 | 2.9211 | 101.7713 | 25 | 0
1497 | 227 | 9 | 25.3456 | 124.1658 | 2.9211 | 101.7713 | 25 | 0.12617
1498 | 227 | 10 | 26.8108 | 244.3858 | 2.9211 | 101.7713 | 25 | 0.74268
1499 | 227 | 11 | 29.4084 | 516.425 | 2.9211 | 101.7713 | 25 | 2.8946
1500 | 227 | 12 | 30.64 | 743.0642 | 2.9211 | 101.7713 | 25 | 4.4765
1501 | 227 | 13 | 31.864 | 618.9608 | 2.9211 | 101.7713 | 25 | 3.3379
1502 | 227 | 14 | 32.2983 | 572.2375 | 2.9211 | 101.7713 | 25 | 3.1605
1503 | 227 | 15 | 32.6502 | 569.3792 | 2.9211 | 101.7713 | 25 | 3.0999
1504 | 227 | 16 | 33.2384 | 532.4208 | 2.9211 | 101.7713 | 25 | 3.032
1505 | 227 | 17 | 32.7838 | 380.4658 | 2.9211 | 101.7713 | 25 | 1.9531
1506 | 227 | 18 | 32.2863 | 262.8683 | 2.9211 | 101.7713 | 25 | 1.0596
1507 | 227 | 19 | 30.5652 | 78.0133 | 2.9211 | 101.7713 | 25 | 0.053558
1508 | 227 | 20 | 28.9636 | 5.2875 | 2.9211 | 101.7713 | 25 | 0
1509 | 227 | 21 | 27.3806 | 0.6 | 2.9211 | 101.7713 | 25 | 0
1510 | 227 | 22 | 26.4231 | 0.6 | 2.9211 | 101.7713 | 25 | 0
1511 | 227 | 23 | 26.0277 | 0.6 | 2.9211 | 101.7713 | 25 | 0
1512 | 227 | 24 | 25.9499 | 0.6 | 2.9211 | 101.7713 | 25 | 0
1513 | 228 | 1 | 25.5426 | 0.6 | 2.9211 | 101.7713 | 25 | 0
1514 | 228 | 2 | 25.183 | 0.6 | 2.9211 | 101.7713 | 25 | 0
1515 | 228 | 3 | 24.6736 | 0.6 | 2.9211 | 101.7713 | 25 | 0
1516 | 228 | 4 | 24.4801 | 0.6 | 2.9211 | 101.7713 | 25 | 0
1517 | 228 | 5 | 24.4466 | 0.6 | 2.9211 | 101.7713 | 25 | 0
1518 | 228 | 6 | 24.6447 | 0.6 | 2.9211 | 101.7713 | 25 | 0
1519 | 228 | 7 | 24.933 | 0.6 | 2.9211 | 101.7713 | 25 | 0
1520 | 228 | 8 | 25.3521 | 10.5842 | 2.9211 | 101.7713 | 25 | 0
1521 | 228 | 9 | 25.5921 | 35.7092 | 2.9211 | 101.7713 | 25 | 0
1522 | 228 | 10 | 24.5697 | 74.195 | 2.9211 | 101.7713 | 25 | 0.09645
1523 | 228 | 11 | 25.3546 | 179.72 | 2.9211 | 101.7713 | 25 | 0.64753
1524 | 228 | 12 | 26.0207 | 359.2392 | 2.9211 | 101.7713 | 25 | 2.0407
1525 | 228 | 13 | 28.3681 | 914.9108 | 2.9211 | 101.7713 | 25 | 5.7835
1526 | 228 | 14 | 30.5919 | 893.3667 | 2.9211 | 101.7713 | 25 | 5.3064
1527 | 228 | 15 | 31.7461 | 752.2292 | 2.9211 | 101.7713 | 25 | 4.6746
1528 | 228 | 16 | 32.7623 | 663.3783 | 2.9211 | 101.7713 | 25 | 4.3165
1529 | 228 | 17 | 33.2384 | 542.4725 | 2.9211 | 101.7713 | 25 | 3.5427
1530 | 228 | 18 | 33.2582 | 288.4058 | 2.9211 | 101.7713 | 25 | 1.5371
1531 | 228 | 19 | 31.1603 | 57.8033 | 2.9211 | 101.7713 | 25 | 0.16717
1532 | 228 | 20 | 28.6891 | 6.1742 | 2.9211 | 101.7713 | 25 | 0.001
1533 | 228 | 21 | 27.476 | 0.6 | 2.9211 | 101.7713 | 25 | 0.001
1534 | 228 | 22 | 26.9924 | 0.6 | 2.9211 | 101.7713 | 25 | 0.001
1535 | 228 | 23 | 26.6875 | 0.6 | 2.9211 | 101.7713 | 25 | 0.001
1536 | 228 | 24 | 26.5369 | 0.6 | 2.9211 | 101.7713 | 25 | 0.001
1537 | 229 | 1 | 26.2823 | 0.6 | 2.9211 | 101.7713 | 25 | 0.001
1538 | 229 | 2 | 25.6237 | 0.6 | 2.9211 | 101.7713 | 25 | 0.001
1539 | 229 | 3 | 25.4663 | 0.6 | 2.9211 | 101.7713 | 25 | 0.001
1540 | 229 | 4 | 25.2818 | 0.6 | 2.9211 | 101.7713 | 25 | 0.001
1541 | 229 | 5 | 24.6625 | 0.6 | 2.9211 | 101.7713 | 25 | 0.001
1542 | 229 | 6 | 24.6799 | 0.6 | 2.9211 | 101.7713 | 25 | 0.001
1543 | 229 | 7 | 24.3183 | 0.6 | 2.9211 | 101.7713 | 25 | 0.001
1544 | 229 | 8 | 24.4523 | 32.385 | 2.9211 | 101.7713 | 25 | 0.001
1545 | 229 | 9 | 27.2475 | 229.315 | 2.9211 | 101.7713 | 25 | 0.54711
1546 | 229 | 10 | 30.3203 | 350.8233 | 2.9211 | 101.7713 | 25 | 1.5685
1547 | 229 | 11 | 31.5968 | 633.0283 | 2.9211 | 101.7713 | 25 | 4.1796
1548 | 229 | 12 | 32.1925 | 668.195 | 2.9211 | 101.7713 | 25 | 4.3418
1549 | 229 | 13 | 32.7685 | 691.5417 | 2.9211 | 101.7713 | 25 | 4.3311
1550 | 229 | 14 | 33.6061 | 956.595 | 2.9211 | 101.7713 | 25 | 5.8715
1551 | 229 | 15 | 34.1122 | 799.73 | 2.9211 | 101.7713 | 25 | 4.9869
1552 | 229 | 16 | 35.1768 | 741.2725 | 2.9211 | 101.7713 | 25 | 4.9126
1553 | 229 | 17 | 34.8813 | 481.0742 | 2.9211 | 101.7713 | 25 | 3.1107
1554 | 229 | 18 | 33.8832 | 262.7292 | 2.9211 | 101.7713 | 25 | 1.383
1555 | 229 | 19 | 31.9241 | 55.9717 | 2.9211 | 101.7713 | 25 | 0.096333
1556 | 229 | 20 | 30.3269 | 4.3933 | 2.9211 | 101.7713 | 25 | 0.019842
1557 | 229 | 21 | 28.6041 | 0.6 | 2.9211 | 101.7713 | 25 | 0.019842
1558 | 229 | 22 | 27.6359 | 0.6 | 2.9211 | 101.7713 | 25 | 0.017467
1559 | 229 | 23 | 26.968 | 0.6 | 2.9211 | 101.7713 | 25 | 0.01145
1560 | 229 | 24 | 26.5347 | 0.6 | 2.9211 | 101.7713 | 25 | 0.0079667
1561 | 231 | 1 | 26.7014 | 0.6 | 2.9211 | 101.7713 | 25 | 0.001
1562 | 231 | 2 | 26.4579 | 0.6 | 2.9211 | 101.7713 | 25 | 0.001
1563 | 231 | 3 | 25.8723 | 0.6 | 2.9211 | 101.7713 | 25 | 0.001
1564 | 231 | 4 | 25.1167 | 0.6 | 2.9211 | 101.7713 | 25 | 0.001
1565 | 231 | 5 | 24.5548 | 0.6 | 2.9211 | 101.7713 | 25 | 0.001
1566 | 231 | 6 | 24.566 | 0.6 | 2.9211 | 101.7713 | 25 | 0.001
1567 | 231 | 7 | 24.3913 | 0.6 | 2.9211 | 101.7713 | 25 | 0.001
1568 | 231 | 8 | 24.6998 | 32.0683 | 2.9211 | 101.7713 | 25 | 0.033508
1569 | 231 | 9 | 27.2534 | 196.7908 | 2.9211 | 101.7713 | 25 | 0.51418
1570 | 231 | 10 | 30.2594 | 437.7 | 2.9211 | 101.7713 | 25 | 2.6088
1571 | 231 | 11 | 32.2089 | 475.82 | 2.9211 | 101.7713 | 25 | 3.0609
1572 | 231 | 12 | 32.7772 | 765.2717 | 2.9211 | 101.7713 | 25 | 5.2141
1573 | 231 | 13 | 32.881 | 432.1775 | 2.9211 | 101.7713 | 25 | 2.8176
1574 | 231 | 14 | 25.3228 | 36.2508 | 2.9211 | 101.7713 | 25 | 0.19848
1575 | 231 | 15 | 24.589 | 72.1883 | 2.9211 | 101.7713 | 25 | 0.36328
1576 | 231 | 16 | 25.3482 | 273.0908 | 2.9211 | 101.7713 | 25 | 1.7983
1577 | 231 | 17 | 27.5203 | 268.5708 | 2.9211 | 101.7713 | 25 | 1.7234
1578 | 231 | 18 | 27.6332 | 115.4958 | 2.9211 | 101.7713 | 25 | 0.74447
1579 | 231 | 19 | 27.1944 | 51.8292 | 2.9211 | 101.7713 | 25 | 0.28866
1580 | 231 | 20 | 25.6567 | 5.5358 | 2.9211 | 101.7713 | 25 | 0
1581 | 231 | 21 | 25.1378 | 0.6 | 2.9211 | 101.7713 | 25 | 0
1582 | 231 | 22 | 24.8091 | 0.6 | 2.9211 | 101.7713 | 25 | 0
1583 | 231 | 23 | 24.4361 | 0.6 | 2.9211 | 101.7713 | 25 | 0
1584 | 231 | 24 | 24.3705 | 0.6 | 2.9211 | 101.7713 | 25 | 0
1585 | 232 | 1 | 24.1478 | 0.6 | 2.9211 | 101.7713 | 25 | 0
1586 | 232 | 2 | 24.0487 | 0.6 | 2.9211 | 101.7713 | 25 | 0
1587 | 232 | 3 | 23.7372 | 0.6 | 2.9211 | 101.7713 | 25 | 0
1588 | 232 | 4 | 23.6168 | 0.6 | 2.9211 | 101.7713 | 25 | 0
1589 | 232 | 5 | 23.3364 | 0.6 | 2.9211 | 101.7713 | 25 | 0
1590 | 232 | 6 | 23.2272 | 0.6 | 2.9211 | 101.7713 | 25 | 0
1591 | 232 | 7 | 23.1448 | 0.6 | 2.9211 | 101.7713 | 25 | 0
1592 | 232 | 8 | 23.5412 | 29.8017 | 2.9211 | 101.7713 | 25 | 0.059242
1593 | 232 | 9 | 26.2197 | 254.4967 | 2.9211 | 101.7713 | 25 | 0.91801
1594 | 232 | 10 | 28.598 | 425.1758 | 2.9211 | 101.7713 | 25 | 2.6411
1595 | 232 | 11 | 30.5077 | 602.28 | 2.9211 | 101.7713 | 25 | 4.2485
1596 | 232 | 12 | 32.3982 | 606.8133 | 2.9211 | 101.7713 | 25 | 4.1387
1597 | 232 | 13 | 33.3276 | 846.4692 | 2.9211 | 101.7713 | 25 | 5.4879
1598 | 232 | 14 | 33.4147 | 786.795 | 2.9211 | 101.7713 | 25 | 4.9015
1599 | 232 | 15 | 32.4113 | 563.3233 | 2.9211 | 101.7713 | 25 | 3.7004
1600 | 232 | 16 | 33.4907 | 670.1683 | 2.9211 | 101.7713 | 25 | 4.485
1601 | 232 | 17 | 33.3453 | 425.1642 | 2.9211 | 101.7713 | 25 | 2.8328
1602 | 232 | 18 | 32.3758 | 186.7208 | 2.9211 | 101.7713 | 25 | 1.1388
1603 | 232 | 19 | 31.9434 | 110.0958 | 2.9211 | 101.7713 | 25 | 0.56117
1604 | 232 | 20 | 29.9498 | 7.6825 | 2.9211 | 101.7713 | 25 | 0.022483
1605 | 232 | 21 | 28.0774 | 0.6 | 2.9211 | 101.7713 | 25 | 0
1606 | 232 | 22 | 27.353 | 0.6 | 2.9211 | 101.7713 | 25 | 0
1607 | 232 | 23 | 26.9306 | 0.6 | 2.9211 | 101.7713 | 25 | 0
1608 | 232 | 24 | 26.7425 | 0.6 | 2.9211 | 101.7713 | 25 | 0
1609 | 233 | 1 | 26.4694 | 0.6 | 2.9211 | 101.7713 | 25 | 0
1610 | 233 | 2 | 26.1946 | 0.6 | 2.9211 | 101.7713 | 25 | 0
1611 | 233 | 3 | 25.8314 | 0.6 | 2.9211 | 101.7713 | 25 | 0
1612 | 233 | 4 | 24.8337 | 0.6 | 2.9211 | 101.7713 | 25 | 0
1613 | 233 | 5 | 24.3383 | 0.6 | 2.9211 | 101.7713 | 25 | 0
1614 | 233 | 6 | 23.9198 | 0.6 | 2.9211 | 101.7713 | 25 | 0
1615 | 233 | 7 | 24.0137 | 0.6 | 2.9211 | 101.7713 | 25 | 0
1616 | 233 | 8 | 24.2496 | 18.5792 | 2.9211 | 101.7713 | 25 | 0
1617 | 233 | 9 | 25.226 | 120.9808 | 2.9211 | 101.7713 | 25 | 0.45322
1618 | 233 | 10 | 28.2713 | 473.3408 | 2.9211 | 101.7713 | 25 | 2.9786
1619 | 233 | 11 | 30.2072 | 604.8308 | 2.9211 | 101.7713 | 25 | 4.2297
1620 | 233 | 12 | 31.9703 | 848.1558 | 2.9211 | 101.7713 | 25 | 5.6845
1621 | 233 | 13 | 33.353 | 774.4033 | 2.9211 | 101.7713 | 25 | 4.9086
1622 | 233 | 14 | 34.6464 | 982.2392 | 2.9211 | 101.7713 | 25 | 6.0195
1623 | 233 | 15 | 35.4755 | 935.175 | 2.9211 | 101.7713 | 25 | 5.7615
1624 | 233 | 16 | 35.6576 | 651.3992 | 2.9211 | 101.7713 | 25 | 4.5365
1625 | 233 | 17 | 35.8812 | 507.8167 | 2.9211 | 101.7713 | 25 | 3.4429
1626 | 233 | 18 | 33.3293 | 231.6033 | 2.9211 | 101.7713 | 25 | 1.8821
1627 | 233 | 19 | 31.7641 | 98.7375 | 2.9211 | 101.7713 | 25 | 0.55729
1628 | 233 | 20 | 29.8705 | 8.7983 | 2.9211 | 101.7713 | 25 | 0.018017
1629 | 233 | 21 | 28.581 | 0.6 | 2.9211 | 101.7713 | 25 | 0.00066667
1630 | 233 | 22 | 27.3986 | 0.6 | 2.9211 | 101.7713 | 25 | 0.001
1631 | 233 | 23 | 27.044 | 0.6 | 2.9211 | 101.7713 | 25 | 0.001
1632 | 233 | 24 | 26.3937 | 0.6 | 2.9211 | 101.7713 | 25 | 0.001
1633 | 234 | 1 | 25.9999 | 0.6 | 2.9211 | 101.7713 | 25 | 0.001
1634 | 234 | 2 | 25.6493 | 0.6 | 2.9211 | 101.7713 | 25 | 0.001
1635 | 234 | 3 | 25.3507 | 0.6 | 2.9211 | 101.7713 | 25 | 0.001
1636 | 234 | 4 | 24.9174 | 0.6 | 2.9211 | 101.7713 | 25 | 0.001
1637 | 234 | 5 | 24.63 | 0.6 | 2.9211 | 101.7713 | 25 | 0.001
1638 | 234 | 6 | 24.4419 | 0.6 | 2.9211 | 101.7713 | 25 | 0.001
1639 | 234 | 7 | 24.3097 | 0.6 | 2.9211 | 101.7713 | 25 | 0.001
1640 | 234 | 8 | 24.6421 | 19.6975 | 2.9211 | 101.7713 | 25 | 0.0197
1641 | 234 | 9 | 26.5245 | 141.3108 | 2.9211 | 101.7713 | 25 | 0.59467
1642 | 234 | 10 | 30.6472 | 437.8125 | 2.9211 | 101.7713 | 25 | 2.682
1643 | 234 | 11 | 32.3859 | 645.095 | 2.9211 | 101.7713 | 25 | 4.5101
1644 | 234 | 12 | 34.0597 | 860.6767 | 2.9211 | 101.7713 | 25 | 5.8759
1645 | 234 | 13 | 34.5352 | 729.0858 | 2.9211 | 101.7713 | 25 | 4.7773
1646 | 234 | 14 | 35.4263 | 956.0608 | 2.9211 | 101.7713 | 25 | 6.181
1647 | 234 | 15 | 35.0898 | 678.7642 | 2.9211 | 101.7713 | 25 | 4.5437
1648 | 234 | 16 | 34.6644 | 537.6533 | 2.9211 | 101.7713 | 25 | 3.7514
1649 | 234 | 17 | 33.1156 | 376.8683 | 2.9211 | 101.7713 | 25 | 2.7318
1650 | 234 | 18 | 32.571 | 218.4892 | 2.9211 | 101.7713 | 25 | 1.8969
1651 | 234 | 19 | 31.1472 | 86.7417 | 2.9211 | 101.7713 | 25 | 0.53523
1652 | 234 | 20 | 29.6149 | 5.2017 | 2.9211 | 101.7713 | 25 | 0.009825
1653 | 234 | 21 | 28.8447 | 0.6 | 2.9211 | 101.7713 | 25 | 0.001
1654 | 234 | 22 | 28.1016 | 0.6 | 2.9211 | 101.7713 | 25 | 0.001
1655 | 234 | 23 | 27.3778 | 0.6 | 2.9211 | 101.7713 | 25 | 0.001
1656 | 234 | 24 | 26.9429 | 0.6 | 2.9211 | 101.7713 | 25 | 0.001
1657 | 235 | 1 | 26.3455 | 0.6 | 2.9211 | 101.7713 | 25 | 0.001
1658 | 235 | 2 | 26.4913 | 0.6 | 2.9211 | 101.7713 | 25 | 0.001
1659 | 235 | 3 | 26.1452 | 0.6 | 2.9211 | 101.7713 | 25 | 0.001
1660 | 235 | 4 | 25.4166 | 0.6 | 2.9211 | 101.7713 | 25 | 0.001
1661 | 235 | 5 | 24.8899 | 0.6 | 2.9211 | 101.7713 | 25 | 0.001
1662 | 235 | 6 | 25.1669 | 0.6 | 2.9211 | 101.7713 | 25 | 0.001
1663 | 235 | 7 | 24.6302 | 0.6 | 2.9211 | 101.7713 | 25 | 0.001
1664 | 235 | 8 | 24.6772 | 21.6208 | 2.9211 | 101.7713 | 25 | 0.016642
1665 | 235 | 9 | 28.0283 | 190.125 | 2.9211 | 101.7713 | 25 | 0.68442
1666 | 235 | 10 | 30.3062 | 367.4467 | 2.9211 | 101.7713 | 25 | 2.2307
1667 | 235 | 11 | 32.0366 | 707.4717 | 2.9211 | 101.7713 | 25 | 4.8581
1668 | 235 | 12 | 33.6278 | 791.3858 | 2.9211 | 101.7713 | 25 | 5.2486
1669 | 235 | 13 | 34.6987 | 928.6133 | 2.9211 | 101.7713 | 25 | 5.8335
1670 | 235 | 14 | 35.6884 | 911.3433 | 2.9211 | 101.7713 | 25 | 5.7481
1671 | 235 | 15 | 34.6281 | 594.1225 | 2.9211 | 101.7713 | 25 | 3.9318
1672 | 235 | 16 | 35.2621 | 645.74 | 2.9211 | 101.7713 | 25 | 4.4683
1673 | 235 | 17 | 34.4581 | 358.4867 | 2.9211 | 101.7713 | 25 | 2.4931
1674 | 235 | 18 | 25.3001 | 10.8825 | 2.9211 | 101.7713 | 25 | 0.010425
1675 | 235 | 19 | 23.6434 | 1.7775 | 2.9211 | 101.7713 | 25 | 0.0011583
1676 | 235 | 20 | 23.8499 | 0.88667 | 2.9211 | 101.7713 | 25 | 0.001
1677 | 235 | 21 | 24.475 | 0.6 | 2.9211 | 101.7713 | 25 | 0.001
1678 | 235 | 22 | 24.5109 | 0.6 | 2.9211 | 101.7713 | 25 | 0.001
1679 | 235 | 23 | 24.4326 | 0.6 | 2.9211 | 101.7713 | 25 | 0.001
1680 | 235 | 24 | 24.3194 | 0.6 | 2.9211 | 101.7713 | 25 | 0.001
1681 | 236 | 1 | 24.2846 | 0.6 | 2.9211 | 101.7713 | 25 | 0.001
1682 | 236 | 2 | 24.0442 | 0.6 | 2.9211 | 101.7713 | 25 | 0.001
1683 | 236 | 3 | 24.2306 | 0.6 | 2.9211 | 101.7713 | 25 | 0.001
1684 | 236 | 4 | 24.2374 | 0.6 | 2.9211 | 101.7713 | 25 | 0.001
1685 | 236 | 5 | 24.2287 | 0.6 | 2.9211 | 101.7713 | 25 | 0.001
1686 | 236 | 6 | 24.0505 | 0.6 | 2.9211 | 101.7713 | 25 | 0.001
1687 | 236 | 7 | 23.6386 | 0.6 | 2.9211 | 101.7713 | 25 | 0.001
1688 | 236 | 8 | 23.7271 | 22.0783 | 2.9211 | 101.7713 | 25 | 0.001
1689 | 236 | 9 | 25.8242 | 208.6983 | 2.9211 | 101.7713 | 25 | 0.49464
1690 | 236 | 10 | 28.7435 | 466.9283 | 2.9211 | 101.7713 | 25 | 2.8179
1691 | 236 | 11 | 31.7239 | 689.1742 | 2.9211 | 101.7713 | 25 | 4.6579
1692 | 236 | 12 | 33.5327 | 958.2092 | 2.9211 | 101.7713 | 25 | 6.3949
1693 | 236 | 13 | 33.895 | 844.6375 | 2.9211 | 101.7713 | 25 | 5.3146
1694 | 236 | 14 | 34.5606 | 774.9692 | 2.9211 | 101.7713 | 25 | 4.9066
1695 | 236 | 15 | 33.0609 | 514.7825 | 2.9211 | 101.7713 | 25 | 3.4168
1696 | 236 | 16 | 28.7696 | 139.8233 | 2.9211 | 101.7713 | 25 | 0.94088
1697 | 236 | 17 | 27.7741 | 92.5925 | 2.9211 | 101.7713 | 25 | 0.5626
1698 | 236 | 18 | 27.2387 | 49.1667 | 2.9211 | 101.7713 | 25 | 0.26937
1699 | 236 | 19 | 26.5138 | 12.5308 | 2.9211 | 101.7713 | 25 | 0.041133
1700 | 236 | 20 | 25.6487 | 0.80167 | 2.9211 | 101.7713 | 25 | 0.018258
1701 | 236 | 21 | 25.1408 | 0.6 | 2.9211 | 101.7713 | 25 | 0.014933
1702 | 236 | 22 | 25.0473 | 0.6 | 2.9211 | 101.7713 | 25 | 0.01145
1703 | 236 | 23 | 24.9922 | 0.6 | 2.9211 | 101.7713 | 25 | 0.009075
1704 | 236 | 24 | 25.0616 | 0.6 | 2.9211 | 101.7713 | 25 | 0.0055917
1705 | 237 | 1 | 24.9612 | 0.6 | 2.9211 | 101.7713 | 25 | 0.00195
1706 | 237 | 2 | 24.775 | 0.6 | 2.9211 | 101.7713 | 25 | 0.001
1707 | 237 | 3 | 24.9311 | 0.6 | 2.9211 | 101.7713 | 25 | 0.001
1708 | 237 | 4 | 24.8245 | 0.6 | 2.9211 | 101.7713 | 25 | 0.001
1709 | 237 | 5 | 24.5094 | 0.6 | 2.9211 | 101.7713 | 25 | 0.001
1710 | 237 | 6 | 24.5724 | 0.6 | 2.9211 | 101.7713 | 25 | 0.001
1711 | 237 | 7 | 24.5787 | 0.6 | 2.9211 | 101.7713 | 25 | 0.001
1712 | 237 | 8 | 24.8157 | 21.895 | 2.9211 | 101.7713 | 25 | 0.001
1713 | 237 | 9 | 25.6919 | 52.2825 | 2.9211 | 101.7713 | 25 | 0.020883
1714 | 237 | 10 | 27.6855 | 277.7167 | 2.9211 | 101.7713 | 25 | 1.4552
1715 | 237 | 11 | 29.2363 | 275.6958 | 2.9211 | 101.7713 | 25 | 1.3356
1716 | 237 | 12 | 26.6678 | 164.3033 | 2.9211 | 101.7713 | 25 | 0.67392
1717 | 237 | 13 | 27.329 | 145.9175 | 2.9211 | 101.7713 | 25 | 0.58256
1718 | 237 | 14 | 25.5349 | 165.3567 | 2.9211 | 101.7713 | 25 | 0.92755
1719 | 237 | 15 | 27.1859 | 337.8783 | 2.9211 | 101.7713 | 25 | 1.938
1720 | 237 | 16 | 28.6541 | 485.2258 | 2.9211 | 101.7713 | 25 | 3.1728
1721 | 237 | 17 | 30.3864 | 277.4892 | 2.9211 | 101.7713 | 25 | 2.2274
1722 | 237 | 18 | 29.3624 | 167.6025 | 2.9211 | 101.7713 | 25 | 0.54215
1723 | 237 | 19 | 28.8626 | 79.7092 | 2.9211 | 101.7713 | 25 | 0.015167
1724 | 237 | 20 | 26.7558 | 5.5258 | 2.9211 | 101.7713 | 25 | -0.014667
1725 | 237 | 21 | 25.9184 | 0.6 | 2.9211 | 101.7713 | 25 | -0.001
1726 | 237 | 22 | 26.0986 | 0.6 | 2.9211 | 101.7713 | 25 | 0.001
1727 | 237 | 23 | 25.0838 | 0.6 | 2.9211 | 101.7713 | 25 | 0.001
1728 | 237 | 24 | 24.6349 | 0.6 | 2.9211 | 101.7713 | 25 | 0.001
1729 | 238 | 1 | 24.2869 | 0.6 | 2.9211 | 101.7713 | 25 | 0.001
1730 | 238 | 2 | 24.7626 | 0.6 | 2.9211 | 101.7713 | 25 | 0.001
1731 | 238 | 3 | 24.113 | 0.6 | 2.9211 | 101.7713 | 25 | 0.001
1732 | 238 | 4 | 24.018 | 0.6 | 2.9211 | 101.7713 | 25 | 0.001
1733 | 238 | 5 | 24.1418 | 0.6 | 2.9211 | 101.7713 | 25 | 0.001
1734 | 238 | 6 | 23.9453 | 0.6 | 2.9211 | 101.7713 | 25 | 0.001
1735 | 238 | 7 | 23.5515 | 0.6 | 2.9211 | 101.7713 | 25 | 0.001
1736 | 238 | 8 | 23.6588 | 22.2767 | 2.9211 | 101.7713 | 25 | 0.001
1737 | 238 | 9 | 25.2739 | 142.5217 | 2.9211 | 101.7713 | 25 | 0.27913
1738 | 238 | 10 | 28.5987 | 456.6583 | 2.9211 | 101.7713 | 25 | 2.4701
1739 | 238 | 11 | 31.5113 | 672.8317 | 2.9211 | 101.7713 | 25 | 4.3253
1740 | 238 | 12 | 32.9745 | 856.4208 | 2.9211 | 101.7713 | 25 | 5.45
1741 | 238 | 13 | 33.7204 | 986.8733 | 2.9211 | 101.7713 | 25 | 6.016
1742 | 238 | 14 | 33.4808 | 649.5133 | 2.9211 | 101.7713 | 25 | 3.8584
1743 | 238 | 15 | 31.3219 | 358.545 | 2.9211 | 101.7713 | 25 | 1.9963
1744 | 238 | 16 | 33.4529 | 488.2258 | 2.9211 | 101.7713 | 25 | 3.4238
1745 | 238 | 17 | 33.7898 | 320.79 | 2.9211 | 101.7713 | 25 | 2.3813
1746 | 238 | 18 | 33.386 | 280.1767 | 2.9211 | 101.7713 | 25 | 1.3238
1747 | 238 | 19 | 32.3739 | 148.4892 | 2.9211 | 101.7713 | 25 | 0.26842
1748 | 238 | 20 | 29.6746 | 6.6817 | 2.9211 | 101.7713 | 25 | 0.0005
1749 | 238 | 21 | 28.2281 | 0.6 | 2.9211 | 101.7713 | 25 | 0.001
1750 | 238 | 22 | 27.0773 | 0.6 | 2.9211 | 101.7713 | 25 | 0.001
1751 | 238 | 23 | 26.3151 | 0.6 | 2.9211 | 101.7713 | 25 | 0.001
1752 | 238 | 24 | 26.0267 | 0.6 | 2.9211 | 101.7713 | 25 | 0.001
1753 | 239 | 1 | 26.0724 | 0.6 | 2.9211 | 101.7713 | 25 | 0.001
1754 | 239 | 2 | 25.9909 | 0.6 | 2.9211 | 101.7713 | 25 | 0.001
1755 | 239 | 3 | 25.6902 | 0.6 | 2.9211 | 101.7713 | 25 | 0.001
1756 | 239 | 4 | 25.3963 | 0.6 | 2.9211 | 101.7713 | 25 | 0.001
1757 | 239 | 5 | 25.3821 | 0.6 | 2.9211 | 101.7713 | 25 | 0.001
1758 | 239 | 6 | 25.902 | 0.6 | 2.9211 | 101.7713 | 25 | 0.001
1759 | 239 | 7 | 25.0714 | 0.6 | 2.9211 | 101.7713 | 25 | 0.001
1760 | 239 | 8 | 25.3058 | 29.2992 | 2.9211 | 101.7713 | 25 | 0.0039
1761 | 239 | 9 | 26.2828 | 130.4892 | 2.9211 | 101.7713 | 25 | 0.39217
1762 | 239 | 10 | 27.6855 | 313.0258 | 2.9211 | 101.7713 | 25 | 1.6971
1763 | 239 | 11 | 30.7945 | 604.96 | 2.9211 | 101.7713 | 25 | 3.8231
1764 | 239 | 12 | 30.8306 | 433.4367 | 2.9211 | 101.7713 | 25 | 2.4985
1765 | 239 | 13 | 31.8172 | 516.145 | 2.9211 | 101.7713 | 25 | 3.1241
1766 | 239 | 14 | 32.8727 | 631.6167 | 2.9211 | 101.7713 | 25 | 4.0001
1767 | 239 | 15 | 32.9235 | 554.1683 | 2.9211 | 101.7713 | 25 | 3.4687
1768 | 239 | 16 | 32.3915 | 328.4008 | 2.9211 | 101.7713 | 25 | 1.886
1769 | 239 | 17 | 32.3158 | 261.0817 | 2.9211 | 101.7713 | 25 | 1.4038
1770 | 239 | 18 | 31.5499 | 137.1233 | 2.9211 | 101.7713 | 25 | 0.53538
1771 | 239 | 19 | 30.7284 | 60.3217 | 2.9211 | 101.7713 | 25 | 0.030033
1772 | 239 | 20 | 28.3785 | 4.7233 | 2.9211 | 101.7713 | 25 | 0.001
1773 | 239 | 21 | 27.2689 | 0.6 | 2.9211 | 101.7713 | 25 | 0.001
1774 | 239 | 22 | 27.2354 | 0.6 | 2.9211 | 101.7713 | 25 | 0.00083333
1775 | 239 | 23 | 26.5656 | 0.6 | 2.9211 | 101.7713 | 25 | 0
1776 | 239 | 24 | 26.3089 | 0.6 | 2.9211 | 101.7713 | 25 | 0
1777 | 240 | 1 | 25.918 | 0.6 | 2.9211 | 101.7713 | 25 | 0
1778 | 240 | 2 | 25.2225 | 0.6 | 2.9211 | 101.7713 | 25 | 0
1779 | 240 | 3 | 24.8083 | 0.6 | 2.9211 | 101.7713 | 25 | 0
1780 | 240 | 4 | 24.528 | 0.6 | 2.9211 | 101.7713 | 25 | 0
1781 | 240 | 5 | 24.2351 | 0.6 | 2.9211 | 101.7713 | 25 | 0
1782 | 240 | 6 | 24.3975 | 0.6 | 2.9211 | 101.7713 | 25 | 0
1783 | 240 | 7 | 24.7352 | 0.6 | 2.9211 | 101.7713 | 25 | 0
1784 | 240 | 8 | 24.8143 | 15.2133 | 2.9211 | 101.7713 | 25 | 0
1785 | 240 | 9 | 24.6385 | 31.7975 | 2.9211 | 101.7713 | 25 | 0
1786 | 240 | 10 | 24.1029 | 56.3033 | 2.9211 | 101.7713 | 25 | 0.0063917
1787 | 240 | 11 | 24.4847 | 154.485 | 2.9211 | 101.7713 | 25 | 0.5469
1788 | 240 | 12 | 25.6626 | 273.8008 | 2.9211 | 101.7713 | 25 | 1.2889
1789 | 240 | 13 | 27.6504 | 368.8558 | 2.9211 | 101.7713 | 25 | 1.9204
1790 | 240 | 14 | 29.0021 | 440.4592 | 2.9211 | 101.7713 | 25 | 2.3999
1791 | 240 | 15 | 29.2045 | 395.0508 | 2.9211 | 101.7713 | 25 | 2.0928
1792 | 240 | 16 | 30.0014 | 380.0017 | 2.9211 | 101.7713 | 25 | 2.0097
1793 | 240 | 17 | 30.7868 | 289.7192 | 2.9211 | 101.7713 | 25 | 1.3641
1794 | 240 | 18 | 29.5332 | 139.7308 | 2.9211 | 101.7713 | 25 | 0.39384
1795 | 240 | 19 | 28.2465 | 40.2842 | 2.9211 | 101.7713 | 25 | 0
1796 | 240 | 20 | 26.8171 | 2.3275 | 2.9211 | 101.7713 | 25 | 0
1797 | 240 | 21 | 26.0537 | 0.6 | 2.9211 | 101.7713 | 25 | 0
1798 | 240 | 22 | 25.9504 | 0.6 | 2.9211 | 101.7713 | 25 | 0
1799 | 240 | 23 | 25.5699 | 0.6 | 2.9211 | 101.7713 | 25 | 0
1800 | 240 | 24 | 25.3739 | 0.6 | 2.9211 | 101.7713 | 25 | 0
1801 | 241 | 1 | 25.1454 | 0.6 | 2.9211 | 101.7713 | 25 | 0
1802 | 241 | 2 | 24.8952 | 0.6 | 2.9211 | 101.7713 | 25 | 0
1803 | 241 | 3 | 24.6442 | 0.6 | 2.9211 | 101.7713 | 25 | 0
1804 | 241 | 4 | 24.4709 | 0.6 | 2.9211 | 101.7713 | 25 | 0
1805 | 241 | 5 | 24.1955 | 0.6 | 2.9211 | 101.7713 | 25 | 0
1806 | 241 | 6 | 24.0636 | 0.6 | 2.9211 | 101.7713 | 25 | 0
1807 | 241 | 7 | 23.9961 | 0.6 | 2.9211 | 101.7713 | 25 | 0
1808 | 241 | 8 | 23.8748 | 23.07 | 2.9211 | 101.7713 | 25 | 0
1809 | 241 | 9 | 25.2339 | 118.9175 | 2.9211 | 101.7713 | 25 | 0.26425
1810 | 241 | 10 | 28.0113 | 270.9267 | 2.9211 | 101.7713 | 25 | 1.1555
1811 | 241 | 11 | 29.459 | 333.8758 | 2.9211 | 101.7713 | 25 | 1.6973
1812 | 241 | 12 | 29.2953 | 260.8242 | 2.9211 | 101.7713 | 25 | 1.2379
1813 | 241 | 13 | 30.4478 | 417.9083 | 2.9211 | 101.7713 | 25 | 2.3725
1814 | 241 | 14 | 30.5337 | 356.3717 | 2.9211 | 101.7713 | 25 | 1.9764
1815 | 241 | 15 | 30.4878 | 343.7075 | 2.9211 | 101.7713 | 25 | 1.8877
1816 | 241 | 16 | 30.6161 | 344.1875 | 2.9211 | 101.7713 | 25 | 1.8812
1817 | 241 | 17 | 30.3119 | 221.0467 | 2.9211 | 101.7713 | 25 | 1.037
1818 | 241 | 18 | 29.7624 | 140.04 | 2.9211 | 101.7713 | 25 | 0.49002
1819 | 241 | 19 | 29.2401 | 50.44 | 2.9211 | 101.7713 | 25 | 0.032158
1820 | 241 | 20 | 27.6686 | 2.0642 | 2.9211 | 101.7713 | 25 | 0
1821 | 241 | 21 | 26.7248 | 0.6 | 2.9211 | 101.7713 | 25 | 0
1822 | 241 | 22 | 26.4101 | 0.6 | 2.9211 | 101.7713 | 25 | 0
1823 | 241 | 23 | 26.1412 | 0.6 | 2.9211 | 101.7713 | 25 | 0
1824 | 241 | 24 | 26.0123 | 0.6 | 2.9211 | 101.7713 | 25 | 0
1825 | 242 | 1 | 25.742 | 0.6 | 2.9211 | 101.7713 | 25 | 0
1826 | 242 | 2 | 25.4623 | 0.6 | 2.9211 | 101.7713 | 25 | 0
1827 | 242 | 3 | 25.2433 | 0.6 | 2.9211 | 101.7713 | 25 | 0
1828 | 242 | 4 | 25.1448 | 0.6 | 2.9211 | 101.7713 | 25 | 0
1829 | 242 | 5 | 24.9566 | 0.6 | 2.9211 | 101.7713 | 25 | 0
1830 | 242 | 6 | 24.6656 | 0.6 | 2.9211 | 101.7713 | 25 | 0
1831 | 242 | 7 | 24.341 | 0.6 | 2.9211 | 101.7713 | 25 | 0
1832 | 242 | 8 | 24.3917 | 24.9225 | 2.9211 | 101.7713 | 25 | 0
1833 | 242 | 9 | 27.058 | 197.01 | 2.9211 | 101.7713 | 25 | 0.43678
1834 | 242 | 10 | 30.3624 | 428.785 | 2.9211 | 101.7713 | 25 | 2.3643
1835 | 242 | 11 | 32.0063 | 656.8 | 2.9211 | 101.7713 | 25 | 4.3246
1836 | 242 | 12 | 33.3424 | 837.1242 | 2.9211 | 101.7713 | 25 | 5.2966
1837 | 242 | 13 | 34.1187 | 900.0117 | 2.9211 | 101.7713 | 25 | 5.425
1838 | 242 | 14 | 35.0171 | 695.9167 | 2.9211 | 101.7713 | 25 | 4.2304
1839 | 242 | 15 | 34.5557 | 676.9542 | 2.9211 | 101.7713 | 25 | 4.1713
1840 | 242 | 16 | 34.9784 | 788.9392 | 2.9211 | 101.7713 | 25 | 5.4646
1841 | 242 | 17 | 32.5012 | 167.9142 | 2.9211 | 101.7713 | 25 | 0.94904
1842 | 242 | 18 | 29.9304 | 24.355 | 2.9211 | 101.7713 | 25 | 0.018225
1843 | 242 | 19 | 26.6068 | 6.1725 | 2.9211 | 101.7713 | 25 | 0.0060667
1844 | 242 | 20 | 26.3976 | 0.96667 | 2.9211 | 101.7713 | 25 | 0.0044833
1845 | 242 | 21 | 25.8489 | 0.6 | 2.9211 | 101.7713 | 25 | 0.00385
1846 | 242 | 22 | 26.142 | 0.6 | 2.9211 | 101.7713 | 25 | 0.0022667
1847 | 242 | 23 | 25.7957 | 0.6 | 2.9211 | 101.7713 | 25 | 0.0017917
1848 | 242 | 24 | 25.6869 | 0.6 | 2.9211 | 101.7713 | 25 | 0.001
1849 | 243 | 1 | 25.7817 | 0.6 | 2.9211 | 101.7713 | 25 | 0.001
1850 | 243 | 2 | 25.6852 | 0.6 | 2.9211 | 101.7713 | 25 | 0.001
1851 | 243 | 3 | 25.7422 | 0.6 | 2.9211 | 101.7713 | 25 | 0.001
1852 | 243 | 4 | 25.4675 | 0.6 | 2.9211 | 101.7713 | 25 | 0.001
1853 | 243 | 5 | 24.9155 | 0.6 | 2.9211 | 101.7713 | 25 | 0.001
1854 | 243 | 6 | 24.5633 | 0.6 | 2.9211 | 101.7713 | 25 | 0.001
1855 | 243 | 7 | 24.3944 | 0.6 | 2.9211 | 101.7713 | 25 | 0.001
1856 | 243 | 8 | 24.5601 | 22.615 | 2.9211 | 101.7713 | 25 | 0.001
1857 | 243 | 9 | 26.1489 | 122.035 | 2.9211 | 101.7713 | 25 | 0.33545
1858 | 243 | 10 | 28.3561 | 298.0942 | 2.9211 | 101.7713 | 25 | 1.5846
1859 | 243 | 11 | 30.5471 | 466.4375 | 2.9211 | 101.7713 | 25 | 2.9058
1860 | 243 | 12 | 32.4787 | 749.8933 | 2.9211 | 101.7713 | 25 | 4.986
1861 | 243 | 13 | 33.775 | 851.3025 | 2.9211 | 101.7713 | 25 | 5.4874
1862 | 243 | 14 | 34.196 | 679.415 | 2.9211 | 101.7713 | 25 | 4.4163
1863 | 243 | 15 | 34.4846 | 656.7275 | 2.9211 | 101.7713 | 25 | 4.305
1864 | 243 | 16 | 33.8024 | 461.9058 | 2.9211 | 101.7713 | 25 | 3.1438
1865 | 243 | 17 | 32.0473 | 266.7167 | 2.9211 | 101.7713 | 25 | 1.7766
1866 | 243 | 18 | 32.7741 | 305.8725 | 2.9211 | 101.7713 | 25 | 1.8591
1867 | 243 | 19 | 30.6312 | 51.0925 | 2.9211 | 101.7713 | 25 | 0.20716
1868 | 243 | 20 | 29.4913 | 1.2208 | 2.9211 | 101.7713 | 25 | 0.02
1869 | 243 | 21 | 28.3327 | 0.6 | 2.9211 | 101.7713 | 25 | 0.02
1870 | 243 | 22 | 26.9601 | 0.6 | 2.9211 | 101.7713 | 25 | 0.02
1871 | 243 | 23 | 26.2775 | 0.6 | 2.9211 | 101.7713 | 25 | 0.018892
1872 | 243 | 24 | 25.9763 | 0.6 | 2.9211 | 101.7713 | 25 | 0.014458
1873 | 244 | 1 | 25.701 | 0.6 | 2.9211 | 101.7713 | 25 | 0.0105
1874 | 244 | 2 | 24.9846 | 0.6 | 2.9211 | 101.7713 | 25 | 0.0067
1875 | 244 | 3 | 24.7509 | 0.6 | 2.9211 | 101.7713 | 25 | 0.0048
1876 | 244 | 4 | 24.625 | 0.6 | 2.9211 | 101.7713 | 25 | 0.0016333
1877 | 244 | 5 | 24.2443 | 0.6 | 2.9211 | 101.7713 | 25 | 0.001
1878 | 244 | 6 | 24.2265 | 0.6 | 2.9211 | 101.7713 | 25 | 0.001
1879 | 244 | 7 | 24.053 | 0.6 | 2.9211 | 101.7713 | 25 | 0.001
1880 | 244 | 8 | 24.317 | 41.6675 | 2.9211 | 101.7713 | 25 | 0.074817
1881 | 244 | 9 | 27.1111 | 198.0492 | 2.9211 | 101.7713 | 25 | 0.68165
1882 | 244 | 10 | 29.9673 | 468.1958 | 2.9211 | 101.7713 | 25 | 3.1006
1883 | 244 | 11 | 32.5755 | 666.7667 | 2.9211 | 101.7713 | 25 | 4.7495
1884 | 244 | 12 | 33.5622 | 777.8008 | 2.9211 | 101.7713 | 25 | 5.3687
1885 | 244 | 13 | 34.9725 | 739.7317 | 2.9211 | 101.7713 | 25 | 4.7432
1886 | 244 | 14 | 35.887 | 901.99 | 2.9211 | 101.7713 | 25 | 5.6164
1887 | 244 | 15 | 36.0595 | 859.845 | 2.9211 | 101.7713 | 25 | 5.3338
1888 | 244 | 16 | 35.6637 | 701.1342 | 2.9211 | 101.7713 | 25 | 4.8674
1889 | 244 | 17 | 34.8717 | 507.9592 | 2.9211 | 101.7713 | 25 | 3.4945
1890 | 244 | 18 | 34.9958 | 300.3025 | 2.9211 | 101.7713 | 25 | 1.7855
1891 | 244 | 19 | 33.2127 | 100.125 | 2.9211 | 101.7713 | 25 | 0.39827
1892 | 244 | 20 | 31.0605 | 2.0692 | 2.9211 | 101.7713 | 25 | 0.013033
1893 | 244 | 21 | 29.8602 | 0.6 | 2.9211 | 101.7713 | 25 | 0.010183
1894 | 244 | 22 | 28.6356 | 0.6 | 2.9211 | 101.7713 | 25 | 0.008125
1895 | 244 | 23 | 27.6316 | 0.6 | 2.9211 | 101.7713 | 25 | 0.006225
1896 | 244 | 24 | 27.0355 | 0.6 | 2.9211 | 101.7713 | 25 | 0.0011583
1897 | 245 | 1 | 26.5146 | 0.6 | 2.9211 | 101.7713 | 25 | 0.001
1898 | 245 | 2 | 26.0815 | 0.6 | 2.9211 | 101.7713 | 25 | 0.001
1899 | 245 | 3 | 25.5995 | 0.6 | 2.9211 | 101.7713 | 25 | 0.001
1900 | 245 | 4 | 25.0923 | 0.6 | 2.9211 | 101.7713 | 25 | 0.001
1901 | 245 | 5 | 24.8091 | 0.6 | 2.9211 | 101.7713 | 25 | 0.001
1902 | 245 | 6 | 24.6045 | 0.6 | 2.9211 | 101.7713 | 25 | 0.001
1903 | 245 | 7 | 24.3663 | 0.6 | 2.9211 | 101.7713 | 25 | 0.001
1904 | 245 | 8 | 24.5697 | 30.7383 | 2.9211 | 101.7713 | 25 | 0.085992
1905 | 245 | 9 | 27.183 | 183.8117 | 2.9211 | 101.7713 | 25 | 0.75517
1906 | 245 | 10 | 29.0458 | 311.335 | 2.9211 | 101.7713 | 25 | 1.7694
1907 | 245 | 11 | 31.3441 | 643.1125 | 2.9211 | 101.7713 | 25 | 4.1531
1908 | 245 | 12 | 33.2589 | 824.7575 | 2.9211 | 101.7713 | 25 | 5.1425
1909 | 245 | 13 | 34.4054 | 948.8017 | 2.9211 | 101.7713 | 25 | 5.6644
1910 | 245 | 14 | 34.804 | 906.7675 | 2.9211 | 101.7713 | 25 | 5.4402
1911 | 245 | 15 | 34.5666 | 878.9 | 2.9211 | 101.7713 | 25 | 5.1272
1912 | 245 | 16 | 34.1339 | 711.01 | 2.9211 | 101.7713 | 25 | 4.4109
1913 | 245 | 17 | 33.1866 | 279.1375 | 2.9211 | 101.7713 | 25 | 1.4063
1914 | 245 | 18 | 31.9472 | 110.2275 | 2.9211 | 101.7713 | 25 | 0.27513
1915 | 245 | 19 | 30.2001 | 16.1067 | 2.9211 | 101.7713 | 25 | 0
1916 | 245 | 20 | 28.3423 | 1.2008 | 2.9211 | 101.7713 | 25 | 0
1917 | 245 | 21 | 28.1903 | 0.6 | 2.9211 | 101.7713 | 25 | 0
1918 | 245 | 22 | 27.3273 | 0.6 | 2.9211 | 101.7713 | 25 | 0
1919 | 245 | 23 | 26.5075 | 0.6 | 2.9211 | 101.7713 | 25 | 0
1920 | 245 | 24 | 26.0585 | 0.6 | 2.9211 | 101.7713 | 25 | 0
1921 | 246 | 1 | 26.2697 | 0.6 | 2.9211 | 101.7713 | 25 | 0
1922 | 246 | 2 | 25.8386 | 0.6 | 2.9211 | 101.7713 | 25 | 0
1923 | 246 | 3 | 25.2201 | 0.6 | 2.9211 | 101.7713 | 25 | 0
1924 | 246 | 4 | 24.6521 | 0.6 | 2.9211 | 101.7713 | 25 | 0
1925 | 246 | 5 | 24.1701 | 0.6 | 2.9211 | 101.7713 | 25 | 0
1926 | 246 | 6 | 23.9436 | 0.6 | 2.9211 | 101.7713 | 25 | 0
1927 | 246 | 7 | 24.0596 | 0.6 | 2.9211 | 101.7713 | 25 | 0
1928 | 246 | 8 | 24.3727 | 24.9433 | 2.9211 | 101.7713 | 25 | 0.015592
1929 | 246 | 9 | 25.7331 | 148.4892 | 2.9211 | 101.7713 | 25 | 0.61062
1930 | 246 | 10 | 30.0424 | 512.6142 | 2.9211 | 101.7713 | 25 | 3.0318
1931 | 246 | 11 | 31.8692 | 624.7283 | 2.9211 | 101.7713 | 25 | 4.0504
1932 | 246 | 12 | 33.2355 | 738.7833 | 2.9211 | 101.7713 | 25 | 4.6454
1933 | 246 | 13 | 33.8841 | 646.3025 | 2.9211 | 101.7713 | 25 | 3.8439
1934 | 246 | 14 | 34.4057 | 593.3292 | 2.9211 | 101.7713 | 25 | 3.4476
1935 | 246 | 15 | 35.0366 | 682.4158 | 2.9211 | 101.7713 | 25 | 3.7171
1936 | 246 | 16 | 35.4057 | 642.19 | 2.9211 | 101.7713 | 25 | 3.6477
1937 | 246 | 17 | 31.2278 | 138.0233 | 2.9211 | 101.7713 | 25 | 0.36603
1938 | 246 | 18 | 27.9623 | 17.7308 | 2.9211 | 101.7713 | 25 | 0
1939 | 246 | 19 | 27.9989 | 11.125 | 2.9211 | 101.7713 | 25 | 0
1940 | 246 | 20 | 27.5926 | 1.3875 | 2.9211 | 101.7713 | 25 | 0
1941 | 246 | 21 | 26.6986 | 0.6 | 2.9211 | 101.7713 | 25 | 0
1942 | 246 | 22 | 25.6431 | 0.6 | 2.9211 | 101.7713 | 25 | 0
1943 | 246 | 23 | 25.353 | 0.6 | 2.9211 | 101.7713 | 25 | 0
1944 | 246 | 24 | 25.1296 | 0.6 | 2.9211 | 101.7713 | 25 | 0
1945 | 247 | 1 | 24.8697 | 0.6 | 2.9211 | 101.7713 | 25 | 0
1946 | 247 | 2 | 24.6658 | 0.6 | 2.9211 | 101.7713 | 25 | 0
1947 | 247 | 3 | 24.362 | 0.6 | 2.9211 | 101.7713 | 25 | 0
1948 | 247 | 4 | 23.9885 | 0.6 | 2.9211 | 101.7713 | 25 | 0
1949 | 247 | 5 | 23.6221 | 0.6 | 2.9211 | 101.7713 | 25 | 0
1950 | 247 | 6 | 23.4226 | 0.6 | 2.9211 | 101.7713 | 25 | 0
1951 | 247 | 7 | 23.2496 | 0.6 | 2.9211 | 101.7713 | 25 | 0
1952 | 247 | 8 | 23.6301 | 26.5633 | 2.9211 | 101.7713 | 25 | 0
1953 | 247 | 9 | 26.6882 | 208.0517 | 2.9211 | 101.7713 | 25 | 0.16543
1954 | 247 | 10 | 30.1162 | 458.4642 | 2.9211 | 101.7713 | 25 | 2.4598
1955 | 247 | 11 | 31.8372 | 656.5825 | 2.9211 | 101.7713 | 25 | 3.9923
1956 | 247 | 12 | 33.222 | 856.9617 | 2.9211 | 101.7713 | 25 | 5.036
1957 | 247 | 13 | 34.5825 | 626.5325 | 2.9211 | 101.7713 | 25 | 3.2493
1958 | 247 | 14 | 34.8984 | 805.2725 | 2.9211 | 101.7713 | 25 | 4.3337
1959 | 247 | 15 | 32.5452 | 832.7792 | 2.9211 | 101.7713 | 25 | 4.6948
1960 | 247 | 16 | 34.5091 | 749.7058 | 2.9211 | 101.7713 | 25 | 4.3808
1961 | 247 | 17 | 34.9098 | 519.2408 | 2.9211 | 101.7713 | 25 | 2.7546
1962 | 247 | 18 | 34.1433 | 222.0292 | 2.9211 | 101.7713 | 25 | 0.63297
1963 | 247 | 19 | 31.2341 | 31.5892 | 2.9211 | 101.7713 | 25 | 0
1964 | 247 | 20 | 30.2967 | 1.4383 | 2.9211 | 101.7713 | 25 | 0
1965 | 247 | 21 | 29.9564 | 0.6 | 2.9211 | 101.7713 | 25 | 0
1966 | 247 | 22 | 29.6897 | 0.6 | 2.9211 | 101.7713 | 25 | 0
1967 | 247 | 23 | 29.2814 | 0.6 | 2.9211 | 101.7713 | 25 | 0
1968 | 247 | 24 | 28.3883 | 0.6 | 2.9211 | 101.7713 | 25 | 0
1969 | 248 | 1 | 27.2879 | 0.6 | 2.9211 | 101.7713 | 25 | 0
1970 | 248 | 2 | 26.684 | 0.6 | 2.9211 | 101.7713 | 25 | 0
1971 | 248 | 3 | 26.2002 | 0.6 | 2.9211 | 101.7713 | 25 | 0
1972 | 248 | 4 | 25.8002 | 0.6 | 2.9211 | 101.7713 | 25 | 0
1973 | 248 | 5 | 25.6205 | 0.6 | 2.9211 | 101.7713 | 25 | 0
1974 | 248 | 6 | 25.2093 | 0.6 | 2.9211 | 101.7713 | 25 | 0
1975 | 248 | 7 | 24.6062 | 0.6 | 2.9211 | 101.7713 | 25 | 0
1976 | 248 | 8 | 24.8483 | 34.0792 | 2.9211 | 101.7713 | 25 | 0
1977 | 248 | 9 | 26.6644 | 174.5392 | 2.9211 | 101.7713 | 25 | 0.061325
1978 | 248 | 10 | 29.2965 | 334.8142 | 2.9211 | 101.7713 | 25 | 1.3924
1979 | 248 | 11 | 31.3077 | 614.3 | 2.9211 | 101.7713 | 25 | 3.5238
1980 | 248 | 12 | 33.354 | 895.0842 | 2.9211 | 101.7713 | 25 | 5.1428
1981 | 248 | 13 | 34.0591 | 956.5825 | 2.9211 | 101.7713 | 25 | 5.1858
1982 | 248 | 14 | 34.7531 | 710.7733 | 2.9211 | 101.7713 | 25 | 3.6234
1983 | 248 | 15 | 30.3869 | 107.7275 | 2.9211 | 101.7713 | 25 | 0
1984 | 248 | 16 | 27.9391 | 76.0408 | 2.9211 | 101.7713 | 25 | 0
1985 | 248 | 17 | 26.7592 | 100.145 | 2.9211 | 101.7713 | 25 | 0
1986 | 248 | 18 | 26.0975 | 57.7875 | 2.9211 | 101.7713 | 25 | 0
1987 | 248 | 19 | 24.3881 | 7.6633 | 2.9211 | 101.7713 | 25 | 0
1988 | 248 | 20 | 24.2695 | 0.92583 | 2.9211 | 101.7713 | 25 | 0
1989 | 248 | 21 | 24.1137 | 0.6 | 2.9211 | 101.7713 | 25 | 0
1990 | 248 | 22 | 23.9627 | 0.6 | 2.9211 | 101.7713 | 25 | 0
1991 | 248 | 23 | 23.8917 | 0.6 | 2.9211 | 101.7713 | 25 | 0
1992 | 248 | 24 | 24.1386 | 0.6 | 2.9211 | 101.7713 | 25 | 0
1993 | 249 | 1 | 24.3512 | 0.6 | 2.9211 | 101.7713 | 25 | 0
1994 | 249 | 2 | 24.2776 | 0.6 | 2.9211 | 101.7713 | 25 | 0
1995 | 249 | 3 | 24.1892 | 0.6 | 2.9211 | 101.7713 | 25 | 0
1996 | 249 | 4 | 24.0717 | 0.6 | 2.9211 | 101.7713 | 25 | 0
1997 | 249 | 5 | 23.8552 | 0.6 | 2.9211 | 101.7713 | 25 | 0
1998 | 249 | 6 | 23.6758 | 0.6 | 2.9211 | 101.7713 | 25 | 0
1999 | 249 | 7 | 23.8695 | 0.6 | 2.9211 | 101.7713 | 25 | 0
2000 | 249 | 8 | 23.8399 | 24.735 | 2.9211 | 101.7713 | 25 | 0
2001 | 249 | 9 | 25.6787 | 167.5525 | 2.9211 | 101.7713 | 25 | 0.0225
2002 | 249 | 10 | 28.2295 | 449.7925 | 2.9211 | 101.7713 | 25 | 2.3535
2003 | 249 | 11 | 30.4537 | 552.7917 | 2.9211 | 101.7713 | 25 | 3.1566
2004 | 249 | 12 | 30.9724 | 392.6175 | 2.9211 | 101.7713 | 25 | 1.8377
2005 | 249 | 13 | 31.3648 | 427.8333 | 2.9211 | 101.7713 | 25 | 2.0879
2006 | 249 | 14 | 33.8634 | 705.0825 | 2.9211 | 101.7713 | 25 | 4.056
2007 | 249 | 15 | 32.4124 | 314.58 | 2.9211 | 101.7713 | 25 | 1.402
2008 | 249 | 16 | 33.3732 | 528.57 | 2.9211 | 101.7713 | 25 | 3.1816
2009 | 249 | 17 | 32.175 | 403.0808 | 2.9211 | 101.7713 | 25 | 2.2336
2010 | 249 | 18 | 30.6379 | 195.9167 | 2.9211 | 101.7713 | 25 | 0.71878
2011 | 249 | 19 | 28.9552 | 43.6967 | 2.9211 | 101.7713 | 25 | 0
2012 | 249 | 20 | 28.2025 | 0.8425 | 2.9211 | 101.7713 | 25 | 0
2013 | 249 | 21 | 27.6227 | 0.6 | 2.9211 | 101.7713 | 25 | 0
2014 | 249 | 22 | 26.6627 | 0.6 | 2.9211 | 101.7713 | 25 | 0
2015 | 249 | 23 | 26.3476 | 0.6 | 2.9211 | 101.7713 | 25 | 0
2016 | 249 | 24 | 25.8402 | 0.6 | 2.9211 | 101.7713 | 25 | 0
2017 | 250 | 1 | 25.4432 | 0.6 | 2.9211 | 101.7713 | 25 | 0
2018 | 250 | 2 | 25.416 | 0.6 | 2.9211 | 101.7713 | 25 | 0
2019 | 250 | 3 | 25.2379 | 0.6 | 2.9211 | 101.7713 | 25 | 0
2020 | 250 | 4 | 24.9658 | 0.6 | 2.9211 | 101.7713 | 25 | 0
2021 | 250 | 5 | 24.6417 | 0.6 | 2.9211 | 101.7713 | 25 | 0
2022 | 250 | 6 | 24.4893 | 0.6 | 2.9211 | 101.7713 | 25 | 0
2023 | 250 | 7 | 24.1803 | 0.6 | 2.9211 | 101.7713 | 25 | 0
2024 | 250 | 8 | 24.1591 | 20.55 | 2.9211 | 101.7713 | 25 | 0
2025 | 250 | 9 | 25.7303 | 127.9175 | 2.9211 | 101.7713 | 25 | 0.36494
2026 | 250 | 10 | 27.3841 | 242.0525 | 2.9211 | 101.7713 | 25 | 1.1592
2027 | 250 | 11 | 30.9142 | 613.3683 | 2.9211 | 101.7713 | 25 | 4.1134
2028 | 250 | 12 | 34.1693 | 830.3308 | 2.9211 | 101.7713 | 25 | 5.6234
2029 | 250 | 13 | 34.0069 | 755.44 | 2.9211 | 101.7713 | 25 | 4.96
2030 | 250 | 14 | 34.9151 | 952.5083 | 2.9211 | 101.7713 | 25 | 6.1513
2031 | 250 | 15 | 35.3827 | 605.9158 | 2.9211 | 101.7713 | 25 | 4.0066
2032 | 250 | 16 | 35.7566 | 588.3408 | 2.9211 | 101.7713 | 25 | 3.9659
2033 | 250 | 17 | 35.4579 | 520.3208 | 2.9211 | 101.7713 | 25 | 3.4063
2034 | 250 | 18 | 33.1164 | 262.5433 | 2.9211 | 101.7713 | 25 | 1.4942
2035 | 250 | 19 | 30.5908 | 72.5942 | 2.9211 | 101.7713 | 25 | 0.22365
2036 | 250 | 20 | 29.2821 | 1.8458 | 2.9211 | 101.7713 | 25 | 0.00083333
2037 | 250 | 21 | 28.6558 | 0.6 | 2.9211 | 101.7713 | 25 | 0.001
2038 | 250 | 22 | 28.1224 | 0.6 | 2.9211 | 101.7713 | 25 | 0.001
2039 | 250 | 23 | 28.3446 | 0.6 | 2.9211 | 101.7713 | 25 | 0.001
2040 | 250 | 24 | 27.6723 | 0.6 | 2.9211 | 101.7713 | 25 | 0.001
2041 | 251 | 1 | 26.7203 | 0.6 | 2.9211 | 101.7713 | 25 | 0.001
2042 | 251 | 2 | 25.8813 | 0.6 | 2.9211 | 101.7713 | 25 | 0.001
2043 | 251 | 3 | 25.5568 | 0.6 | 2.9211 | 101.7713 | 25 | 0.001
2044 | 251 | 4 | 25.233 | 0.6 | 2.9211 | 101.7713 | 25 | 0.001
2045 | 251 | 5 | 24.808 | 0.6 | 2.9211 | 101.7713 | 25 | 0.001
2046 | 251 | 6 | 24.7501 | 0.6 | 2.9211 | 101.7713 | 25 | 0.00033333
2047 | 251 | 7 | 24.7042 | 0.6 | 2.9211 | 101.7713 | 25 | 0.0005
2048 | 251 | 8 | 24.819 | 27.8733 | 2.9211 | 101.7713 | 25 | 0.052425
2049 | 251 | 9 | 27.1384 | 163.3208 | 2.9211 | 101.7713 | 25 | 0.6064
2050 | 251 | 10 | 29.1184 | 339.5217 | 2.9211 | 101.7713 | 25 | 2.0586
2051 | 251 | 11 | 32.0338 | 573.0742 | 2.9211 | 101.7713 | 25 | 3.8266
2052 | 251 | 12 | 33.7418 | 629.905 | 2.9211 | 101.7713 | 25 | 4.0427
2053 | 251 | 13 | 34.3511 | 654.3975 | 2.9211 | 101.7713 | 25 | 4.0941
2054 | 251 | 14 | 34.9551 | 584.5425 | 2.9211 | 101.7713 | 25 | 3.5462
2055 | 251 | 15 | 35.2312 | 623.0117 | 2.9211 | 101.7713 | 25 | 3.9468
2056 | 251 | 16 | 33.5229 | 268.8308 | 2.9211 | 101.7713 | 25 | 1.5814
2057 | 251 | 17 | 32.2182 | 384.6175 | 2.9211 | 101.7713 | 25 | 2.5358
2058 | 251 | 18 | 31.9936 | 246.9792 | 2.9211 | 101.7713 | 25 | 1.4945
2059 | 251 | 19 | 30.5873 | 107.3425 | 2.9211 | 101.7713 | 25 | 0.42012
2060 | 251 | 20 | 28.8637 | 3.5533 | 2.9211 | 101.7713 | 25 | 0
2061 | 251 | 21 | 27.9489 | 0.6 | 2.9211 | 101.7713 | 25 | 0
2062 | 251 | 22 | 26.967 | 0.6 | 2.9211 | 101.7713 | 25 | 0
2063 | 251 | 23 | 26.3715 | 0.6 | 2.9211 | 101.7713 | 25 | 0
2064 | 251 | 24 | 25.9501 | 0.6 | 2.9211 | 101.7713 | 25 | 0
2065 | 252 | 1 | 25.7132 | 0.6 | 2.9211 | 101.7713 | 25 | 0
2066 | 252 | 2 | 25.3672 | 0.6 | 2.9211 | 101.7713 | 25 | 0
2067 | 252 | 3 | 25.1312 | 0.6 | 2.9211 | 101.7713 | 25 | 0
2068 | 252 | 4 | 24.8242 | 0.6 | 2.9211 | 101.7713 | 25 | 0
2069 | 252 | 5 | 24.4984 | 0.6 | 2.9211 | 101.7713 | 25 | 0
2070 | 252 | 6 | 24.0046 | 0.6 | 2.9211 | 101.7713 | 25 | 0
2071 | 252 | 7 | 23.5489 | 0.6 | 2.9211 | 101.7713 | 25 | 0
2072 | 252 | 8 | 23.6814 | 17.4767 | 2.9211 | 101.7713 | 25 | 0
2073 | 252 | 9 | 27.4768 | 240.5983 | 2.9211 | 101.7713 | 25 | 0.66894
2074 | 252 | 10 | 31.2325 | 495.9358 | 2.9211 | 101.7713 | 25 | 3.2312
2075 | 252 | 11 | 32.992 | 702.7167 | 2.9211 | 101.7713 | 25 | 4.7731
2076 | 252 | 12 | 34.0229 | 652.3517 | 2.9211 | 101.7713 | 25 | 4.2428
2077 | 252 | 13 | 33.7527 | 732.0208 | 2.9211 | 101.7713 | 25 | 4.6206
2078 | 252 | 14 | 33.3036 | 471.2625 | 2.9211 | 101.7713 | 25 | 3.0031
2079 | 252 | 15 | 30.1316 | 169.94 | 2.9211 | 101.7713 | 25 | 0.95212
2080 | 252 | 16 | 25.4423 | 28.8117 | 2.9211 | 101.7713 | 25 | 0
2081 | 252 | 17 | 24.9848 | 53.1392 | 2.9211 | 101.7713 | 25 | 0.021142
2082 | 252 | 18 | 25.4579 | 64.4675 | 2.9211 | 101.7713 | 25 | 0.20354
2083 | 252 | 19 | 25.0833 | 26.8408 | 2.9211 | 101.7713 | 25 | 0.0088083
2084 | 252 | 20 | 24.8589 | 0.96833 | 2.9211 | 101.7713 | 25 | 0
2085 | 252 | 21 | 24.5081 | 0.6 | 2.9211 | 101.7713 | 25 | 0
2086 | 252 | 22 | 24.3122 | 0.6 | 2.9211 | 101.7713 | 25 | 0
2087 | 252 | 23 | 24.4097 | 0.6 | 2.9211 | 101.7713 | 25 | 0
2088 | 252 | 24 | 24.5184 | 0.6 | 2.9211 | 101.7713 | 25 | 0
2089 | 253 | 1 | 24.6085 | 0.6 | 2.9211 | 101.7713 | 25 | 0
2090 | 253 | 2 | 24.396 | 0.6 | 2.9211 | 101.7713 | 25 | 0
2091 | 253 | 3 | 24.3776 | 0.6 | 2.9211 | 101.7713 | 25 | 0
2092 | 253 | 4 | 24.2312 | 0.6 | 2.9211 | 101.7713 | 25 | 0
2093 | 253 | 5 | 24.2238 | 0.6 | 2.9211 | 101.7713 | 25 | 0
2094 | 253 | 6 | 24.0434 | 0.6 | 2.9211 | 101.7713 | 25 | 0
2095 | 253 | 7 | 23.7026 | 0.6325 | 2.9211 | 101.7713 | 25 | 0
2096 | 253 | 8 | 24.0436 | 26.7292 | 2.9211 | 101.7713 | 25 | 0
2097 | 253 | 9 | 25.5966 | 138.05 | 2.9211 | 101.7713 | 25 | 0.32557
2098 | 253 | 10 | 27.8809 | 310.1333 | 2.9211 | 101.7713 | 25 | 1.5673
2099 | 253 | 11 | 29.3219 | 485.07 | 2.9211 | 101.7713 | 25 | 2.848
2100 | 253 | 12 | 30.6554 | 536.6842 | 2.9211 | 101.7713 | 25 | 3.193
2101 | 253 | 13 | 31.0074 | 469.7683 | 2.9211 | 101.7713 | 25 | 2.6922
2102 | 253 | 14 | 32.9586 | 634.7483 | 2.9211 | 101.7713 | 25 | 3.8638
2103 | 253 | 15 | 34.3463 | 835.9717 | 2.9211 | 101.7713 | 25 | 4.9448
2104 | 253 | 16 | 34.3427 | 524.6467 | 2.9211 | 101.7713 | 25 | 3.1072
2105 | 253 | 17 | 32.712 | 178.4525 | 2.9211 | 101.7713 | 25 | 0.64723
2106 | 253 | 18 | 32.0117 | 167.4075 | 2.9211 | 101.7713 | 25 | 0.58193
2107 | 253 | 19 | 31.1048 | 66.5608 | 2.9211 | 101.7713 | 25 | 0.070475
2108 | 253 | 20 | 28.6569 | 2.085 | 2.9211 | 101.7713 | 25 | 0
2109 | 253 | 21 | 27.6298 | 0.6 | 2.9211 | 101.7713 | 25 | 0
2110 | 253 | 22 | 26.8054 | 0.6 | 2.9211 | 101.7713 | 25 | 0
2111 | 253 | 23 | 26.6442 | 0.6 | 2.9211 | 101.7713 | 25 | 0
2112 | 253 | 24 | 26.4851 | 0.6 | 2.9211 | 101.7713 | 25 | 0
2113 | 254 | 1 | 26.0461 | 0.6 | 2.9211 | 101.7713 | 25 | 0
2114 | 254 | 2 | 25.5202 | 0.6 | 2.9211 | 101.7713 | 25 | 0
2115 | 254 | 3 | 25.1881 | 0.6 | 2.9211 | 101.7713 | 25 | 0
2116 | 254 | 4 | 25.0345 | 0.6 | 2.9211 | 101.7713 | 25 | 0
2117 | 254 | 5 | 24.6358 | 0.6 | 2.9211 | 101.7713 | 25 | 0
2118 | 254 | 6 | 24.5368 | 0.6 | 2.9211 | 101.7713 | 25 | 0
2119 | 254 | 7 | 24.6431 | 0.6 | 2.9211 | 101.7713 | 25 | 0
2120 | 254 | 8 | 24.7896 | 31.3308 | 2.9211 | 101.7713 | 25 | 0
2121 | 254 | 9 | 26.3511 | 124.145 | 2.9211 | 101.7713 | 25 | 0.21456
2122 | 254 | 10 | 27.8781 | 205.83 | 2.9211 | 101.7713 | 25 | 0.87038
2123 | 254 | 11 | 28.6322 | 628.125 | 2.9211 | 101.7713 | 25 | 4.0047
2124 | 254 | 12 | 29.6959 | 681.4692 | 2.9211 | 101.7713 | 25 | 4.2567
2125 | 254 | 13 | 32.4439 | 842.8925 | 2.9211 | 101.7713 | 25 | 5.1611
2126 | 254 | 14 | 33.3846 | 888.3933 | 2.9211 | 101.7713 | 25 | 5.5352
2127 | 254 | 15 | 33.5926 | 692.4458 | 2.9211 | 101.7713 | 25 | 4.2573
2128 | 254 | 16 | 32.9489 | 408.0725 | 2.9211 | 101.7713 | 25 | 2.3225
2129 | 254 | 17 | 32.8964 | 309.7175 | 2.9211 | 101.7713 | 25 | 1.5891
2130 | 254 | 18 | 32.4834 | 205.6683 | 2.9211 | 101.7713 | 25 | 0.78515
2131 | 254 | 19 | 30.7753 | 20.4375 | 2.9211 | 101.7713 | 25 | 0
2132 | 254 | 20 | 29.1217 | 0.65417 | 2.9211 | 101.7713 | 25 | 0
2133 | 254 | 21 | 28.4972 | 0.6 | 2.9211 | 101.7713 | 25 | 0
2134 | 254 | 22 | 27.7912 | 0.6 | 2.9211 | 101.7713 | 25 | 0
2135 | 254 | 23 | 26.947 | 0.6 | 2.9211 | 101.7713 | 25 | 0
2136 | 254 | 24 | 26.452 | 0.6 | 2.9211 | 101.7713 | 25 | 0
2137 | 256 | 1 | 26.4216 | 0.6 | 2.9211 | 101.7713 | 25 | 0
2138 | 256 | 2 | 26.6121 | 0.6 | 2.9211 | 101.7713 | 25 | 0
2139 | 256 | 3 | 26.4404 | 0.6 | 2.9211 | 101.7713 | 25 | 0
2140 | 256 | 4 | 24.8782 | 0.6 | 2.9211 | 101.7713 | 25 | 0
2141 | 256 | 5 | 23.9981 | 0.6 | 2.9211 | 101.7713 | 25 | 0
2142 | 256 | 6 | 23.9369 | 0.6 | 2.9211 | 101.7713 | 25 | 0
2143 | 256 | 7 | 23.537 | 0.6 | 2.9211 | 101.7713 | 25 | 0
2144 | 256 | 8 | 23.4259 | 8.92 | 2.9211 | 101.7713 | 25 | 0
2145 | 256 | 9 | 24.3138 | 102.3892 | 2.9211 | 101.7713 | 25 | 0.4191
2146 | 256 | 10 | 26.5034 | 297.5842 | 2.9211 | 101.7713 | 25 | 1.8025
2147 | 256 | 11 | 28.4079 | 361.8442 | 2.9211 | 101.7713 | 25 | 2.2627
2148 | 256 | 12 | 30.3369 | 578.2075 | 2.9211 | 101.7713 | 25 | 3.7156
2149 | 256 | 13 | 32.8509 | 790.6233 | 2.9211 | 101.7713 | 25 | 4.9302
2150 | 256 | 14 | 33.2428 | 748.3542 | 2.9211 | 101.7713 | 25 | 4.777
2151 | 256 | 15 | 33.0388 | 614.7775 | 2.9211 | 101.7713 | 25 | 3.7114
2152 | 256 | 16 | 33.197 | 566.6692 | 2.9211 | 101.7713 | 25 | 3.4111
2153 | 256 | 17 | 33.3708 | 462.1192 | 2.9211 | 101.7713 | 25 | 2.6642
2154 | 256 | 18 | 32.4131 | 231.635 | 2.9211 | 101.7713 | 25 | 1.001
2155 | 256 | 19 | 31.1237 | 79.7167 | 2.9211 | 101.7713 | 25 | 0.0789
2156 | 256 | 20 | 29.0187 | 2.7517 | 2.9211 | 101.7713 | 25 | 0
2157 | 256 | 21 | 27.6548 | 0.6 | 2.9211 | 101.7713 | 25 | 0
2158 | 256 | 22 | 27.0475 | 0.6 | 2.9211 | 101.7713 | 25 | 0
2159 | 256 | 23 | 26.6788 | 0.6 | 2.9211 | 101.7713 | 25 | 0
2160 | 256 | 24 | 26.4246 | 0.6 | 2.9211 | 101.7713 | 25 | 0
2161 | 257 | 1 | 26.1931 | 0.6 | 2.9211 | 101.7713 | 25 | 0
2162 | 257 | 2 | 25.9343 | 0.6 | 2.9211 | 101.7713 | 25 | 0
2163 | 257 | 3 | 25.5931 | 0.6 | 2.9211 | 101.7713 | 25 | 0
2164 | 257 | 4 | 25.4965 | 0.6 | 2.9211 | 101.7713 | 25 | 0
2165 | 257 | 5 | 25.4131 | 0.6 | 2.9211 | 101.7713 | 25 | 0
2166 | 257 | 6 | 25.5139 | 0.6 | 2.9211 | 101.7713 | 25 | 0
2167 | 257 | 7 | 24.8898 | 0.6 | 2.9211 | 101.7713 | 25 | 0
2168 | 257 | 8 | 24.1 | 29.1333 | 2.9211 | 101.7713 | 25 | 0
2169 | 257 | 9 | 24.6462 | 45.3358 | 2.9211 | 101.7713 | 25 | 0
2170 | 257 | 10 | 24.1671 | 37.9083 | 2.9211 | 101.7713 | 25 | 0.00295
2171 | 257 | 11 | 24.507 | 122.8992 | 2.9211 | 101.7713 | 25 | 0.41844
2172 | 257 | 12 | 25.091 | 181.1883 | 2.9211 | 101.7713 | 25 | 0.79116
2173 | 257 | 13 | 26.2534 | 340.0117 | 2.9211 | 101.7713 | 25 | 1.9212
2174 | 257 | 14 | 27.7285 | 309.9692 | 2.9211 | 101.7713 | 25 | 1.8138
2175 | 257 | 15 | 27.7483 | 194.205 | 2.9211 | 101.7713 | 25 | 0.91059
2176 | 257 | 16 | 28.7044 | 307.0517 | 2.9211 | 101.7713 | 25 | 1.7358
2177 | 257 | 17 | 29.4777 | 269.9908 | 2.9211 | 101.7713 | 25 | 1.5923
2178 | 257 | 18 | 30.529 | 230.9425 | 2.9211 | 101.7713 | 25 | 1.278
2179 | 257 | 19 | 27.7289 | 36.145 | 2.9211 | 101.7713 | 25 | 0.026492
2180 | 257 | 20 | 25.9995 | 2.1683 | 2.9211 | 101.7713 | 25 | 0.001
2181 | 257 | 21 | 25.3502 | 0.6 | 2.9211 | 101.7713 | 25 | 0.001
2182 | 257 | 22 | 25.5148 | 0.6 | 2.9211 | 101.7713 | 25 | 0.001
2183 | 257 | 23 | 25.3717 | 0.6 | 2.9211 | 101.7713 | 25 | 0.001
2184 | 257 | 24 | 25.2804 | 0.6 | 2.9211 | 101.7713 | 25 | 0.00083333
2185 | 258 | 1 | 24.9735 | 0.6 | 2.9211 | 101.7713 | 25 | 0.001
2186 | 258 | 2 | 24.5583 | 0.6 | 2.9211 | 101.7713 | 25 | 0.00066667
2187 | 258 | 3 | 24.3014 | 0.6 | 2.9211 | 101.7713 | 25 | 0.001
2188 | 258 | 4 | 23.9699 | 0.6 | 2.9211 | 101.7713 | 25 | 0.001
2189 | 258 | 5 | 24.123 | 0.6 | 2.9211 | 101.7713 | 25 | 0.00066667
2190 | 258 | 6 | 23.6592 | 0.6 | 2.9211 | 101.7713 | 25 | 0.001
2191 | 258 | 7 | 23.3391 | 0.6 | 2.9211 | 101.7713 | 25 | 0.001
2192 | 258 | 8 | 23.448 | 27.1158 | 2.9211 | 101.7713 | 25 | 0.001
2193 | 258 | 9 | 26.5519 | 220.7258 | 2.9211 | 101.7713 | 25 | 0.20322
2194 | 258 | 10 | 29.9312 | 472.2925 | 2.9211 | 101.7713 | 25 | 2.858
2195 | 258 | 11 | 31.0518 | 514.3042 | 2.9211 | 101.7713 | 25 | 3.1971
2196 | 258 | 12 | 31.2283 | 555.6875 | 2.9211 | 101.7713 | 25 | 3.1983
2197 | 258 | 13 | 33.1781 | 1052.7067 | 2.9211 | 101.7713 | 25 | 5.8811
2198 | 258 | 14 | 33.4697 | 841.6367 | 2.9211 | 101.7713 | 25 | 5.1179
2199 | 258 | 15 | 33.7942 | 913.2842 | 2.9211 | 101.7713 | 25 | 5.5419
2200 | 258 | 16 | 34.3437 | 708.135 | 2.9211 | 101.7713 | 25 | 4.6145
2201 | 258 | 17 | 34.8584 | 535.1983 | 2.9211 | 101.7713 | 25 | 3.4809
2202 | 258 | 18 | 34.436 | 307.9583 | 2.9211 | 101.7713 | 25 | 1.5557
2203 | 258 | 19 | 32.5058 | 73.6542 | 2.9211 | 101.7713 | 25 | 0.0722
2204 | 258 | 20 | 29.1917 | 1.2725 | 2.9211 | 101.7713 | 25 | 0
2205 | 258 | 21 | 27.7228 | 0.6 | 2.9211 | 101.7713 | 25 | 0
2206 | 258 | 22 | 27.6923 | 0.6 | 2.9211 | 101.7713 | 25 | 0
2207 | 258 | 23 | 27.692 | 0.6 | 2.9211 | 101.7713 | 25 | 0
2208 | 258 | 24 | 27.5105 | 0.6 | 2.9211 | 101.7713 | 25 | 0
2209 | 259 | 1 | 27.0016 | 0.6 | 2.9211 | 101.7713 | 25 | 0
2210 | 259 | 2 | 26.7828 | 0.6 | 2.9211 | 101.7713 | 25 | 0
2211 | 259 | 3 | 26.6305 | 0.6 | 2.9211 | 101.7713 | 25 | 0.00033333
2212 | 259 | 4 | 26.1469 | 0.6 | 2.9211 | 101.7713 | 25 | 0.00083333
2213 | 259 | 5 | 25.3514 | 0.6 | 2.9211 | 101.7713 | 25 | 0.001
2214 | 259 | 6 | 25.5043 | 0.6 | 2.9211 | 101.7713 | 25 | 0.001
2215 | 259 | 7 | 25.5867 | 0.6 | 2.9211 | 101.7713 | 25 | 0.001
2216 | 259 | 8 | 25.44 | 5.45 | 2.9211 | 101.7713 | 25 | 0.001
2217 | 259 | 9 | 26.0918 | 52.5417 | 2.9211 | 101.7713 | 25 | 0.066125
2218 | 259 | 10 | 27.1817 | 68.8242 | 2.9211 | 101.7713 | 25 | 0.039067
2219 | 259 | 11 | 27.5373 | 122.52 | 2.9211 | 101.7713 | 25 | 0.38223
2220 | 259 | 12 | 29.3463 | 309 | 2.9211 | 101.7713 | 25 | 1.5333
2221 | 259 | 13 | 31.7375 | 599.6225 | 2.9211 | 101.7713 | 25 | 3.4906
2222 | 259 | 14 | 32.7183 | 613.97 | 2.9211 | 101.7713 | 25 | 3.6029
2223 | 259 | 15 | 33.527 | 623.9875 | 2.9211 | 101.7713 | 25 | 3.6579
2224 | 259 | 16 | 31.8982 | 409.625 | 2.9211 | 101.7713 | 25 | 2.2344
2225 | 259 | 17 | 32.3593 | 368.9275 | 2.9211 | 101.7713 | 25 | 1.9598
2226 | 259 | 18 | 32.2355 | 198.0808 | 2.9211 | 101.7713 | 25 | 0.74013
2227 | 259 | 19 | 30.8612 | 70.1575 | 2.9211 | 101.7713 | 25 | 0.060492
2228 | 259 | 20 | 28.7239 | 2.1275 | 2.9211 | 101.7713 | 25 | 0
2229 | 259 | 21 | 27.5704 | 0.6 | 2.9211 | 101.7713 | 25 | 0
2230 | 259 | 22 | 26.7119 | 0.6 | 2.9211 | 101.7713 | 25 | 0
2231 | 259 | 23 | 26.3784 | 0.6 | 2.9211 | 101.7713 | 25 | 0
2232 | 259 | 24 | 26.2967 | 0.6 | 2.9211 | 101.7713 | 25 | 0
2233 | 260 | 1 | 25.9188 | 0.6 | 2.9211 | 101.7713 | 25 | 0
2234 | 260 | 2 | 25.4404 | 0.6 | 2.9211 | 101.7713 | 25 | 0
2235 | 260 | 3 | 25.1161 | 0.6 | 2.9211 | 101.7713 | 25 | 0
2236 | 260 | 4 | 25.1018 | 0.6 | 2.9211 | 101.7713 | 25 | 0
2237 | 260 | 5 | 25.0468 | 0.6 | 2.9211 | 101.7713 | 25 | 0
2238 | 260 | 6 | 25.1727 | 0.6 | 2.9211 | 101.7713 | 25 | 0.00033333
2239 | 260 | 7 | 25.3254 | 0.6 | 2.9211 | 101.7713 | 25 | 0.00033333
2240 | 260 | 8 | 25.2894 | 5.1075 | 2.9211 | 101.7713 | 25 | 0.0005
2241 | 260 | 9 | 25.9734 | 57.9592 | 2.9211 | 101.7713 | 25 | 0.068333
2242 | 260 | 10 | 27.7079 | 118.015 | 2.9211 | 101.7713 | 25 | 0.24338
2243 | 260 | 11 | 28.7345 | 168.3925 | 2.9211 | 101.7713 | 25 | 0.58834
2244 | 260 | 12 | 30.6274 | 446.22 | 2.9211 | 101.7713 | 25 | 2.5164
2245 | 260 | 13 | 32.0262 | 666.5108 | 2.9211 | 101.7713 | 25 | 3.8342
2246 | 260 | 14 | 32.9547 | 500.6242 | 2.9211 | 101.7713 | 25 | 2.7965
2247 | 260 | 15 | 33.0012 | 383.2625 | 2.9211 | 101.7713 | 25 | 2.035
2248 | 260 | 16 | 33.5622 | 382.7183 | 2.9211 | 101.7713 | 25 | 2.0481
2249 | 260 | 17 | 33.2874 | 376.49 | 2.9211 | 101.7713 | 25 | 1.9849
2250 | 260 | 18 | 32.6198 | 198.0733 | 2.9211 | 101.7713 | 25 | 0.79012
2251 | 260 | 19 | 31.1579 | 51.7933 | 2.9211 | 101.7713 | 25 | 0.037242
2252 | 260 | 20 | 30.0078 | 1.085 | 2.9211 | 101.7713 | 25 | 0
2253 | 260 | 21 | 28.5166 | 0.6 | 2.9211 | 101.7713 | 25 | 0
2254 | 260 | 22 | 27.6223 | 0.6 | 2.9211 | 101.7713 | 25 | 0
2255 | 260 | 23 | 27.0419 | 0.6 | 2.9211 | 101.7713 | 25 | 0
2256 | 260 | 24 | 26.7645 | 0.6 | 2.9211 | 101.7713 | 25 | 0.0005
2257 | 261 | 1 | 26.4978 | 0.6 | 2.9211 | 101.7713 | 25 | 0.00033333
2258 | 261 | 2 | 26.4786 | 0.6 | 2.9211 | 101.7713 | 25 | 0.001
2259 | 261 | 3 | 25.8777 | 0.6 | 2.9211 | 101.7713 | 25 | 0.001
2260 | 261 | 4 | 25.4954 | 0.6 | 2.9211 | 101.7713 | 25 | 0
2261 | 261 | 5 | 25.1487 | 0.6 | 2.9211 | 101.7713 | 25 | 0
2262 | 261 | 6 | 25.0561 | 0.6 | 2.9211 | 101.7713 | 25 | 0
2263 | 261 | 7 | 25.4287 | 0.6 | 2.9211 | 101.7713 | 25 | 0
2264 | 261 | 8 | 25.9559 | 26.9167 | 2.9211 | 101.7713 | 25 | 0
2265 | 261 | 9 | 27.5194 | 155.4692 | 2.9211 | 101.7713 | 25 | 0.26312
2266 | 261 | 10 | 29.7804 | 409.9158 | 2.9211 | 101.7713 | 25 | 2.1755
2267 | 261 | 11 | 31.6546 | 645.7033 | 2.9211 | 101.7713 | 25 | 3.9727
2268 | 261 | 12 | 33.1245 | 847.4583 | 2.9211 | 101.7713 | 25 | 5.0943
2269 | 261 | 13 | 34.5045 | 861.2842 | 2.9211 | 101.7713 | 25 | 4.8056
2270 | 261 | 14 | 35.2468 | 843.865 | 2.9211 | 101.7713 | 25 | 5.0133
2271 | 261 | 15 | 36.3489 | 819.5417 | 2.9211 | 101.7713 | 25 | 4.9372
2272 | 261 | 16 | 36.0449 | 627.6683 | 2.9211 | 101.7713 | 25 | 3.943
2273 | 261 | 17 | 34.7963 | 390.0708 | 2.9211 | 101.7713 | 25 | 2.117
2274 | 261 | 18 | 33.3994 | 188.9692 | 2.9211 | 101.7713 | 25 | 0.68303
2275 | 261 | 19 | 32.0281 | 65.5442 | 2.9211 | 101.7713 | 25 | 0.0734
2276 | 261 | 20 | 30.4331 | 2.3167 | 2.9211 | 101.7713 | 25 | 0.001
2277 | 261 | 21 | 29.6858 | 0.6 | 2.9211 | 101.7713 | 25 | 0.001
2278 | 261 | 22 | 29.0311 | 0.6 | 2.9211 | 101.7713 | 25 | 0.001
2279 | 261 | 23 | 28.8914 | 0.6 | 2.9211 | 101.7713 | 25 | 0.0013167
2280 | 261 | 24 | 28.0648 | 0.6 | 2.9211 | 101.7713 | 25 | 0.001
2281 | 262 | 1 | 27.7635 | 0.6 | 2.9211 | 101.7713 | 25 | 0.001
2282 | 262 | 2 | 25.7112 | 0.6 | 2.9211 | 101.7713 | 25 | 0.001
2283 | 262 | 3 | 25.0172 | 0.6 | 2.9211 | 101.7713 | 25 | 0.001
2284 | 262 | 4 | 23.923 | 0.6 | 2.9211 | 101.7713 | 25 | 0.001
2285 | 262 | 5 | 24.2361 | 0.6 | 2.9211 | 101.7713 | 25 | 0.0011583
2286 | 262 | 6 | 23.667 | 0.6 | 2.9211 | 101.7713 | 25 | 0.001475
2287 | 262 | 7 | 23.5998 | 0.6 | 2.9211 | 101.7713 | 25 | 0.0013167
2288 | 262 | 8 | 23.7552 | 32.4675 | 2.9211 | 101.7713 | 25 | 0.00195
2289 | 262 | 9 | 26.7048 | 230.9417 | 2.9211 | 101.7713 | 25 | 0.34167
2290 | 262 | 10 | 29.3164 | 432.1067 | 2.9211 | 101.7713 | 25 | 2.4587
2291 | 262 | 11 | 32.2592 | 679.9358 | 2.9211 | 101.7713 | 25 | 4.2789
2292 | 262 | 12 | 34.1195 | 744.5067 | 2.9211 | 101.7713 | 25 | 4.5474
2293 | 262 | 13 | 35.2488 | 873.0658 | 2.9211 | 101.7713 | 25 | 4.8606
2294 | 262 | 14 | 32.7286 | 310.9675 | 2.9211 | 101.7713 | 25 | 1.6852
2295 | 262 | 15 | 35.7111 | 659.6508 | 2.9211 | 101.7713 | 25 | 3.9355
2296 | 262 | 16 | 31.4217 | 227.9575 | 2.9211 | 101.7713 | 25 | 1.1231
2297 | 262 | 17 | 29.5457 | 318.9983 | 2.9211 | 101.7713 | 25 | 1.7177
2298 | 262 | 18 | 29.5771 | 100.1658 | 2.9211 | 101.7713 | 25 | 0.14921
2299 | 262 | 19 | 28.7806 | 27.025 | 2.9211 | 101.7713 | 25 | 0.001
2300 | 262 | 20 | 28.2158 | 0.75167 | 2.9211 | 101.7713 | 25 | 0.001
2301 | 262 | 21 | 27.2804 | 0.6 | 2.9211 | 101.7713 | 25 | 0.001
2302 | 262 | 22 | 27.1604 | 0.6 | 2.9211 | 101.7713 | 25 | 0.001
2303 | 262 | 23 | 27.2038 | 0.6 | 2.9211 | 101.7713 | 25 | 0.001
2304 | 262 | 24 | 27.1304 | 0.6 | 2.9211 | 101.7713 | 25 | 0.001
2305 | 263 | 1 | 27.1523 | 0.6 | 2.9211 | 101.7713 | 25 | 0.001
2306 | 263 | 2 | 27.0487 | 0.6 | 2.9211 | 101.7713 | 25 | 0.001
2307 | 263 | 3 | 26.5422 | 0.6 | 2.9211 | 101.7713 | 25 | 0.001
2308 | 263 | 4 | 26.2826 | 0.6 | 2.9211 | 101.7713 | 25 | 0.001
2309 | 263 | 5 | 26.1244 | 0.6 | 2.9211 | 101.7713 | 25 | 0.001
2310 | 263 | 6 | 26.0264 | 0.6 | 2.9211 | 101.7713 | 25 | 0.0011583
2311 | 263 | 7 | 25.78 | 0.6 | 2.9211 | 101.7713 | 25 | 0.0021083
2312 | 263 | 8 | 25.6074 | 8.5575 | 2.9211 | 101.7713 | 25 | 0.0013167
2313 | 263 | 9 | 24.3209 | 36.3 | 2.9211 | 101.7713 | 25 | 0.028975
2314 | 263 | 10 | 25.3598 | 184.7892 | 2.9211 | 101.7713 | 25 | 0.76028
2315 | 263 | 11 | 26.5237 | 202.0092 | 2.9211 | 101.7713 | 25 | 0.8502
2316 | 263 | 12 | 27.4006 | 354.3217 | 2.9211 | 101.7713 | 25 | 1.9255
2317 | 263 | 13 | 29.978 | 572.2383 | 2.9211 | 101.7713 | 25 | 3.5685
2318 | 263 | 14 | 32.8046 | 1005.24 | 2.9211 | 101.7713 | 25 | 6.389
2319 | 263 | 15 | 33.2006 | 657.42 | 2.9211 | 101.7713 | 25 | 4.3025
2320 | 263 | 16 | 32.6122 | 456.5183 | 2.9211 | 101.7713 | 25 | 3.0359
2321 | 263 | 17 | 30.1225 | 171.405 | 2.9211 | 101.7713 | 25 | 0.97586
2322 | 263 | 18 | 23.8407 | 7.1683 | 2.9211 | 101.7713 | 25 | 0.011925
2323 | 263 | 19 | 24.1011 | 7.48 | 2.9211 | 101.7713 | 25 | 0.010817
2324 | 263 | 20 | 24.4946 | 0.6 | 2.9211 | 101.7713 | 25 | 0.010817
2325 | 263 | 21 | 24.4598 | 0.6 | 2.9211 | 101.7713 | 25 | 0.010025
2326 | 263 | 22 | 24.2279 | 0.6 | 2.9211 | 101.7713 | 25 | 0.010658
2327 | 263 | 23 | 24.252 | 0.6 | 2.9211 | 101.7713 | 25 | 0.011133
2328 | 263 | 24 | 24.1638 | 0.6 | 2.9211 | 101.7713 | 25 | 0.010975
2329 | 264 | 1 | 23.8013 | 0.6 | 2.9211 | 101.7713 | 25 | 0.010817
2330 | 264 | 2 | 24.0064 | 0.6 | 2.9211 | 101.7713 | 25 | 0.010975
2331 | 264 | 3 | 24.0427 | 0.6 | 2.9211 | 101.7713 | 25 | 0.010658
2332 | 264 | 4 | 23.8566 | 0.6 | 2.9211 | 101.7713 | 25 | 0.010025
2333 | 264 | 5 | 23.6813 | 0.6 | 2.9211 | 101.7713 | 25 | 0.011767
2334 | 264 | 6 | 23.2894 | 0.6 | 2.9211 | 101.7713 | 25 | 0.010817
2335 | 264 | 7 | 23.2486 | 0.6 | 2.9211 | 101.7713 | 25 | 0.012875
2336 | 264 | 8 | 23.2952 | 31.06 | 2.9211 | 101.7713 | 25 | 0.011767
2337 | 264 | 9 | 24.6675 | 148.0492 | 2.9211 | 101.7713 | 25 | 0.35944
2338 | 264 | 10 | 26.5257 | 300.5908 | 2.9211 | 101.7713 | 25 | 1.4505
2339 | 264 | 11 | 28.3499 | 391.7683 | 2.9211 | 101.7713 | 25 | 2.1719
2340 | 264 | 12 | 30.5339 | 470.6967 | 2.9211 | 101.7713 | 25 | 2.8688
2341 | 264 | 13 | 31.4639 | 760.6667 | 2.9211 | 101.7713 | 25 | 4.5738
2342 | 264 | 14 | 33.3004 | 913.2067 | 2.9211 | 101.7713 | 25 | 5.8864
2343 | 264 | 15 | 33.9348 | 821.8958 | 2.9211 | 101.7713 | 25 | 5.3656
2344 | 264 | 16 | 33.8445 | 518.0933 | 2.9211 | 101.7713 | 25 | 3.4113
2345 | 264 | 17 | 31.2977 | 242.865 | 2.9211 | 101.7713 | 25 | 1.4045
2346 | 264 | 18 | 31.2834 | 264.1567 | 2.9211 | 101.7713 | 25 | 1.519
2347 | 264 | 19 | 30.1757 | 71.9942 | 2.9211 | 101.7713 | 25 | 0.27061
2348 | 264 | 20 | 28.8136 | 0.92583 | 2.9211 | 101.7713 | 25 | 0.02
2349 | 264 | 21 | 27.7829 | 0.6 | 2.9211 | 101.7713 | 25 | 0.018258
2350 | 264 | 22 | 26.5565 | 0.6 | 2.9211 | 101.7713 | 25 | 0.011925
2351 | 264 | 23 | 26.2605 | 0.6 | 2.9211 | 101.7713 | 25 | 0.00955
2352 | 264 | 24 | 25.8976 | 0.6 | 2.9211 | 101.7713 | 25 | 0.010183
2353 | 265 | 1 | 25.5873 | 0.6 | 2.9211 | 101.7713 | 25 | 0.010342
2354 | 265 | 2 | 25.1208 | 0.6 | 2.9211 | 101.7713 | 25 | 0.011608
2355 | 265 | 3 | 24.6301 | 0.6 | 2.9211 | 101.7713 | 25 | 0.013667
2356 | 265 | 4 | 24.7297 | 0.6 | 2.9211 | 101.7713 | 25 | 0.015408
2357 | 265 | 5 | 24.7634 | 0.6 | 2.9211 | 101.7713 | 25 | 0.01525
2358 | 265 | 6 | 24.5267 | 0.6 | 2.9211 | 101.7713 | 25 | 0.017308
2359 | 265 | 7 | 24.111 | 0.94667 | 2.9211 | 101.7713 | 25 | 0.015725
2360 | 265 | 8 | 24.2185 | 39.7567 | 2.9211 | 101.7713 | 25 | 0.01715
2361 | 265 | 9 | 25.9204 | 140.2 | 2.9211 | 101.7713 | 25 | 0.13311
2362 | 265 | 10 | 29.276 | 468.8025 | 2.9211 | 101.7713 | 25 | 2.79
2363 | 265 | 11 | 32.0836 | 627.2608 | 2.9211 | 101.7713 | 25 | 4.0226
2364 | 265 | 12 | 32.3449 | 559.0183 | 2.9211 | 101.7713 | 25 | 3.277
2365 | 265 | 13 | 33.2533 | 688.7467 | 2.9211 | 101.7713 | 25 | 3.9004
2366 | 265 | 14 | 34.688 | 861.0925 | 2.9211 | 101.7713 | 25 | 5.0301
2367 | 265 | 15 | 35.1146 | 814.7517 | 2.9211 | 101.7713 | 25 | 4.9778
2368 | 265 | 16 | 34.5063 | 661.9258 | 2.9211 | 101.7713 | 25 | 4.1873
2369 | 265 | 17 | 29.8588 | 141.17 | 2.9211 | 101.7713 | 25 | 0.65562
2370 | 265 | 18 | 27.4337 | 84.1475 | 2.9211 | 101.7713 | 25 | 0.1374
2371 | 265 | 19 | 28.3733 | 50.8842 | 2.9211 | 101.7713 | 25 | 0.065383
2372 | 265 | 20 | 26.8893 | 1.1342 | 2.9211 | 101.7713 | 25 | 0.0027417
2373 | 265 | 21 | 26.1704 | 0.6 | 2.9211 | 101.7713 | 25 | 0.0032167
2374 | 265 | 22 | 26.013 | 0.6 | 2.9211 | 101.7713 | 25 | 0.0036917
2375 | 265 | 23 | 25.8394 | 0.6 | 2.9211 | 101.7713 | 25 | 0.0078083
2376 | 265 | 24 | 25.6462 | 0.6 | 2.9211 | 101.7713 | 25 | 0.0067
2377 | 266 | 1 | 25.1284 | 0.6 | 2.9211 | 101.7713 | 25 | 0.0070167
2378 | 266 | 2 | 24.8177 | 0.6 | 2.9211 | 101.7713 | 25 | 0.010342
2379 | 266 | 3 | 24.46 | 0.6 | 2.9211 | 101.7713 | 25 | 0.011292
2380 | 266 | 4 | 24.2066 | 0.6 | 2.9211 | 101.7713 | 25 | 0.011608
2381 | 266 | 5 | 23.8624 | 0.6 | 2.9211 | 101.7713 | 25 | 0.011133
2382 | 266 | 6 | 23.5626 | 0.6 | 2.9211 | 101.7713 | 25 | 0.013825
2383 | 266 | 7 | 23.2916 | 0.665 | 2.9211 | 101.7713 | 25 | 0.011292
2384 | 266 | 8 | 23.5295 | 39.7908 | 2.9211 | 101.7713 | 25 | 0.014458
2385 | 266 | 9 | 26.1358 | 194.9358 | 2.9211 | 101.7713 | 25 | 0.52209
2386 | 266 | 10 | 30.1656 | 469.2525 | 2.9211 | 101.7713 | 25 | 2.8082
2387 | 266 | 11 | 31.8252 | 675.3433 | 2.9211 | 101.7713 | 25 | 4.3704
2388 | 266 | 12 | 33.4234 | 771.7492 | 2.9211 | 101.7713 | 25 | 4.7555
2389 | 266 | 13 | 33.4211 | 698.9783 | 2.9211 | 101.7713 | 25 | 3.9029
2390 | 266 | 14 | 33.2503 | 373.7483 | 2.9211 | 101.7713 | 25 | 1.9161
2391 | 266 | 15 | 32.199 | 410.3975 | 2.9211 | 101.7713 | 25 | 2.1976
2392 | 266 | 16 | 31.3506 | 278.4358 | 2.9211 | 101.7713 | 25 | 1.335
2393 | 266 | 17 | 30.8316 | 211.385 | 2.9211 | 101.7713 | 25 | 0.82558
2394 | 266 | 18 | 30.1148 | 118.0417 | 2.9211 | 101.7713 | 25 | 0.24114
2395 | 266 | 19 | 29.1767 | 28.7492 | 2.9211 | 101.7713 | 25 | 0.001
2396 | 266 | 20 | 27.6659 | 0.87417 | 2.9211 | 101.7713 | 25 | 0.0011583
2397 | 266 | 21 | 27.6578 | 0.6 | 2.9211 | 101.7713 | 25 | 0.0011583
2398 | 266 | 22 | 26.3077 | 0.6 | 2.9211 | 101.7713 | 25 | 0.001475
2399 | 266 | 23 | 25.7052 | 0.6 | 2.9211 | 101.7713 | 25 | 0.0011583
2400 | 266 | 24 | 25.3607 | 0.6 | 2.9211 | 101.7713 | 25 | 0.001
2401 | 267 | 1 | 25.1079 | 0.6 | 2.9211 | 101.7713 | 25 | 0.001
2402 | 267 | 2 | 25.1379 | 0.6 | 2.9211 | 101.7713 | 25 | 0.0011583
2403 | 267 | 3 | 25.3377 | 0.6 | 2.9211 | 101.7713 | 25 | 0.0049583
2404 | 267 | 4 | 25.3528 | 0.6 | 2.9211 | 101.7713 | 25 | 0.010817
2405 | 267 | 5 | 25.2983 | 0.6 | 2.9211 | 101.7713 | 25 | 0.010817
2406 | 267 | 6 | 25.0241 | 0.6 | 2.9211 | 101.7713 | 25 | 0.011767
2407 | 267 | 7 | 24.695 | 0.6 | 2.9211 | 101.7713 | 25 | 0.016042
2408 | 267 | 8 | 24.7019 | 43.6133 | 2.9211 | 101.7713 | 25 | 0.022542
2409 | 267 | 9 | 27.7829 | 241.7383 | 2.9211 | 101.7713 | 25 | 0.36787
2410 | 267 | 10 | 30.6297 | 468.1983 | 2.9211 | 101.7713 | 25 | 2.7558
2411 | 267 | 11 | 31.9108 | 670.6558 | 2.9211 | 101.7713 | 25 | 4.2771
2412 | 267 | 12 | 33.7815 | 800.7792 | 2.9211 | 101.7713 | 25 | 4.7609
2413 | 267 | 13 | 33.9508 | 558.0392 | 2.9211 | 101.7713 | 25 | 3.0223
2414 | 267 | 14 | 34.5824 | 479.595 | 2.9211 | 101.7713 | 25 | 2.6826
2415 | 267 | 15 | 35.336 | 561.5717 | 2.9211 | 101.7713 | 25 | 3.3267
2416 | 267 | 16 | 34.364 | 543.9592 | 2.9211 | 101.7713 | 25 | 3.4456
2417 | 267 | 17 | 33.4909 | 468.87 | 2.9211 | 101.7713 | 25 | 2.851
2418 | 267 | 18 | 30.4706 | 151.8433 | 2.9211 | 101.7713 | 25 | 0.56013
2419 | 267 | 19 | 28.5477 | 36.5217 | 2.9211 | 101.7713 | 25 | 0.0079667
2420 | 267 | 20 | 26.0829 | 0.61083 | 2.9211 | 101.7713 | 25 | 0.010183
2421 | 267 | 21 | 25.7136 | 0.6 | 2.9211 | 101.7713 | 25 | 0.0097083
2422 | 267 | 22 | 25.7262 | 0.6 | 2.9211 | 101.7713 | 25 | 0.0105
2423 | 267 | 23 | 26.0028 | 0.6 | 2.9211 | 101.7713 | 25 | 0.0105
2424 | 267 | 24 | 26.6821 | 0.6 | 2.9211 | 101.7713 | 25 | 0.010342
2425 | 268 | 1 | 25.8386 | 0.6 | 2.9211 | 101.7713 | 25 | 0.0105
2426 | 268 | 2 | 25.5373 | 0.6 | 2.9211 | 101.7713 | 25 | 0.012083
2427 | 268 | 3 | 25.115 | 0.6 | 2.9211 | 101.7713 | 25 | 0.012083
2428 | 268 | 4 | 24.7197 | 0.6 | 2.9211 | 101.7713 | 25 | 0.010817
2429 | 268 | 5 | 24.3988 | 0.6 | 2.9211 | 101.7713 | 25 | 0.014933
2430 | 268 | 6 | 24.1407 | 0.6 | 2.9211 | 101.7713 | 25 | 0.014617
2431 | 268 | 7 | 23.9111 | 0.6 | 2.9211 | 101.7713 | 25 | 0.016675
2432 | 268 | 8 | 24.0742 | 32.0292 | 2.9211 | 101.7713 | 25 | 0.017308
2433 | 268 | 9 | 27.1669 | 257.2733 | 2.9211 | 101.7713 | 25 | 0.5385
2434 | 268 | 10 | 29.7377 | 349.1125 | 2.9211 | 101.7713 | 25 | 1.9823
2435 | 268 | 11 | 30.9011 | 526.1775 | 2.9211 | 101.7713 | 25 | 3.2875
2436 | 268 | 12 | 32.705 | 611.6758 | 2.9211 | 101.7713 | 25 | 3.6634
2437 | 268 | 13 | 32.3682 | 454.9333 | 2.9211 | 101.7713 | 25 | 2.4859
2438 | 268 | 14 | 29.7936 | 217.0842 | 2.9211 | 101.7713 | 25 | 1.0753
2439 | 268 | 15 | 25.3909 | 180.1633 | 2.9211 | 101.7713 | 25 | 0.74697
2440 | 268 | 16 | 26.5907 | 158.8217 | 2.9211 | 101.7713 | 25 | 0.49207
2441 | 268 | 17 | 26.4689 | 124.3017 | 2.9211 | 101.7713 | 25 | 0.33187
2442 | 268 | 18 | 26.658 | 101.1258 | 2.9211 | 101.7713 | 25 | 0.21764
2443 | 268 | 19 | 26.5925 | 39.355 | 2.9211 | 101.7713 | 25 | 0.0022667
2444 | 268 | 20 | 25.4158 | 0.61083 | 2.9211 | 101.7713 | 25 | 0.003375
2445 | 268 | 21 | 24.761 | 0.6 | 2.9211 | 101.7713 | 25 | 0.00575
2446 | 268 | 22 | 24.612 | 0.6 | 2.9211 | 101.7713 | 25 | 0.0040083
2447 | 268 | 23 | 24.3721 | 0.6 | 2.9211 | 101.7713 | 25 | 0.0054333
2448 | 268 | 24 | 24.0354 | 0.6 | 2.9211 | 101.7713 | 25 | 0.0079667
2449 | 269 | 1 | 23.5972 | 0.6 | 2.9211 | 101.7713 | 25 | 0.005275
2450 | 269 | 2 | 23.1686 | 0.6 | 2.9211 | 101.7713 | 25 | 0.0063833
2451 | 269 | 3 | 23.0022 | 0.6 | 2.9211 | 101.7713 | 25 | 0.0087583
2452 | 269 | 4 | 23.1356 | 0.6 | 2.9211 | 101.7713 | 25 | 0.0054333
2453 | 269 | 5 | 22.8208 | 0.6 | 2.9211 | 101.7713 | 25 | 0.0073333
2454 | 269 | 6 | 22.6496 | 0.6 | 2.9211 | 101.7713 | 25 | 0.010183
2455 | 269 | 7 | 22.8807 | 0.6 | 2.9211 | 101.7713 | 25 | 0.0063833
2456 | 269 | 8 | 23.032 | 23.83 | 2.9211 | 101.7713 | 25 | 0.0086
2457 | 269 | 9 | 24.2655 | 114.6742 | 2.9211 | 101.7713 | 25 | 0.23694
2458 | 269 | 10 | 27.5916 | 397.6433 | 2.9211 | 101.7713 | 25 | 2.1833
2459 | 269 | 11 | 31.3081 | 667.835 | 2.9211 | 101.7713 | 25 | 4.2428
2460 | 269 | 12 | 33.4677 | 871.8992 | 2.9211 | 101.7713 | 25 | 5.307
2461 | 269 | 13 | 33.7379 | 619.8233 | 2.9211 | 101.7713 | 25 | 3.5157
2462 | 269 | 14 | 35.8702 | 935.8333 | 2.9211 | 101.7713 | 25 | 5.2455
2463 | 269 | 15 | 34.9616 | 696.7917 | 2.9211 | 101.7713 | 25 | 4.1966
2464 | 269 | 16 | 29.0006 | 124.9892 | 2.9211 | 101.7713 | 25 | 0.42398
2465 | 269 | 17 | 27.777 | 153.9967 | 2.9211 | 101.7713 | 25 | 0.6038
2466 | 269 | 18 | 28.3119 | 160.3125 | 2.9211 | 101.7713 | 25 | 0.54432
2467 | 269 | 19 | 27.8358 | 38.26 | 2.9211 | 101.7713 | 25 | 0.021375
2468 | 269 | 20 | 26.6037 | 0.9575 | 2.9211 | 101.7713 | 25 | 0.0013167
2469 | 269 | 21 | 25.956 | 0.6 | 2.9211 | 101.7713 | 25 | 0.0016333
2470 | 269 | 22 | 25.6801 | 0.6 | 2.9211 | 101.7713 | 25 | 0.003375
2471 | 269 | 23 | 25.7962 | 0.6 | 2.9211 | 101.7713 | 25 | 0.0029
2472 | 269 | 24 | 25.9699 | 0.6 | 2.9211 | 101.7713 | 25 | 0.0022667
2473 | 270 | 1 | 25.9945 | 0.6 | 2.9211 | 101.7713 | 25 | 0.0021083
2474 | 270 | 2 | 25.7639 | 0.6 | 2.9211 | 101.7713 | 25 | 0.0016333
2475 | 270 | 3 | 25.591 | 0.6 | 2.9211 | 101.7713 | 25 | 0.001
2476 | 270 | 4 | 25.4908 | 0.6 | 2.9211 | 101.7713 | 25 | 0.001
2477 | 270 | 5 | 25.2318 | 0.6 | 2.9211 | 101.7713 | 25 | 0.001
2478 | 270 | 6 | 25.1577 | 0.6 | 2.9211 | 101.7713 | 25 | 0.002425
2479 | 270 | 7 | 25.188 | 0.87417 | 2.9211 | 101.7713 | 25 | 0.005275
2480 | 270 | 8 | 25.3792 | 33.625 | 2.9211 | 101.7713 | 25 | 0.002425
2481 | 270 | 9 | 27.5597 | 259.6883 | 2.9211 | 101.7713 | 25 | 0.62286
2482 | 270 | 10 | 30.8377 | 454.2617 | 2.9211 | 101.7713 | 25 | 2.7513
2483 | 270 | 11 | 32.6197 | 685.8767 | 2.9211 | 101.7713 | 25 | 4.2027
2484 | 270 | 12 | 33.827 | 908.22 | 2.9211 | 101.7713 | 25 | 5.3734
2485 | 270 | 13 | 35.1541 | 883.6567 | 2.9211 | 101.7713 | 25 | 4.8645
2486 | 270 | 14 | 35.4225 | 628.775 | 2.9211 | 101.7713 | 25 | 3.7689
2487 | 270 | 15 | 35.0246 | 525.7292 | 2.9211 | 101.7713 | 25 | 3.3069
2488 | 270 | 16 | 32.9154 | 184.6733 | 2.9211 | 101.7713 | 25 | 0.96947
2489 | 270 | 17 | 33.0285 | 495.1858 | 2.9211 | 101.7713 | 25 | 3.366
2490 | 270 | 18 | 31.9044 | 198.8217 | 2.9211 | 101.7713 | 25 | 1.0924
2491 | 270 | 19 | 27.7303 | 10.995 | 2.9211 | 101.7713 | 25 | 0.034817
2492 | 270 | 20 | 25.7528 | 0.6 | 2.9211 | 101.7713 | 25 | 0.015883
2493 | 270 | 21 | 25.2428 | 0.6 | 2.9211 | 101.7713 | 25 | 0.0181
2494 | 270 | 22 | 25.2634 | 0.6 | 2.9211 | 101.7713 | 25 | 0.018575
2495 | 270 | 23 | 24.9609 | 0.6 | 2.9211 | 101.7713 | 25 | 0.0089167
2496 | 270 | 24 | 24.9343 | 0.6 | 2.9211 | 101.7713 | 25 | 0.0092333
2497 | 271 | 1 | 25.051 | 0.6 | 2.9211 | 101.7713 | 25 | 0.0098667
2498 | 271 | 2 | 24.8452 | 0.6 | 2.9211 | 101.7713 | 25 | 0.0093917
2499 | 271 | 3 | 24.8943 | 0.6 | 2.9211 | 101.7713 | 25 | 0.0097083
2500 | 271 | 4 | 24.4679 | 0.6 | 2.9211 | 101.7713 | 25 | 0.0078083
2501 | 271 | 5 | 23.8761 | 0.6 | 2.9211 | 101.7713 | 25 | 0.0092333
2502 | 271 | 6 | 23.5392 | 0.6 | 2.9211 | 101.7713 | 25 | 0.0082833
2503 | 271 | 7 | 23.2716 | 0.88333 | 2.9211 | 101.7713 | 25 | 0.0105
2504 | 271 | 8 | 23.7692 | 50.9608 | 2.9211 | 101.7713 | 25 | 0.010183
2505 | 271 | 9 | 26.7614 | 260.5283 | 2.9211 | 101.7713 | 25 | 0.55209
2506 | 271 | 10 | 29.4899 | 491.8883 | 2.9211 | 101.7713 | 25 | 3.0579
2507 | 271 | 11 | 31.6288 | 700.7417 | 2.9211 | 101.7713 | 25 | 4.7066
2508 | 271 | 12 | 33.0643 | 894.72 | 2.9211 | 101.7713 | 25 | 5.6248
2509 | 271 | 13 | 34.7466 | 885.6758 | 2.9211 | 101.7713 | 25 | 5.3031
2510 | 271 | 14 | 35.5427 | 914.5458 | 2.9211 | 101.7713 | 25 | 5.413
2511 | 271 | 15 | 36.1997 | 869.0908 | 2.9211 | 101.7713 | 25 | 5.5792
2512 | 271 | 16 | 36.4426 | 637.5408 | 2.9211 | 101.7713 | 25 | 4.334
2513 | 271 | 17 | 35.899 | 503.6058 | 2.9211 | 101.7713 | 25 | 3.3583
2514 | 271 | 18 | 34.7491 | 236.9425 | 2.9211 | 101.7713 | 25 | 1.3313
2515 | 271 | 19 | 32.2789 | 50.5342 | 2.9211 | 101.7713 | 25 | 0.15885
2516 | 271 | 20 | 30.4998 | 1.1675 | 2.9211 | 101.7713 | 25 | 0.02
2517 | 271 | 21 | 28.9061 | 0.6 | 2.9211 | 101.7713 | 25 | 0.02
2518 | 271 | 22 | 28.0262 | 0.6 | 2.9211 | 101.7713 | 25 | 0.02
2519 | 271 | 23 | 27.2995 | 0.6 | 2.9211 | 101.7713 | 25 | 0.02
2520 | 271 | 24 | 26.9188 | 0.6 | 2.9211 | 101.7713 | 25 | 0.02
2521 | 272 | 1 | 26.1775 | 0.6 | 2.9211 | 101.7713 | 25 | 0.02
2522 | 272 | 2 | 25.8494 | 0.6 | 2.9211 | 101.7713 | 25 | 0.02
2523 | 272 | 3 | 25.4728 | 0.6 | 2.9211 | 101.7713 | 25 | 0.02
2524 | 272 | 4 | 25.2099 | 0.6 | 2.9211 | 101.7713 | 25 | 0.02
2525 | 272 | 5 | 25.0169 | 0.6 | 2.9211 | 101.7713 | 25 | 0.02
2526 | 272 | 6 | 24.7753 | 0.6 | 2.9211 | 101.7713 | 25 | 0.02
2527 | 272 | 7 | 24.6123 | 0.6 | 2.9211 | 101.7713 | 25 | 0.02
2528 | 272 | 8 | 24.8512 | 26.1017 | 2.9211 | 101.7713 | 25 | 0.049275
2529 | 272 | 9 | 26.6749 | 177.95 | 2.9211 | 101.7713 | 25 | 0.77193
2530 | 272 | 10 | 29.7567 | 409.7508 | 2.9211 | 101.7713 | 25 | 2.5064
2531 | 272 | 11 | 31.6295 | 622.8125 | 2.9211 | 101.7713 | 25 | 4.0146
2532 | 272 | 12 | 33.3141 | 725.5625 | 2.9211 | 101.7713 | 25 | 4.4685
2533 | 272 | 13 | 34.1747 | 614.2192 | 2.9211 | 101.7713 | 25 | 3.5009
2534 | 272 | 14 | 35.426 | 823.8308 | 2.9211 | 101.7713 | 25 | 4.8088
2535 | 272 | 15 | 32.9819 | 375.1367 | 2.9211 | 101.7713 | 25 | 2.1983
2536 | 272 | 16 | 30.5456 | 44.4225 | 2.9211 | 101.7713 | 25 | 0.019783
2537 | 272 | 17 | 27.2349 | 47.0858 | 2.9211 | 101.7713 | 25 | 0.001
2538 | 272 | 18 | 27.0681 | 77.1067 | 2.9211 | 101.7713 | 25 | 0.0186
2539 | 272 | 19 | 26.7702 | 31.4875 | 2.9211 | 101.7713 | 25 | 0.001
2540 | 272 | 20 | 26.6116 | 0.6325 | 2.9211 | 101.7713 | 25 | 0.001
2541 | 272 | 21 | 25.825 | 0.6 | 2.9211 | 101.7713 | 25 | 0.001
2542 | 272 | 22 | 25.457 | 0.6 | 2.9211 | 101.7713 | 25 | 0.001
2543 | 272 | 23 | 25.1739 | 0.6 | 2.9211 | 101.7713 | 25 | 0.001
2544 | 272 | 24 | 24.9795 | 0.6 | 2.9211 | 101.7713 | 25 | 0.001
2545 | 273 | 1 | 24.9479 | 0.6 | 2.9211 | 101.7713 | 25 | 0.001
2546 | 273 | 2 | 24.7682 | 0.6 | 2.9211 | 101.7713 | 25 | 0.001
2547 | 273 | 3 | 24.4246 | 0.6 | 2.9211 | 101.7713 | 25 | 0.00083333
2548 | 273 | 4 | 24.3902 | 0.6 | 2.9211 | 101.7713 | 25 | 0.001
2549 | 273 | 5 | 24.1608 | 0.6 | 2.9211 | 101.7713 | 25 | 0.00083333
2550 | 273 | 6 | 23.9071 | 0.6 | 2.9211 | 101.7713 | 25 | 0.001
2551 | 273 | 7 | 23.7398 | 0.6 | 2.9211 | 101.7713 | 25 | 0.00083333
2552 | 273 | 8 | 24.4157 | 7.8533 | 2.9211 | 101.7713 | 25 | 0.001
2553 | 273 | 9 | 24.1081 | 38.7283 | 2.9211 | 101.7713 | 25 | 0.024133
2554 | 273 | 10 | 25.1663 | 170.7075 | 2.9211 | 101.7713 | 25 | 0.63335
2555 | 273 | 11 | 26.8459 | 325.7283 | 2.9211 | 101.7713 | 25 | 1.6877
2556 | 273 | 12 | 31.5518 | 884.525 | 2.9211 | 101.7713 | 25 | 5.5861
2557 | 273 | 13 | 32.9406 | 873.8242 | 2.9211 | 101.7713 | 25 | 5.1851
2558 | 273 | 14 | 34.1349 | 702.5108 | 2.9211 | 101.7713 | 25 | 4.1207
2559 | 273 | 15 | 34.8882 | 787.6867 | 2.9211 | 101.7713 | 25 | 4.87
2560 | 273 | 16 | 33.816 | 470.0733 | 2.9211 | 101.7713 | 25 | 2.7658
2561 | 273 | 17 | 33.3215 | 421.0633 | 2.9211 | 101.7713 | 25 | 2.3735
2562 | 273 | 18 | 31.7188 | 190.3875 | 2.9211 | 101.7713 | 25 | 0.73686
2563 | 273 | 19 | 30.0952 | 38.8142 | 2.9211 | 101.7713 | 25 | 0.0089
2564 | 273 | 20 | 28.3349 | 0.93667 | 2.9211 | 101.7713 | 25 | 0.001
2565 | 273 | 21 | 27.318 | 0.6 | 2.9211 | 101.7713 | 25 | 0.001
2566 | 273 | 22 | 26.8956 | 0.6 | 2.9211 | 101.7713 | 25 | 0.001
2567 | 273 | 23 | 26.6287 | 0.6 | 2.9211 | 101.7713 | 25 | 0.001
2568 | 273 | 24 | 26.1143 | 0.6 | 2.9211 | 101.7713 | 25 | 0.001
2569 | 275 | 1 | 26.1994 | 0.6 | 2.9211 | 101.7713 | 25 | 0.011767
2570 | 275 | 2 | 25.9666 | 0.6 | 2.9211 | 101.7713 | 25 | 0.014458
2571 | 275 | 3 | 25.4916 | 0.6 | 2.9211 | 101.7713 | 25 | 0.014458
2572 | 275 | 4 | 25.3924 | 0.6 | 2.9211 | 101.7713 | 25 | 0.013983
2573 | 275 | 5 | 25.3259 | 0.6 | 2.9211 | 101.7713 | 25 | 0.016992
2574 | 275 | 6 | 25.1783 | 0.6 | 2.9211 | 101.7713 | 25 | 0.018733
2575 | 275 | 7 | 25.2125 | 0.68667 | 2.9211 | 101.7713 | 25 | 0.019367
2576 | 275 | 8 | 25.5377 | 36.6767 | 2.9211 | 101.7713 | 25 | 0.0999
2577 | 275 | 9 | 27.0852 | 127.8317 | 2.9211 | 101.7713 | 25 | 0.57497
2578 | 275 | 10 | 28.5645 | 198.6192 | 2.9211 | 101.7713 | 25 | 1.1859
2579 | 275 | 11 | 31.3279 | 493.2925 | 2.9211 | 101.7713 | 25 | 3.3309
2580 | 275 | 12 | 32.6745 | 617.9492 | 2.9211 | 101.7713 | 25 | 4.1148
2581 | 275 | 13 | 33.27 | 611.2408 | 2.9211 | 101.7713 | 25 | 4.0132
2582 | 275 | 14 | 34.7459 | 578.7908 | 2.9211 | 101.7713 | 25 | 3.769
2583 | 275 | 15 | 30.4035 | 215.3442 | 2.9211 | 101.7713 | 25 | 1.4384
2584 | 275 | 16 | 24.1756 | 61.6508 | 2.9211 | 101.7713 | 25 | 0.39153
2585 | 275 | 17 | 25.6131 | 163.6283 | 2.9211 | 101.7713 | 25 | 1.1328
2586 | 275 | 18 | 26.3658 | 67.865 | 2.9211 | 101.7713 | 25 | 0.39363
2587 | 275 | 19 | 25.9187 | 17.4975 | 2.9211 | 101.7713 | 25 | 0.04315
2588 | 275 | 20 | 25.6243 | 0.6 | 2.9211 | 101.7713 | 25 | 0.0139
2589 | 275 | 21 | 24.8243 | 0.6 | 2.9211 | 101.7713 | 25 | 0.015225
2590 | 275 | 22 | 24.6038 | 0.6 | 2.9211 | 101.7713 | 25 | 0.010975
2591 | 275 | 23 | 24.4542 | 0.6 | 2.9211 | 101.7713 | 25 | 0.011133
2592 | 275 | 24 | 24.3762 | 0.6 | 2.9211 | 101.7713 | 25 | 0.01145
2593 | 276 | 1 | 24.2778 | 0.6 | 2.9211 | 101.7713 | 25 | 0.012758
2594 | 276 | 2 | 24.0463 | 0.6 | 2.9211 | 101.7713 | 25 | 0.014533
2595 | 276 | 3 | 23.7668 | 0.6 | 2.9211 | 101.7713 | 25 | 0.017458
2596 | 276 | 4 | 23.6776 | 0.6 | 2.9211 | 101.7713 | 25 | 0.01975
2597 | 276 | 5 | 23.5972 | 0.6 | 2.9211 | 101.7713 | 25 | 0.011292
2598 | 276 | 6 | 23.5083 | 0.6 | 2.9211 | 101.7713 | 25 | 0.013192
2599 | 276 | 7 | 23.3676 | 0.685 | 2.9211 | 101.7713 | 25 | 0.0143
2600 | 276 | 8 | 23.6907 | 45.29 | 2.9211 | 101.7713 | 25 | 0.22822
2601 | 276 | 9 | 25.8583 | 191.9033 | 2.9211 | 101.7713 | 25 | 0.88762
2602 | 276 | 10 | 28.9532 | 429.8425 | 2.9211 | 101.7713 | 25 | 2.7326
2603 | 276 | 11 | 32.0316 | 633.4158 | 2.9211 | 101.7713 | 25 | 4.3226
2604 | 276 | 12 | 33.7504 | 793.1275 | 2.9211 | 101.7713 | 25 | 5.1045
2605 | 276 | 13 | 33.8094 | 752.375 | 2.9211 | 101.7713 | 25 | 4.8015
2606 | 276 | 14 | 34.8922 | 768.2292 | 2.9211 | 101.7713 | 25 | 4.7045
2607 | 276 | 15 | 33.8498 | 510.5517 | 2.9211 | 101.7713 | 25 | 3.334
2608 | 276 | 16 | 32.8017 | 309.3692 | 2.9211 | 101.7713 | 25 | 2.0274
2609 | 276 | 17 | 30.7638 | 80.4708 | 2.9211 | 101.7713 | 25 | 0.48337
2610 | 276 | 18 | 28.3661 | 75.8283 | 2.9211 | 101.7713 | 25 | 0.48965
2611 | 276 | 19 | 27.6236 | 30.1067 | 2.9211 | 101.7713 | 25 | 0.15698
2612 | 276 | 20 | 27.3308 | 0.6 | 2.9211 | 101.7713 | 25 | 0.0105
2613 | 276 | 21 | 27.0168 | 0.6 | 2.9211 | 101.7713 | 25 | 0.013983
2614 | 276 | 22 | 26.5686 | 0.6 | 2.9211 | 101.7713 | 25 | 0.010975
2615 | 276 | 23 | 26.1212 | 0.6 | 2.9211 | 101.7713 | 25 | 0.013033
2616 | 276 | 24 | 25.9282 | 0.6 | 2.9211 | 101.7713 | 25 | 0.014458
2617 | 277 | 1 | 26.0975 | 0.6 | 2.9211 | 101.7713 | 25 | 0.014142
2618 | 277 | 2 | 25.8898 | 0.6 | 2.9211 | 101.7713 | 25 | 0.016358
2619 | 277 | 3 | 25.947 | 0.6 | 2.9211 | 101.7713 | 25 | 0.017783
2620 | 277 | 4 | 25.8712 | 0.6 | 2.9211 | 101.7713 | 25 | 0.019208
2621 | 277 | 5 | 26.1355 | 0.6 | 2.9211 | 101.7713 | 25 | 0.02
2622 | 277 | 6 | 25.3314 | 0.6 | 2.9211 | 101.7713 | 25 | 0.02
2623 | 277 | 7 | 24.2381 | 0.6 | 2.9211 | 101.7713 | 25 | 0.019842
2624 | 277 | 8 | 24.6794 | 29.7917 | 2.9211 | 101.7713 | 25 | 0.042075
2625 | 277 | 9 | 25.9892 | 99.7925 | 2.9211 | 101.7713 | 25 | 0.43347
2626 | 277 | 10 | 27.9841 | 281.5517 | 2.9211 | 101.7713 | 25 | 1.7418
2627 | 277 | 11 | 28.3876 | 201.1492 | 2.9211 | 101.7713 | 25 | 1.1757
2628 | 277 | 12 | 30.1351 | 444.5417 | 2.9211 | 101.7713 | 25 | 2.8993
2629 | 277 | 13 | 30.9621 | 412.3758 | 2.9211 | 101.7713 | 25 | 2.7081
2630 | 277 | 14 | 30.2209 | 312.2583 | 2.9211 | 101.7713 | 25 | 1.9966
2631 | 277 | 15 | 27.2756 | 219.6233 | 2.9211 | 101.7713 | 25 | 1.4884
2632 | 277 | 16 | 27.183 | 220.8775 | 2.9211 | 101.7713 | 25 | 1.4543
2633 | 277 | 17 | 26.8249 | 73.2792 | 2.9211 | 101.7713 | 25 | 0.37192
2634 | 277 | 18 | 25.8708 | 12.8917 | 2.9211 | 101.7713 | 25 | 0.0218
2635 | 277 | 19 | 24.8077 | 0.88667 | 2.9211 | 101.7713 | 25 | 0.02
2636 | 277 | 20 | 24.4131 | 0.6 | 2.9211 | 101.7713 | 25 | 0.02
2637 | 277 | 21 | 24.2531 | 0.6 | 2.9211 | 101.7713 | 25 | 0.019842
2638 | 277 | 22 | 23.9719 | 0.6 | 2.9211 | 101.7713 | 25 | 0.02
2639 | 277 | 23 | 24.0467 | 0.6 | 2.9211 | 101.7713 | 25 | 0.02
2640 | 277 | 24 | 24.3273 | 0.6 | 2.9211 | 101.7713 | 25 | 0.02
2641 | 278 | 1 | 23.0951 | 0.6 | 2.9211 | 101.7713 | 25 | 0.02
2642 | 278 | 2 | 22.6996 | 0.6 | 2.9211 | 101.7713 | 25 | 0.02
2643 | 278 | 3 | 22.7855 | 0.6 | 2.9211 | 101.7713 | 25 | 0.02
2644 | 278 | 4 | 22.9772 | 0.6 | 2.9211 | 101.7713 | 25 | 0.02
2645 | 278 | 5 | 22.8638 | 0.6 | 2.9211 | 101.7713 | 25 | 0.02
2646 | 278 | 6 | 22.5022 | 0.6 | 2.9211 | 101.7713 | 25 | 0.02
2647 | 278 | 7 | 22.2948 | 0.6 | 2.9211 | 101.7713 | 25 | 0.02
2648 | 278 | 8 | 22.3181 | 41.3317 | 2.9211 | 101.7713 | 25 | 0.14715
2649 | 278 | 9 | 24.1977 | 210.5017 | 2.9211 | 101.7713 | 25 | 0.92842
2650 | 278 | 10 | 26.241 | 337.6333 | 2.9211 | 101.7713 | 25 | 1.9624
2651 | 278 | 11 | 28.5593 | 627.4825 | 2.9211 | 101.7713 | 25 | 3.9831
2652 | 278 | 12 | 31.1735 | 717.1733 | 2.9211 | 101.7713 | 25 | 4.7141
2653 | 278 | 13 | 31.6404 | 531.2392 | 2.9211 | 101.7713 | 25 | 3.5442
2654 | 278 | 14 | 31.9358 | 487.9025 | 2.9211 | 101.7713 | 25 | 3.2268
2655 | 278 | 15 | 31.14 | 356.9908 | 2.9211 | 101.7713 | 25 | 2.2244
2656 | 278 | 16 | 30.8743 | 290.8533 | 2.9211 | 101.7713 | 25 | 1.7589
2657 | 278 | 17 | 30.6062 | 213.2258 | 2.9211 | 101.7713 | 25 | 1.2036
2658 | 278 | 18 | 30.7975 | 180.1883 | 2.9211 | 101.7713 | 25 | 0.96122
2659 | 278 | 19 | 29.5666 | 54.9058 | 2.9211 | 101.7713 | 25 | 0.12004
2660 | 278 | 20 | 27.1261 | 0.76833 | 2.9211 | 101.7713 | 25 | 0.02
2661 | 278 | 21 | 25.9974 | 0.6 | 2.9211 | 101.7713 | 25 | 0.02
2662 | 278 | 22 | 25.6454 | 0.6 | 2.9211 | 101.7713 | 25 | 0.02
2663 | 278 | 23 | 25.7674 | 0.6 | 2.9211 | 101.7713 | 25 | 0.02
2664 | 278 | 24 | 25.7694 | 0.6 | 2.9211 | 101.7713 | 25 | 0.02
2665 | 279 | 1 | 25.6665 | 0.6 | 2.9211 | 101.7713 | 25 | 0.02
2666 | 279 | 2 | 25.3998 | 0.6 | 2.9211 | 101.7713 | 25 | 0.02
2667 | 279 | 3 | 25.1323 | 0.6 | 2.9211 | 101.7713 | 25 | 0.02
2668 | 279 | 4 | 25.1762 | 0.6 | 2.9211 | 101.7713 | 25 | 0.02
2669 | 279 | 5 | 24.7796 | 0.6 | 2.9211 | 101.7713 | 25 | 0.02
2670 | 279 | 6 | 24.6959 | 0.6 | 2.9211 | 101.7713 | 25 | 0.02
2671 | 279 | 7 | 24.0197 | 0.62167 | 2.9211 | 101.7713 | 25 | 0.02
2672 | 279 | 8 | 24.2986 | 46.2608 | 2.9211 | 101.7713 | 25 | 0.18012
2673 | 279 | 9 | 26.6532 | 262.5617 | 2.9211 | 101.7713 | 25 | 1.0677
2674 | 279 | 10 | 28.389 | 387.1592 | 2.9211 | 101.7713 | 25 | 2.3202
2675 | 279 | 11 | 30.1557 | 654.2825 | 2.9211 | 101.7713 | 25 | 4.2477
2676 | 279 | 12 | 32.3224 | 838.8208 | 2.9211 | 101.7713 | 25 | 5.2218
2677 | 279 | 13 | 33.1137 | 713.4625 | 2.9211 | 101.7713 | 25 | 4.647
2678 | 279 | 14 | 34.7453 | 875.4075 | 2.9211 | 101.7713 | 25 | 5.3064
2679 | 279 | 15 | 35.5511 | 900.1042 | 2.9211 | 101.7713 | 25 | 5.907
2680 | 279 | 16 | 35.1147 | 648.605 | 2.9211 | 101.7713 | 25 | 4.3062
2681 | 279 | 17 | 34.741 | 423.8417 | 2.9211 | 101.7713 | 25 | 2.7287
2682 | 279 | 18 | 34.6951 | 331.6575 | 2.9211 | 101.7713 | 25 | 1.9491
2683 | 279 | 19 | 32.0313 | 45.8983 | 2.9211 | 101.7713 | 25 | 0.13612
2684 | 279 | 20 | 29.1996 | 0.955 | 2.9211 | 101.7713 | 25 | 0.02
2685 | 279 | 21 | 28.6474 | 0.6 | 2.9211 | 101.7713 | 25 | 0.02
2686 | 279 | 22 | 28.063 | 0.6 | 2.9211 | 101.7713 | 25 | 0.02
2687 | 279 | 23 | 27.5914 | 0.6 | 2.9211 | 101.7713 | 25 | 0.02
2688 | 279 | 24 | 26.8825 | 0.6 | 2.9211 | 101.7713 | 25 | 0.02

## Source 5
Global G | Diffused G
5.37 | 2.9225
5.97 | 2.7141
3.77 | 2.9395
4.24 | 3.0262
5.31 | 2.9381
4.92 | 3.0137
4.73 | 3.033
4.33 | 3.0338
3.99 | 2.99
5.1 | 2.9846
4.33 | 3.0338
4.96 | 3.0081
3.93 | 2.978
4.36 | 3.0356
4.56 | 3.0401
4.56 | 3.0401
5.1 | 2.9846
3.84 | 2.9575
4.57 | 3.0399
2.51 | 2.3223
5.22 | 2.9597
4.34 | 3.0344
4.09 | 3.0072
4.48 | 3.04
5.01 | 3.0004
3.96 | 2.9841
4.22 | 3.0241
2.5 | 2.3153
1.6 | 1.5781
4.23 | 3.0252
3.62 | 2.895
3.13 | 2.6938
1.91 | 1.8541
2.9 | 2.5706
4.7 | 3.035
4.21 | 3.023
5.02 | 2.9988
1.39 | 1.3809
2.63 | 2.4038
2.43 | 2.2656
4.38 | 3.0367
5.17 | 2.9706
4.72 | 3.0337
4.91 | 3.015
4.6 | 3.0393
5.01 | 3.0004
1.95 | 1.8882
5.15 | 2.9747
3.9 | 2.9715
2.61 | 2.3905
3.71 | 2.9227
5.29 | 2.9431
5.38 | 2.9198
6.16 | 2.6312
5.12 | 2.9808
5.71 | 2.8152
6.42 | 2.5077
6 | 2.7015
5.17 | 2.9706
4.61 | 3.039
1.69 | 1.6603
3.36 | 2.7988
3.96 | 2.9841
4.88 | 3.0187
5.83 | 2.7705
6.06 | 2.6757
6.76 | 2.333
5.65 | 2.8363
6.21 | 2.6083
6.33 | 2.5516
5.2 | 2.9641
5.7 | 2.8188
4.84 | 3.0233
6.18 | 2.6221
5.27 | 2.948
4.81 | 3.0263
5.73 | 2.808
3.53 | 2.8644
6.48 | 2.4778
5.28 | 2.9456
3.25 | 2.7509
6.72 | 2.3541
5.35 | 2.9278
6.85 | 2.2852
5.43 | 2.9058
5.89 | 2.7468
5.13 | 2.9788
6.77 | 2.3277
5.68 | 2.8259
3.75 | 2.934
5.75 | 2.8007
4.79 | 3.0282
6.45 | 2.4928
6.19 | 2.6175
5.44 | 2.9029
5.57 | 2.8631
5.44 | 2.9029
5.7 | 2.8188
3.58 | 2.8818
4.64 | 3.038
3.75 | 2.934
4.34 | 3.0344
5.79 | 2.7858
4.91 | 3.015
5.63 | 2.8432
5.39 | 2.917
4.46 | 3.0396
5.08 | 2.9883
5.03 | 2.9971
2.56 | 2.3568
4.62 | 3.0387
4.35 | 3.035
5.66 | 2.8329
4.65 | 3.0376
6.74 | 2.3436
5.41 | 2.9115
6.5 | 2.4677
6.55 | 2.4423
3.89 | 2.9692
5.88 | 2.7508
5.01 | 3.0004
5.19 | 2.9663
5.05 | 2.9937
4.54 | 3.0403
5.77 | 2.7933
6.12 | 2.6492
5.26 | 2.9504
5.64 | 2.8398
4.65 | 3.0376
4.04 | 2.999
5.51 | 2.882
3.31 | 2.7775
5.83 | 2.7705
5.35 | 2.9278
5.47 | 2.8941
6.11 | 2.6537
5.91 | 2.7388
3.66 | 2.9077
5.71 | 2.8152
4.32 | 3.0331
5.53 | 2.8758
3.43 | 2.8271
6.36 | 2.5371
4 | 2.9919
6.04 | 2.6844
4.19 | 3.0208
3.77 | 2.9395
4.49 | 3.0401
5.1 | 2.9846
5.84 | 2.7666
5.52 | 2.8789
4.45 | 3.0394
2.13 | 2.0368
5.07 | 2.9902
5.96 | 2.7183
5.55 | 2.8695
5.23 | 2.9574
6.32 | 2.5564
4.7 | 3.035
6.01 | 2.6972
3.28 | 2.7644
5.27 | 2.948
6.66 | 2.3856
5.91 | 2.7388
5.01 | 3.0004
4.47 | 3.0398
6.28 | 2.5755
5.47 | 2.8941
5.21 | 2.9619
1.06 | 1.0582
2.76 | 2.487
5.27 | 2.948
6.46 | 2.4878
4.57 | 3.0399
4.86 | 3.0211
4.53 | 3.0403
5.24 | 2.9551
6.57 | 2.4321
6.37 | 2.5322
4.95 | 3.0096
5.11 | 2.9827
4.01 | 2.9937
5.88 | 2.7508
5.59 | 2.8565
5.81 | 2.7781
4.9 | 3.0163
6.52 | 2.4576
5.24 | 2.9551
5.88 | 2.7508
3.83 | 2.955
5.53 | 2.8758
4.29 | 3.0308
3.87 | 2.9646
4.6 | 3.0393
4.71 | 3.0344
3.99 | 2.99
4.09 | 3.0072
4.36 | 3.0356
3.74 | 2.9312
3.67 | 2.9107
3.51 | 2.8573
4.27 | 3.029
3.6 | 2.8885
5.36 | 2.9251
4.82 | 3.0253
5.65 | 2.8363
3.66 | 2.9077
4.99 | 3.0036
4.87 | 3.0199
5.39 | 2.917
4.45 | 3.0394
5.77 | 2.7933
4.88 | 3.0187
5.19 | 2.9663
4.41 | 3.0381
5.08 | 2.9883
5.6 | 2.8532
4.15 | 3.0158
5.04 | 2.9954
4.1 | 3.0087
5.99 | 2.7057
4.09 | 3.0072
4.81 | 3.0263
3.66 | 2.9077
5.54 | 2.8727
5.55 | 2.8695
6.47 | 2.4828
5.62 | 2.8465
4.59 | 3.0396
4.93 | 3.0123
5.06 | 2.992
4.6 | 3.0393
5.36 | 2.9251
4.54 | 3.0403
2.71 | 2.4556
6 | 2.7015
5.91 | 2.7388
4.44 | 3.0391
5.22 | 2.9597
5.01 | 3.0004
3.98 | 2.9881
5.72 | 2.8116
4.59 | 3.0396
5.29 | 2.9431
6.47 | 2.4828
6.07 | 2.6713
4.61 | 3.039
5.3 | 2.9406
5.56 | 2.8663
4.52 | 3.0403
4.93 | 3.0123
5.27 | 2.948
3.65 | 2.9046
4.27 | 3.029
2.75 | 2.4808
4.23 | 3.0252
4.77 | 3.0299
4.82 | 3.0253
6.13 | 2.6448
5.7 | 2.8188
5.09 | 2.9865
5.19 | 2.9663
4.29 | 3.0308
5.41 | 2.9115
4.87 | 3.0199
5.45 | 2.9
6.12 | 2.6492
5.99 | 2.7057
5.98 | 2.7099
5.42 | 2.9086
5.61 | 2.8499
5.94 | 2.7265
5.34 | 2.9304
5.99 | 2.7057
5.79 | 2.7858
5.21 | 2.9619
2.04 | 1.9635
5.98 | 2.7099
4.01 | 2.9937
4.48 | 3.04
4.44 | 3.0391
4.2 | 3.0219
4.63 | 3.0384
6.01 | 2.6972
5.73 | 2.808
4.19 | 3.0208
3.96 | 2.9841
6.17 | 2.6267
6.23 | 2.599
4.29 | 3.0308
6.05 | 2.6801
3.18 | 2.7182
4.47 | 3.0398
3.52 | 2.8609
5.41 | 2.9115
4.58 | 3.0398
3.75 | 2.934
2.6 | 2.3838
3.99 | 2.99
3.8 | 2.9474
3.03 | 2.6424
4.14 | 3.0144
4.58 | 3.0398
3.7 | 2.9197
5.27 | 2.948
4.45 | 3.0394
4.61 | 3.039
5.04 | 2.9954
4.25 | 3.0272
5.01 | 3.0004
4.55 | 3.0402
5.07 | 2.9902
4.64 | 3.038
3.61 | 2.8918
4.18 | 3.0196
4.02 | 2.9955
6.34 | 2.5468
4.5 | 3.0402
4.62 | 3.0387
5.14 | 2.9768
5.44 | 2.9029
4 | 2.9919
5.7 | 2.8188
4.37 | 3.0362
5.14 | 2.9768
3.93 | 2.978
3.41 | 2.8192
4.69 | 3.0356
4.05 | 3.0007
2.34 | 2.1996
5.12 | 2.9808
5.37 | 2.9225
4.59 | 3.0396
3.7 | 2.9197
4.8 | 3.0273
5 | 3.002
3.27 | 2.7599
2.62 | 2.3972
3.98 | 2.9881
4.62 | 3.0387
4.24 | 3.0262
3.91 | 2.9737
3.7 | 2.9197
4.27 | 3.029
4.62 | 3.0387
2.46 | 2.2871
5.46 | 2.8971
4.71 | 3.0344
4.99 | 3.0036
4.24 | 3.0262
2.86 | 2.5474
1.77 | 1.732
4.29 | 3.0308
4.17 | 3.0183
3.96 | 2.9841
2.04 | 1.9635
4.39 | 3.0372
2.01 | 1.9386
1.78 | 1.7408
4.78 | 3.0291
5.33 | 2.933
4.06 | 3.0024
3.99 | 2.99
3.39 | 2.8111
6.19 | 2.6175
6.09 | 2.6626
5.74 | 2.8044
4.61 | 3.039
2.42 | 2.2584
4.46 | 3.0396
2.74 | 2.4746
4.77 | 3.0299
2.95 | 2.5989
5.56 | 2.8663
4.34 | 3.0344
4.64 | 3.038
5.3 | 2.9406
6.06 | 2.6757
6.35 | 2.5419
5.95 | 2.7224
6.68 | 2.3751
6.72 | 2.3541
6.76 | 2.333
5.94 | 2.7265
5.9 | 2.7428
6.11 | 2.6537
6.16 | 2.6312
5.99 | 2.7057
5.3 | 2.9406
5.5 | 2.8851
2.56 | 2.3568
5.61 | 2.8499
5.38 | 2.9198
5.42 | 2.9086
5.09 | 2.9865
3.59 | 2.8851
4.15 | 3.0158
4.09 | 3.0072
4.42 | 3.0384
5.58 | 2.8598
5.39 | 2.917
5.55 | 2.8695
5.83 | 2.7705
4.96 | 3.0081
4.92 | 3.0137
4.22 | 3.0241
4.49 | 3.0401
5.33 | 2.933
3.92 | 2.9758
5.24 | 2.9551
5.64 | 2.8398
5.93 | 2.7306
4.62 | 3.0387
5.67 | 2.8294
5.65 | 2.8363
6.58 | 2.427
5.97 | 2.7141
6.62 | 2.4063
4.17 | 3.0183
4.25 | 3.0272
6.59 | 2.4218
5.63 | 2.8432
6.34 | 2.5468
6.33 | 2.5516
5.54 | 2.8727
5.42 | 2.9086
5.38 | 2.9198
4.03 | 2.9973
4.81 | 3.0263
5.27 | 2.948
4.96 | 3.0081
4.32 | 3.0331
4.59 | 3.0396
4.7 | 3.035
6.31 | 2.5612
3.89 | 2.9692
4.76 | 3.0308
4.68 | 3.0361
2.73 | 2.4683
4.2 | 3.0219
4.59 | 3.0396
5.58 | 2.8598
5.34 | 2.9304
6.31 | 2.5612
6.07 | 2.6713
6.18 | 2.6221
6.96 | 2.2261
5.83 | 2.7705
6.32 | 2.5564
4.64 | 3.038
5.22 | 2.9597
6.11 | 2.6537
5.2 | 2.9641
5.59 | 2.8565
4.27 | 3.029
5.41 | 2.9115
6.12 | 2.6492
6.65 | 2.3908
6.21 | 2.6083
6.64 | 2.396
6.08 | 2.667
5.23 | 2.9574
6 | 2.7015
5.44 | 2.9029
6.08 | 2.667
5.29 | 2.9431
3.83 | 2.955
5.4 | 2.9143
6.61 | 2.4115
3.14 | 2.6987
4.82 | 3.0253
3.99 | 2.99
6.97 | 2.2207
4.83 | 3.0243
5.18 | 2.9685
6.03 | 2.6887
3.87 | 2.9646
3.63 | 2.8982
2.91 | 2.5763
4.13 | 3.013
6.74 | 2.3436
5.68 | 2.8259
5.71 | 2.8152
5.08 | 2.9883
5.97 | 2.7141
5.64 | 2.8398
5.86 | 2.7587
4.76 | 3.0308
6.19 | 2.6175
5.25 | 2.9527
4.95 | 3.0096
5.89 | 2.7468
6.48 | 2.4778
5.63 | 2.8432
5.28 | 2.9456
5.76 | 2.797
3.21 | 2.7324
5.64 | 2.8398
5.27 | 2.948
3.8 | 2.9474
4.56 | 3.0401
4.94 | 3.011
5.44 | 2.9029
5.07 | 2.9902
5.34 | 2.9304
5.31 | 2.9381
3.19 | 2.7229
5.46 | 2.8971
5.56 | 2.8663
5.28 | 2.9456
3.73 | 2.9284
1.88 | 1.8283
6.49 | 2.4727
6.21 | 2.6083
5.65 | 2.8363
5.95 | 2.7224
6.49 | 2.4727
5.93 | 2.7306
6.18 | 2.6221
5.77 | 2.7933
5.84 | 2.7666
4.72 | 3.0337
6.37 | 2.5322
5.79 | 2.7858
5.08 | 2.9883
6.33 | 2.5516
6.55 | 2.4423
3.96 | 2.9841
6.43 | 2.5027
6.66 | 2.3856
4.83 | 3.0243
4.81 | 3.0263
4.76 | 3.0308
5.85 | 2.7627
5.7 | 2.8188
4.96 | 3.0081
5.21 | 2.9619
5.79 | 2.7858
7.14 | 2.1289
6.01 | 2.6972
6.25 | 2.5897
6.19 | 2.6175
6.5 | 2.4677
6.26 | 2.585
5.97 | 2.7141
5.63 | 2.8432
4.76 | 3.0308
5.61 | 2.8499
5.9 | 2.7428
5.45 | 2.9
5.25 | 2.9527
4.95 | 3.0096
6.1 | 2.6581
4.5 | 3.0402
5.07 | 2.9902
3.29 | 2.7688
5.83 | 2.7705
5.12 | 2.9808
4.42 | 3.0384
6.29 | 2.5708
4.65 | 3.0376
4.87 | 3.0199
4.85 | 3.0222
4.15 | 3.0158
5.6 | 2.8532
6.1 | 2.6581
4.91 | 3.015
5.35 | 2.9278
2.24 | 2.1236
5.35 | 2.9278
6.13 | 2.6448
4.17 | 3.0183
3.6 | 2.8885
1.8 | 1.7585
6.03 | 2.6887
6.13 | 2.6448
5.68 | 2.8259
5.21 | 2.9619
5.97 | 2.7141
6.47 | 2.4828
5.31 | 2.9381
5.43 | 2.9058
6.16 | 2.6312
3.96 | 2.9841
5.12 | 2.9808
5.19 | 2.9663
2.9 | 2.5706
5.8 | 2.782
5.31 | 2.9381
5.37 | 2.9225
5.64 | 2.8398
3.52 | 2.8609
4.57 | 3.0399
5.71 | 2.8152
4.89 | 3.0175
4.73 | 3.033
5.19 | 2.9663
6.04 | 2.6844
5.08 | 2.9883
6.5 | 2.4677
5.5 | 2.8851
4.5 | 3.0402
4.92 | 3.0137
5.11 | 2.9827
3.96 | 2.9841
6.02 | 2.693
4.95 | 3.0096
5.6 | 2.8532
2.86 | 2.5474
5.47 | 2.8941
5.04 | 2.9954
5.07 | 2.9902
3.97 | 2.9861
4.03 | 2.9973
5.24 | 2.9551
6.45 | 2.4928
3.59 | 2.8851
5.55 | 2.8695
3.53 | 2.8644
3.61 | 2.8918
5.04 | 2.9954
6.98 | 2.2153
4.69 | 3.0356
5.93 | 2.7306
5.74 | 2.8044
3.51 | 2.8573
4.7 | 3.035
4.05 | 3.0007
3.31 | 2.7775
6.02 | 2.693
5.18 | 2.9685
3.98 | 2.9881
5.42 | 2.9086
5.2 | 2.9641
4.46 | 3.0396
3.94 | 2.9801
4.94 | 3.011
5.67 | 2.8294
5.53 | 2.8758
4.33 | 3.0338
5.12 | 2.9808
4.95 | 3.0096
5.04 | 2.9954
6.11 | 2.6537
4.3 | 3.0316
5.89 | 2.7468
5.48 | 2.8911
4.96 | 3.0081
5 | 3.002
4.03 | 2.9973
5.13 | 2.9788
5.88 | 2.7508
3.77 | 2.9395
4.55 | 3.0402
4.91 | 3.015
4.69 | 3.0356
5.62 | 2.8465
5.75 | 2.8007
1.41 | 1.4
5.96 | 2.7183
4.32 | 3.0331
4.87 | 3.0199
4.9 | 3.0163
4.61 | 3.039
5.76 | 2.797
3.56 | 2.875
4.98 | 3.0051
5.57 | 2.8631
4.58 | 3.0398
5.49 | 2.8881
3.49 | 2.8499
5.29 | 2.9431
4.66 | 3.0371
5.22 | 2.9597
4.68 | 3.0361
4.48 | 3.04
3.36 | 2.7988
6.18 | 2.6221
4.28 | 3.0299
4.96 | 3.0081
4.2 | 3.0219
3.55 | 2.8715
2.16 | 2.0608
5 | 3.002
4.05 | 3.0007
4.83 | 3.0243
4.76 | 3.0308
4.98 | 3.0051
3.41 | 2.8192
3.85 | 2.9599
5.09 | 2.9865
4.87 | 3.0199
4.11 | 3.0102
3.85 | 2.9599
5 | 3.002
3.94 | 2.9801
4.85 | 3.0222
3.66 | 2.9077
3.13 | 2.6938
4.95 | 3.0096
3.83 | 2.955
4.61 | 3.039
3.82 | 2.9525
3.93 | 2.978
4.41 | 3.0381
4.74 | 3.0323
4.17 | 3.0183
4.98 | 3.0051
4.92 | 3.0137
2.23 | 2.1158
4.59 | 3.0396
4.13 | 3.013
3.7 | 2.9197
2.03 | 1.9552
4.23 | 3.0252
4.11 | 3.0102
3.72 | 2.9256
4.71 | 3.0344
5.98 | 2.7099
6.44 | 2.4977
6.65 | 2.3908
5.81 | 2.7781
4.02 | 2.9955
4.88 | 3.0187
5.16 | 2.9727
4.65 | 3.0376
5.28 | 2.9456
5.57 | 2.8631
5.11 | 2.9827
5.03 | 2.9971
5.66 | 2.8329
4.15 | 3.0158
2.66 | 2.4235
3.69 | 2.9168
3.03 | 2.6424
3.76 | 2.9368
4.39 | 3.0372
3.79 | 2.9448
2.7 | 2.4493
2.25 | 2.1313
3.7 | 2.9197
3.18 | 2.7182
2.4 | 2.2439
3.3 | 2.7732
4.52 | 3.0403
4.67 | 3.0366
4.05 | 3.0007
4.29 | 3.0308
5.24 | 2.9551
2.99 | 2.6209
6.02 | 2.693
5.61 | 2.8499
3.67 | 2.9107
5.47 | 2.8941
5.45 | 2.9
5.5 | 2.8851
4.42 | 3.0384
4.45 | 3.0394
3.99 | 2.99
6.07 | 2.6713
4.01 | 2.9937
4.33 | 3.0338
2.9 | 2.5706
2.8 | 2.5115
4.57 | 3.0399
3.48 | 2.8462
5.8 | 2.782
5.9 | 2.7428
6.85 | 2.2852
5.96 | 2.7183
7.13 | 2.1343
6.52 | 2.4576
6.06 | 2.6757
6.39 | 2.5224
5.96 | 2.7183
4.27 | 3.029
6.07 | 2.6713
4.82 | 3.0253
5.21 | 2.9619
6.87 | 2.2745
6.25 | 2.5897
5.74 | 2.8044
5.7 | 2.8188
5.66 | 2.8329
6.31 | 2.5612
5.34 | 2.9304
6.53 | 2.4525
6.23 | 2.599
6.82 | 2.3012
5.86 | 2.7587
5.86 | 2.7587
3.91 | 2.9737
5.32 | 2.9356
5.8 | 2.782
5.18 | 2.9685
5.29 | 2.9431
3.66 | 2.9077
2.98 | 2.6154
4.09 | 3.0072
4.25 | 3.0272
5.51 | 2.882
6.22 | 2.6037
6.41 | 2.5126
6.42 | 2.5077
4.93 | 3.0123
5.73 | 2.808
3.9 | 2.9715
6.06 | 2.6757
5.36 | 2.9251
4.46 | 3.0396
4.46 | 3.0396
6.42 | 2.5077
4.41 | 3.0381
6.02 | 2.693
6.86 | 2.2798
6.31 | 2.5612
6 | 2.7015
4.95 | 3.0096
6.02 | 2.693
4.13 | 3.013
5.73 | 2.808
5.71 | 2.8152
5.68 | 2.8259
5.65 | 2.8363
3.37 | 2.8029
6.08 | 2.667
6.05 | 2.6801
5.67 | 2.8294
5.41 | 2.9115
4.57 | 3.0399
5.87 | 2.7548
4.51 | 3.0403
4.28 | 3.0299
4.66 | 3.0371
4.92 | 3.0137
6.55 | 2.4423
4.08 | 3.0056
5.97 | 2.7141
5.77 | 2.7933
4.78 | 3.0291
5.14 | 2.9768
5.28 | 2.9456
5.14 | 2.9768
6.85 | 2.2852
6.41 | 2.5126
5.47 | 2.8941
5.97 | 2.7141
4.62 | 3.0387
6.4 | 2.5175
5.3 | 2.9406
6.48 | 2.4778
5.12 | 2.9808
3.94 | 2.9801
4.4 | 3.0376
6.25 | 2.5897
5.79 | 2.7858
6.64 | 2.396
4.98 | 3.0051
1.4 | 1.3904
6.59 | 2.4218
6.16 | 2.6312
6.39 | 2.5224
6.08 | 2.667
6.7 | 2.3646
5.88 | 2.7508
5.62 | 2.8465
6.6 | 2.4167
5.8 | 2.782
5.96 | 2.7183
6.59 | 2.4218
5.71 | 2.8152
5.37 | 2.9225
5.26 | 2.9504
4.43 | 3.0388
4.19 | 3.0208
5.52 | 2.8789
4.54 | 3.0403
4.96 | 3.0081
4.34 | 3.0344
3.63 | 2.8982
5.84 | 2.7666
4.18 | 3.0196
5.34 | 2.9304
6.22 | 2.6037
5.3 | 2.9406
3.99 | 2.99
5.89 | 2.7468
4.83 | 3.0243
6.26 | 2.585
5.56 | 2.8663
5.97 | 2.7141
4.97 | 3.0066
4.44 | 3.0391
6.11 | 2.6537
5.45 | 2.9
5.83 | 2.7705
5.79 | 2.7858
5.45 | 2.9
5.47 | 2.8941
2.77 | 2.4932
4.98 | 3.0051
6.54 | 2.4474
5.44 | 2.9029
4.25 | 3.0272
4.88 | 3.0187
5.53 | 2.8758
4.87 | 3.0199
4.71 | 3.0344
5.76 | 2.797
4.46 | 3.0396
6.98 | 2.2153
6.02 | 2.693
4.77 | 3.0299
6.02 | 2.693
6.69 | 2.3699
5.68 | 2.8259
5.12 | 2.9808
5.08 | 2.9883
5.24 | 2.9551
5.55 | 2.8695
5.55 | 2.8695
4.96 | 3.0081
4.5 | 3.0402
6.28 | 2.5755
5.62 | 2.8465
3.67 | 2.9107
4.48 | 3.04
5.37 | 2.9225
6.87 | 2.2745
6.32 | 2.5564
6.47 | 2.4828
5.87 | 2.7548
6.04 | 2.6844
5.54 | 2.8727
4.68 | 3.0361
4.56 | 3.0401
6.12 | 2.6492
6.68 | 2.3751
4.96 | 3.0081
4.14 | 3.0144
4.84 | 3.0233
6.66 | 2.3856
4.93 | 3.0123
5.72 | 2.8116
5.69 | 2.8224
6.16 | 2.6312
5.39 | 2.917
4.98 | 3.0051
6.33 | 2.5516
5.76 | 2.797
4.71 | 3.0344
6.33 | 2.5516
5.08 | 2.9883
5.36 | 2.9251
5.14 | 2.9768
5.23 | 2.9574
5.64 | 2.8398
5.33 | 2.933
5.27 | 2.948
5.27 | 2.948
5 | 3.002
5.13 | 2.9788
5.47 | 2.8941
5.91 | 2.7388
5.1 | 2.9846
4.84 | 3.0233
5.69 | 2.8224
3.16 | 2.7085
4.79 | 3.0282
4.05 | 3.0007
2.63 | 2.4038
6.53 | 2.4525
4.37 | 3.0362
5.36 | 2.9251
3.37 | 2.8029
5.82 | 2.7743
5.48 | 2.8911
4.48 | 3.04
4.27 | 3.029
4.63 | 3.0384
3.3 | 2.7732
2.46 | 2.2871
3.27 | 2.7599
4.93 | 3.0123
5.41 | 2.9115
3.55 | 2.8715
5.84 | 2.7666
3.89 | 2.9692
5.09 | 2.9865
6.6 | 2.4167
6.36 | 2.5371
6.41 | 2.5126
5.82 | 2.7743
5.83 | 2.7705
5.36 | 2.9251
4.39 | 3.0372
5.29 | 2.9431
6.25 | 2.5897
5.71 | 2.8152
3.65 | 2.9046
5.51 | 2.882
2.77 | 2.4932
5.27 | 2.948
4.56 | 3.0401
4.77 | 3.0299
4.17 | 3.0183
5.69 | 2.8224
3.89 | 2.9692
5.01 | 3.0004
6.03 | 2.6887
3.52 | 2.8609
4.44 | 3.0391
2.56 | 2.3568
6.23 | 2.599
3.15 | 2.7036
5.26 | 2.9504
4.2 | 3.0219
4.03 | 2.9973
6.36 | 2.5371
4.46 | 3.0396
5.55 | 2.8695
5.96 | 2.7183
5.16 | 2.9727
5.63 | 2.8432
5.56 | 2.8663
5.62 | 2.8465
3.98 | 2.9881
5.66 | 2.8329
3.33 | 2.7861
5.26 | 2.9504
3.14 | 2.6987
5.72 | 2.8116
3.64 | 2.9014
6.02 | 2.693
4.29 | 3.0308
4.51 | 3.0403
4.68 | 3.0361
5.23 | 2.9574
3.67 | 2.9107
2.87 | 2.5532
4.69 | 3.0356
4.49 | 3.0401
3.12 | 2.6888
4.39 | 3.0372
5.14 | 2.9768
4.94 | 3.011
3.77 | 2.9395
5.03 | 2.9971
4.19 | 3.0208
5.79 | 2.7858
5.75 | 2.8007
3.43 | 2.8271
4.94 | 3.011
3.76 | 2.9368
4.42 | 3.0384
4.87 | 3.0199
4.58 | 3.0398
4.46 | 3.0396
4.48 | 3.04
5.53 | 2.8758
2.65 | 2.4169
4.11 | 3.0102
3.3 | 2.7732
3.37 | 2.8029
2.61 | 2.3905
2.51 | 2.3223
3.81 | 2.95
3.19 | 2.7229
4.44 | 3.0391
4.72 | 3.0337
5.04 | 2.9954
5.25 | 2.9527
4.35 | 3.035
4.33 | 3.0338
3.3 | 2.7732
4.76 | 3.0308
5.58 | 2.8598
5.73 | 2.808
5.66 | 2.8329
5.77 | 2.7933
5.81 | 2.7781
3.57 | 2.8784
4.41 | 3.0381
4.24 | 3.0262
5.88 | 2.7508
5.47 | 2.8941
5.08 | 2.9883
6.36 | 2.5371
5.57 | 2.8631
5.13 | 2.9788
5.93 | 2.7306
5.61 | 2.8499
6.13 | 2.6448
5.01 | 3.0004
5.78 | 2.7895
5.46 | 2.8971
5.98 | 2.7099
5.46 | 2.8971
5.99 | 2.7057
5.53 | 2.8758
4.66 | 3.0371
5.37 | 2.9225
3.24 | 2.7463
2.77 | 2.4932
3.63 | 2.8982
3.27 | 2.7599
3.19 | 2.7229
3.12 | 2.6888
3.63 | 2.8982
5.56 | 2.8663
6.14 | 2.6403
5.1 | 2.9846
5.04 | 2.9954
3.55 | 2.8715
4.43 | 3.0388
4.4 | 3.0376
5.05 | 2.9937
5.25 | 2.9527
4.65 | 3.0376
3.08 | 2.6685
2.49 | 2.3083
3.58 | 2.8818
5.17 | 2.9706
4.49 | 3.0401
6.21 | 2.6083
5.66 | 2.8329
6.64 | 2.396
5.99 | 2.7057
6.62 | 2.4063
6.44 | 2.4977
6.74 | 2.3436
6.81 | 2.3065
5.76 | 2.797
5.84 | 2.7666
4.6 | 3.0393
5.65 | 2.8363
5.98 | 2.7099
5.68 | 2.8259
5.99 | 2.7057
6.38 | 2.5273
6.32 | 2.5564
5.84 | 2.7666
6.92 | 2.2476
5.78 | 2.7895
4.96 | 3.0081
4.44 | 3.0391
6.19 | 2.6175
6.1 | 2.6581
5.65 | 2.8363
6.37 | 2.5322
5.87 | 2.7548
6.17 | 2.6267
5.27 | 2.948
5.29 | 2.9431
5.41 | 2.9115
5.8 | 2.782
6.46 | 2.4878
5.93 | 2.7306
5.58 | 2.8598
5.88 | 2.7508
5.72 | 2.8116
4.79 | 3.0282
6.78 | 2.3224
6.36 | 2.5371
4.6 | 3.0393
6.08 | 2.667
3.7 | 2.9197
5.79 | 2.7858
4.78 | 3.0291
3.61 | 2.8918
6.02 | 2.693
5.75 | 2.8007
4.1 | 3.0087
4.79 | 3.0282
5.18 | 2.9685
7.14 | 2.1289
5.35 | 2.9278
4.85 | 3.0222
6.06 | 2.6757
7.04 | 2.1829
6.3 | 2.566
7.15 | 2.1235
6.29 | 2.5708
6.06 | 2.6757
5.49 | 2.8881
5.31 | 2.9381
5.62 | 2.8465
5.71 | 2.8152
5.24 | 2.9551
5.38 | 2.9198
6.07 | 2.6713
6.17 | 2.6267
2.85 | 2.5415
4.6 | 3.0393
3.52 | 2.8609
4.52 | 3.0403
3.25 | 2.7509
5.62 | 2.8465
5.58 | 2.8598
5.82 | 2.7743
5.98 | 2.7099
5.78 | 2.7895
6.18 | 2.6221
5.47 | 2.8941
6.52 | 2.4576
6.42 | 2.5077
6.12 | 2.6492
5.92 | 2.7347
6.05 | 2.6801
5.2 | 2.9641
4.27 | 3.029
5.23 | 2.9574
4.02 | 2.9955
5.61 | 2.8499
6.19 | 2.6175
4.74 | 3.0323
3.23 | 2.7417
3.13 | 2.6938
4.3 | 3.0316
5.67 | 2.8294
5.98 | 2.7099
6.54 | 2.4474
2.87 | 2.5532
4.41 | 3.0381
4.59 | 3.0396
5.99 | 2.7057
4.98 | 3.0051
5.72 | 2.8116
5.64 | 2.8398
6.02 | 2.693
3.65 | 2.9046
6.24 | 2.5943
5.62 | 2.8465
5.85 | 2.7627
5.33 | 2.933
5.35 | 2.9278
5.51 | 2.882
5.52 | 2.8789
4.5 | 3.0402
4.26 | 3.0281
4.88 | 3.0187
4.22 | 3.0241
4.16 | 3.0171
5.24 | 2.9551
4.04 | 2.999
4.86 | 3.0211
5.73 | 2.808
4.06 | 3.0024
3.27 | 2.7599
2.22 | 2.108
5.73 | 2.808
3.8 | 2.9474
4.52 | 3.0403
5.65 | 2.8363
5.72 | 2.8116
6.39 | 2.5224
6.31 | 2.5612
5.45 | 2.9
4.54 | 3.0403
4.52 | 3.0403
5.86 | 2.7587
5.74 | 2.8044
5.05 | 2.9937
2.27 | 2.1467
3.49 | 2.8499
4.74 | 3.0323
4.61 | 3.039
4.5 | 3.0402
5.83 | 2.7705
5.63 | 2.8432
5.82 | 2.7743
6.06 | 2.6757
5.87 | 2.7548
4.59 | 3.0396
4.8 | 3.0273
6.54 | 2.4474
4.86 | 3.0211
3.91 | 2.9737
5.71 | 2.8152
5.27 | 2.948
6.66 | 2.3856
4.64 | 3.038
5.94 | 2.7265
6.46 | 2.4878
5.54 | 2.8727
5.4 | 2.9143
5.28 | 2.9456
5.19 | 2.9663
5.75 | 2.8007
4.66 | 3.0371
3.12 | 2.6888
6.15 | 2.6358
2.98 | 2.6154
4.83 | 3.0243
5.3 | 2.9406
5.52 | 2.8789
5.84 | 2.7666
4.78 | 3.0291
5.76 | 2.797
4.33 | 3.0338
3.14 | 2.6987
5.56 | 2.8663
5.36 | 2.9251
4.54 | 3.0403
6.35 | 2.5419
5.56 | 2.8663
6.18 | 2.6221
5.24 | 2.9551
5.23 | 2.9574
5.32 | 2.9356
3.74 | 2.9312
5.63 | 2.8432
3.28 | 2.7644
4.91 | 3.015
4.8 | 3.0273
4.73 | 3.033
3.61 | 2.8918
5.13 | 2.9788
5.08 | 2.9883
2.11 | 2.0207
3.99 | 2.99
4.13 | 3.013
3.33 | 2.7861
5.23 | 2.9574
4.49 | 3.0401
5.28 | 2.9456
5.55 | 2.8695
5.21 | 2.9619
3.36 | 2.7988
2.78 | 2.4993
5.6 | 2.8532
5.55 | 2.8695
5.86 | 2.7587
4.28 | 3.0299
5.78 | 2.7895
5.89 | 2.7468
6.55 | 2.4423
6.05 | 2.6801
5.54 | 2.8727
5.67 | 2.8294
5.75 | 2.8007
5.55 | 2.8695
2.68 | 2.4364
3.47 | 2.8424
4.93 | 3.0123
5.51 | 2.882
4.7 | 3.035
3.81 | 2.95
4.15 | 3.0158
3.85 | 2.9599
4.41 | 3.0381
4.15 | 3.0158
1.08 | 1.0781
3.52 | 2.8609
5.63 | 2.8432
4.84 | 3.0233
5.63 | 2.8432
2.95 | 2.5989
5.08 | 2.9883
5.07 | 2.9902
2.73 | 2.4683
6.02 | 2.693
5.89 | 2.7468
3.3 | 2.7732
4.37 | 3.0362
2.18 | 2.0766
3.8 | 2.9474
5.21 | 2.9619
6.27 | 2.5802
5.66 | 2.8329
5.77 | 2.7933
6.23 | 2.599
5.73 | 2.808
5.57 | 2.8631
4.28 | 3.0299
5.52 | 2.8789
4.45 | 3.0394
6.31 | 2.5612
2.04 | 1.9635
5.16 | 2.9727
6.13 | 2.6448
4.78 | 3.0291
4.5 | 3.0402
5.58 | 2.8598
4.96 | 3.0081
6.24 | 2.5943
6.12 | 2.6492
5.57 | 2.8631
4.5 | 3.0402
5.37 | 2.9225
4.88 | 3.0187
4.98 | 3.0051
3.03 | 2.6424
3.76 | 2.9368
5.14 | 2.9768
5.17 | 2.9706
3.18 | 2.7182
4.41 | 3.0381
6.03 | 2.6887
5.82 | 2.7743
5.49 | 2.8881
4.32 | 3.0331
3.28 | 2.7644
4.61 | 3.039
2.74 | 2.4746
5.09 | 2.9865
4.92 | 3.0137
4.75 | 3.0316
4.01 | 2.9937
3.75 | 2.934
4.39 | 3.0372
5.42 | 2.9086
4.8 | 3.0273
3.95 | 2.9821
3.72 | 2.9256
4.42 | 3.0384
5.43 | 2.9058
4.91 | 3.015
4.72 | 3.0337
3.33 | 2.7861
4.63 | 3.0384
5.06 | 2.992
4.29 | 3.0308
4.64 | 3.038
4.64 | 3.038
4.45 | 3.0394
5.03 | 2.9971
4.73 | 3.033
5.48 | 2.8911
4.16 | 3.0171
2.6 | 2.3838
3.98 | 2.9881
0.27 | 0.2604
4.6 | 3.0393
4.22 | 3.0241
3.5 | 2.8536
1.21 | 1.2065
0.49 | 0.4821
3.49 | 2.8499
0.93 | 0.928
1.67 | 1.6422
4.32 | 3.0331
3.77 | 2.9395
4.13 | 3.013
5.38 | 2.9198
5.31 | 2.9381
2.51 | 2.3223
5.45 | 2.9
6.01 | 2.6972
3.24 | 2.7463
5.89 | 2.7468
6.2 | 2.6129
5.72 | 2.8116
4.33 | 3.0338
5.46 | 2.8971
4.99 | 3.0036
5.17 | 2.9706
4.27 | 3.029
4.21 | 3.023
5.18 | 2.9685
5.35 | 2.9278
5.75 | 2.8007
6.15 | 2.6358
5.21 | 2.9619
5.52 | 2.8789
4.93 | 3.0123
5.71 | 2.8152
5.51 | 2.882
5.43 | 2.9058
5.81 | 2.7781
5.6 | 2.8532
4.72 | 3.0337
4.66 | 3.0371
5.25 | 2.9527
5.18 | 2.9685
4.86 | 3.0211
5.12 | 2.9808
3.25 | 2.7509
4.58 | 3.0398
3.88 | 2.9669
2.94 | 2.5933
4.5 | 3.0402
4.82 | 3.0253
5.06 | 2.992
4.78 | 3.0291
2.88 | 2.559
3.76 | 2.9368
3.51 | 2.8573
4.24 | 3.0262
5.33 | 2.933
4.72 | 3.0337
4.34 | 3.0344
2.89 | 2.5648
2.34 | 2.1996
4.23 | 3.0252
4.28 | 3.0299
3.99 | 2.99
5.4 | 2.9143
6.6 | 2.4167
3.15 | 2.7036
5.18 | 2.9685
4.35 | 3.035
6.97 | 2.2207
6.89 | 2.2637
5.62 | 2.8465
4.8 | 3.0273
3.43 | 2.8271
3.95 | 2.9821
5.69 | 2.8224
5.23 | 2.9574
5.5 | 2.8851
5.54 | 2.8727
5.91 | 2.7388
5.56 | 2.8663
4.66 | 3.0371
5.06 | 2.992
6.15 | 2.6358
6.34 | 2.5468
6.73 | 2.3489
5.97 | 2.7141
6.52 | 2.4576
6.06 | 2.6757
6.54 | 2.4474
5.44 | 2.9029
4.58 | 3.0398
3.78 | 2.9422
5.23 | 2.9574
3.18 | 2.7182
3.63 | 2.8982
4.03 | 2.9973
1.69 | 1.6603
4.56 | 3.0401
5.71 | 2.8152
5.39 | 2.917
5.23 | 2.9574
3.9 | 2.9715
5.93 | 2.7306
5.97 | 2.7141
6 | 2.7015
4.18 | 3.0196
6.03 | 2.6887
6.13 | 2.6448
6.07 | 2.6713
2.25 | 2.1313
4.31 | 3.0323
4.16 | 3.0171
3.32 | 2.7819
4.67 | 3.0366
7.54 | 1.9164
6.84 | 2.2905
4.16 | 3.0171
5.34 | 2.9304
3.16 | 2.7085
4.73 | 3.033
4.03 | 2.9973
5.03 | 2.9971
3.51 | 2.8573
5.78 | 2.7895
2.86 | 2.5474
5.77 | 2.7933
5.79 | 2.7858
4.39 | 3.0372
4.45 | 3.0394
5.32 | 2.9356
4.46 | 3.0396
5.77 | 2.7933
6.88 | 2.2691
5.98 | 2.7099
6.59 | 2.4218
5.59 | 2.8565
6.25 | 2.5897
5.82 | 2.7743
6.33 | 2.5516
5.53 | 2.8758
4.49 | 3.0401
6.1 | 2.6581
5.5 | 2.8851
5.53 | 2.8758
5.91 | 2.7388
3.52 | 2.8609
5.01 | 3.0004
4.29 | 3.0308
4.7 | 3.035
4.13 | 3.013
3.82 | 2.9525
6.08 | 2.667
5.29 | 2.9431
5.81 | 2.7781
5.04 | 2.9954
4.94 | 3.011
4.31 | 3.0323
6.3 | 2.566
3.59 | 2.8851
6.67 | 2.3803
3.86 | 2.9623
4.67 | 3.0366
5.76 | 2.797
4.49 | 3.0401
5.22 | 2.9597
5.83 | 2.7705
5 | 3.002
6.19 | 2.6175
4.74 | 3.0323
5.41 | 2.9115
6.61 | 2.4115
5.09 | 2.9865
5.48 | 2.8911
6.38 | 2.5273
5.99 | 2.7057
6.34 | 2.5468
6.14 | 2.6403
5.07 | 2.9902
5.35 | 2.9278
5.32 | 2.9356
5.32 | 2.9356
4.9 | 3.0163
4.37 | 3.0362
5.15 | 2.9747
4.43 | 3.0388
5.57 | 2.8631
5.08 | 2.9883
5.54 | 2.8727
3.54 | 2.868
3.77 | 2.9395
5.88 | 2.7508
4.65 | 3.0376
3.1 | 2.6787
5.62 | 2.8465
6 | 2.7015
5.35 | 2.9278
3.9 | 2.9715
4.27 | 3.029
4.37 | 3.0362
4.46 | 3.0396
5.5 | 2.8851
5.79 | 2.7858
5.7 | 2.8188
4.71 | 3.0344
5.03 | 2.9971
4.95 | 3.0096
4.84 | 3.0233
5.26 | 2.9504
6.05 | 2.6801
4.03 | 2.9973
4.09 | 3.0072
3.69 | 2.9168
4.48 | 3.04
4.98 | 3.0051
4.58 | 3.0398
4.85 | 3.0222
4.91 | 3.015
5.91 | 2.7388
6.02 | 2.693
5.4 | 2.9143
5.93 | 2.7306
5.48 | 2.8911
4.2 | 3.0219
5.69 | 2.8224
5.77 | 2.7933
5.47 | 2.8941
5.51 | 2.882
5.35 | 2.9278
6.19 | 2.6175
6.51 | 2.4626
6.48 | 2.4778
2.87 | 2.5532
5.91 | 2.7388
6.09 | 2.6626
4.86 | 3.0211
5.36 | 2.9251
4.02 | 2.9955
5.56 | 2.8663
4.46 | 3.0396
5.82 | 2.7743
6.02 | 2.693
4.91 | 3.015
5.21 | 2.9619
4.44 | 3.0391
3.47 | 2.8424
5.59 | 2.8565
5.47 | 2.8941
4.76 | 3.0308
5.8 | 2.782
4.27 | 3.029
5.27 | 2.948
5.5 | 2.8851
4.79 | 3.0282
3.65 | 2.9046
6.02 | 2.693
5.53 | 2.8758
5.34 | 2.9304
5.35 | 2.9278
6.04 | 2.6844
5.05 | 2.9937
4.01 | 2.9937
3.07 | 2.6634
4.44 | 3.0391
5.45 | 2.9
2.04 | 1.9635
5.42 | 2.9086
5.55 | 2.8695
4.62 | 3.0387
4.97 | 3.0066
5.52 | 2.8789
4.19 | 3.0208
5.24 | 2.9551
5.06 | 2.992
5.84 | 2.7666
5.63 | 2.8432
5.14 | 2.9768
4.87 | 3.0199
5.97 | 2.7141
5.92 | 2.7347
5.84 | 2.7666
6.29 | 2.5708
5.06 | 2.992
5.72 | 2.8116
5.3 | 2.9406
5.09 | 2.9865
6.1 | 2.6581
5.27 | 2.948
2.85 | 2.5415
4.14 | 3.0144
5.62 | 2.8465
5.76 | 2.797
5.12 | 2.9808
4.93 | 3.0123
4.77 | 3.0299
5.2 | 2.9641
6.13 | 2.6448
4.43 | 3.0388
3.34 | 2.7904
4.81 | 3.0263
5.18 | 2.9685
5.53 | 2.8758
2.56 | 2.3568
5.19 | 2.9663
6.68 | 2.3751
6.29 | 2.5708
6.82 | 2.3012
2.49 | 2.3083
3.97 | 2.9861
6.72 | 2.3541
5.74 | 2.8044
3.95 | 2.9821
4.26 | 3.0281
4.21 | 3.023
5.03 | 2.9971
5.25 | 2.9527
6.2 | 2.6129
5.34 | 2.9304
6.94 | 2.2369
4.42 | 3.0384
5.16 | 2.9727
3.68 | 2.9138
5.35 | 2.9278
3.3 | 2.7732
5.76 | 2.797
5.26 | 2.9504
5.84 | 2.7666
5.62 | 2.8465
4.83 | 3.0243
4.74 | 3.0323
5.51 | 2.882
3.64 | 2.9014
4.1 | 3.0087
4.68 | 3.0361
4.33 | 3.0338
3.6 | 2.8885
3.59 | 2.8851
5.15 | 2.9747
5.63 | 2.8432
3.72 | 2.9256
2.48 | 2.3013
5.31 | 2.9381
3.22 | 2.7371
5.1 | 2.9846
5.74 | 2.8044
5.42 | 2.9086
6.15 | 2.6358
5.65 | 2.8363
5.43 | 2.9058
4.83 | 3.0243
2.74 | 2.4746
1.25 | 1.2456
2.37 | 2.2219
3.11 | 2.6838
2.98 | 2.6154
4.38 | 3.0367
4.07 | 3.004
5.81 | 2.7781
5.42 | 2.9086
4.94 | 3.011
4.8 | 3.0273
3.65 | 2.9046
1 | 0.9982
2.71 | 2.4556
4.89 | 3.0175
3.22 | 2.7371
5.67 | 2.8294
3.66 | 2.9077
3.96 | 2.9841
4.95 | 3.0096
4.37 | 3.0362
3.44 | 2.831
5.7 | 2.8188
4.56 | 3.0401
5.36 | 2.9251
3.81 | 2.95
2.51 | 2.3223
2.34 | 2.1996
4.51 | 3.0403
5.96 | 2.7183
5.52 | 2.8789
5.4 | 2.9143
5.08 | 2.9883
5.34 | 2.9304
4.55 | 3.0402
4.69 | 3.0356
2.67 | 2.43
5.33 | 2.933
3.79 | 2.9448
4.93 | 3.0123
4.94 | 3.011
3.21 | 2.7324
3.84 | 2.9575
5.51 | 2.882
1.78 | 1.7408
3.76 | 2.9368
4.13 | 3.013
4.11 | 3.0102
5.21 | 2.9619
5.08 | 2.9883
4.84 | 3.0233
6.06 | 2.6757
5.11 | 2.9827
5.3 | 2.9406
4.38 | 3.0367
5.11 | 2.9827
3.48 | 2.8462
4.85 | 3.0222
5.82 | 2.7743
4.39 | 3.0372
5.1 | 2.9846
4.87 | 3.0199
5.21 | 2.9619
5.4 | 2.9143
4.9 | 3.0163
5.16 | 2.9727
4.46 | 3.0396
5.04 | 2.9954
5.57 | 2.8631
4.99 | 3.0036
5.86 | 2.7587
5.45 | 2.9
6.06 | 2.6757
6.26 | 2.585
5.71 | 2.8152
5.2 | 2.9641
4.47 | 3.0398
4.3 | 3.0316
4.42 | 3.0384
6.5 | 2.4677
6.11 | 2.6537
6.52 | 2.4576
5.99 | 2.7057
5.89 | 2.7468
4.52 | 3.0403
5.55 | 2.8695
5.85 | 2.7627
5.47 | 2.8941
5.61 | 2.8499
5.49 | 2.8881
5.82 | 2.7743
5.5 | 2.8851
5.69 | 2.8224
5.1 | 2.9846
7.2 | 2.0965
6.09 | 2.6626
6.25 | 2.5897
6.26 | 2.585
6.08 | 2.667
4.71 | 3.0344
4.19 | 3.0208
6.4 | 2.5175
4.09 | 3.0072
5.43 | 2.9058
5.77 | 2.7933
4.56 | 3.0401
5.25 | 2.9527
3.83 | 2.955
5.24 | 2.9551
5.49 | 2.8881
5.95 | 2.7224
5.88 | 2.7508
5.75 | 2.8007
6.12 | 2.6492
5.75 | 2.8007
6.24 | 2.5943
5.34 | 2.9304
5.61 | 2.8499
5.73 | 2.808
5.7 | 2.8188
2.82 | 2.5236
5.2 | 2.9641
1.31 | 1.3039
6.48 | 2.4778
4.72 | 3.0337
6.18 | 2.6221
5.62 | 2.8465
5.13 | 2.9788
4.43 | 3.0388
5.74 | 2.8044
5.75 | 2.8007
5.84 | 2.7666
6.14 | 2.6403
5.31 | 2.9381
5.89 | 2.7468
5.53 | 2.8758
5.14 | 2.9768
6.33 | 2.5516
5.51 | 2.882
5.5 | 2.8851
5.6 | 2.8532
6.27 | 2.5802
4.76 | 3.0308
3.4 | 2.8152
4.63 | 3.0384
3.74 | 2.9312
3.25 | 2.7509
5.26 | 2.9504
6.27 | 2.5802
5.92 | 2.7347
5.96 | 2.7183
3.97 | 2.9861
6.48 | 2.4778
6.06 | 2.6757
5.9 | 2.7428
5.66 | 2.8329
5.2 | 2.9641
5.31 | 2.9381
5.25 | 2.9527
3.38 | 2.807
6.72 | 2.3541
5.27 | 2.948
4.54 | 3.0403
5.57 | 2.8631
4.96 | 3.0081
4.47 | 3.0398
5.37 | 2.9225
5.57 | 2.8631
5.06 | 2.992
4.7 | 3.035
5.72 | 2.8116
5.14 | 2.9768
4.32 | 3.0331
6.35 | 2.5419
5.4 | 2.9143
3.75 | 2.934
4.98 | 3.0051
5.28 | 2.9456
4.63 | 3.0384
5.79 | 2.7858
5.23 | 2.9574
4.03 | 2.9973
4.71 | 3.0344
5.62 | 2.8465
3.57 | 2.8784
4.87 | 3.0199
5.72 | 2.8116
5.45 | 2.9
5.93 | 2.7306
5.49 | 2.8881
5.17 | 2.9706
5.34 | 2.9304
5.34 | 2.9304
5.04 | 2.9954
5.7 | 2.8188
4.72 | 3.0337
3.44 | 2.831
6.25 | 2.5897
4.57 | 3.0399
5.9 | 2.7428
4.39 | 3.0372
5.22 | 2.9597
6.04 | 2.6844
3.76 | 2.9368
6.7 | 2.3646
6.66 | 2.3856
6.04 | 2.6844
5.36 | 2.9251
5.13 | 2.9788
6.63 | 2.4012
5.89 | 2.7468
6.25 | 2.5897
4.99 | 3.0036
2.98 | 2.6154
5.79 | 2.7858
5.1 | 2.9846
4.68 | 3.0361
3.33 | 2.7861
3.66 | 2.9077
4.48 | 3.04
4.79 | 3.0282
4.92 | 3.0137
4.54 | 3.0403
6.18 | 2.6221
5.01 | 3.0004
3.03 | 2.6424
6.33 | 2.5516
4.5 | 3.0402
5.07 | 2.9902
4.52 | 3.0403
5.28 | 2.9456
5.8 | 2.782
4.87 | 3.0199
4.57 | 3.0399
5.71 | 2.8152
5.6 | 2.8532
5.08 | 2.9883
5.23 | 2.9574
5.84 | 2.7666
4.81 | 3.0263
3.63 | 2.8982
5.37 | 2.9225
4.31 | 3.0323
4.65 | 3.0376
6.55 | 2.4423
6.09 | 2.6626
4.79 | 3.0282
5.81 | 2.7781
5.5 | 2.8851
5.4 | 2.9143
5.01 | 3.0004
5.29 | 2.9431
5.72 | 2.8116
4.69 | 3.0356
5.67 | 2.8294
5.52 | 2.8789
5.24 | 2.9551
4.95 | 3.0096
3.38 | 2.807
4.97 | 3.0066
3.19 | 2.7229
4.51 | 3.0403
5.3 | 2.9406
4.83 | 3.0243
4.34 | 3.0344
4.39 | 3.0372
3.9 | 2.9715
4.74 | 3.0323
5.31 | 2.9381
4.03 | 2.9973
6.11 | 2.6537
3.99 | 2.99
4.57 | 3.0399
4.87 | 3.0199
5.47 | 2.8941
5.8 | 2.782
5.09 | 2.9865
5.94 | 2.7265
6.24 | 2.5943
5.51 | 2.882
3.01 | 2.6317
5.29 | 2.9431
5.4 | 2.9143
4.97 | 3.0066
4.7 | 3.035
5.21 | 2.9619
5.53 | 2.8758
3.04 | 2.6477
4.64 | 3.038
5.29 | 2.9431
5.32 | 2.9356
4.23 | 3.0252
5.91 | 2.7388
4.97 | 3.0066
3.47 | 2.8424
5.78 | 2.7895
4.99 | 3.0036
3.58 | 2.8818
4.62 | 3.0387
3.38 | 2.807
4.13 | 3.013
6.44 | 2.4977
4.97 | 3.0066
5.56 | 2.8663
4.98 | 3.0051
5 | 3.002
6.12 | 2.6492
6.02 | 2.693
5.57 | 2.8631
4.91 | 3.015
5.44 | 2.9029
5.34 | 2.9304
5.04 | 2.9954
3.14 | 2.6987
4.76 | 3.0308
6.68 | 2.3751
4.45 | 3.0394
6.11 | 2.6537
5.25 | 2.9527
5.38 | 2.9198
3.91 | 2.9737
5.36 | 2.9251
3.06 | 2.6582
5.33 | 2.933
6.1 | 2.6581
3.64 | 2.9014
6.2 | 2.6129
6.2 | 2.6129
5.3 | 2.9406
5.65 | 2.8363
4.34 | 3.0344
4.35 | 3.035
4.23 | 3.0252
4.9 | 3.0163
4.36 | 3.0356
5.31 | 2.9381
4.03 | 2.9973
3.76 | 2.9368
4.97 | 3.0066
4.39 | 3.0372
2.88 | 2.559
5.04 | 2.9954
5.35 | 2.9278
4.47 | 3.0398
3.09 | 2.6736
3.87 | 2.9646
5.5 | 2.8851
5.64 | 2.8398
4.76 | 3.0308
4.47 | 3.0398
3.79 | 2.9448
4.75 | 3.0316
4.41 | 3.0381
5.04 | 2.9954
3.6 | 2.8885
5.31 | 2.9381
5.2 | 2.9641
5.72 | 2.8116
6.27 | 2.5802
4.52 | 3.0403
5.76 | 2.797
4.22 | 3.0241
4.69 | 3.0356
2.97 | 2.61
4.52 | 3.0403
5.03 | 2.9971
5.76 | 2.797
5.13 | 2.9788
5.61 | 2.8499
3.64 | 2.9014
5.68 | 2.8259
4.75 | 3.0316
4.89 | 3.0175
4.45 | 3.0394
4.63 | 3.0384
5.16 | 2.9727
3.92 | 2.9758
4.28 | 3.0299
2.57 | 2.3636
3.36 | 2.7988
3.45 | 2.8348
5.04 | 2.9954
3.79 | 2.9448
3.47 | 2.8424
3.69 | 2.9168
4.58 | 3.0398
4.43 | 3.0388
3.09 | 2.6736
5.48 | 2.8911
4.42 | 3.0384
5.5 | 2.8851
5.39 | 2.917
6.26 | 2.585
6.52 | 2.4576
6.17 | 2.6267
5.8 | 2.782
5.41 | 2.9115
5.71 | 2.8152
5.85 | 2.7627
6.12 | 2.6492
5.24 | 2.9551
4.37 | 3.0362
5.58 | 2.8598
4.34 | 3.0344
5.38 | 2.9198
4.15 | 3.0158
4.59 | 3.0396
4.91 | 3.015
4.33 | 3.0338
5.47 | 2.8941
6.17 | 2.6267
6.87 | 2.2745
6.17 | 2.6267
5.04 | 2.9954
6.16 | 2.6312
5.93 | 2.7306
0.85 | 0.8473
4.18 | 3.0196
5.17 | 2.9706
4.49 | 3.0401
2.73 | 2.4683
2.01 | 1.9386
4.35 | 3.035
4.45 | 3.0394
3.9 | 2.9715
3.94 | 2.9801
3.86 | 2.9623
5.18 | 2.9685
5.66 | 2.8329
5.99 | 2.7057
5.35 | 2.9278
4.99 | 3.0036
5.11 | 2.9827
4.31 | 3.0323
4.24 | 3.0262
5.72 | 2.8116
5.94 | 2.7265
5.63 | 2.8432
6.38 | 2.5273
6.22 | 2.6037
6.5 | 2.4677
5.65 | 2.8363
4.69 | 3.0356
4.39 | 3.0372
6.22 | 2.6037
5.69 | 2.8224
4.2 | 3.0219
6.03 | 2.6887
6.45 | 2.4928
5.62 | 2.8465
4.63 | 3.0384
5.53 | 2.8758
5.46 | 2.8971
5.57 | 2.8631
6.61 | 2.4115
6.14 | 2.6403
5 | 3.002
5.94 | 2.7265
5.86 | 2.7587
5.42 | 2.9086
6.58 | 2.427
6.12 | 2.6492
6.53 | 2.4525
5.78 | 2.7895
5.7 | 2.8188
4.77 | 3.0299
5.85 | 2.7627
6.82 | 2.3012
5.36 | 2.9251
6.6 | 2.4167
6.82 | 2.3012
7.23 | 2.0804
7.3 | 2.0428
6.54 | 2.4474
5.4 | 2.9143
4.24 | 3.0262
3.27 | 2.7599
6.43 | 2.5027
5.86 | 2.7587
6.27 | 2.5802
6.7 | 2.3646
6.04 | 2.6844
5.28 | 2.9456
5.97 | 2.7141
5.75 | 2.8007
6.13 | 2.6448
6.43 | 2.5027
6.32 | 2.5564
6.34 | 2.5468
5.62 | 2.8465
4.19 | 3.0208
5.75 | 2.8007
2.73 | 2.4683
6.35 | 2.5419
5.17 | 2.9706
6.87 | 2.2745
6.51 | 2.4626
5.2 | 2.9641
5.47 | 2.8941
5.32 | 2.9356
6.12 | 2.6492
5.35 | 2.9278
5.01 | 3.0004
6.35 | 2.5419
4.87 | 3.0199
3.92 | 2.9758
7.06 | 2.1721
6.22 | 2.6037
5.39 | 2.917
5.77 | 2.7933
4.33 | 3.0338
5.34 | 2.9304
6.09 | 2.6626
6.1 | 2.6581
5.79 | 2.7858
6.55 | 2.4423
5.98 | 2.7099
7.09 | 2.1559
3 | 2.6263
6.26 | 2.585
5.02 | 2.9988
6.88 | 2.2691
5.22 | 2.9597
4.91 | 3.015
4.49 | 3.0401
5.58 | 2.8598
6.14 | 2.6403
5.72 | 2.8116
6.11 | 2.6537
5.18 | 2.9685
4.31 | 3.0323
4.63 | 3.0384
5.41 | 2.9115
5.48 | 2.8911
4.66 | 3.0371
4.82 | 3.0253
5.33 | 2.933
6.44 | 2.4977
6.04 | 2.6844
5.28 | 2.9456
4.41 | 3.0381
4.38 | 3.0367
5.21 | 2.9619
4.64 | 3.038
5.59 | 2.8565
5.07 | 2.9902
4.9 | 3.0163
3.43 | 2.8271
5.28 | 2.9456
6.2 | 2.6129
5.83 | 2.7705
4.4 | 3.0376
5.6 | 2.8532
5.47 | 2.8941
5.16 | 2.9727
6.16 | 2.6312
6.03 | 2.6887
5.76 | 2.797
5.92 | 2.7347
6.69 | 2.3699
4.7 | 3.035
6.24 | 2.5943
6.1 | 2.6581
5.88 | 2.7508
3.75 | 2.934
5.95 | 2.7224
5.56 | 2.8663
2.22 | 2.108
6.04 | 2.6844
5.15 | 2.9747
4.99 | 3.0036
5.58 | 2.8598
4.55 | 3.0402
6.56 | 2.4372
6.5 | 2.4677
5.56 | 2.8663
5.95 | 2.7224
3.13 | 2.6938
3.86 | 2.9623
5.52 | 2.8789
5.53 | 2.8758
5.07 | 2.9902
5.82 | 2.7743
6.37 | 2.5322
4.91 | 3.015
2.19 | 2.0845
4.67 | 3.0366
6.19 | 2.6175
5.71 | 2.8152
5.76 | 2.797
5.59 | 2.8565
5.23 | 2.9574
5.25 | 2.9527
5.54 | 2.8727
5.89 | 2.7468
5.07 | 2.9902
6.12 | 2.6492
6.39 | 2.5224
4.7 | 3.035
4.44 | 3.0391
3.75 | 2.934
2.51 | 2.3223
6.04 | 2.6844
5.81 | 2.7781
5.53 | 2.8758
4.32 | 3.0331
4.52 | 3.0403
4.85 | 3.0222
4.46 | 3.0396
5.13 | 2.9788
4.58 | 3.0398
6.22 | 2.6037
4.56 | 3.0401
4.26 | 3.0281
5.92 | 2.7347
5.68 | 2.8259
5.19 | 2.9663
4.45 | 3.0394
5 | 3.002
4.12 | 3.0116
4.26 | 3.0281
5.47 | 2.8941
5.02 | 2.9988
4.66 | 3.0371
5.57 | 2.8631
5.54 | 2.8727
4.81 | 3.0263
4.93 | 3.0123
3.4 | 2.8152
4.8 | 3.0273
4.57 | 3.0399
6.28 | 2.5755
4.5 | 3.0402
4.84 | 3.0233
3.9 | 2.9715
6.48 | 2.4778
5.06 | 2.992
5.67 | 2.8294
6.43 | 2.5027
5.89 | 2.7468
3.68 | 2.9138
6.9 | 2.2584
5.99 | 2.7057
6.21 | 2.6083
5.63 | 2.8432
5.99 | 2.7057
6.41 | 2.5126
5.92 | 2.7347
4.63 | 3.0384
5.36 | 2.9251
5.22 | 2.9597
4.21 | 3.023
4.76 | 3.0308
3.92 | 2.9758
4.88 | 3.0187
3.9 | 2.9715
6.78 | 2.3224
4.77 | 3.0299
5.13 | 2.9788
5.9 | 2.7428
5.76 | 2.797
5.86 | 2.7587
6.23 | 2.599
3.2 | 2.7277
5.9 | 2.7428
4.76 | 3.0308
5.77 | 2.7933
4.53 | 3.0403
4.46 | 3.0396
4.37 | 3.0362
3.78 | 2.9422
4.94 | 3.011
4.86 | 3.0211
2.27 | 2.1467
4.13 | 3.013
5.76 | 2.797
5.71 | 2.8152
6.07 | 2.6713
4.63 | 3.0384
3.24 | 2.7463
4.29 | 3.0308
4.74 | 3.0323
6.31 | 2.5612
3.45 | 2.8348
3.78 | 2.9422
4.78 | 3.0291
5.97 | 2.7141
5.62 | 2.8465
4.28 | 3.0299
5.07 | 2.9902
6.08 | 2.667
5.4 | 2.9143
3.45 | 2.8348
3.67 | 2.9107
4.84 | 3.0233
3.7 | 2.9197
5.4 | 2.9143
5.5 | 2.8851
5.99 | 2.7057
5.43 | 2.9058
5.91 | 2.7388
4.86 | 3.0211
4.28 | 3.0299
4.94 | 3.011
5.59 | 2.8565
5.58 | 2.8598
4.67 | 3.0366
4.13 | 3.013
6.03 | 2.6887
3.12 | 2.6888
5.5 | 2.8851
4.66 | 3.0371
4.32 | 3.0331
4.07 | 3.004
1.2 | 1.1966
3.56 | 2.875
3.64 | 2.9014
3.27 | 2.7599
6.34 | 2.5468
5.61 | 2.8499
5.56 | 2.8663
3.7 | 2.9197
4.7 | 3.035
4.61 | 3.039
5.67 | 2.8294
5.11 | 2.9827
4.27 | 3.029
4.56 | 3.0401
4.6 | 3.0393
5.13 | 2.9788
3.87 | 2.9646
3.89 | 2.9692
4.73 | 3.033
4.59 | 3.0396
4.96 | 3.0081
4.69 | 3.0356
3.15 | 2.7036
2.18 | 2.0766
3.22 | 2.7371
4.45 | 3.0394
4.63 | 3.0384
5.17 | 2.9706
4.05 | 3.0007
4.6 | 3.0393
5.05 | 2.9937
5.53 | 2.8758
5.66 | 2.8329
4.51 | 3.0403
4.74 | 3.0323
5.51 | 2.882
3.91 | 2.9737
4.54 | 3.0403
4.64 | 3.038
2.74 | 2.4746
1.9 | 1.8455
4.27 | 3.029
4.65 | 3.0376
3.99 | 2.99
0.81 | 0.8068
2.13 | 2.0368
4.53 | 3.0403
3.56 | 2.875
4.69 | 3.0356
4.63 | 3.0384
5.23 | 2.9574
6.13 | 2.6448
6.43 | 2.5027
4.74 | 3.0323
6.13 | 2.6448
6.24 | 2.5943
5.69 | 2.8224
6.09 | 2.6626
5.87 | 2.7548
5.09 | 2.9865
4.48 | 3.04
4.95 | 3.0096
5.07 | 2.9902
6.07 | 2.6713
5.78 | 2.7895
6.02 | 2.693
6.66 | 2.3856
6.05 | 2.6801
5.43 | 2.9058
5.85 | 2.7627
4.63 | 3.0384
5.75 | 2.8007
4.35 | 3.035
5.33 | 2.933
4.45 | 3.0394
3.98 | 2.9881
4.25 | 3.0272
4.79 | 3.0282
5.13 | 2.9788
5.15 | 2.9747
4.26 | 3.0281
3.36 | 2.7988
5.51 | 2.882
5.12 | 2.9808
3.31 | 2.7775
4.1 | 3.0087
3.86 | 2.9623
3.29 | 2.7688
2.28 | 2.1543
5.68 | 2.8259
5.81 | 2.7781
5.44 | 2.9029
3.65 | 2.9046
5.64 | 2.8398
5.95 | 2.7224
5.01 | 3.0004
4.98 | 3.0051
4.92 | 3.0137
5.75 | 2.8007
5.53 | 2.8758
5.75 | 2.8007
5.25 | 2.9527
4.62 | 3.0387
5.48 | 2.8911
6.3 | 2.566
6.3 | 2.566
6.07 | 2.6713
5.56 | 2.8663
5.22 | 2.9597
6.41 | 2.5126
6.25 | 2.5897
6.63 | 2.4012
6.46 | 2.4878
6.66 | 2.3856
7.2 | 2.0965
7.31 | 2.0375
5.75 | 2.8007
5.89 | 2.7468
5.65 | 2.8363
6.04 | 2.6844
6.36 | 2.5371
6.1 | 2.6581
6.27 | 2.5802
6.27 | 2.5802
5.83 | 2.7705
5.96 | 2.7183
6.4 | 2.5175
6.56 | 2.4372
6.85 | 2.2852
6.13 | 2.6448
5.42 | 2.9086
6.05 | 2.6801
5.9 | 2.7428
5.44 | 2.9029
6.18 | 2.6221
5.15 | 2.9747
3.54 | 2.868
5.54 | 2.8727
4.55 | 3.0402
3.83 | 2.955
4.96 | 3.0081
5.31 | 2.9381
5.7 | 2.8188
6.27 | 2.5802
6.16 | 2.6312
5.67 | 2.8294
6.48 | 2.4778
4.63 | 3.0384
3.65 | 2.9046
6.49 | 2.4727
4.62 | 3.0387
6.46 | 2.4878
5.19 | 2.9663
4.57 | 3.0399
4.71 | 3.0344
5.25 | 2.9527
5.22 | 2.9597
4.95 | 3.0096
6.01 | 2.6972
6.36 | 2.5371
5.49 | 2.8881
5.51 | 2.882
4.38 | 3.0367
5.12 | 2.9808
5.32 | 2.9356
4.95 | 3.0096
5.59 | 2.8565
5.23 | 2.9574
5.61 | 2.8499
5.01 | 3.0004
5.83 | 2.7705
5.92 | 2.7347
5.57 | 2.8631
5.77 | 2.7933
3.39 | 2.8111
5.51 | 2.882
6.52 | 2.4576
4.98 | 3.0051
4.96 | 3.0081
6.36 | 2.5371
3.37 | 2.8029
6.5 | 2.4677
5.11 | 2.9827
2.73 | 2.4683
4.66 | 3.0371
4.04 | 2.999
4.84 | 3.0233
5.18 | 2.9685
5.26 | 2.9504
5.74 | 2.8044
6.93 | 2.2422
6.31 | 2.5612
5.03 | 2.9971
4.96 | 3.0081
2.28 | 2.1543
3.68 | 2.9138
4.82 | 3.0253
3.89 | 2.9692
4.89 | 3.0175
4.6 | 3.0393
3.73 | 2.9284
5.97 | 2.7141
4.17 | 3.0183
5.36 | 2.9251
4.54 | 3.0403
4.25 | 3.0272
1.64 | 1.6148
4.44 | 3.0391
5.51 | 2.882
5.24 | 2.9551
4.87 | 3.0199
4.22 | 3.0241
4.06 | 3.0024
3.31 | 2.7775
4.34 | 3.0344
4.84 | 3.0233
6.29 | 2.5708
6.1 | 2.6581
2.52 | 2.3293
6.12 | 2.6492
6.4 | 2.5175
5.58 | 2.8598
5.24 | 2.9551
6.08 | 2.667
5.96 | 2.7183
5.82 | 2.7743
5.82 | 2.7743
6.12 | 2.6492
5.24 | 2.9551
5.05 | 2.9937
4.91 | 3.015
5.39 | 2.917
4.25 | 3.0272
3.48 | 2.8462
5.1 | 2.9846
5.14 | 2.9768
5.2 | 2.9641
6.19 | 2.6175
5.92 | 2.7347
5.07 | 2.9902
4.65 | 3.0376
5.77 | 2.7933
4.78 | 3.0291
3.71 | 2.9227
5.4 | 2.9143
5.17 | 2.9706
3.39 | 2.8111
3.95 | 2.9821
5.11 | 2.9827
6.2 | 2.6129
4.5 | 3.0402
4.88 | 3.0187
4.32 | 3.0331
5.02 | 2.9988
5.19 | 2.9663
5.57 | 2.8631
4.97 | 3.0066
5.64 | 2.8398
5.62 | 2.8465
5.37 | 2.9225
5.28 | 2.9456
5.07 | 2.9902
5.03 | 2.9971
1.06 | 1.0582
5.69 | 2.8224
3.37 | 2.8029
5.63 | 2.8432
4.62 | 3.0387
5.26 | 2.9504
5.17 | 2.9706
4.78 | 3.0291
3.48 | 2.8462
4.81 | 3.0263
3.93 | 2.978
5.96 | 2.7183
4.04 | 2.999
4.36 | 3.0356
4.26 | 3.0281
5.26 | 2.9504
2.76 | 2.487
5.17 | 2.9706
4.95 | 3.0096
5.24 | 2.9551
4.3 | 3.0316
5.74 | 2.8044
4.79 | 3.0282
5.27 | 2.948
4.98 | 3.0051
4.53 | 3.0403
4.37 | 3.0362
3.56 | 2.875
5.01 | 3.0004
5.29 | 2.9431
3.13 | 2.6938
1.92 | 1.8627
4.16 | 3.0171
5.03 | 2.9971
3.84 | 2.9575
5.81 | 2.7781
2.91 | 2.5763
5.84 | 2.7666
2.46 | 2.2871
6.03 | 2.6887
4.51 | 3.0403
4.53 | 3.0403
4.86 | 3.0211
4.26 | 3.0281
5.06 | 2.992
4.95 | 3.0096
5.44 | 2.9029
5.33 | 2.933
1.88 | 1.8283
5.57 | 2.8631
5.61 | 2.8499
5.41 | 2.9115
6.1 | 2.6581
4.06 | 3.0024
4.73 | 3.033
5.12 | 2.9808
3.84 | 2.9575
3.64 | 2.9014
5.02 | 2.9988
4.97 | 3.0066
4.46 | 3.0396
5.02 | 2.9988
5.09 | 2.9865
5.35 | 2.9278
5.92 | 2.7347
5.37 | 2.9225
4.05 | 3.0007
2.15 | 2.0528
3.67 | 2.9107
4.24 | 3.0262
5.01 | 3.0004
4.6 | 3.0393
5.79 | 2.7858
4.83 | 3.0243
4.54 | 3.0403
4.23 | 3.0252
4.92 | 3.0137
4.99 | 3.0036
4.63 | 3.0384
4.22 | 3.0241
4.02 | 2.9955
2.93 | 2.5877
4.96 | 3.0081
4.55 | 3.0402
5.84 | 2.7666
6.42 | 2.5077
5.96 | 2.7183
4.07 | 3.004
5.72 | 2.8116
3.14 | 2.6987
6.25 | 2.5897
5.78 | 2.7895
5.01 | 3.0004
5.26 | 2.9504
4.39 | 3.0372
3.79 | 2.9448
5.38 | 2.9198
5.14 | 2.9768
3.1 | 2.6787
4.76 | 3.0308
5.08 | 2.9883
5.73 | 2.808
4.35 | 3.035
5.08 | 2.9883
2.82 | 2.5236
3.93 | 2.978
4.63 | 3.0384
4.33 | 3.0338
2.99 | 2.6209
5.36 | 2.9251
4.9 | 3.0163
4.32 | 3.0331
3.02 | 2.6371
3.65 | 2.9046
5.5 | 2.8851
4.72 | 3.0337
3.98 | 2.9881
4.14 | 3.0144
4.97 | 3.0066
3.72 | 2.9256
3.48 | 2.8462
4.97 | 3.0066
4.68 | 3.0361
3.3 | 2.7732
3.82 | 2.9525
4.33 | 3.0338
3.88 | 2.9669
4.8 | 3.0273
4.68 | 3.0361
3.56 | 2.875
4.54 | 3.0403
4.97 | 3.0066
4.98 | 3.0051
4.95 | 3.0096
4.56 | 3.0401
4.08 | 3.0056
1.83 | 1.7848
3.24 | 2.7463
3.37 | 2.8029
3.01 | 2.6317
0.93 | 0.928
3.22 | 2.7371
1.57 | 1.5504
5.05 | 2.9937
4.53 | 3.0403
5.08 | 2.9883
4.76 | 3.0308
3.57 | 2.8784
4.12 | 3.0116
3.67 | 2.9107
3.83 | 2.955
4.55 | 3.0402
3.6 | 2.8885
2.22 | 2.108
4.28 | 3.0299
3.84 | 2.9575
4.26 | 3.0281
5.08 | 2.9883
2.98 | 2.6154
3.31 | 2.7775
2.35 | 2.207
4.08 | 3.0056
3.9 | 2.9715
4.39 | 3.0372
2.96 | 2.6044
5.15 | 2.9747
3.44 | 2.831
4.46 | 3.0396
5.13 | 2.9788
5.02 | 2.9988
5.83 | 2.7705
6.41 | 2.5126
6.4 | 2.5175
6.38 | 2.5273
6.25 | 2.5897
5.98 | 2.7099
5.98 | 2.7099
5.09 | 2.9865
5.14 | 2.9768
3.49 | 2.8499
4.05 | 3.0007
3.29 | 2.7688
3.91 | 2.9737
5.94 | 2.7265
5.64 | 2.8398
5.17 | 2.9706
5.27 | 2.948
6.47 | 2.4828
5.77 | 2.7933
5.57 | 2.8631
5.67 | 2.8294
6.31 | 2.5612
5.51 | 2.882
5.52 | 2.8789
5.73 | 2.808
5.03 | 2.9971
6.12 | 2.6492
5.23 | 2.9574
4.02 | 2.9955
5.39 | 2.917
4.38 | 3.0367
4.85 | 3.0222
5.24 | 2.9551
5.25 | 2.9527
5.9 | 2.7428
4.84 | 3.0233
5.52 | 2.8789
5.86 | 2.7587
5.56 | 2.8663
1.77 | 1.732
5.87 | 2.7548
5.89 | 2.7468
5.35 | 2.9278
5.65 | 2.8363
5.79 | 2.7858
5.9 | 2.7428
5.44 | 2.9029
6.51 | 2.4626
7.16 | 2.1181
6.42 | 2.5077
5.55 | 2.8695
3.67 | 2.9107
5.79 | 2.7858
5.35 | 2.9278
5.11 | 2.9827
4.51 | 3.0403
3.94 | 2.9801
5.59 | 2.8565
4.2 | 3.0219
3.49 | 2.8499
3.71 | 2.9227
6.45 | 2.4928
6.18 | 2.6221
6.34 | 2.5468
7.53 | 1.9216
6.92 | 2.2476
6.79 | 2.3171
6 | 2.7015
5.45 | 2.9
6.04 | 2.6844
6.4 | 2.5175
6.74 | 2.3436
6.7 | 2.3646
6.67 | 2.3803
6.23 | 2.599
6.43 | 2.5027
5.74 | 2.8044
5.3 | 2.9406
5.39 | 2.917
5.27 | 2.948
5.2 | 2.9641
5.25 | 2.9527
4.8 | 3.0273
5.51 | 2.882
2.83 | 2.5296
2.74 | 2.4746
4.93 | 3.0123
4.62 | 3.0387
3.57 | 2.8784
5.26 | 2.9504
3.41 | 2.8192
5.08 | 2.9883
6.19 | 2.6175
6.1 | 2.6581
5.22 | 2.9597
5.7 | 2.8188
6.14 | 2.6403
5.89 | 2.7468
5.57 | 2.8631
5.59 | 2.8565
5.77 | 2.7933
3.55 | 2.8715
6.78 | 2.3224
5.76 | 2.797
5.96 | 2.7183
5.94 | 2.7265
5.65 | 2.8363
6.01 | 2.6972
6.11 | 2.6537
6.11 | 2.6537
4.51 | 3.0403
5.75 | 2.8007
5.78 | 2.7895
5.38 | 2.9198
5.44 | 2.9029
4.85 | 3.0222
6.34 | 2.5468
4.88 | 3.0187
4.92 | 3.0137
4.5 | 3.0402
5.84 | 2.7666
5.88 | 2.7508
6.48 | 2.4778
4.46 | 3.0396
5.59 | 2.8565
4.7 | 3.035
5.18 | 2.9685
5.96 | 2.7183
6.77 | 2.3277
2.87 | 2.5532
6.24 | 2.5943
5.37 | 2.9225
5.59 | 2.8565
5.31 | 2.9381
5.42 | 2.9086
5.21 | 2.9619
4.58 | 3.0398
3.77 | 2.9395
3.13 | 2.6938
4.22 | 3.0241
5.69 | 2.8224
4.48 | 3.04
5.31 | 2.9381
5.44 | 2.9029
5.43 | 2.9058
5.9 | 2.7428
5.54 | 2.8727
4.7 | 3.035
5.03 | 2.9971
3.97 | 2.9861
4.96 | 3.0081
4.43 | 3.0388
5.89 | 2.7468
5.86 | 2.7587
2.8 | 2.5115
5.39 | 2.917
5.24 | 2.9551
4.08 | 3.0056
3.72 | 2.9256
4.25 | 3.0272
6.29 | 2.5708
4.62 | 3.0387
3.74 | 2.9312
5.93 | 2.7306
5.22 | 2.9597
5.83 | 2.7705
4.68 | 3.0361
6.42 | 2.5077
3.8 | 2.9474
4.97 | 3.0066
3.96 | 2.9841
4.43 | 3.0388
4.65 | 3.0376
6.08 | 2.667
3.78 | 2.9422
5.06 | 2.992
3.31 | 2.7775
5.99 | 2.7057
5.68 | 2.8259
4.71 | 3.0344
5.65 | 2.8363
4.24 | 3.0262
4.37 | 3.0362
5.03 | 2.9971
2.82 | 2.5236
4.27 | 3.029
4.49 | 3.0401
5.99 | 2.7057
5.14 | 2.9768
4.71 | 3.0344
4.45 | 3.0394
5.59 | 2.8565
2.9 | 2.5706
6.19 | 2.6175
5.68 | 2.8259
5.1 | 2.9846
4.98 | 3.0051
5.01 | 3.0004
5.67 | 2.8294
5.8 | 2.782
5.13 | 2.9788
2.94 | 2.5933
4.83 | 3.0243
4.77 | 3.0299
5.63 | 2.8432
6.55 | 2.4423
6.35 | 2.5419
5 | 3.002
5.51 | 2.882
4.79 | 3.0282
4.76 | 3.0308
5.49 | 2.8881
4.87 | 3.0199
4.23 | 3.0252
5.1 | 2.9846
5.65 | 2.8363
4.81 | 3.0263
1.85 | 1.8023
4.5 | 3.0402
5.57 | 2.8631
5.17 | 2.9706
3.13 | 2.6938
4.72 | 3.0337
3.31 | 2.7775
5.99 | 2.7057
4.74 | 3.0323
5.29 | 2.9431
4.84 | 3.0233
3.86 | 2.9623
5.58 | 2.8598
5.49 | 2.8881
5.78 | 2.7895
4.5 | 3.0402
5.12 | 2.9808
6.39 | 2.5224
4.71 | 3.0344
5.9 | 2.7428
5.55 | 2.8695
5.77 | 2.7933
3.41 | 2.8192
6.44 | 2.4977
4.29 | 3.0308
5.62 | 2.8465
6.5 | 2.4677
6.86 | 2.2798
4.17 | 3.0183
5.3 | 2.9406
5.76 | 2.797
5.14 | 2.9768
5.81 | 2.7781
4.18 | 3.0196
3.77 | 2.9395
6.04 | 2.6844
5.37 | 2.9225
4.41 | 3.0381
4.91 | 3.015
4.33 | 3.0338
4.06 | 3.0024
4.54 | 3.0403
4.38 | 3.0367
5.01 | 3.0004
4.51 | 3.0403
5.81 | 2.7781
3.23 | 2.7417
5.49 | 2.8881
6.69 | 2.3699
6.36 | 2.5371
3.99 | 2.99
3.2 | 2.7277
4.5 | 3.0402
4.44 | 3.0391
3.76 | 2.9368
5.02 | 2.9988
5.87 | 2.7548
3.44 | 2.831
3.87 | 2.9646
4.13 | 3.013
5.64 | 2.8398
4.84 | 3.0233
5.34 | 2.9304
4.01 | 2.9937
4.89 | 3.0175
4.34 | 3.0344
3.36 | 2.7988
4.17 | 3.0183
4.01 | 2.9937
3.51 | 2.8573
4.71 | 3.0344
4.63 | 3.0384
4.23 | 3.0252
5.33 | 2.933
2.97 | 2.61
1.57 | 1.5504
3.47 | 2.8424
4.59 | 3.0396
5.41 | 2.9115
5.36 | 2.9251
4.49 | 3.0401
4.64 | 3.038
4.38 | 3.0367
4.1 | 3.0087
3.51 | 2.8573
3.62 | 2.895
3.84 | 2.9575
3.37 | 2.8029
4.15 | 3.0158
4.33 | 3.0338
1.26 | 1.2553
2.88 | 2.559
4.96 | 3.0081
5.07 | 2.9902
2.77 | 2.4932
3.57 | 2.8784
4.54 | 3.0403
4.37 | 3.0362
4.46 | 3.0396
4.54 | 3.0403
1.82 | 1.7761
5.38 | 2.9198
4.68 | 3.0361
4.99 | 3.0036
4.28 | 3.0299
3.14 | 2.6987
4.55 | 3.0402
5.62 | 2.8465
4.33 | 3.0338
5.64 | 2.8398
4.99 | 3.0036
5.53 | 2.8758
5.31 | 2.9381
4.33 | 3.0338
2.06 | 1.98
1.79 | 1.7497
2.66 | 2.4235
2.25 | 2.1313
1.96 | 1.8967
5.6 | 2.8532
4.03 | 2.9973
4.88 | 3.0187
4.98 | 3.0051
4.33 | 3.0338
5.31 | 2.9381
5.1 | 2.9846
4.95 | 3.0096
4.82 | 3.0253
5.6 | 2.8532
3.88 | 2.9669
5.39 | 2.917
3.91 | 2.9737
4.97 | 3.0066
4.83 | 3.0243
5.15 | 2.9747
4.07 | 3.004
2.2 | 2.0924
4.36 | 3.0356
4.33 | 3.0338
5.38 | 2.9198
5.96 | 2.7183
4.87 | 3.0199
6.55 | 2.4423
4.74 | 3.0323
5.86 | 2.7587
4.04 | 2.999
4.85 | 3.0222
5.5 | 2.8851
5.29 | 2.9431
4.37 | 3.0362
5.61 | 2.8499
6.05 | 2.6801
5.81 | 2.7781
5.69 | 2.8224
5.14 | 2.9768
5.06 | 2.992
5.25 | 2.9527
4.78 | 3.0291
4.83 | 3.0243
1.69 | 1.6603
3.32 | 2.7819
3.69 | 2.9168
3.05 | 2.6529
4.38 | 3.0367
5.4 | 2.9143
5.47 | 2.8941
5.97 | 2.7141
5.28 | 2.9456
4.22 | 3.0241
4.63 | 3.0384
4.49 | 3.0401
3.33 | 2.7861
5.34 | 2.9304
5.06 | 2.992
5.79 | 2.7858
6.45 | 2.4928
5.63 | 2.8432
4.1 | 3.0087
4.3 | 3.0316
4.98 | 3.0051
4.94 | 3.011
5.28 | 2.9456
5.79 | 2.7858
5.62 | 2.8465
5.6 | 2.8532
5.5 | 2.8851
4.1 | 3.0087
3.96 | 2.9841
5.61 | 2.8499
3.79 | 2.9448
5.8 | 2.782
4.73 | 3.033
3.39 | 2.8111
5.29 | 2.9431
7.45 | 1.9633
7.36 | 2.0108
4.93 | 3.0123
6.48 | 2.4778
5.14 | 2.9768
5.03 | 2.9971
5.2 | 2.9641
3.16 | 2.7085
6.38 | 2.5273
7.15 | 2.1235
6.53 | 2.4525
5.5 | 2.8851
4.71 | 3.0344
5.37 | 2.9225
4.96 | 3.0081
3.65 | 2.9046
1.81 | 1.7673
2.32 | 2.1846
5.76 | 2.797
5.01 | 3.0004
5.29 | 2.9431
4.74 | 3.0323
6.07 | 2.6713
6.4 | 2.5175
6.88 | 2.2691
5.7 | 2.8188
6.2 | 2.6129
5.95 | 2.7224
6.84 | 2.2905
6.34 | 2.5468
5.34 | 2.9304
5.95 | 2.7224
4.84 | 3.0233
5.44 | 2.9029
5.8 | 2.782
4.4 | 3.0376
5.47 | 2.8941
5.18 | 2.9685
4.33 | 3.0338
5.7 | 2.8188
6.03 | 2.6887
4.55 | 3.0402
6.09 | 2.6626
4.32 | 3.0331
6.19 | 2.6175
5.56 | 2.8663
5.5 | 2.8851
5.47 | 2.8941
3.96 | 2.9841
4.64 | 3.038
5.12 | 2.9808
5.21 | 2.9619
3.48 | 2.8462
6.57 | 2.4321
6.02 | 2.693
3.77 | 2.9395
6.13 | 2.6448
3.75 | 2.934
4.42 | 3.0384
1.87 | 1.8197
6.68 | 2.3751
6.26 | 2.585
5.76 | 2.797
5.38 | 2.9198
5.27 | 2.948
3.42 | 2.8231
5.89 | 2.7468
4.35 | 3.035
6.39 | 2.5224
3.75 | 2.934
6.31 | 2.5612
2.77 | 2.4932
6.15 | 2.6358
5.11 | 2.9827
5.85 | 2.7627
5.91 | 2.7388
5.01 | 3.0004
4.04 | 2.999
5.26 | 2.9504
5.32 | 2.9356
3.87 | 2.9646
4.09 | 3.0072
4.33 | 3.0338
3.74 | 2.9312
4.38 | 3.0367
3.7 | 2.9197
5.7 | 2.8188
5.06 | 2.992
5.98 | 2.7099
4.79 | 3.0282
4.92 | 3.0137
5.38 | 2.9198
4.54 | 3.0403
3.02 | 2.6371
6.38 | 2.5273
4.04 | 2.999
4.27 | 3.029
5.61 | 2.8499
5.06 | 2.992
6.21 | 2.6083
4.93 | 3.0123
5.38 | 2.9198
5.22 | 2.9597
5.66 | 2.8329
4.53 | 3.0403
6.42 | 2.5077
5.06 | 2.992
4.73 | 3.033
5.56 | 2.8663
6.21 | 2.6083
6.74 | 2.3436
5.13 | 2.9788
4.37 | 3.0362
5.91 | 2.7388
5.42 | 2.9086
4.39 | 3.0372
5.48 | 2.8911
5.41 | 2.9115
5.81 | 2.7781
5.72 | 2.8116
1.98 | 1.9135
6.22 | 2.6037
6.01 | 2.6972
5.97 | 2.7141
5.68 | 2.8259
4.22 | 3.0241
4.66 | 3.0371
4.11 | 3.0102
5.69 | 2.8224
3.35 | 2.7946
4.63 | 3.0384
3.74 | 2.9312
3.72 | 2.9256
4.18 | 3.0196
5.84 | 2.7666
5.09 | 2.9865
4.51 | 3.0403
5.55 | 2.8695
6.01 | 2.6972
5.27 | 2.948
5.84 | 2.7666
4.83 | 3.0243
6.33 | 2.5516
2.99 | 2.6209
5.51 | 2.882
5.11 | 2.9827
2.37 | 2.2219
5.15 | 2.9747
5.14 | 2.9768
1.38 | 1.3713
6.24 | 2.5943
4.71 | 3.0344
3.41 | 2.8192
5.14 | 2.9768
3.42 | 2.8231
4.36 | 3.0356
5.8 | 2.782
5.76 | 2.797
5.47 | 2.8941
4.42 | 3.0384
5.36 | 2.9251
5.58 | 2.8598
5.41 | 2.9115
3.01 | 2.6317
5.9 | 2.7428
6.27 | 2.5802
5.46 | 2.8971
4.69 | 3.0356
5.31 | 2.9381
2.98 | 2.6154
6.65 | 2.3908
6.74 | 2.3436
6.09 | 2.6626
4.01 | 2.9937
4.34 | 3.0344
5.03 | 2.9971
5 | 3.002
5.35 | 2.9278
1.93 | 1.8712
2.83 | 2.5296
4.29 | 3.0308
5.19 | 2.9663
4.58 | 3.0398
5.13 | 2.9788
4.17 | 3.0183
4.6 | 3.0393
6.94 | 2.2369
5.99 | 2.7057
5.24 | 2.9551
4.12 | 3.0116
5.23 | 2.9574
4.81 | 3.0263
4.94 | 3.011
5.83 | 2.7705
6.08 | 2.667
5.44 | 2.9029
4.23 | 3.0252
3.83 | 2.955
4.02 | 2.9955
6.67 | 2.3803
5.12 | 2.9808
4.89 | 3.0175
3.7 | 2.9197
6.08 | 2.667
4.92 | 3.0137
5.44 | 2.9029
4.1 | 3.0087
5.53 | 2.8758
4.65 | 3.0376
4.07 | 3.004
5.67 | 2.8294
2.94 | 2.5933
4.41 | 3.0381
4.16 | 3.0171
4.4 | 3.0376
6.09 | 2.6626
4.14 | 3.0144
6.11 | 2.6537
4.65 | 3.0376
4.93 | 3.0123
4.8 | 3.0273
4.53 | 3.0403
3.98 | 2.9881
4.28 | 3.0299
4.16 | 3.0171
2.2 | 2.0924
4.68 | 3.0361
4.85 | 3.0222
2.92 | 2.582
2.98 | 2.6154
3.33 | 2.7861
4.72 | 3.0337
4.91 | 3.015
4.36 | 3.0356
3.36 | 2.7988
4.87 | 3.0199
4.44 | 3.0391
5.45 | 2.9
5.7 | 2.8188
5.3 | 2.9406
4.61 | 3.039
6.36 | 2.5371
3.69 | 2.9168
6.33 | 2.5516
5.18 | 2.9685
5.46 | 2.8971
2.15 | 2.0528
5.12 | 2.9808
6.11 | 2.6537
4.03 | 2.9973
4.04 | 2.999
4.07 | 3.004
4.57 | 3.0399
4.26 | 3.0281
3.11 | 2.6838
3.54 | 2.868
4.33 | 3.0338
5.62 | 2.8465
4.3 | 3.0316
4.84 | 3.0233
4.88 | 3.0187
4.81 | 3.0263
4.62 | 3.0387
5.09 | 2.9865
3.1 | 2.6787
4.25 | 3.0272
5.06 | 2.992
5.19 | 2.9663
5.02 | 2.9988
5.87 | 2.7548
5.43 | 2.9058
4.28 | 3.0299
4.45 | 3.0394
5.09 | 2.9865
4.98 | 3.0051
4.84 | 3.0233
5.04 | 2.9954
4.86 | 3.0211
3.99 | 2.99
4.43 | 3.0388
3.33 | 2.7861
5.47 | 2.8941
5.27 | 2.948
3.78 | 2.9422
5.02 | 2.9988
4.33 | 3.0338
5.41 | 2.9115
1.39 | 1.3809
3.4 | 2.8152
4.56 | 3.0401
4.39 | 3.0372
1.76 | 1.7231
4.77 | 3.0299
3.68 | 2.9138
5.2 | 2.9641
5.34 | 2.9304
5.18 | 2.9685
1.46 | 1.4474
2.01 | 1.9386
4.13 | 3.013
4.67 | 3.0366
3.87 | 2.9646
2.3 | 2.1695
1.84 | 1.7936
2.81 | 2.5176
2.74 | 2.4746
4.94 | 3.011
4.16 | 3.0171
3.92 | 2.9758
2.6 | 2.3838
3.72 | 2.9256
3.87 | 2.9646
2.88 | 2.559
5.21 | 2.9619
4.69 | 3.0356
2.89 | 2.5648
5.85 | 2.7627
5.66 | 2.8329
3.97 | 2.9861
4.61 | 3.039
4.73 | 3.033
5.18 | 2.9685
4.63 | 3.0384
5.6 | 2.8532
5.38 | 2.9198
5.75 | 2.8007
5.64 | 2.8398
5.87 | 2.7548
4.38 | 3.0367
5.69 | 2.8224
4.85 | 3.0222
5.49 | 2.8881
6 | 2.7015
5.11 | 2.9827
4.01 | 2.9937
4.15 | 3.0158
4.26 | 3.0281
4.47 | 3.0398
5.18 | 2.9685
2.66 | 2.4235
4.95 | 3.0096
4.72 | 3.0337
2.6 | 2.3838
6.11 | 2.6537
6.72 | 2.3541
5.44 | 2.9029
4.27 | 3.029
3.87 | 2.9646
2.79 | 2.5055
4.01 | 2.9937
5.15 | 2.9747
4.09 | 3.0072
4.7 | 3.035
4.31 | 3.0323
4.19 | 3.0208
6.07 | 2.6713
3.74 | 2.9312
6.19 | 2.6175
5.85 | 2.7627
4.43 | 3.0388
5.56 | 2.8663
6 | 2.7015
6.54 | 2.4474
4.91 | 3.015
6.48 | 2.4778
5.54 | 2.8727
6.76 | 2.333
5.14 | 2.9768
6.91 | 2.253
6.58 | 2.427
6.14 | 2.6403
4.79 | 3.0282
6.06 | 2.6757
4.98 | 3.0051
3.22 | 2.7371
2.87 | 2.5532
3.99 | 2.99
1.7 | 1.6693
6.47 | 2.4828
5.2 | 2.9641
4.93 | 3.0123
5.57 | 2.8631
1.95 | 1.8882
5.27 | 2.948
2.17 | 2.0687
7.26 | 2.0643
3.63 | 2.8982
5.14 | 2.9768
5.08 | 2.9883
5.9 | 2.7428
6.21 | 2.6083
7.21 | 2.0911
4.5 | 3.0402
5.98 | 2.7099
5.75 | 2.8007
0.8 | 0.7967
5.57 | 2.8631
4.98 | 3.0051
4.56 | 3.0401
4.76 | 3.0308
4.16 | 3.0171
4.48 | 3.04
6.28 | 2.5755
7.02 | 2.1937
5.04 | 2.9954
5.7 | 2.8188
5.55 | 2.8695
6.7 | 2.3646
6.57 | 2.4321
4.51 | 3.0403
5.78 | 2.7895
5.84 | 2.7666
5.35 | 2.9278
4.16 | 3.0171
6.13 | 2.6448
6.51 | 2.4626
5.79 | 2.7858
6.14 | 2.6403
5.65 | 2.8363
5.86 | 2.7587
4.27 | 3.029
5.28 | 2.9456
3.77 | 2.9395
4.58 | 3.0398
4.95 | 3.0096
2.3 | 2.1695
5.37 | 2.9225
4.1 | 3.0087
4.8 | 3.0273
5.9 | 2.7428
5.84 | 2.7666
6.15 | 2.6358
5.78 | 2.7895
2.64 | 2.4104
6.01 | 2.6972
4.85 | 3.0222
5.16 | 2.9727
5.48 | 2.8911
4.54 | 3.0403
6.4 | 2.5175
5.3 | 2.9406
6.06 | 2.6757
6.12 | 2.6492
4.99 | 3.0036
5.21 | 2.9619
4.38 | 3.0367
5.7 | 2.8188
4.88 | 3.0187
3.81 | 2.95
2.94 | 2.5933
4.27 | 3.029
5.47 | 2.8941
4.75 | 3.0316
3.34 | 2.7904
5.24 | 2.9551
5.3 | 2.9406
3.86 | 2.9623
4.95 | 3.0096
4.92 | 3.0137
5.29 | 2.9431
4.1 | 3.0087
4.78 | 3.0291
4.83 | 3.0243
3.98 | 2.9881
4.04 | 2.999
3.37 | 2.8029
5.23 | 2.9574
6.67 | 2.3803
5.68 | 2.8259
5.19 | 2.9663
5.37 | 2.9225
4.68 | 3.0361
5.3 | 2.9406
4.18 | 3.0196
4.92 | 3.0137
3.04 | 2.6477
5.49 | 2.8881
5.08 | 2.9883
4.34 | 3.0344
2.75 | 2.4808
5.71 | 2.8152
5.6 | 2.8532
3.85 | 2.9599
3.98 | 2.9881
4 | 2.9919
2.83 | 2.5296
4.7 | 3.035
3.26 | 2.7554
5.09 | 2.9865
4.65 | 3.0376
5.85 | 2.7627
1.26 | 1.2553
5.56 | 2.8663
6.26 | 2.585
6.03 | 2.6887
4.83 | 3.0243
5.84 | 2.7666
6.14 | 2.6403
5.76 | 2.797
5.29 | 2.9431
5.22 | 2.9597
3.3 | 2.7732
5.53 | 2.8758
2.86 | 2.5474
4.92 | 3.0137
5.18 | 2.9685
6.08 | 2.667
5.78 | 2.7895
6.23 | 2.599
5.82 | 2.7743
4.85 | 3.0222
5.27 | 2.948
5.83 | 2.7705
3.7 | 2.9197
5.34 | 2.9304
5.29 | 2.9431
5.24 | 2.9551
5.3 | 2.9406
5.65 | 2.8363
4.74 | 3.0323
4.97 | 3.0066
5.01 | 3.0004
4.58 | 3.0398
5.64 | 2.8398
3.48 | 2.8462
5.32 | 2.9356
3.44 | 2.831
2.64 | 2.4104
5.15 | 2.9747
6.12 | 2.6492
4.31 | 3.0323
4.64 | 3.038
5.31 | 2.9381
5.95 | 2.7224
6.35 | 2.5419
6.18 | 2.6221
2.96 | 2.6044
5.89 | 2.7468
3.62 | 2.895
3.17 | 2.7134
4.43 | 3.0388
2.87 | 2.5532
4.76 | 3.0308
5.56 | 2.8663
5.27 | 2.948
5.27 | 2.948
3.65 | 2.9046
0.65 | 0.6445
3.16 | 2.7085
5.32 | 2.9356
3.3 | 2.7732
3.83 | 2.955
3.03 | 2.6424
4.6 | 3.0393
5.39 | 2.917
3.3 | 2.7732
5.06 | 2.992
1.2 | 1.1966
5.43 | 2.9058
5.09 | 2.9865
5.35 | 2.9278
5.78 | 2.7895
4.7 | 3.035
5.44 | 2.9029
2.58 | 2.3704
5.63 | 2.8432
3.96 | 2.9841
4.55 | 3.0402
4.96 | 3.0081
2.51 | 2.3223
3.93 | 2.978
3.74 | 2.9312
3.37 | 2.8029
4.19 | 3.0208
6.44 | 2.4977
6.25 | 2.5897
4.02 | 2.9955
2.85 | 2.5415
1.54 | 1.5225
4.33 | 3.0338
4.96 | 3.0081
5.06 | 2.992
2.79 | 2.5055
3.41 | 2.8192
3.86 | 2.9623
4.42 | 3.0384
3.15 | 2.7036
4.77 | 3.0299
3.65 | 2.9046
5.33 | 2.933
5.55 | 2.8695
5.79 | 2.7858
5.25 | 2.9527
5.51 | 2.882
5.89 | 2.7468
4.61 | 3.039
5.33 | 2.933
4.46 | 3.0396
5.09 | 2.9865
3.71 | 2.9227
5.28 | 2.9456
4.32 | 3.0331
6.47 | 2.4828
4.77 | 3.0299
4.43 | 3.0388
4.57 | 3.0399
3.65 | 2.9046
2.7 | 2.4493
5.23 | 2.9574
4.95 | 3.0096
4.57 | 3.0399
4.86 | 3.0211
3.83 | 2.955
4.56 | 3.0401
3.55 | 2.8715
5.32 | 2.9356
3.47 | 2.8424
4.97 | 3.0066
3.75 | 2.934
6.15 | 2.6358
5.83 | 2.7705
4.62 | 3.0387
3.01 | 2.6317
5.49 | 2.8881
3.53 | 2.8644
3.63 | 2.8982
4.25 | 3.0272
4.87 | 3.0199
5.57 | 2.8631
2.84 | 2.5355
4.92 | 3.0137
3.24 | 2.7463
2.46 | 2.2871
3.87 | 2.9646
3.61 | 2.8918
4.37 | 3.0362
4.58 | 3.0398
4.69 | 3.0356
4.04 | 2.999
4.81 | 3.0263
5.13 | 2.9788
4.8 | 3.0273
3.04 | 2.6477
5.22 | 2.9597
4.42 | 3.0384
4.13 | 3.013
3.4 | 2.8152
4.05 | 3.0007
2.52 | 2.3293
3.44 | 2.831
2.63 | 2.4038
4.19 | 3.0208
4.2 | 3.0219
5.74 | 2.8044
5.92 | 2.7347
6.07 | 2.6713
5.8 | 2.782
4.65 | 3.0376
5.53 | 2.8758
5.65 | 2.8363
5.45 | 2.9
4.18 | 3.0196
4.4 | 3.0376
4.19 | 3.0208
3.13 | 2.6938
4.5 | 3.0402
5.98 | 2.7099
3.46 | 2.8387
6.31 | 2.5612
5.67 | 2.8294
4.75 | 3.0316
4.85 | 3.0222
5.3 | 2.9406
4.25 | 3.0272
5.75 | 2.8007
5.24 | 2.9551
4.55 | 3.0402
5.09 | 2.9865
5.28 | 2.9456
5.19 | 2.9663
4.7 | 3.035
4.01 | 2.9937
2.86 | 2.5474
5.58 | 2.8598
2.36 | 2.2145
2.17 | 2.0687
2.86 | 2.5474
4.08 | 3.0056
4.9 | 3.0163
4.71 | 3.0344
5.16 | 2.9727
6.61 | 2.4115
5.56 | 2.8663
4.85 | 3.0222
4.46 | 3.0396
1.49 | 1.4757
4.55 | 3.0402
3.21 | 2.7324
4.01 | 2.9937
5.07 | 2.9902
5.71 | 2.8152
4.87 | 3.0199
4.78 | 3.0291
5.47 | 2.8941
5.8 | 2.782
5.56 | 2.8663
4.87 | 3.0199
4.51 | 3.0403
4.48 | 3.04
5.95 | 2.7224
4.72 | 3.0337
2.98 | 2.6154
5.38 | 2.9198
4.44 | 3.0391
7.35 | 2.0161
5.94 | 2.7265
5.81 | 2.7781
6.47 | 2.4828
6.36 | 2.5371
5.83 | 2.7705
5.86 | 2.7587
5.55 | 2.8695
5.42 | 2.9086
5.74 | 2.8044
4.59 | 3.0396
6.51 | 2.4626
6.4 | 2.5175
6 | 2.7015
5.36 | 2.9251
4.08 | 3.0056
4.32 | 3.0331
4.16 | 3.0171
3.74 | 2.9312
5.23 | 2.9574
5.77 | 2.7933
5.67 | 2.8294
5.18 | 2.9685
5.56 | 2.8663
5 | 3.002
5.81 | 2.7781
4.4 | 3.0376
5.57 | 2.8631
5.93 | 2.7306
6.61 | 2.4115
6.22 | 2.6037
6.22 | 2.6037
5.48 | 2.8911
4.6 | 3.0393
5.63 | 2.8432
5.77 | 2.7933
5.99 | 2.7057
6.18 | 2.6221
4.68 | 3.0361
2.72 | 2.462
6.53 | 2.4525
6.76 | 2.333
5.46 | 2.8971
5.33 | 2.933
6.3 | 2.566
4.93 | 3.0123
4.51 | 3.0403
6.2 | 2.6129
5.73 | 2.808
5.74 | 2.8044
4.41 | 3.0381
5.94 | 2.7265
6.46 | 2.4878
5.9 | 2.7428
5.85 | 2.7627
6.68 | 2.3751
6.56 | 2.4372
5.83 | 2.7705
5 | 3.002
6.61 | 2.4115
3.69 | 2.9168
5.69 | 2.8224
5.51 | 2.882
4.91 | 3.015
3.15 | 2.7036
5.99 | 2.7057
4.61 | 3.039
4.72 | 3.0337
6.23 | 2.599
4.02 | 2.9955
5.92 | 2.7347
5.11 | 2.9827
5.58 | 2.8598
4.05 | 3.0007
5.84 | 2.7666
5.46 | 2.8971
5.35 | 2.9278
3.54 | 2.868
5 | 3.002
5.12 | 2.9808
5.4 | 2.9143
5.96 | 2.7183
4.95 | 3.0096
4.38 | 3.0367
4.54 | 3.0403
4.12 | 3.0116
5.12 | 2.9808
5.76 | 2.797
6.34 | 2.5468
6.22 | 2.6037
5.24 | 2.9551
3.71 | 2.9227
4.14 | 3.0144
5.24 | 2.9551
4.68 | 3.0361
6.16 | 2.6312
5.95 | 2.7224
6.46 | 2.4878
5.84 | 2.7666
5.81 | 2.7781
5.21 | 2.9619
6.08 | 2.667
6.39 | 2.5224
6.45 | 2.4928
5.15 | 2.9747
5.92 | 2.7347
5.56 | 2.8663
5.41 | 2.9115
4.96 | 3.0081
3.7 | 2.9197
4.26 | 3.0281
5.49 | 2.8881
5.05 | 2.9937
5.4 | 2.9143
5.28 | 2.9456
5.18 | 2.9685
4.4 | 3.0376
5.23 | 2.9574
5.97 | 2.7141
5.76 | 2.797
5.38 | 2.9198
5.73 | 2.808
2.27 | 2.1467
4.67 | 3.0366
5.29 | 2.9431
5.68 | 2.8259
5.88 | 2.7508
4.4 | 3.0376
5.51 | 2.882
5.16 | 2.9727
5.19 | 2.9663
3.41 | 2.8192
4.87 | 3.0199
4.74 | 3.0323
5.93 | 2.7306
5.17 | 2.9706
4.73 | 3.033
4.66 | 3.0371
4.1 | 3.0087
4.05 | 3.0007
4.12 | 3.0116
4.6 | 3.0393
5.44 | 2.9029
5.25 | 2.9527
3.21 | 2.7324
4.19 | 3.0208
5.48 | 2.8911
4 | 2.9919
3.03 | 2.6424
5.13 | 2.9788
5.98 | 2.7099
5.41 | 2.9115
4.21 | 3.023
2.59 | 2.3771
4.63 | 3.0384
5 | 3.002
4.3 | 3.0316
6.48 | 2.4778
5.77 | 2.7933
5.48 | 2.8911
4.71 | 3.0344
2.52 | 2.3293
5.46 | 2.8971
5.51 | 2.882
5.19 | 2.9663
5.41 | 2.9115
5.32 | 2.9356
5.36 | 2.9251
5.55 | 2.8695
5.27 | 2.948
5.19 | 2.9663
5.73 | 2.808
4.27 | 3.029
3.85 | 2.9599
4.57 | 3.0399
3.76 | 2.9368
3.57 | 2.8784
5.13 | 2.9788
3.13 | 2.6938
5.62 | 2.8465
2.93 | 2.5877
5.01 | 3.0004
3.32 | 2.7819
5.02 | 2.9988
5.11 | 2.9827
5.04 | 2.9954
5.22 | 2.9597
5.13 | 2.9788
3.89 | 2.9692
3.49 | 2.8499
5.52 | 2.8789
5.41 | 2.9115
4.43 | 3.0388
4.14 | 3.0144
5.84 | 2.7666
5.32 | 2.9356
4.95 | 3.0096
4.8 | 3.0273
4.83 | 3.0243
6.13 | 2.6448
5.22 | 2.9597
4.58 | 3.0398
5.72 | 2.8116
3.03 | 2.6424
5.5 | 2.8851
4.82 | 3.0253
4.35 | 3.035
5.26 | 2.9504
4.1 | 3.0087
4.56 | 3.0401
5.8 | 2.782
5.86 | 2.7587
4.52 | 3.0403
3.48 | 2.8462
5.29 | 2.9431
5.07 | 2.9902
4.59 | 3.0396
5.28 | 2.9456
6.06 | 2.6757
4.76 | 3.0308
3.67 | 2.9107
3.68 | 2.9138
3.5 | 2.8536
3.17 | 2.7134
5.81 | 2.7781
5.6 | 2.8532
4.62 | 3.0387
3.01 | 2.6317
5.38 | 2.9198
5.65 | 2.8363
4.73 | 3.033
5.29 | 2.9431
5.05 | 2.9937
4.36 | 3.0356
4.1 | 3.0087
6.21 | 2.6083
6.41 | 2.5126
5.41 | 2.9115
3.48 | 2.8462
5.58 | 2.8598
6.13 | 2.6448
6.4 | 2.5175
4.87 | 3.0199
4.81 | 3.0263
3.23 | 2.7417
5.65 | 2.8363
5.19 | 2.9663
6.04 | 2.6844
5.6 | 2.8532
6.5 | 2.4677
5.21 | 2.9619
4.96 | 3.0081
5.51 | 2.882
4.71 | 3.0344
4.07 | 3.004
5.4 | 2.9143
4.17 | 3.0183
4.95 | 3.0096
4.72 | 3.0337
4.99 | 3.0036
4.45 | 3.0394
5.38 | 2.9198
4.2 | 3.0219
3.39 | 2.8111
5.23 | 2.9574
2.58 | 2.3704
5.64 | 2.8398
3.63 | 2.8982
4.86 | 3.0211
4.81 | 3.0263
3.47 | 2.8424
5.33 | 2.933
4.21 | 3.023
4.38 | 3.0367
4.89 | 3.0175
4.04 | 2.999
4.84 | 3.0233
2.87 | 2.5532
4.93 | 3.0123
4.22 | 3.0241
4.23 | 3.0252
3.94 | 2.9801
3.38 | 2.807
2.41 | 2.2511
4.65 | 3.0376
2.32 | 2.1846
4.92 | 3.0137
4.14 | 3.0144
4.37 | 3.0362
5.36 | 2.9251
3.06 | 2.6582
4.16 | 3.0171
3.25 | 2.7509
3.47 | 2.8424
3.95 | 2.9821
3.38 | 2.807
4.89 | 3.0175
4.68 | 3.0361
3.13 | 2.6938
4.26 | 3.0281
1.19 | 1.1868
2.68 | 2.4364
4.37 | 3.0362
3.89 | 2.9692
4.63 | 3.0384
3.41 | 2.8192
4.62 | 3.0387
5.72 | 2.8116
5.83 | 2.7705
6.2 | 2.6129
4.82 | 3.0253
4.74 | 3.0323
5.55 | 2.8695
5.51 | 2.882
4.53 | 3.0403
3.46 | 2.8387
4.45 | 3.0394
4.25 | 3.0272
2.17 | 2.0687
2.93 | 2.5877
4.17 | 3.0183
4.5 | 3.0402
4.4 | 3.0376
2.67 | 2.43
2.05 | 1.9718
3.91 | 2.9737
4.22 | 3.0241
4.29 | 3.0308
2.93 | 2.5877
4.94 | 3.011
3.89 | 2.9692
3.4 | 2.8152
3.58 | 2.8818
4.47 | 3.0398
4.4 | 3.0376
4.47 | 3.0398
3.99 | 2.99
3.92 | 2.9758
3.32 | 2.7819
4.8 | 3.0273
5.62 | 2.8465
6.61 | 2.4115
6.6 | 2.4167
5.83 | 2.7705
5.34 | 2.9304
4.9 | 3.0163
4.33 | 3.0338
5.09 | 2.9865
4.27 | 3.029
4.31 | 3.0323
5.23 | 2.9574
4.55 | 3.0402
4.97 | 3.0066
4.67 | 3.0366
4.53 | 3.0403
3.78 | 2.9422
3.28 | 2.7644
3.74 | 2.9312
4.69 | 3.0356
1.84 | 1.7936
3.39 | 2.8111
4.48 | 3.04
4.57 | 3.0399
3.75 | 2.934
5.02 | 2.9988
5.01 | 3.0004
5.15 | 2.9747
6.03 | 2.6887
5.2 | 2.9641
5.96 | 2.7183
4.2 | 3.0219
5.32 | 2.9356
4.5 | 3.0402
5.73 | 2.808
5.89 | 2.7468
5.73 | 2.808
5.86 | 2.7587
5.22 | 2.9597
5.82 | 2.7743
5.17 | 2.9706
6.16 | 2.6312
5.99 | 2.7057
6.5 | 2.4677
5.46 | 2.8971
6.66 | 2.3856
5.95 | 2.7224
5.97 | 2.7141
6.38 | 2.5273
6.14 | 2.6403
6.92 | 2.2476
6.1 | 2.6581
5.86 | 2.7587
4.19 | 3.0208
5.85 | 2.7627
5.22 | 2.9597
5.39 | 2.917
5.33 | 2.933
6.12 | 2.6492
5.83 | 2.7705
6.97 | 2.2207
6.26 | 2.585
6 | 2.7015
5.79 | 2.7858
5.57 | 2.8631
5.07 | 2.9902
5.53 | 2.8758
3.27 | 2.7599
5.5 | 2.8851
3.55 | 2.8715
5.51 | 2.882
5.86 | 2.7587
5.97 | 2.7141
6.13 | 2.6448
6.46 | 2.4878
5.81 | 2.7781
6.13 | 2.6448
4.99 | 3.0036
4.83 | 3.0243
4.72 | 3.0337
3.08 | 2.6685
5.09 | 2.9865
6.37 | 2.5322
3.71 | 2.9227
4.87 | 3.0199
5.95 | 2.7224
6.31 | 2.5612
5.52 | 2.8789
5.26 | 2.9504
3.86 | 2.9623
5.71 | 2.8152
6.62 | 2.4063
5.93 | 2.7306
5.84 | 2.7666
6.14 | 2.6403
5.01 | 3.0004
5.02 | 2.9988
5.43 | 2.9058
4.76 | 3.0308
5.58 | 2.8598
5 | 3.002
4.9 | 3.0163
5.71 | 2.8152
3.72 | 2.9256
4.23 | 3.0252
4.69 | 3.0356
3.81 | 2.95
4.31 | 3.0323
4.66 | 3.0371
4.94 | 3.011
2.95 | 2.5989
5 | 3.002
6.51 | 2.4626
4.4 | 3.0376
5.91 | 2.7388
4.12 | 3.0116
4.7 | 3.035
4.36 | 3.0356
6.02 | 2.693
1.64 | 1.6148
5.77 | 2.7933
5.18 | 2.9685
2.52 | 2.3293
2.57 | 2.3636
5.96 | 2.7183
5.83 | 2.7705
6.28 | 2.5755
5.95 | 2.7224
5.61 | 2.8499
4.27 | 3.029
4.65 | 3.0376
3.53 | 2.8644
5.01 | 3.0004
4.61 | 3.039
5.46 | 2.8971
5.4 | 2.9143
5.02 | 2.9988
4.91 | 3.015
5.23 | 2.9574
5.89 | 2.7468
6.28 | 2.5755
6.17 | 2.6267
4.48 | 3.04
4.1 | 3.0087
3.39 | 2.8111
4.47 | 3.0398
4.48 | 3.04
5.15 | 2.9747
4.93 | 3.0123
4.38 | 3.0367
4.53 | 3.0403
5.36 | 2.9251
4.72 | 3.0337
4.73 | 3.033
1.99 | 1.9219
5.2 | 2.9641
5.05 | 2.9937
3.38 | 2.807
5.6 | 2.8532
6.13 | 2.6448
6.1 | 2.6581
4.64 | 3.038
5.95 | 2.7224
5.32 | 2.9356
4.13 | 3.013
4.72 | 3.0337
5.87 | 2.7548
5.93 | 2.7306
4.78 | 3.0291
5.56 | 2.8663
3.99 | 2.99
5.29 | 2.9431
5.07 | 2.9902
4.31 | 3.0323
4.74 | 3.0323
4.57 | 3.0399
3.9 | 2.9715
3.92 | 2.9758
3.94 | 2.9801
2.9 | 2.5706
4.03 | 2.9973
5.11 | 2.9827
5.24 | 2.9551
3.3 | 2.7732
5.16 | 2.9727
3.06 | 2.6582
4.45 | 3.0394
5.49 | 2.8881
5.84 | 2.7666
6.44 | 2.4977
5.13 | 2.9788
5.04 | 2.9954
5.84 | 2.7666
4.92 | 3.0137
5 | 3.002
4.82 | 3.0253
5.27 | 2.948
5.17 | 2.9706
4.82 | 3.0253
5.53 | 2.8758
3.22 | 2.7371
5.27 | 2.948
5.18 | 2.9685
4.1 | 3.0087
4.91 | 3.015
5.66 | 2.8329
5.75 | 2.8007
5.19 | 2.9663
4.52 | 3.0403
4.8 | 3.0273
4.3 | 3.0316
5.82 | 2.7743
4.22 | 3.0241
5.48 | 2.8911
5.93 | 2.7306
5.36 | 2.9251
5.56 | 2.8663
5.26 | 2.9504
3.07 | 2.6634
3.78 | 2.9422
5.36 | 2.9251
5.69 | 2.8224
4.45 | 3.0394
3.02 | 2.6371
4.97 | 3.0066
4.2 | 3.0219
3.64 | 2.9014
4.43 | 3.0388
3.98 | 2.9881
4.9 | 3.0163
3.7 | 2.9197
5.62 | 2.8465
2.99 | 2.6209
4.93 | 3.0123
3.69 | 2.9168
4.15 | 3.0158
4.47 | 3.0398
5.74 | 2.8044
3.88 | 2.9669
3.79 | 2.9448
4.88 | 3.0187
5.34 | 2.9304
3.9 | 2.9715
5.58 | 2.8598
5.85 | 2.7627
6.11 | 2.6537
5.81 | 2.7781
5.56 | 2.8663
5.34 | 2.9304
3.79 | 2.9448
6.03 | 2.6887
4.98 | 3.0051
5.61 | 2.8499
5.63 | 2.8432
5.1 | 2.9846
5.24 | 2.9551
4.33 | 3.0338
6.2 | 2.6129
4.18 | 3.0196
4.66 | 3.0371
5.4 | 2.9143
5.46 | 2.8971
5.37 | 2.9225
3.72 | 2.9256
2.24 | 2.1236
4.88 | 3.0187
4.06 | 3.0024
4.87 | 3.0199
3.44 | 2.831
5.84 | 2.7666
4.09 | 3.0072
5.01 | 3.0004
4.64 | 3.038
3.23 | 2.7417
5.25 | 2.9527
5.36 | 2.9251
4.9 | 3.0163
4.58 | 3.0398
2.62 | 2.3972
1.67 | 1.6422
5.47 | 2.8941
4.02 | 2.9955
5.03 | 2.9971
3.71 | 2.9227
4.64 | 3.038
3.16 | 2.7085
5.63 | 2.8432
3.28 | 2.7644
4.4 | 3.0376
2.43 | 2.2656
3.74 | 2.9312
4.06 | 3.0024
6.18 | 2.6221
5.28 | 2.9456
5.13 | 2.9788
5.14 | 2.9768
4.51 | 3.0403
5.98 | 2.7099
5.01 | 3.0004
4.03 | 2.9973
4.2 | 3.0219
5.75 | 2.8007
4.46 | 3.0396
2.68 | 2.4364
4.12 | 3.0116
5.2 | 2.9641
2.68 | 2.4364
4.34 | 3.0344
4.65 | 3.0376
4.33 | 3.0338
4.74 | 3.0323
5.5 | 2.8851
3.88 | 2.9669
4.82 | 3.0253
4.77 | 3.0299
3.74 | 2.9312
3.71 | 2.9227
2.24 | 2.1236
4.19 | 3.0208
4.64 | 3.038
4.37 | 3.0362
3.05 | 2.6529
3.88 | 2.9669
1.44 | 1.4285
4.75 | 3.0316
3.75 | 2.934
4.89 | 3.0175
4.41 | 3.0381
4.81 | 3.0263
2.6 | 2.3838
3.51 | 2.8573
3.03 | 2.6424
3.04 | 2.6477
3.74 | 2.9312
2.63 | 2.4038
1.71 | 1.6783
2.11 | 2.0207
2.15 | 2.0528
4.34 | 3.0344
5.23 | 2.9574
4.83 | 3.0243
3.47 | 2.8424
3.17 | 2.7134
3.16 | 2.7085
2.97 | 2.61
2.93 | 2.5877
5.45 | 2.9
5.11 | 2.9827
4.71 | 3.0344
3.46 | 2.8387
3.39 | 2.8111
4.71 | 3.0344
3.35 | 2.7946
3.29 | 2.7688
4.24 | 3.0262
4.87 | 3.0199
6.11 | 2.6537
4.54 | 3.0403
5.53 | 2.8758
2.93 | 2.5877
5.45 | 2.9
5.97 | 2.7141
6.04 | 2.6844
6.51 | 2.4626
5.38 | 2.9198
4.59 | 3.0396
5.44 | 2.9029
4.03 | 2.9973
5.21 | 2.9619
5.12 | 2.9808
5.51 | 2.882
4.54 | 3.0403
4.61 | 3.039
4.35 | 3.035
5 | 3.002
4.59 | 3.0396
4.81 | 3.0263
5.1 | 2.9846
5.19 | 2.9663
5.4 | 2.9143
4.89 | 3.0175
3.98 | 2.9881
5.1 | 2.9846
5.91 | 2.7388
5.27 | 2.948
5.55 | 2.8695
3.81 | 2.95
5.88 | 2.7508
1.61 | 1.5874
4.9 | 3.0163
5.13 | 2.9788
5.44 | 2.9029
4.36 | 3.0356
5.22 | 2.9597
5.32 | 2.9356
4.81 | 3.0263
5.03 | 2.9971
4.22 | 3.0241
4.47 | 3.0398
4.58 | 3.0398
4.92 | 3.0137
5.98 | 2.7099
5.6 | 2.8532
3.41 | 2.8192
5.29 | 2.9431
3.64 | 2.9014
4.13 | 3.013
4.24 | 3.0262
3.42 | 2.8231
4.15 | 3.0158
4.77 | 3.0299
6.73 | 2.3489
5.31 | 2.9381
4.78 | 3.0291
4.39 | 3.0372
4.96 | 3.0081
5.73 | 2.808
5.75 | 2.8007
5.42 | 2.9086
5.83 | 2.7705
6.46 | 2.4878
6.26 | 2.585
4.78 | 3.0291
5.12 | 2.9808
3.51 | 2.8573
4.84 | 3.0233
5.38 | 2.9198
4.88 | 3.0187
4.7 | 3.035
3.71 | 2.9227
3.78 | 2.9422
3.16 | 2.7085
5.41 | 2.9115
5.48 | 2.8911
5.31 | 2.9381
5.18 | 2.9685
4.35 | 3.035
3.16 | 2.7085
5.93 | 2.7306
7.27 | 2.0589
5.99 | 2.7057
5.53 | 2.8758
6.73 | 2.3489
5.45 | 2.9
5.97 | 2.7141
3.48 | 2.8462
3.83 | 2.955
4.95 | 3.0096
4.38 | 3.0367
5.77 | 2.7933
5.67 | 2.8294
3.16 | 2.7085
4.99 | 3.0036
5.23 | 2.9574
2.4 | 2.2439
6.27 | 2.5802
4.35 | 3.035
2.13 | 2.0368
7.29 | 2.0482
3.91 | 2.9737
5.1 | 2.9846
4.84 | 3.0233
5.24 | 2.9551
6.02 | 2.693
6.73 | 2.3489
5.73 | 2.808
5.63 | 2.8432
5.95 | 2.7224
6.2 | 2.6129
4.95 | 3.0096
4.34 | 3.0344
5.22 | 2.9597
4.95 | 3.0096
4.55 | 3.0402
5.93 | 2.7306
5.33 | 2.933
5.29 | 2.9431
4.21 | 3.023
6.22 | 2.6037
5.51 | 2.882
5.64 | 2.8398
5.32 | 2.9356
3.51 | 2.8573
5.53 | 2.8758
4.23 | 3.0252
3.97 | 2.9861
5.06 | 2.992
4.16 | 3.0171
5.56 | 2.8663
4.19 | 3.0208
3.22 | 2.7371
5.08 | 2.9883
5.23 | 2.9574
5.7 | 2.8188
6.7 | 2.3646
5.64 | 2.8398
5.72 | 2.8116
6.1 | 2.6581
5.39 | 2.917
5.46 | 2.8971
5.24 | 2.9551
5.67 | 2.8294
5.49 | 2.8881
6.32 | 2.5564
5.73 | 2.808
5.28 | 2.9456
3.47 | 2.8424
4.95 | 3.0096
4.85 | 3.0222
4.9 | 3.0163
4.52 | 3.0403
4.95 | 3.0096
4.12 | 3.0116
4.8 | 3.0273
6.04 | 2.6844
4.68 | 3.0361
3.81 | 2.95
5.43 | 2.9058
5.23 | 2.9574
5.9 | 2.7428
5.87 | 2.7548
5.44 | 2.9029
4.88 | 3.0187
5.56 | 2.8663
5.09 | 2.9865
4.99 | 3.0036
5.18 | 2.9685
5.67 | 2.8294
5.1 | 2.9846
4.26 | 3.0281
5.25 | 2.9527
5.03 | 2.9971
5.09 | 2.9865
3.74 | 2.9312
4.48 | 3.04
2.46 | 2.2871
5.74 | 2.8044
1.8 | 1.7585
3.34 | 2.7904
4.57 | 3.0399
3.38 | 2.807
4.18 | 3.0196
5.99 | 2.7057
6.19 | 2.6175
2.92 | 2.582
4.57 | 3.0399
4.05 | 3.0007
5.22 | 2.9597
4.51 | 3.0403
4.05 | 3.0007
3.71 | 2.9227
4.98 | 3.0051
3.93 | 2.978
5.09 | 2.9865
5.03 | 2.9971
3.59 | 2.8851
4.7 | 3.035
3.17 | 2.7134
4.13 | 3.013
3.72 | 2.9256
1.21 | 1.2065
4.73 | 3.033
4.94 | 3.011
5.15 | 2.9747
3.56 | 2.875
4.75 | 3.0316
5.55 | 2.8695
5.83 | 2.7705
5.47 | 2.8941
5.26 | 2.9504
5.42 | 2.9086
5.14 | 2.9768
2.57 | 2.3636
4.57 | 3.0399
5.33 | 2.933
5.16 | 2.9727
5.76 | 2.797
5.57 | 2.8631
4.87 | 3.0199
4.36 | 3.0356
5.49 | 2.8881
5.9 | 2.7428
5.91 | 2.7388
4.65 | 3.0376
6.08 | 2.667
3.71 | 2.9227
3.46 | 2.8387
4.1 | 3.0087
5.26 | 2.9504
3.97 | 2.9861
6.1 | 2.6581
4.77 | 3.0299
4.59 | 3.0396
5.25 | 2.9527
4.35 | 3.035
4.55 | 3.0402
3.32 | 2.7819
5.47 | 2.8941
5.82 | 2.7743
4.82 | 3.0253
3.94 | 2.9801
4.59 | 3.0396
5.16 | 2.9727
5.44 | 2.9029
5.09 | 2.9865
5.43 | 2.9058
5.11 | 2.9827
6.58 | 2.427
5.45 | 2.9
5.55 | 2.8695
4.94 | 3.011
4.44 | 3.0391
4.91 | 3.015
5.29 | 2.9431
3.53 | 2.8644
3.44 | 2.831
3.54 | 2.868
4.64 | 3.038
4.06 | 3.0024
4.68 | 3.0361
3.92 | 2.9758
4.5 | 3.0402
4.1 | 3.0087
4.66 | 3.0371
4.7 | 3.035
3.96 | 2.9841
4.4 | 3.0376
4.72 | 3.0337
5.96 | 2.7183
5.54 | 2.8727
5.07 | 2.9902
2.79 | 2.5055
3.03 | 2.6424
3.17 | 2.7134
5.42 | 2.9086
5.49 | 2.8881
3.58 | 2.8818
6.27 | 2.5802
5.32 | 2.9356
4.77 | 3.0299
4.92 | 3.0137
4.83 | 3.0243
4.48 | 3.04
4.73 | 3.033
5.58 | 2.8598
4.89 | 3.0175
5.12 | 2.9808
4.72 | 3.0337
4.68 | 3.0361
3.9 | 2.9715
5.24 | 2.9551
4.49 | 3.0401
4.84 | 3.0233
4.34 | 3.0344
3.14 | 2.6987
4.84 | 3.0233
5.69 | 2.8224
5.89 | 2.7468
4.6 | 3.0393
5.08 | 2.9883
5 | 3.002
5.07 | 2.9902
4.37 | 3.0362
3.69 | 2.9168
4.15 | 3.0158
5.03 | 2.9971
5.07 | 2.9902
5.45 | 2.9
4.29 | 3.0308
3.81 | 2.95
5.56 | 2.8663
4.97 | 3.0066
5.17 | 2.9706
5.55 | 2.8695
5.14 | 2.9768
5.01 | 3.0004
5.33 | 2.933
4.14 | 3.0144
5.07 | 2.9902
4 | 2.9919
5.06 | 2.992
5.05 | 2.9937
5.65 | 2.8363
4.84 | 3.0233
5.4 | 2.9143
5.68 | 2.8259
5.9 | 2.7428
5.55 | 2.8695
4.93 | 3.0123
4.88 | 3.0187
3.82 | 2.9525
4.44 | 3.0391
4.27 | 3.029
4.46 | 3.0396
4.09 | 3.0072
3.14 | 2.6987
5.69 | 2.8224
4.84 | 3.0233
4.76 | 3.0308
4.47 | 3.0398
4.16 | 3.0171
3.99 | 2.99
4.77 | 3.0299
4.71 | 3.0344
2.92 | 2.582
4.92 | 3.0137
3.52 | 2.8609
3.97 | 2.9861
3.37 | 2.8029
4.17 | 3.0183
2.94 | 2.5933
5.43 | 2.9058
4.65 | 3.0376
4.92 | 3.0137
5.52 | 2.8789
6.39 | 2.5224
5.5 | 2.8851
4.27 | 3.029
4.28 | 3.0299
4.59 | 3.0396
5.22 | 2.9597
4.57 | 3.0399
3.3 | 2.7732
4.84 | 3.0233
2.91 | 2.5763
4.64 | 3.038
4.12 | 3.0116
4.11 | 3.0102
6.31 | 2.5612
6.06 | 2.6757
5.08 | 2.9883
4.86 | 3.0211
5.26 | 2.9504
5.35 | 2.9278
5.3 | 2.9406
4.81 | 3.0263
4.68 | 3.0361
5.12 | 2.9808
5.42 | 2.9086
5.99 | 2.7057
5.43 | 2.9058
6.49 | 2.4727
6.01 | 2.6972
6.49 | 2.4727
4.73 | 3.033
6.21 | 2.6083
5.84 | 2.7666
5.25 | 2.9527
3.03 | 2.6424
4.07 | 3.004
4.66 | 3.0371
5.24 | 2.9551
5.7 | 2.8188
5.28 | 2.9456
4.46 | 3.0396
5.31 | 2.9381
5.36 | 2.9251
6 | 2.7015
6.92 | 2.2476
7.21 | 2.0911
6.43 | 2.5027
6.42 | 2.5077
6.76 | 2.333
6.46 | 2.4878
5.38 | 2.9198
4.82 | 3.0253
5.63 | 2.8432
5.34 | 2.9304
5.74 | 2.8044
5.11 | 2.9827
5.87 | 2.7548
4.73 | 3.033
6.34 | 2.5468
6.21 | 2.6083
6.09 | 2.6626
6.84 | 2.2905
6.77 | 2.3277
6.66 | 2.3856
7.34 | 2.0215
6.61 | 2.4115
6.09 | 2.6626
5.51 | 2.882
5.43 | 2.9058
5.96 | 2.7183
6.04 | 2.6844
5.34 | 2.9304
5.29 | 2.9431
2.78 | 2.4993
6.49 | 2.4727
5.52 | 2.8789
6.23 | 2.599
5.35 | 2.9278
5.3 | 2.9406
5.52 | 2.8789
6.68 | 2.3751
5.96 | 2.7183
5.29 | 2.9431
5.91 | 2.7388
5.59 | 2.8565
5.48 | 2.8911
4.86 | 3.0211
5.33 | 2.933
5.72 | 2.8116
6.3 | 2.566
5.63 | 2.8432
5.76 | 2.797
4.56 | 3.0401
6.61 | 2.4115
5.77 | 2.7933
5.84 | 2.7666
6.2 | 2.6129
5.95 | 2.7224
6.18 | 2.6221
6.85 | 2.2852
5.84 | 2.7666
5.07 | 2.9902
5.42 | 2.9086
6.13 | 2.6448
5.89 | 2.7468
5.69 | 2.8224
5.3 | 2.9406
5.56 | 2.8663
4.4 | 3.0376
5.98 | 2.7099
6.15 | 2.6358
5.61 | 2.8499
5.58 | 2.8598
6.03 | 2.6887
4.95 | 3.0096
5.85 | 2.7627
5.7 | 2.8188
5.17 | 2.9706
5.17 | 2.9706
5.48 | 2.8911
4.72 | 3.0337
5.37 | 2.9225
5.19 | 2.9663
5.12 | 2.9808
4.35 | 3.035
5.17 | 2.9706
6.22 | 2.6037
5.3 | 2.9406
5.11 | 2.9827
5.07 | 2.9902
5.72 | 2.8116
5.96 | 2.7183
4.26 | 3.0281
7.07 | 2.1667
4.26 | 3.0281
5.65 | 2.8363
4.96 | 3.0081
4.86 | 3.0211
4.46 | 3.0396
2.91 | 2.5763
3.67 | 2.9107
3.6 | 2.8885
4.24 | 3.0262
5.74 | 2.8044
6.16 | 2.6312
5.78 | 2.7895
5.54 | 2.8727
4.9 | 3.0163
5.86 | 2.7587
3.4 | 2.8152
5.56 | 2.8663
5.95 | 2.7224
5.9 | 2.7428
5.58 | 2.8598
5.82 | 2.7743
5.3 | 2.9406
5.03 | 2.9971
5.31 | 2.9381
5.03 | 2.9971
4.87 | 3.0199
5.19 | 2.9663
4.19 | 3.0208
5.32 | 2.9356
2.32 | 2.1846
4.51 | 3.0403
4.62 | 3.0387
5.15 | 2.9747
4.78 | 3.0291
5.65 | 2.8363
4.41 | 3.0381
5.19 | 2.9663
3.03 | 2.6424
5.32 | 2.9356
5.29 | 2.9431
5.12 | 2.9808
4.5 | 3.0402
5.59 | 2.8565
2.8 | 2.5115
5.37 | 2.9225
5.37 | 2.9225
6.04 | 2.6844
2.91 | 2.5763
4.44 | 3.0391
5.41 | 2.9115
3.98 | 2.9881
4.99 | 3.0036
4.86 | 3.0211
6.5 | 2.4677
6.3 | 2.566
5.88 | 2.7508
5.85 | 2.7627
5.5 | 2.8851
2.97 | 2.61
4.46 | 3.0396
5.12 | 2.9808
4.4 | 3.0376
5.61 | 2.8499
3.28 | 2.7644
4.99 | 3.0036
6.29 | 2.5708
4.07 | 3.004
4.65 | 3.0376
5.23 | 2.9574
4.98 | 3.0051
5.37 | 2.9225
3.67 | 2.9107
5.56 | 2.8663
4.09 | 3.0072
5.46 | 2.8971
4.58 | 3.0398
5.15 | 2.9747
5.07 | 2.9902
3.46 | 2.8387
6.2 | 2.6129
3.5 | 2.8536
3.8 | 2.9474
5.37 | 2.9225
5.61 | 2.8499
3.98 | 2.9881
2.85 | 2.5415
3.03 | 2.6424
4.56 | 3.0401
5.2 | 2.9641
5.05 | 2.9937
4.84 | 3.0233
4.84 | 3.0233
4.85 | 3.0222
5.3 | 2.9406
5.49 | 2.8881
4.06 | 3.0024
3.34 | 2.7904
4.45 | 3.0394
4.16 | 3.0171
2.88 | 2.559
5.25 | 2.9527
4.05 | 3.0007
4.31 | 3.0323
5.97 | 2.7141
4.84 | 3.0233
5.75 | 2.8007
4.91 | 3.015
4.59 | 3.0396
4.63 | 3.0384
4.58 | 3.0398
4.1 | 3.0087
5.55 | 2.8695
4.77 | 3.0299
4.68 | 3.0361
5.31 | 2.9381
3.96 | 2.9841
4.97 | 3.0066
4.69 | 3.0356
6.22 | 2.6037
5.17 | 2.9706
5.11 | 2.9827
5.84 | 2.7666
2.96 | 2.6044
6.22 | 2.6037
4.37 | 3.0362
5.39 | 2.917
4.59 | 3.0396
3.01 | 2.6317
6.2 | 2.6129
5.81 | 2.7781
4.14 | 3.0144
5.57 | 2.8631
4.05 | 3.0007
5.82 | 2.7743
5.72 | 2.8116
5.52 | 2.8789
5.94 | 2.7265
5.39 | 2.917
4.72 | 3.0337
4.75 | 3.0316
6.23 | 2.599
5.73 | 2.808
5.21 | 2.9619
4.08 | 3.0056
5.85 | 2.7627
6.14 | 2.6403
4.43 | 3.0388
3.52 | 2.8609
5.64 | 2.8398
4.41 | 3.0381
3.29 | 2.7688
5.74 | 2.8044
5.67 | 2.8294
5.88 | 2.7508
5.33 | 2.933
5.58 | 2.8598
5.51 | 2.882
5.88 | 2.7508
3.91 | 2.9737
5.51 | 2.882
2.73 | 2.4683
5.73 | 2.808
6.33 | 2.5516
5.7 | 2.8188
6.4 | 2.5175
4.46 | 3.0396
4.14 | 3.0144
4.67 | 3.0366
4.78 | 3.0291
4.69 | 3.0356
3.97 | 2.9861
4.26 | 3.0281
3.03 | 2.6424
1.6 | 1.5781
4.8 | 3.0273
5.29 | 2.9431
4.47 | 3.0398
4.62 | 3.0387
3.92 | 2.9758
2.68 | 2.4364
3.11 | 2.6838
2.31 | 2.1771
1.96 | 1.8967
4.54 | 3.0403
6.37 | 2.5322
5.31 | 2.9381
4.14 | 3.0144
3.32 | 2.7819
2.95 | 2.5989
4.75 | 3.0316
3.64 | 2.9014
3.43 | 2.8271
5.51 | 2.882
5.57 | 2.8631
5.18 | 2.9685
4.94 | 3.011
2.79 | 2.5055
3.52 | 2.8609
4.37 | 3.0362
4.71 | 3.0344
3.41 | 2.8192
4.64 | 3.038
3.86 | 2.9623
5.13 | 2.9788
3.5 | 2.8536
4.22 | 3.0241
4.22 | 3.0241
5.03 | 2.9971
4.01 | 2.9937
4.91 | 3.015
4.45 | 3.0394
2.66 | 2.4235
3.11 | 2.6838
1.91 | 1.8541
2.13 | 2.0368
2.53 | 2.3362
3.7 | 2.9197
2.68 | 2.4364
4.09 | 3.0072
4.18 | 3.0196
4.04 | 2.999
4.3 | 3.0316
3.82 | 2.9525
2.68 | 2.4364
2.44 | 2.2728
1.57 | 1.5504
3.8 | 2.9474
4.2 | 3.0219
3.68 | 2.9138
5.45 | 2.9
4.09 | 3.0072
2.6 | 2.3838
1.15 | 1.1474
4.03 | 2.9973
2.52 | 2.3293
2.14 | 2.0448
1.64 | 1.6148
2.28 | 2.1543
4.76 | 3.0308
4.06 | 3.0024
3.03 | 2.6424
4.38 | 3.0367
3.43 | 2.8271
4.07 | 3.004
4.16 | 3.0171
3.62 | 2.895
3.68 | 2.9138
2.64 | 2.4104
3.82 | 2.9525
4.73 | 3.033
5.24 | 2.9551
4.14 | 3.0144
4.97 | 3.0066
3.96 | 2.9841
4.86 | 3.0211
4.14 | 3.0144
3.96 | 2.9841
5.83 | 2.7705
5.41 | 2.9115
3.99 | 2.99
2.15 | 2.0528
4.58 | 3.0398
2.84 | 2.5355
4.28 | 3.0299
4.72 | 3.0337
6.14 | 2.6403
5.88 | 2.7508
6.26 | 2.585
4.77 | 3.0299
5.89 | 2.7468
4.91 | 3.015
5.15 | 2.9747
4.85 | 3.0222
4.43 | 3.0388
3.29 | 2.7688
3.65 | 2.9046
4.5 | 3.0402
5.28 | 2.9456
6.69 | 2.3699
5.82 | 2.7743
5.16 | 2.9727
5.92 | 2.7347
6.08 | 2.667
6.2 | 2.6129
2.58 | 2.3704
4.85 | 3.0222
3.93 | 2.978
5.35 | 2.9278
3.41 | 2.8192
5.83 | 2.7705
6.31 | 2.5612
6.3 | 2.566
5.05 | 2.9937
5.65 | 2.8363
6.5 | 2.4677
6.57 | 2.4321
4.7 | 3.035
5.81 | 2.7781
5.32 | 2.9356
4.4 | 3.0376
5.87 | 2.7548
6.31 | 2.5612
5.68 | 2.8259
5.65 | 2.8363
3.97 | 2.9861
4.3 | 3.0316
4.64 | 3.038
3.9 | 2.9715
5.87 | 2.7548
5.39 | 2.917
4.94 | 3.011
6.25 | 2.5897
4.97 | 3.0066
6.45 | 2.4928
5.08 | 2.9883
2.85 | 2.5415
5.69 | 2.8224
4.64 | 3.038
1.29 | 1.2845
6.09 | 2.6626
5.11 | 2.9827
6.12 | 2.6492
5.72 | 2.8116
3.78 | 2.9422
4.38 | 3.0367
4.97 | 3.0066
5.53 | 2.8758
4.29 | 3.0308
5.55 | 2.8695
4.61 | 3.039
6.87 | 2.2745
3.86 | 2.9623
5.95 | 2.7224
3.48 | 2.8462
3.87 | 2.9646
5.14 | 2.9768
5.2 | 2.9641
5.36 | 2.9251
6.01 | 2.6972
6.47 | 2.4828
5.54 | 2.8727
5.91 | 2.7388
6.21 | 2.6083
5.09 | 2.9865
5 | 3.002
5.41 | 2.9115
6.05 | 2.6801
2.28 | 2.1543
4.52 | 3.0403
5.55 | 2.8695
6.27 | 2.5802
4.69 | 3.0356
5.66 | 2.8329
5.57 | 2.8631
5.52 | 2.8789
5.24 | 2.9551
3.75 | 2.934
4.47 | 3.0398
5.17 | 2.9706
2.72 | 2.462
4.71 | 3.0344
5.24 | 2.9551
4.56 | 3.0401
5.48 | 2.8911
2.58 | 2.3704
5.54 | 2.8727
4.88 | 3.0187
4.15 | 3.0158
5.9 | 2.7428
4.58 | 3.0398
3.02 | 2.6371
4.75 | 3.0316
4.27 | 3.029
5.88 | 2.7508
2.86 | 2.5474
6.22 | 2.6037
4.58 | 3.0398
5.78 | 2.7895
5.67 | 2.8294
6.21 | 2.6083
5.56 | 2.8663
2.86 | 2.5474
5.96 | 2.7183
5.25 | 2.9527
5.2 | 2.9641
5.41 | 2.9115
5.99 | 2.7057
6.16 | 2.6312
5.88 | 2.7508
5.78 | 2.7895
2.31 | 2.1771
5.98 | 2.7099
6.35 | 2.5419
4.59 | 3.0396
5.54 | 2.8727
5.25 | 2.9527
5.39 | 2.917
5.53 | 2.8758
4.13 | 3.013
3.01 | 2.6317
4.53 | 3.0403
5.59 | 2.8565
5.09 | 2.9865
4.82 | 3.0253
4.37 | 3.0362
6.59 | 2.4218
5.62 | 2.8465
5.02 | 2.9988
5.76 | 2.797
4.54 | 3.0403
4.82 | 3.0253
5.09 | 2.9865
5.41 | 2.9115
5.58 | 2.8598
4.28 | 3.0299
2.45 | 2.28
3.47 | 2.8424
4.62 | 3.0387
5.03 | 2.9971
4.54 | 3.0403
3.13 | 2.6938
3.06 | 2.6582
5.88 | 2.7508
6.09 | 2.6626
4.24 | 3.0262
6.14 | 2.6403
6 | 2.7015
2.49 | 2.3083
5.79 | 2.7858
5.02 | 2.9988
4.69 | 3.0356
3.7 | 2.9197
2.06 | 1.98
5.12 | 2.9808
4.65 | 3.0376
4.52 | 3.0403
6.75 | 2.3383
5.36 | 2.9251
4.89 | 3.0175
5.24 | 2.9551
6.16 | 2.6312
5.78 | 2.7895
6.05 | 2.6801
5.6 | 2.8532
6.5 | 2.4677
5.87 | 2.7548
4.19 | 3.0208
4.37 | 3.0362
4.39 | 3.0372
5.29 | 2.9431
5.91 | 2.7388
4.7 | 3.035
2.06 | 1.98
4.48 | 3.04
2.69 | 2.4429
3.92 | 2.9758
5.72 | 2.8116
5.55 | 2.8695
3.26 | 2.7554
5.55 | 2.8695
5.74 | 2.8044
4.47 | 3.0398
5.79 | 2.7858
5.75 | 2.8007
4.79 | 3.0282
5.02 | 2.9988
5.61 | 2.8499
5.15 | 2.9747
4.73 | 3.033
3.2 | 2.7277
4.71 | 3.0344
4.26 | 3.0281
4.68 | 3.0361
5.2 | 2.9641
5.74 | 2.8044
3.88 | 2.9669
4.77 | 3.0299
5.05 | 2.9937
4.31 | 3.0323
5.71 | 2.8152
5.3 | 2.9406
5.64 | 2.8398
5.87 | 2.7548
5.08 | 2.9883
5.31 | 2.9381
6.79 | 2.3171
6.21 | 2.6083
5.87 | 2.7548
3.2 | 2.7277
5.28 | 2.9456
5.36 | 2.9251
6.73 | 2.3489
5.8 | 2.782
5.2 | 2.9641
7.14 | 2.1289
5.52 | 2.8789
6.02 | 2.693
2.49 | 2.3083
4.56 | 3.0401
5.25 | 2.9527
4.78 | 3.0291
5.47 | 2.8941
5.55 | 2.8695
6.3 | 2.566
2.74 | 2.4746
4.67 | 3.0366
5.04 | 2.9954
4.7 | 3.035
4.82 | 3.0253
5.49 | 2.8881
5.69 | 2.8224
5.93 | 2.7306
5.48 | 2.8911
5.14 | 2.9768
5.08 | 2.9883
4.67 | 3.0366
6.32 | 2.5564
4.43 | 3.0388
4.88 | 3.0187
5.53 | 2.8758
3.8 | 2.9474
3.73 | 2.9284
3.33 | 2.7861
5.33 | 2.933
2.88 | 2.559
4.28 | 3.0299
6.08 | 2.667
4.74 | 3.0323
5.11 | 2.9827
5.58 | 2.8598
4.52 | 3.0403
4.11 | 3.0102
2.1 | 2.0126
5.35 | 2.9278
6.24 | 2.5943
3.83 | 2.955
2.12 | 2.0288
4.19 | 3.0208
4.21 | 3.023
4.53 | 3.0403
3.83 | 2.955
5.35 | 2.9278
5.6 | 2.8532
4.98 | 3.0051
3.91 | 2.9737
5.44 | 2.9029
6.14 | 2.6403
6.53 | 2.4525
4.3 | 3.0316
3.58 | 2.8818
3.87 | 2.9646
2.84 | 2.5355
2.63 | 2.4038
2.33 | 2.1921
3.4 | 2.8152
1.67 | 1.6422
5.43 | 2.9058
4.5 | 3.0402
5.17 | 2.9706
4.07 | 3.004
2.27 | 2.1467
1.95 | 1.8882
4.19 | 3.0208
4.2 | 3.0219
5.39 | 2.917
5.11 | 2.9827
4.72 | 3.0337
4.88 | 3.0187
4.76 | 3.0308
5.42 | 2.9086
2.61 | 2.3905
2.34 | 2.1996
5.65 | 2.8363
2.92 | 2.582
2.16 | 2.0608
3.84 | 2.9575
0.96 | 0.9581
3.69 | 2.9168
1.41 | 1.4
3.83 | 2.955
3.68 | 2.9138
4.86 | 3.0211
5.58 | 2.8598
3.8 | 2.9474
2.74 | 2.4746
4.99 | 3.0036
3.97 | 2.9861
4.42 | 3.0384
2.35 | 2.207
1.84 | 1.7936
2.2 | 2.0924
5.23 | 2.9574
3.85 | 2.9599
3.29 | 2.7688
3.16 | 2.7085
5.51 | 2.882
6.28 | 2.5755
5.37 | 2.9225
5.22 | 2.9597
5.02 | 2.9988
5.32 | 2.9356
5.27 | 2.948
5.15 | 2.9747
4.51 | 3.0403
4.68 | 3.0361
3.98 | 2.9881
2.2 | 2.0924
4.33 | 3.0338
5.62 | 2.8465
4.65 | 3.0376
6.06 | 2.6757
4.66 | 3.0371
2.75 | 2.4808
4.46 | 3.0396
4.53 | 3.0403
6.28 | 2.5755
5.78 | 2.7895
5.23 | 2.9574
5.32 | 2.9356
3.42 | 2.8231
5.13 | 2.9788
5.89 | 2.7468
4.62 | 3.0387
6.1 | 2.6581
5.38 | 2.9198
4.24 | 3.0262
3.08 | 2.6685
5.07 | 2.9902
6.54 | 2.4474
6.16 | 2.6312
4.16 | 3.0171
3.91 | 2.9737
5.2 | 2.9641
4.89 | 3.0175
6.63 | 2.4012
5.39 | 2.917
6.08 | 2.667
5.19 | 2.9663
6.59 | 2.4218
6.17 | 2.6267
3.99 | 2.99
4.63 | 3.0384
3.5 | 2.8536
5.56 | 2.8663
4.43 | 3.0388
5.03 | 2.9971
5.43 | 2.9058
5.41 | 2.9115
5.64 | 2.8398
5.55 | 2.8695
5.6 | 2.8532
3.73 | 2.9284
6.02 | 2.693
6.5 | 2.4677
4.92 | 3.0137
6.23 | 2.599
3.49 | 2.8499
5.36 | 2.9251
6.14 | 2.6403
6.02 | 2.693
6.14 | 2.6403
6.06 | 2.6757
3.36 | 2.7988
6.21 | 2.6083
6.05 | 2.6801
6.17 | 2.6267
5.88 | 2.7508
5.85 | 2.7627
5.14 | 2.9768
6 | 2.7015
6.6 | 2.4167
4.89 | 3.0175
5.07 | 2.9902
2.85 | 2.5415
5.44 | 2.9029
5.39 | 2.917
5.81 | 2.7781
6.45 | 2.4928
6.12 | 2.6492
5.92 | 2.7347
5.67 | 2.8294
4.28 | 3.0299
5.55 | 2.8695
5.69 | 2.8224
4.56 | 3.0401
5.39 | 2.917
4.8 | 3.0273
2.97 | 2.61
5.24 | 2.9551
4.84 | 3.0233
4.68 | 3.0361
4.11 | 3.0102
5.93 | 2.7306
3.85 | 2.9599
5.66 | 2.8329
4.93 | 3.0123
5.53 | 2.8758
6.22 | 2.6037
4.91 | 3.015
5.77 | 2.7933
4.43 | 3.0388
4.94 | 3.011
4.95 | 3.0096
5.84 | 2.7666
6.37 | 2.5322
5.96 | 2.7183
6.52 | 2.4576
5.82 | 2.7743
5.89 | 2.7468
5.07 | 2.9902
4.8 | 3.0273
5.62 | 2.8465
4.68 | 3.0361
3.91 | 2.9737
5.09 | 2.9865
4.83 | 3.0243
5.96 | 2.7183
5.02 | 2.9988
6.1 | 2.6581
4.98 | 3.0051
5.67 | 2.8294
6.06 | 2.6757
2.7 | 2.4493
5.78 | 2.7895
2.13 | 2.0368
5.38 | 2.9198
5.72 | 2.8116
4.78 | 3.0291
4.98 | 3.0051
4.3 | 3.0316
5.41 | 2.9115
5.72 | 2.8116
5.72 | 2.8116
5.74 | 2.8044
5.07 | 2.9902
5.44 | 2.9029
6.04 | 2.6844
6.61 | 2.4115
5.12 | 2.9808
6.05 | 2.6801
4.56 | 3.0401
5.47 | 2.8941
5.29 | 2.9431
5.36 | 2.9251
5.01 | 3.0004
5.37 | 2.9225
3.54 | 2.868
3.99 | 2.99
5.25 | 2.9527
4.59 | 3.0396
4.93 | 3.0123
6.82 | 2.3012
5.91 | 2.7388
6.37 | 2.5322
5.76 | 2.797
4.01 | 2.9937
4.42 | 3.0384
6.66 | 2.3856
6.31 | 2.5612
1.7 | 1.6693
3.24 | 2.7463
0.35 | 0.3407
3.28 | 2.7644
5.5 | 2.8851
1.27 | 1.2651
4.68 | 3.0361
3.68 | 2.9138
5.08 | 2.9883
5.25 | 2.9527
5.32 | 2.9356
3.23 | 2.7417
4.82 | 3.0253
1.76 | 1.7231
6.3 | 2.566
4.97 | 3.0066
4.78 | 3.0291
5.94 | 2.7265
5.95 | 2.7224
4.88 | 3.0187
5.92 | 2.7347
5.44 | 2.9029
4.83 | 3.0243
4.54 | 3.0403
4.54 | 3.0403
2.98 | 2.6154
5.59 | 2.8565
3.5 | 2.8536
4.39 | 3.0372
4.72 | 3.0337
4.99 | 3.0036
6.27 | 2.5802
5.5 | 2.8851
6.55 | 2.4423
5.84 | 2.7666
4.53 | 3.0403
5 | 3.002
5.14 | 2.9768
6.35 | 2.5419
5.05 | 2.9937
5.46 | 2.8971
5.45 | 2.9
4.81 | 3.0263
3.62 | 2.895
6.05 | 2.6801
4.75 | 3.0316
5.26 | 2.9504
6.18 | 2.6221
4.49 | 3.0401
4.52 | 3.0403
3.3 | 2.7732
5.83 | 2.7705
4.2 | 3.0219
5.56 | 2.8663
5.5 | 2.8851
3.48 | 2.8462
2.69 | 2.4429
4.68 | 3.0361
4.93 | 3.0123
6.21 | 2.6083
5.12 | 2.9808
5.31 | 2.9381
5.23 | 2.9574
4 | 2.9919
5.29 | 2.9431
4.15 | 3.0158
5.51 | 2.882
5.3 | 2.9406
3.72 | 2.9256
3.83 | 2.955
3.98 | 2.9881
2.75 | 2.4808
5.65 | 2.8363
7.01 | 2.1991
5.92 | 2.7347
4.93 | 3.0123
3.18 | 2.7182
5.12 | 2.9808
5.5 | 2.8851
6.02 | 2.693
5.46 | 2.8971
5.3 | 2.9406
5.84 | 2.7666
6.02 | 2.693
6.21 | 2.6083
6.17 | 2.6267
4.61 | 3.039
6.43 | 2.5027
5.04 | 2.9954
5.65 | 2.8363
1.26 | 1.2553
5.52 | 2.8789
3.94 | 2.9801
6.23 | 2.599
4.26 | 3.0281
6.07 | 2.6713
3.05 | 2.6529
6.15 | 2.6358
5.42 | 2.9086
4.86 | 3.0211
6.09 | 2.6626
1.9 | 1.8455
5.32 | 2.9356
5.13 | 2.9788
4.43 | 3.0388
4.53 | 3.0403
4.54 | 3.0403
4.73 | 3.033
4.14 | 3.0144
4.57 | 3.0399
4.83 | 3.0243
3.86 | 2.9623
4.75 | 3.0316
4.79 | 3.0282
3.47 | 2.8424
4.91 | 3.015
3.85 | 2.9599
3.7 | 2.9197
4.11 | 3.0102
4.1 | 3.0087
3.95 | 2.9821
5.67 | 2.8294
6.08 | 2.667
5.52 | 2.8789
5 | 3.002
5 | 3.002
5.81 | 2.7781
5.33 | 2.933
4.71 | 3.0344
6.12 | 2.6492
4.83 | 3.0243
4.95 | 3.0096
4.86 | 3.0211
4.54 | 3.0403
5.36 | 2.9251
3.81 | 2.95
5.46 | 2.8971
4.98 | 3.0051
4.57 | 3.0399
5.85 | 2.7627
4.58 | 3.0398
4.83 | 3.0243
4.88 | 3.0187
4.1 | 3.0087
4.57 | 3.0399
2.48 | 2.3013
6.07 | 2.6713
5.45 | 2.9
5.04 | 2.9954
4.18 | 3.0196
3.88 | 2.9669
1.95 | 1.8882
4.96 | 3.0081
4.73 | 3.033
3.3 | 2.7732
5.01 | 3.0004
1.84 | 1.7936
4.42 | 3.0384
5.5 | 2.8851
3.59 | 2.8851
4.53 | 3.0403
3.93 | 2.978
2.98 | 2.6154
4.8 | 3.0273
3.87 | 2.9646
3.04 | 2.6477
5.34 | 2.9304
3.88 | 2.9669
1.7 | 1.6693
1.2 | 1.1966
1.66 | 1.6331
3.87 | 2.9646
5.34 | 2.9304
5.12 | 2.9808
1.65 | 1.624
4.16 | 3.0171
2.78 | 2.4993
3.7 | 2.9197
2.76 | 2.487
2.87 | 2.5532
6.56 | 2.4372
5.1 | 2.9846
4.47 | 3.0398
4.69 | 3.0356
5.65 | 2.8363
3.74 | 2.9312
5.63 | 2.8432
5.86 | 2.7587
3.76 | 2.9368
3.78 | 2.9422
4.96 | 3.0081
4.59 | 3.0396
5.67 | 2.8294
4.56 | 3.0401
3.73 | 2.9284
5.01 | 3.0004
4.58 | 3.0398
4.14 | 3.0144
4.27 | 3.029
1.91 | 1.8541
4.1 | 3.0087
3.91 | 2.9737
3.54 | 2.868
5.15 | 2.9747
4.21 | 3.023
5.23 | 2.9574
3.95 | 2.9821
3.8 | 2.9474
2.22 | 2.108
3.74 | 2.9312
3.11 | 2.6838
2.55 | 2.35
3.1 | 2.6787
4.15 | 3.0158
4.99 | 3.0036
5.24 | 2.9551
5.18 | 2.9685
4.88 | 3.0187
3.87 | 2.9646
4.28 | 3.0299
5.22 | 2.9597
5.06 | 2.992
4.52 | 3.0403
4.81 | 3.0263
2.93 | 2.5877
1.26 | 1.2553
4.26 | 3.0281
3.4 | 2.8152
4.49 | 3.0401
5.2 | 2.9641
6.33 | 2.5516
5.9 | 2.7428
5.11 | 2.9827
4.31 | 3.0323
4.84 | 3.0233
4.18 | 3.0196
5.34 | 2.9304
5.26 | 2.9504
4.4 | 3.0376
2.43 | 2.2656
4.28 | 3.0299
5.6 | 2.8532
3.49 | 2.8499
5.76 | 2.797
5.4 | 2.9143
5.5 | 2.8851
5.52 | 2.8789
3.64 | 2.9014
4.47 | 3.0398
3.6 | 2.8885
6.29 | 2.5708
4.99 | 3.0036
5.33 | 2.933
5.49 | 2.8881
7.27 | 2.0589
6.11 | 2.6537
6.2 | 2.6129
3.76 | 2.9368
4.08 | 3.0056
3.82 | 2.9525
5.44 | 2.9029
5.72 | 2.8116
5.95 | 2.7224
6.31 | 2.5612
4.33 | 3.0338
4.85 | 3.0222
6.02 | 2.693
7.3 | 2.0428
7.04 | 2.1829
6.73 | 2.3489
6.33 | 2.5516
5.16 | 2.9727
4.62 | 3.0387
4.48 | 3.04
5.43 | 2.9058
3.2 | 2.7277
6.62 | 2.4063
5.63 | 2.8432
5.44 | 2.9029
5.89 | 2.7468
5.4 | 2.9143
5.44 | 2.9029
5.74 | 2.8044
5.34 | 2.9304
6.71 | 2.3594
6.22 | 2.6037
6.18 | 2.6221
6.69 | 2.3699
6.27 | 2.5802
6.28 | 2.5755
4.8 | 3.0273
6.49 | 2.4727
5.8 | 2.782
5.66 | 2.8329
5.86 | 2.7587
6.4 | 2.5175
5.49 | 2.8881
4.64 | 3.038
4.54 | 3.0403
6.02 | 2.693
6.06 | 2.6757
4.04 | 2.999
5.57 | 2.8631
4.59 | 3.0396
4.12 | 3.0116
5.81 | 2.7781
5.54 | 2.8727
5.41 | 2.9115
5.05 | 2.9937
5.03 | 2.9971
4.68 | 3.0361
4.1 | 3.0087
5.31 | 2.9381
6.29 | 2.5708
5.46 | 2.8971
5.33 | 2.933
6.69 | 2.3699
5.36 | 2.9251
5.04 | 2.9954
5.67 | 2.8294
4.67 | 3.0366
4.31 | 3.0323
4.89 | 3.0175
4.29 | 3.0308
3.97 | 2.9861
5.48 | 2.8911
5.09 | 2.9865
3.06 | 2.6582
4.35 | 3.035
5.46 | 2.8971
6.11 | 2.6537
5.41 | 2.9115
6.13 | 2.6448
5.59 | 2.8565
6.01 | 2.6972
4.49 | 3.0401
5.47 | 2.8941
5.32 | 2.9356
3.23 | 2.7417
4.76 | 3.0308
3.1 | 2.6787
5.83 | 2.7705
5.16 | 2.9727
4.14 | 3.0144
3.11 | 2.6838
5.96 | 2.7183
6.75 | 2.3383
6.85 | 2.2852
5.73 | 2.808
5.72 | 2.8116
6.1 | 2.6581
4.66 | 3.0371
5.19 | 2.9663
5.69 | 2.8224
6.13 | 2.6448
5.69 | 2.8224
4.27 | 3.029
5.65 | 2.8363
3.56 | 2.875
5.62 | 2.8465
6.06 | 2.6757
5.72 | 2.8116
5.73 | 2.808
5.59 | 2.8565
4.77 | 3.0299
4.64 | 3.038
3.72 | 2.9256
3.46 | 2.8387
6.17 | 2.6267
5.67 | 2.8294
5.76 | 2.797
4.69 | 3.0356
4.92 | 3.0137
6.33 | 2.5516
3.9 | 2.9715
3.36 | 2.7988
5.41 | 2.9115
4.15 | 3.0158
5.33 | 2.933
2.81 | 2.5176
4.61 | 3.039
4.98 | 3.0051
5.19 | 2.9663
2.72 | 2.462
4.3 | 3.0316
4.99 | 3.0036
6 | 2.7015
6.34 | 2.5468
2.17 | 2.0687
6.34 | 2.5468
4.34 | 3.0344
5.14 | 2.9768
5.44 | 2.9029
5.55 | 2.8695
5.35 | 2.9278
4.58 | 3.0398
5.75 | 2.8007
6.04 | 2.6844
5.36 | 2.9251
4.49 | 3.0401
5.77 | 2.7933
4.88 | 3.0187
6.06 | 2.6757
2.35 | 2.207
5.79 | 2.7858
7 | 2.2045
4.4 | 3.0376
5.35 | 2.9278
5.67 | 2.8294
4.54 | 3.0403
4.91 | 3.015
5.7 | 2.8188
3.85 | 2.9599
3.78 | 2.9422
5.42 | 2.9086
6.17 | 2.6267
1.35 | 1.3425
5.45 | 2.9
4.21 | 3.023
5.3 | 2.9406
4.25 | 3.0272
5.17 | 2.9706
5.88 | 2.7508
4.07 | 3.004
5.58 | 2.8598
3.34 | 2.7904
5.06 | 2.992
5.51 | 2.882
4.11 | 3.0102
5.11 | 2.9827
4.73 | 3.033
5.19 | 2.9663
5.85 | 2.7627
5.79 | 2.7858
4.8 | 3.0273
5.3 | 2.9406
5.28 | 2.9456
5.6 | 2.8532
4.34 | 3.0344
5.46 | 2.8971
4.78 | 3.0291
4.45 | 3.0394
4.17 | 3.0183
3.66 | 2.9077
5.78 | 2.7895
4.18 | 3.0196
5.56 | 2.8663
4.59 | 3.0396
5.74 | 2.8044
4.38 | 3.0367
4.82 | 3.0253
5.9 | 2.7428
6.21 | 2.6083
2.4 | 2.2439
6.14 | 2.6403
5.23 | 2.9574
5.11 | 2.9827
6.65 | 2.3908
5.66 | 2.8329
5.73 | 2.808
6.4 | 2.5175
4.83 | 3.0243
5.51 | 2.882
6.4 | 2.5175
4.3 | 3.0316
6.64 | 2.396
6.6 | 2.4167
5.54 | 2.8727
4.49 | 3.0401
5.43 | 2.9058
5.46 | 2.8971
5.19 | 2.9663
4.52 | 3.0403
3.89 | 2.9692
5.36 | 2.9251
3.94 | 2.9801
2.82 | 2.5236
6.04 | 2.6844
5.21 | 2.9619
4.58 | 3.0398
3.61 | 2.8918
3.91 | 2.9737
3.58 | 2.8818
3.89 | 2.9692
5.79 | 2.7858
6.33 | 2.5516
5.68 | 2.8259
4.42 | 3.0384
3.99 | 2.99
2.56 | 2.3568
6.18 | 2.6221
5.73 | 2.808
3.71 | 2.9227
5.37 | 2.9225
6.33 | 2.5516
6.13 | 2.6448
3.91 | 2.9737
3.22 | 2.7371
5.39 | 2.917
5.26 | 2.9504
5.83 | 2.7705
5.7 | 2.8188
5.01 | 3.0004
4.99 | 3.0036
4.92 | 3.0137
4.45 | 3.0394
4.9 | 3.0163
1.7 | 1.6693
5.01 | 3.0004
2.63 | 2.4038
3.49 | 2.8499
4.78 | 3.0291
1.98 | 1.9135
5.31 | 2.9381
4.13 | 3.013
5.59 | 2.8565
4.01 | 2.9937
2.57 | 2.3636
5.43 | 2.9058
5.21 | 2.9619
4.4 | 3.0376
1.89 | 1.8369
1.84 | 1.7936
5.11 | 2.9827
5.49 | 2.8881
4.35 | 3.035
2.36 | 2.2145
3.87 | 2.9646
4.98 | 3.0051
1.23 | 1.226
3.18 | 2.7182
4.38 | 3.0367
4.02 | 2.9955
4.94 | 3.011
4.38 | 3.0367
5.26 | 2.9504
3.26 | 2.7554
3.8 | 2.9474
3.77 | 2.9395
4.86 | 3.0211
4.83 | 3.0243
5.98 | 2.7099
2.21 | 2.1002
3 | 2.6263
2.91 | 2.5763
3.44 | 2.831
4.84 | 3.0233
4.35 | 3.035
3.17 | 2.7134
3.59 | 2.8851
5.64 | 2.8398
5.27 | 2.948
5.02 | 2.9988
3.03 | 2.6424
4.5 | 3.0402
2.17 | 2.0687
5.22 | 2.9597
1.77 | 1.732
5.01 | 3.0004
3.56 | 2.875
5.27 | 2.948
4.15 | 3.0158
5.96 | 2.7183
3.91 | 2.9737
0.62 | 0.6141
2.07 | 1.9882
2.88 | 2.559
4.91 | 3.015
4.57 | 3.0399
2.51 | 2.3223
0.51 | 0.5024
6.32 | 2.5564
5.28 | 2.9456
3.91 | 2.9737
5.7 | 2.8188
6.02 | 2.693
5.24 | 2.9551
6.56 | 2.4372
6.35 | 2.5419
5.73 | 2.808
5.6 | 2.8532
5.32 | 2.9356
5.84 | 2.7666
6 | 2.7015
5.62 | 2.8465
5.95 | 2.7224
4.46 | 3.0396
1.7 | 1.6693
4.5 | 3.0402
5.23 | 2.9574
5.46 | 2.8971
5.38 | 2.9198
4.83 | 3.0243
5.65 | 2.8363
4.76 | 3.0308
5.07 | 2.9902
5.15 | 2.9747
5.61 | 2.8499
3.53 | 2.8644
4.52 | 3.0403
5.56 | 2.8663
5.15 | 2.9747
6.2 | 2.6129
6.15 | 2.6358
6.66 | 2.3856
7.02 | 2.1937
6.64 | 2.396
6.7 | 2.3646
6.68 | 2.3751
5.81 | 2.7781
4.67 | 3.0366
4.72 | 3.0337
6.32 | 2.5564
4.21 | 3.023
6.19 | 2.6175
5.75 | 2.8007
6.87 | 2.2745
5.15 | 2.9747
6.27 | 2.5802
5.02 | 2.9988
5.66 | 2.8329
3.31 | 2.7775
4.05 | 3.0007
4.71 | 3.0344
3.3 | 2.7732
3.53 | 2.8644
5.58 | 2.8598
6.23 | 2.599
5.91 | 2.7388
7.46 | 1.958
6.06 | 2.6757
3.9 | 2.9715
4.72 | 3.0337
4.86 | 3.0211
6.55 | 2.4423
5.91 | 2.7388
5.68 | 2.8259
5.98 | 2.7099
5.54 | 2.8727
4.04 | 2.999
6.61 | 2.4115
6.29 | 2.5708
4.3 | 3.0316
6.72 | 2.3541
6.1 | 2.6581
5.75 | 2.8007
5.19 | 2.9663
5.41 | 2.9115
5.04 | 2.9954
6.55 | 2.4423
6.74 | 2.3436
6.66 | 2.3856
5.89 | 2.7468
5.97 | 2.7141
5.24 | 2.9551
5.63 | 2.8432
6.55 | 2.4423
4.93 | 3.0123
6.36 | 2.5371
5.94 | 2.7265
5.82 | 2.7743
5.31 | 2.9381
5.32 | 2.9356
5.81 | 2.7781
5.36 | 2.9251
6.44 | 2.4977
4.81 | 3.0263
6.76 | 2.333
4.38 | 3.0367
4.56 | 3.0401
5.17 | 2.9706
3.96 | 2.9841
6 | 2.7015
4.3 | 3.0316
6.15 | 2.6358
6.37 | 2.5322
6.56 | 2.4372
5 | 3.002
5.23 | 2.9574
4.65 | 3.0376
6.31 | 2.5612
5.93 | 2.7306
6 | 2.7015
7.09 | 2.1559
5.68 | 2.8259
4.91 | 3.015
5.63 | 2.8432
4.67 | 3.0366
4.88 | 3.0187
4.94 | 3.011
4.29 | 3.0308
4.88 | 3.0187
2.85 | 2.5415
5.37 | 2.9225
4.47 | 3.0398
5.95 | 2.7224
5.03 | 2.9971
5.22 | 2.9597
5.24 | 2.9551
4.06 | 3.0024
3.46 | 2.8387
5.99 | 2.7057
5.49 | 2.8881
5.77 | 2.7933
5.99 | 2.7057
5.88 | 2.7508
6.22 | 2.6037
5.38 | 2.9198
6.33 | 2.5516
6.39 | 2.5224
6.83 | 2.2958
5.63 | 2.8432
5.02 | 2.9988
5.37 | 2.9225
5.71 | 2.8152
4.64 | 3.038
3.7 | 2.9197
5.03 | 2.9971
4.86 | 3.0211
4.05 | 3.0007
3.73 | 2.9284
6.13 | 2.6448
6.23 | 2.599
6.48 | 2.4778
4.78 | 3.0291
6.57 | 2.4321
5.25 | 2.9527
3.78 | 2.9422
5.37 | 2.9225
5.51 | 2.882
3.79 | 2.9448
5.91 | 2.7388
5.04 | 2.9954
5.44 | 2.9029
5.31 | 2.9381
4.91 | 3.015
5.09 | 2.9865
4.88 | 3.0187
2.56 | 2.3568
4.91 | 3.015
5.94 | 2.7265
2.78 | 2.4993
6.37 | 2.5322
6.13 | 2.6448
5.22 | 2.9597
6.43 | 2.5027
6.91 | 2.253
5.51 | 2.882
5.3 | 2.9406
6.17 | 2.6267
4.6 | 3.0393
4.51 | 3.0403
5.05 | 2.9937
4.77 | 3.0299
4.11 | 3.0102
4.55 | 3.0402
5.25 | 2.9527
4.8 | 3.0273
5.07 | 2.9902
4.71 | 3.0344
6.04 | 2.6844
5.01 | 3.0004
5.05 | 2.9937
4.82 | 3.0253
3.71 | 2.9227
3.33 | 2.7861
2.93 | 2.5877
5.72 | 2.8116
6.12 | 2.6492
5.25 | 2.9527
5.99 | 2.7057
4.78 | 3.0291
4.67 | 3.0366
5.48 | 2.8911
4.99 | 3.0036
4.51 | 3.0403
5.18 | 2.9685
5.27 | 2.948
5.14 | 2.9768
5.51 | 2.882
5.24 | 2.9551
5.25 | 2.9527
5.33 | 2.933
3.04 | 2.6477
3.52 | 2.8609
5.83 | 2.7705
4.69 | 3.0356
3.77 | 2.9395
5.22 | 2.9597
5.28 | 2.9456
5.21 | 2.9619
5.88 | 2.7508
4.04 | 2.999
1.15 | 1.1474
3.41 | 2.8192
5.67 | 2.8294
5.56 | 2.8663
4.81 | 3.0263
4.92 | 3.0137
6.26 | 2.585
5.41 | 2.9115
5.59 | 2.8565
4.32 | 3.0331
3.39 | 2.8111
5.19 | 2.9663
5 | 3.002
5.67 | 2.8294
4.95 | 3.0096
3.42 | 2.8231
4.36 | 3.0356
6.06 | 2.6757
3.8 | 2.9474
6.48 | 2.4778
6.27 | 2.5802
4.5 | 3.0402
3.58 | 2.8818
5.65 | 2.8363
3.15 | 2.7036
6.23 | 2.599
5.29 | 2.9431
5.91 | 2.7388
5.46 | 2.8971
4.7 | 3.035
2.56 | 2.3568
2.4 | 2.2439
5.56 | 2.8663
5.09 | 2.9865
3.82 | 2.9525
4.92 | 3.0137
5.48 | 2.8911
5.54 | 2.8727
5.06 | 2.992
5.46 | 2.8971
6.01 | 2.6972
5.22 | 2.9597
6.19 | 2.6175
6.03 | 2.6887
4.65 | 3.0376
5.02 | 2.9988
4.37 | 3.0362
4.42 | 3.0384
4.8 | 3.0273
4.19 | 3.0208
4.79 | 3.0282
4.89 | 3.0175
3.35 | 2.7946
4.34 | 3.0344
7.42 | 1.9791
6.03 | 2.6887
4.93 | 3.0123
5.79 | 2.7858
4.48 | 3.04
5.44 | 2.9029
4.1 | 3.0087
5.71 | 2.8152
5.83 | 2.7705
4.93 | 3.0123
2.45 | 2.28
5.84 | 2.7666
5.86 | 2.7587
3.89 | 2.9692
5.1 | 2.9846
5.5 | 2.8851
4.7 | 3.035
6.71 | 2.3594
5.55 | 2.8695
6.07 | 2.6713
3.3 | 2.7732
6.24 | 2.5943
3.02 | 2.6371
5.92 | 2.7347
5.14 | 2.9768
5.2 | 2.9641
4.63 | 3.0384
4.12 | 3.0116
6.18 | 2.6221
6.25 | 2.5897
6.15 | 2.6358
3.96 | 2.9841
4.42 | 3.0384
4.58 | 3.0398
4.35 | 3.035
5.63 | 2.8432
3.84 | 2.9575
4.22 | 3.0241
4.41 | 3.0381
4.48 | 3.04
5.27 | 2.948
4.84 | 3.0233
4.98 | 3.0051
4.45 | 3.0394
4.53 | 3.0403
5.67 | 2.8294
4.55 | 3.0402
3.59 | 2.8851
4.9 | 3.0163
1.79 | 1.7497
3.89 | 2.9692
3.5 | 2.8536
3.83 | 2.955
5.41 | 2.9115
4.9 | 3.0163
2.9 | 2.5706
3.77 | 2.9395
5.93 | 2.7306
5.71 | 2.8152
5.18 | 2.9685
4.9 | 3.0163
5.61 | 2.8499
6.1 | 2.6581
3.34 | 2.7904
5.04 | 2.9954
4.31 | 3.0323
5.55 | 2.8695
5.1 | 2.9846
5.15 | 2.9747
6.27 | 2.5802
4.01 | 2.9937
3.48 | 2.8462
3.99 | 2.99
5.26 | 2.9504
4.15 | 3.0158
4.82 | 3.0253
5.03 | 2.9971
3.54 | 2.868
5.69 | 2.8224
4.46 | 3.0396
5.44 | 2.9029
4.8 | 3.0273
4.6 | 3.0393
4.76 | 3.0308
5.42 | 2.9086
5.15 | 2.9747
5.4 | 2.9143
1.48 | 1.4663
3.56 | 2.875
5.83 | 2.7705
4.01 | 2.9937
5.01 | 3.0004
5.11 | 2.9827
4.7 | 3.035
4.86 | 3.0211
2.28 | 2.1543
5.61 | 2.8499
4.32 | 3.0331
4.24 | 3.0262
4.32 | 3.0331
4.11 | 3.0102
3.23 | 2.7417
1.83 | 1.7848
2.39 | 2.2366
5.27 | 2.948
3.4 | 2.8152
3.4 | 2.8152
5.62 | 2.8465
5.8 | 2.782
3.35 | 2.7946
3.85 | 2.9599
2.48 | 2.3013
4.5 | 3.0402
3.6 | 2.8885
5.33 | 2.933
5.41 | 2.9115
3.85 | 2.9599
4.72 | 3.0337
6.72 | 2.3541
5.83 | 2.7705
4.24 | 3.0262
4.76 | 3.0308
1.57 | 1.5504
4.35 | 3.035
2.82 | 2.5236
5.94 | 2.7265
5.01 | 3.0004
6.38 | 2.5273
6.32 | 2.5564
6.77 | 2.3277
5.53 | 2.8758
5.26 | 2.9504
6.04 | 2.6844
6.67 | 2.3803
4.36 | 3.0356
5.77 | 2.7933
6.09 | 2.6626
5.34 | 2.9304
2.63 | 2.4038
4.09 | 3.0072
5.46 | 2.8971
5.78 | 2.7895
3.39 | 2.8111
3.58 | 2.8818
5.67 | 2.8294
6.09 | 2.6626
6.37 | 2.5322
6.59 | 2.4218
5.19 | 2.9663
4.65 | 3.0376
5.75 | 2.8007
6.24 | 2.5943
6.24 | 2.5943
6.02 | 2.693
5.68 | 2.8259
6.24 | 2.5943
5.89 | 2.7468
6.09 | 2.6626
4.3 | 3.0316
6.66 | 2.3856
5.03 | 2.9971
6.28 | 2.5755
5.99 | 2.7057
4.99 | 3.0036
6.66 | 2.3856
4.73 | 3.033
4.96 | 3.0081
6.82 | 2.3012
5.32 | 2.9356
7.27 | 2.0589
5.28 | 2.9456
6.42 | 2.5077
5.91 | 2.7388
7.46 | 1.958
5.5 | 2.8851
4.47 | 3.0398
4.56 | 3.0401
4.89 | 3.0175
5.74 | 2.8044
4.57 | 3.0399
5.8 | 2.782
5.3 | 2.9406
3.37 | 2.8029
3.85 | 2.9599
4.77 | 3.0299
6.49 | 2.4727
6.31 | 2.5612
5.6 | 2.8532
5.36 | 2.9251
6.35 | 2.5419
6.06 | 2.6757
4.18 | 3.0196
5.62 | 2.8465
5.01 | 3.0004
5.15 | 2.9747
4.85 | 3.0222
6.65 | 2.3908
4.6 | 3.0393
5.32 | 2.9356
4.26 | 3.0281
3.79 | 2.9448
4.95 | 3.0096
3.4 | 2.8152
4.88 | 3.0187
6.32 | 2.5564
5.28 | 2.9456
5.68 | 2.8259
4.77 | 3.0299
5.7 | 2.8188
6.05 | 2.6801
6.23 | 2.599
4.56 | 3.0401
5.05 | 2.9937
3.83 | 2.955
3.31 | 2.7775
5.95 | 2.7224
4.83 | 3.0243
6.57 | 2.4321
4.85 | 3.0222
5.27 | 2.948
5.26 | 2.9504
4.26 | 3.0281
5.69 | 2.8224
5.5 | 2.8851
4.59 | 3.0396
2.34 | 2.1996
1.39 | 1.3809
6.04 | 2.6844
6.81 | 2.3065
7.01 | 2.1991
7.06 | 2.1721
5.83 | 2.7705
6.02 | 2.693
4.09 | 3.0072
5.37 | 2.9225
6 | 2.7015
4.72 | 3.0337
5.56 | 2.8663
5.38 | 2.9198
3.87 | 2.9646
5.42 | 2.9086
5.07 | 2.9902
4.77 | 3.0299
4.54 | 3.0403
5.64 | 2.8398
5.17 | 2.9706
5.33 | 2.933
5.96 | 2.7183
5.69 | 2.8224
5.45 | 2.9
5.81 | 2.7781
5.8 | 2.782
2.6 | 2.3838
2 | 1.9303
4.86 | 3.0211
3.94 | 2.9801
3.97 | 2.9861
5.39 | 2.917
4.31 | 3.0323
5.48 | 2.8911
6.37 | 2.5322
4.89 | 3.0175
3.85 | 2.9599
5.83 | 2.7705
5.13 | 2.9788
4.95 | 3.0096
6.01 | 2.6972
5.99 | 2.7057
1.31 | 1.3039
4.46 | 3.0396
5.51 | 2.882
2.33 | 2.1921
6.47 | 2.4828
4.37 | 3.0362
5.52 | 2.8789
5.6 | 2.8532
2.73 | 2.4683
5.36 | 2.9251
4.53 | 3.0403
6.14 | 2.6403
5.13 | 2.9788
5.81 | 2.7781
5.57 | 2.8631
4.22 | 3.0241
2.4 | 2.2439
5.05 | 2.9937
4.77 | 3.0299
5.77 | 2.7933
4.3 | 3.0316
5.14 | 2.9768
5.3 | 2.9406
4.91 | 3.015
4.36 | 3.0356
1.52 | 1.5039
2.87 | 2.5532
2.64 | 2.4104
4.04 | 2.999
2.62 | 2.3972
5.06 | 2.992
6.49 | 2.4727
2.89 | 2.5648
5.91 | 2.7388
5.68 | 2.8259
5.64 | 2.8398
5.24 | 2.9551
3.84 | 2.9575
2.64 | 2.4104
5.57 | 2.8631
4.78 | 3.0291
5.19 | 2.9663
3.5 | 2.8536
5.57 | 2.8631
4.93 | 3.0123
5 | 3.002
4.86 | 3.0211
4.8 | 3.0273
4.26 | 3.0281
5.13 | 2.9788
4.16 | 3.0171
5.42 | 2.9086
4.68 | 3.0361
5.04 | 2.9954
6.83 | 2.2958
5.32 | 2.9356
5.6 | 2.8532
5.53 | 2.8758
2.69 | 2.4429
4.9 | 3.0163
5.33 | 2.933
5.05 | 2.9937
5.11 | 2.9827
5.66 | 2.8329
4.25 | 3.0272
4.46 | 3.0396
5.73 | 2.808
5.07 | 2.9902
4.01 | 2.9937
5.29 | 2.9431
6.06 | 2.6757
6.11 | 2.6537
5.67 | 2.8294
2.93 | 2.5877
1.99 | 1.9219
5.42 | 2.9086
3.5 | 2.8536
3.84 | 2.9575
4.5 | 3.0402
3.02 | 2.6371
4.24 | 3.0262
4.1 | 3.0087
5.19 | 2.9663
2.95 | 2.5989
6.05 | 2.6801
3.05 | 2.6529
5.51 | 2.882
5.51 | 2.882
5.85 | 2.7627
5.21 | 2.9619
4.69 | 3.0356
1.61 | 1.5874
4.98 | 3.0051
4.14 | 3.0144
5.02 | 2.9988
4.99 | 3.0036
4.07 | 3.004
5.55 | 2.8695
3.83 | 2.955
4.5 | 3.0402
3.41 | 2.8192
4.57 | 3.0399
3.5 | 2.8536
3.83 | 2.955
3.88 | 2.9669
5.17 | 2.9706
3.37 | 2.8029
5.18 | 2.9685
2.48 | 2.3013
1.82 | 1.7761
6.54 | 2.4474
6.05 | 2.6801
4.86 | 3.0211
4.36 | 3.0356
4.96 | 3.0081
5.21 | 2.9619
4.57 | 3.0399
3.96 | 2.9841
4.85 | 3.0222
5.82 | 2.7743
3.5 | 2.8536
5.77 | 2.7933
4.95 | 3.0096
4.85 | 3.0222
6.01 | 2.6972
3.58 | 2.8818
3.39 | 2.8111
5.5 | 2.8851
3.78 | 2.9422
3.32 | 2.7819
4.38 | 3.0367
5.27 | 2.948
4.39 | 3.0372
4.93 | 3.0123
4.39 | 3.0372
4.25 | 3.0272
4.34 | 3.0344
3.84 | 2.9575
5.22 | 2.9597
4.84 | 3.0233
5.11 | 2.9827
3.62 | 2.895
5.29 | 2.9431
3.6 | 2.8885
3.54 | 2.868
2.23 | 2.1158
4.97 | 3.0066
6.21 | 2.6083
2.39 | 2.2366
4.91 | 3.015
5.12 | 2.9808
5.14 | 2.9768
4.93 | 3.0123
4.36 | 3.0356
5.46 | 2.8971
3.66 | 2.9077
2.01 | 1.9386
4.51 | 3.0403
2.35 | 2.207
2.9 | 2.5706
5.44 | 2.9029
3.6 | 2.8885
4.4 | 3.0376
4.78 | 3.0291
5.03 | 2.9971
3.68 | 2.9138
2.64 | 2.4104
1.68 | 1.6512
2.8 | 2.5115
3.31 | 2.7775
1.63 | 1.6057
5.06 | 2.992
4.23 | 3.0252
1.54 | 1.5225
2.04 | 1.9635
4.59 | 3.0396
4.81 | 3.0263
5.3 | 2.9406
4.38 | 3.0367
5.24 | 2.9551
3.37 | 2.8029
4.22 | 3.0241
3.09 | 2.6736
4.57 | 3.0399
2.53 | 2.3362
3.46 | 2.8387
5.16 | 2.9727
5.71 | 2.8152
5.11 | 2.9827
4.56 | 3.0401
6.1 | 2.6581
6.41 | 2.5126
6.48 | 2.4778
6.08 | 2.667
6.53 | 2.4525
6.06 | 2.6757
6.4 | 2.5175
5.49 | 2.8881
6.03 | 2.6887
4.91 | 3.015
5.98 | 2.7099
4.66 | 3.0371
5.85 | 2.7627
5.67 | 2.8294
3.3 | 2.7732
5.33 | 2.933
5.98 | 2.7099
4.58 | 3.0398
4.77 | 3.0299
5.94 | 2.7265
6.1 | 2.6581
6.93 | 2.2422
5.61 | 2.8499
5.77 | 2.7933
5.45 | 2.9
5.92 | 2.7347
1.83 | 1.7848
2.29 | 2.1619
4.05 | 3.0007
4.65 | 3.0376
4.93 | 3.0123
3.55 | 2.8715
4.89 | 3.0175
4.8 | 3.0273
4.48 | 3.04
4.99 | 3.0036
6.01 | 2.6972
4.79 | 3.0282
5.86 | 2.7587
6.45 | 2.4928
6.24 | 2.5943
6.99 | 2.2099
6.38 | 2.5273
5.58 | 2.8598
5.68 | 2.8259
5.04 | 2.9954
3.76 | 2.9368
3.7 | 2.9197
4.52 | 3.0403
4.56 | 3.0401
6.07 | 2.6713
5.65 | 2.8363
5.17 | 2.9706
6.54 | 2.4474
6.09 | 2.6626
4.17 | 3.0183
5.54 | 2.8727
5.97 | 2.7141
6.4 | 2.5175
6 | 2.7015
5.83 | 2.7705
4.87 | 3.0199
5.48 | 2.8911
5.75 | 2.8007
5.95 | 2.7224
5.75 | 2.8007
3.03 | 2.6424
3.85 | 2.9599
4.18 | 3.0196
5.23 | 2.9574
6.02 | 2.693
5.72 | 2.8116
5.25 | 2.9527
5.92 | 2.7347
4.32 | 3.0331
5.59 | 2.8565
5.93 | 2.7306
5.27 | 2.948
6.54 | 2.4474
5.96 | 2.7183
5.71 | 2.8152
6.34 | 2.5468
6.65 | 2.3908
6.32 | 2.5564
5.7 | 2.8188
6.62 | 2.4063
5.61 | 2.8499
4.73 | 3.033
6.85 | 2.2852
2.37 | 2.2219
5.44 | 2.9029
5.47 | 2.8941
5.11 | 2.9827
5.55 | 2.8695
5.44 | 2.9029
5.09 | 2.9865
4.37 | 3.0362
5.87 | 2.7548
5.73 | 2.808
5.78 | 2.7895
4.98 | 3.0051
5.93 | 2.7306
5.76 | 2.797
5.39 | 2.917
3.81 | 2.95
5.69 | 2.8224
4.84 | 3.0233
3.94 | 2.9801
6.32 | 2.5564
5.79 | 2.7858
5.69 | 2.8224
5.46 | 2.8971
4.93 | 3.0123
5.57 | 2.8631
6.45 | 2.4928
4.35 | 3.035
5.28 | 2.9456
5.24 | 2.9551
4.24 | 3.0262
5.27 | 2.948
5.58 | 2.8598
6.04 | 2.6844
4.13 | 3.013
3.82 | 2.9525
3.79 | 2.9448
4.89 | 3.0175
4.27 | 3.029
4.85 | 3.0222
6.01 | 2.6972
6.33 | 2.5516
4.65 | 3.0376
6.15 | 2.6358
5.3 | 2.9406
5.9 | 2.7428
6.98 | 2.2153
6.21 | 2.6083
5.65 | 2.8363
6.83 | 2.2958
6.17 | 2.6267
5.4 | 2.9143
4.78 | 3.0291
5.85 | 2.7627
4.41 | 3.0381
3.77 | 2.9395
3.41 | 2.8192
5.74 | 2.8044
5.88 | 2.7508
7.12 | 2.1397
3.6 | 2.8885
6.13 | 2.6448
6.1 | 2.6581
4.89 | 3.0175
4.72 | 3.0337
3.5 | 2.8536
5.36 | 2.9251
4.74 | 3.0323
3 | 2.6263
2.42 | 2.2584
5.82 | 2.7743
4.57 | 3.0399
5.91 | 2.7388
5.48 | 2.8911
5.48 | 2.8911
4.82 | 3.0253
3.53 | 2.8644
5.15 | 2.9747
4.5 | 3.0402
5.3 | 2.9406
4.46 | 3.0396
5.14 | 2.9768
5.27 | 2.948
4.81 | 3.0263
5.14 | 2.9768
5.17 | 2.9706
3.92 | 2.9758
2.98 | 2.6154
4.62 | 3.0387
5.75 | 2.8007
5.21 | 2.9619
5.61 | 2.8499
5.42 | 2.9086
4.66 | 3.0371
6.44 | 2.4977
2.93 | 2.5877
5.61 | 2.8499
5.75 | 2.8007
4.97 | 3.0066
5.05 | 2.9937
5.5 | 2.8851
5.05 | 2.9937
3.6 | 2.8885
4.91 | 3.015
5.04 | 2.9954
3.99 | 2.99
4.72 | 3.0337
4.86 | 3.0211
4.55 | 3.0402
4.77 | 3.0299
5.35 | 2.9278
3.7 | 2.9197
1.65 | 1.624
4.84 | 3.0233
5.55 | 2.8695
3.11 | 2.6838
3.5 | 2.8536
5.79 | 2.7858
4 | 2.9919
4.39 | 3.0372
4.64 | 3.038
4.33 | 3.0338
4.81 | 3.0263
4.5 | 3.0402
4.1 | 3.0087
5.86 | 2.7587
5.53 | 2.8758
5.58 | 2.8598
5.59 | 2.8565
5.94 | 2.7265
5.56 | 2.8663
5.93 | 2.7306
6.38 | 2.5273
5.39 | 2.917
5.15 | 2.9747
4.19 | 3.0208
5.99 | 2.7057
2.93 | 2.5877
4.11 | 3.0102
5.51 | 2.882
5.55 | 2.8695
5.59 | 2.8565
5.31 | 2.9381
4.89 | 3.0175
5.4 | 2.9143
5.76 | 2.797
5.88 | 2.7508
5.34 | 2.9304
3.12 | 2.6888
6.21 | 2.6083
5.21 | 2.9619
4.99 | 3.0036
6.18 | 2.6221
6.52 | 2.4576
5.29 | 2.9431
5.52 | 2.8789
5.06 | 2.992
4.55 | 3.0402
5.44 | 2.9029
5.76 | 2.797
4.45 | 3.0394
5.16 | 2.9727
6.52 | 2.4576
5.53 | 2.8758
6.08 | 2.667
5.76 | 2.797
5.1 | 2.9846
4.5 | 3.0402
3.84 | 2.9575
4.91 | 3.015
4.28 | 3.0299
5.4 | 2.9143
5.55 | 2.8695
4.89 | 3.0175
5.94 | 2.7265
4.51 | 3.0403
5.59 | 2.8565
4.4 | 3.0376
4.36 | 3.0356
4.13 | 3.013
5.51 | 2.882
5.27 | 2.948
5.42 | 2.9086
4.53 | 3.0403
4.51 | 3.0403
5.25 | 2.9527
6.71 | 2.3594
6.03 | 2.6887
5.86 | 2.7587
6.03 | 2.6887
5.7 | 2.8188
3.84 | 2.9575
5.81 | 2.7781
5.08 | 2.9883
5.38 | 2.9198
5.44 | 2.9029
5.63 | 2.8432
3.48 | 2.8462
5.63 | 2.8432
4.58 | 3.0398
5.64 | 2.8398
4.35 | 3.035
4.97 | 3.0066
4.22 | 3.0241
3.5 | 2.8536
2.57 | 2.3636
5.11 | 2.9827
5.38 | 2.9198
4.34 | 3.0344
5.8 | 2.782
6 | 2.7015
5.61 | 2.8499
3.69 | 2.9168
4.54 | 3.0403
3.94 | 2.9801
5.68 | 2.8259
4.57 | 3.0399
5.21 | 2.9619
4.24 | 3.0262
3.76 | 2.9368
3.01 | 2.6317
1.32 | 1.3136
5.59 | 2.8565
5.28 | 2.9456
5.95 | 2.7224
5.52 | 2.8789
5.79 | 2.7858
5.66 | 2.8329
4.46 | 3.0396
3.77 | 2.9395
5.14 | 2.9768
5.83 | 2.7705
5.62 | 2.8465
6.45 | 2.4928
5.96 | 2.7183
5.71 | 2.8152
3.34 | 2.7904
5.55 | 2.8695
2.71 | 2.4556
3.83 | 2.955
3.35 | 2.7946
3.17 | 2.7134
4.87 | 3.0199
1.24 | 1.2358
4.39 | 3.0372
4.9 | 3.0163
4.57 | 3.0399
4.67 | 3.0366
5.52 | 2.8789
4.16 | 3.0171
3.91 | 2.9737
3.96 | 2.9841
1.72 | 1.6873
1.83 | 1.7848
2.78 | 2.4993
1.03 | 1.0282
3.85 | 2.9599
4 | 2.9919
4.6 | 3.0393
6.06 | 2.6757
5.29 | 2.9431
5.52 | 2.8789
5.28 | 2.9456
3.5 | 2.8536
4.25 | 3.0272
3.1 | 2.6787
0.8 | 0.7967
2.43 | 2.2656
4.02 | 2.9955
4.43 | 3.0388
4.97 | 3.0066
4.45 | 3.0394
4.42 | 3.0384
3.89 | 2.9692
2.41 | 2.2511
1.93 | 1.8712
3.68 | 2.9138

## Source 6
Time |  |  | Ambient Temperature | Radiation |  |  |  |  | Cell Temperature |  | PV | [14 empty] | Motor | [11 empty] | Pump | [11 empty] | Overall System | [26 empty] | Subsystem |  |  | Average Efficiency | [8 empty] | Performance Ratio | [9 empty] | Efficiency Under STC | [8 empty] | System | [6 empty] | Tank
[11 empty] | Output / Module |  |  | Output / Array |  |  |  |  | Input |  |  |  | Efficiency |  |  | Input |  |  | Output |  |  | Efficiency (effm) |  |  | Back EMF | Angular Speed | Torque | Input |  |  | Output |  |  | Efficiency (effp) |  |  | Head | Flow Rate | Torque | Demand Water |  |  | Before Storage Tank (System without Storage Tank) | [5 empty] | After Storage Tank | [11 empty] | LLP |  |  | Efficiency (effoverall) |  |  | Efficiency (effsub) |  |  | PV |  |  | Subsystem |  |  | Overall system |  |  | R-PV |  |  | R-Subsystem |  |  | R-Overall system |  |  |  | PV |  |  | Subsystem |  |  | Overall system |  |  | Flow rate (Q) |  |  | Demand Water | X=Q - Demand Water |  |  | Fake Resident Water (CCres) |  |  | Size of Tank (Cn) |  | Fake Resident Water (CCCres) |  |  | CCCres(t)-Cn
Time |  |  | Ambient Temperature | Solar Radiation (yearly average monthly) | Solar Radiation (monthly average daily) | Solar Radiation ( daily) | Solar Radiation (average daily) | Solar Radiation | Cell Temperature (hourly) | Cell Temp. (Average daily) | Voltage at MPP | Current at MPP | Power at MPP | Voltage at MPP | Current at MPP | Power at MPP | Power at MPP | Power at MPP | Area of Array | Area*G | Area*G | Area*G | Hourly | Daily | Monthly | Power | Power | Power | Power | Power | Power | Hourly | Daily | Monthly | Eb | Omega | Tm | Power | Power | Power | Power | Power | Power | Hourly | Daily | Monthly | H | Q | Tp | Hourly | Daily | Monthly | Excess Water (Qexcess_pv) |  |  | deficit Water (Qdef_pv) |  |  | Excess Water (Qexcess_S) |  |  | deficit Water (Qdeficit_s) |  |  | Resident Water (Cres) |  |  | State of Charge (SOC) |  |  | Hourly | Daily | Monthly | Hourly | Daily | Monthly | Hourly | Daily | Monthly | Daily | Monthly | Yearly | Daily | Monthly | Yearly | Daily | Monthly | Yearly | Daily | Monthly | Yearly | Daily | Monthly | Yearly | Daily | Monthly | Yearly | Solar Radiation (monthly daily) | Daily | Monthly | Yearly | Daily | Monthly | Yearly | Daily | Monthly | Yearly | Daily | Monthly | Yearly | Yearly | Daily | Monthly | Yearly | Daily | Monthly | Yearly | Daily | Monthly | Daily | Monthly | Yearly | Daily | Monthly | Yearly
[53 empty] | Hourly | Daily | Monthly | Hourly | Daily | Monthly | Hourly | Daily | Monthly | Hourly | Daily | Monthly | Hourly | Daily (m3) | Monthly (m3) | Hourly | Daily | Monthly
[16 empty] | Hourly | Daily | Monthly |  | Hourly | Daily | Monthly |  |  |  | Hourly | Daily | Monthly | Hourly | Daily | Monthly | [6 empty] | Hourly | Daily | Monthly | Hourly | Daily | Monthly
month | day | hour | temp. | (Wh/m^2-day) | (Wh/m^2-day) | (Wh/m^2) | (Wh/m^2-day) | global rad. | Tc | (K) | Vm/Module | Im/Module | Pm/Module | Vm/array | Im/array | Ppvo/array | Ppvo/array | Ppvo/array | A | Ppvi | Ppvi | Ppvi | Ppvo/Ppvi | Ppvo/Ppvi | Ppvo/Ppvi | (W) | (W) | (W) | (W) | (W) | (W) | Pmo/Pmi | Pmo/Pmi | Pmo/Pmi | (V) | (rad/Sec) | (N.m) | (W) | (W) | (W) | (W) | (W) | (W) | Ppo/Ppi | Ppo/Ppi | Ppo/Ppi | (m) | (m3/h) | (N.m) | (m3/h) | (m3/day) | (m3/month) | (m3/h) | (m3/day) | (m3/month) | (m3/h) | (m3/day) | (m3/month) | (m3/h) | (m3/day) | (m3/month) | (m3/h) | (m3/day) | (m3/month) | (m3) | 0 | 0 | [6 empty] | Ppo/Ppi | Ppo/Ppi | Ppo/Ppi | [21 empty] | (Wh/m^2-day) | [9 empty] | m3/day | m3/month | m3/year | m3/year | m3/day | m3/month | m3/year | m3 | m3 | m3 | m3 | m3 | m3 | m3 | m3 | m3 | m3 | m3
|  |  | [deg C] |  |  |  |  | (W/m^2) | (K) |  | (V) | (A) | (W) | (V)-6M | (A)-6M | (W)-6M | (W)-6M | (W)-6M | (m2) | (W) | (W) | (W)
1 | 1 | 7 | 19 | 4349.8588 | 3817.4581 | 388.65 | 4663.8 | 44.4 | 293.704 | 305.7528 | 13.3521 | 0 | 0 | 13.3521 | 0 | 0 | 135.5067 | 105.5361 | 5.5746 | 206.2602 | 1805.4736 | 1477.8335 | 0 | 0.075053 | 0.071413 | 0 | 135.5067 | 105.5361 | 0 | 427.535 | 308.8257 | 0 | 3.1551 | 2.9263 | 13.3521 | 0 | 0 | 0 | 427.535 | 308.8257 | 0 | 427.535 | 308.8257 | 0 | 1 | 1 | 0 | 0 | 0 | 2.5 | 30 | 930 | 0 | 31.0811 | 514.614 | 2.5 | 0 | 0 | 0 | 12.0811 | 495.614 | 2.5 | 0 | 0 | 0 | 19 | 19 | 0 | 1 | 1 | 1 | 0 | 0 | 0 | 0.2368 | 0.20897 | 0 | 2.0838 | 1.7905 | 0.062544 | 0.059511 | 0.061563 | 3.1551 |  | 3.1246 | 0.19733 |  | 0.19236 | [9 empty] | 318.1215 | [9 empty] | 61.0811 | 1444.614 | 20042.2647 | 10950 | 31.0811 | 514.614 | 9092.2647 | 31.0811 | 514.614 |  | 19 | 19 | 31.0811 | 514.614 |  | 12.0811 | 495.614
1 | 1 | 8 | 19 |  |  |  |  | 186.1 | 298.6635 |  | 14.4231 | 0.60127 | 8.6722 | 14.4231 | 3.0063 | 43.3608 |  |  | 5.5746 | 864.5276 |  |  | 0.050155 |  |  | 43.3608 |  |  | 59.282 |  |  | 1.3672 |  |  | 12.018 | 112.6798 | 0.52611 | 59.282 |  |  | 59.282 |  |  | 1 |  |  | 20.168 | 1.0787 | 0.52611 | 2.5 |  |  | 0 |  |  | 1.4213 |  |  | 0 |  |  | 1.4213 |  |  | 0 |  |  | 0 |  |  | 0.56853 |  |  | 0.068572 |  |  | 1.3672
1 | 1 | 9 | 19 |  |  |  |  | 408.3 | 306.4405 |  | 14.436 | 1.9698 | 28.4356 | 14.436 | 9.8489 | 142.1779 |  |  | 5.5746 | 1896.7577 |  |  | 0.074958 |  |  | 142.1779 |  |  | 351.5143 |  |  | 2.4724 |  |  | 6.5569 | 203.9479 | 1.7235 | 351.5143 |  |  | 351.5143 |  |  | 1 |  |  | 24.1276 | 5.3464 | 1.7235 | 2.5 |  |  | 2.8464 |  |  | 0 |  |  | 0 |  |  | 0 |  |  | 2.8464 |  |  | 0.14981 |  |  | 0 |  |  | 0.18532 |  |  | 2.4724
1 | 1 | 10 | 19 |  |  |  |  | 611.1 | 313.5385 |  | 14.1342 | 3.2255 | 45.5895 | 14.1342 | 16.1274 | 227.9476 |  |  | 5.5746 | 2838.8651 |  |  | 0.080295 |  |  | 227.9476 |  |  | 736.5634 |  |  | 3.2313 |  |  | 1.2323 | 260.9807 | 2.8223 | 736.5634 |  |  | 736.5634 |  |  | 1 |  |  | 30.9872 | 8.7229 | 2.8223 | 2.5 |  |  | 6.2229 |  |  | 0 |  |  | 0 |  |  | 0 |  |  | 9.0693 |  |  | 0.47733 |  |  | 0 |  |  | 0.25946 |  |  | 3.2313
1 | 1 | 11 | 19 |  |  |  |  | 744.4 | 318.204 |  | 13.9494 | 4.0531 | 56.5383 | 13.9494 | 20.2655 | 282.6913 |  |  | 5.5746 | 3458.1102 |  |  | 0.081747 |  |  | 282.6913 |  |  | 1037.5327 |  |  | 3.6702 |  |  | -2.2631 | 292.5537 | 3.5465 | 1037.5327 |  |  | 1037.5327 |  |  | 1 |  |  | 36.0804 | 10.5527 | 3.5465 | 2.5 |  |  | 8.0527 |  |  | 0 |  |  | 0 |  |  | 0 |  |  | 17.122 |  |  | 0.90116 |  |  | 0 |  |  | 0.30003 |  |  | 3.6702
1 | 1 | 12 | 19 |  |  |  |  | 602.8 | 313.248 |  | 14.0768 | 3.1748 | 44.6915 | 14.0768 | 15.8742 | 223.4575 |  |  | 5.5746 | 2800.3074 |  |  | 0.079797 |  |  | 223.4575 |  |  | 719.2851 |  |  | 3.2189 |  |  | 1.3775 | 258.9238 | 2.778 | 719.2851 |  |  | 719.2851 |  |  | 1 |  |  | 30.6851 | 8.6021 | 2.778 | 2.5 |  |  | 6.1021 |  |  | 0 |  |  | 4.2242 |  |  | 0 |  |  | 19 |  |  | 1 |  |  | 0 |  |  | 0.25686 |  |  | 3.2189
1 | 1 | 13 | 19 |  |  |  |  | 613.9 | 313.6365 |  | 14.0063 | 3.2444 | 45.4416 | 14.0063 | 16.2218 | 227.2081 |  |  | 5.5746 | 2851.8724 |  |  | 0.07967 |  |  | 227.2081 |  |  | 743.044 |  |  | 3.2703 |  |  | 1.0288 | 261.7438 | 2.8388 | 743.044 |  |  | 743.044 |  |  | 1 |  |  | 31.1003 | 8.7677 | 2.8388 | 2.5 |  |  | 6.2677 |  |  | 0 |  |  | 6.2677 |  |  | 0 |  |  | 19 |  |  | 1 |  |  | 0 |  |  | 0.26055 |  |  | 3.2703
1 | 1 | 14 | 19 |  |  |  |  | 636.1 | 314.4135 |  | 13.9589 | 3.3824 | 47.214 | 13.9589 | 16.9118 | 236.0698 |  |  | 5.5746 | 2955.0026 |  |  | 0.079888 |  |  | 236.0698 |  |  | 790.9485 |  |  | 3.3505 |  |  | 0.42949 | 267.252 | 2.9596 | 790.9485 |  |  | 790.9485 |  |  | 1 |  |  | 31.9315 | 9.09 | 2.9596 | 2.5 |  |  | 6.59 |  |  | 0 |  |  | 6.59 |  |  | 0 |  |  | 19 |  |  | 1 |  |  | 0 |  |  | 0.26766 |  |  | 3.3505
1 | 1 | 15 | 19 |  |  |  |  | 566.7 | 311.9845 |  | 14.0274 | 2.9521 | 41.4106 | 14.0274 | 14.7606 | 207.0529 |  |  | 5.5746 | 2632.6049 |  |  | 0.078649 |  |  | 207.0529 |  |  | 644.9393 |  |  | 3.1149 |  |  | 2.219 | 249.6766 | 2.5831 | 644.9393 |  |  | 644.9393 |  |  | 1 |  |  | 29.3743 | 8.0572 | 2.5831 | 2.5 |  |  | 5.5572 |  |  | 0 |  |  | 5.5572 |  |  | 0 |  |  | 19 |  |  | 1 |  |  | 0 |  |  | 0.24498 |  |  | 3.1149
1 | 1 | 16 | 19 |  |  |  |  | 172.2 | 298.177 |  | 13.9624 | 0.51732 | 7.223 | 13.9624 | 2.5866 | 36.115 |  |  | 5.5746 | 799.9551 |  |  | 0.045146 |  |  | 36.115 |  |  | 47.3103 |  |  | 1.31 |  |  | 11.8931 | 104.5178 | 0.45265 | 47.3103 |  |  | 47.3103 |  |  | 1 |  |  | 20.1077 | 0.86343 | 0.45265 | 2.5 |  |  | 0 |  |  | 1.6366 |  |  | 0 |  |  | 0 |  |  | 17.3634 |  |  | 0.91386 |  |  | 0 |  |  | 0.059141 |  |  | 1.31
1 | 1 | 17 | 19 |  |  |  |  | 75 | 294.775 |  | 13.3505 | 0 | 0 | 13.3505 | 0 | 0 |  |  | 5.5746 | 348.4125 |  |  | 0 |  |  | 0 |  |  | 0 |  |  | 0 |  |  | 13.3505 | 0 | 0 | 0 |  |  | 0 |  |  | 0 |  |  | 0 | 0 | 0 | 2.5 |  |  | 0 |  |  | 2.5 |  |  | 0 |  |  | 0 |  |  | 14.8634 |  |  | 0.78229 |  |  | 0 |  |  | 0 |  |  | 0
1 | 1 | 18 | 19 |  |  |  |  | 2.8 | 292.248 |  | 9.7752 | 0 | 0 | 9.7752 | 0 | 0 |  |  | 5.5746 | 13.0074 |  |  | 0 |  |  | 0 |  |  | 0 |  |  | 0 |  |  | 9.7752 | 0 | 0 | 0 |  |  | 0 |  |  | 0 |  |  | 0 | 0 | 0 | 2.5 |  |  | 0 |  |  | 2.5 |  |  | 0 |  |  | 0 |  |  | 12.3634 |  |  | 0.65071 |  |  | 0 |  |  | 0 |  |  | 0
1 | 2 | 7 | 19 |  |  | 428.25 | 5139 | 25 | 293.025 | 307.1388 | 12.7614 | 0 | 0 | 12.7614 | 0 | 0 | 150.5897 |  | 5.5746 | 116.1375 | 1989.4354 |  | 0 | 0.075695 |  | 0 | 150.5897 |  | 0 | 493.3113 |  | 0 | 3.2759 |  | 12.7614 | 0 | 0 | 0 | 493.3113 |  | 0 | 493.3113 |  | 0 | 1 |  | 0 | 0 | 0 | 2.5 | 30 |  | 0 | 37.1787 |  | 2.5 | 0 |  | 0 | 37.1787 |  | 0 | 0 |  | 9.8634 | 19 |  | 0.51913 | 1 |  | 0 | 0 |  | 0 | 0.24797 |  | 0 | 2.2874 |  | 0.063079 |  |  | 3.2759 |  |  | 0.20664 | [21 empty] | 67.1787 |  |  |  | 37.1787 |  |  | 56.1787 |  |  | 19 |  | 56.1787 |  |  | 37.1787
1 | 2 | 8 | 19 |  |  |  |  | 177.8 | 298.373 |  | 14.3936 | 0.55034 | 7.9214 | 14.3936 | 2.7517 | 39.6069 |  |  | 5.5746 | 825.9699 |  |  | 0.047952 |  |  | 39.6069 |  |  | 51.9122 |  |  | 1.3107 |  |  | 12.1922 | 107.8023 | 0.48155 | 51.9122 |  |  | 51.9122 |  |  | 1 |  |  | 20.1293 | 0.9464 | 0.48155 | 2.5 |  |  | 0 |  |  | 1.5536 |  |  | 0 |  |  | 0 |  |  | 8.3098 |  |  | 0.43736 |  |  | 0 |  |  | 0.06285 |  |  | 1.3107
1 | 2 | 9 | 19 |  |  |  |  | 377.8 | 305.373 |  | 14.419 | 1.7818 | 25.6919 | 14.419 | 8.909 | 128.4593 |  |  | 5.5746 | 1755.0699 |  |  | 0.073193 |  |  | 128.4593 |  |  | 302.42 |  |  | 2.3542 |  |  | 7.2918 | 193.9732 | 1.5591 | 302.42 |  |  | 302.42 |  |  | 1 |  |  | 23.2813 | 4.7669 | 1.5591 | 2.5 |  |  | 2.2669 |  |  | 0 |  |  | 0 |  |  | 0 |  |  | 10.5767 |  |  | 0.55667 |  |  | 0 |  |  | 0.17231 |  |  | 2.3542
1 | 2 | 10 | 19 |  |  |  |  | 547.2 | 311.302 |  | 14.2668 | 2.8289 | 40.3594 | 14.2668 | 14.1445 | 201.797 |  |  | 5.5746 | 2542.0176 |  |  | 0.079385 |  |  | 201.797 |  |  | 604.9868 |  |  | 2.998 |  |  | 2.9512 | 244.4107 | 2.4753 | 604.9868 |  |  | 604.9868 |  |  | 1 |  |  | 28.6632 | 7.7456 | 2.4753 | 2.5 |  |  | 5.2456 |  |  | 0 |  |  | 0 |  |  | 0 |  |  | 15.8223 |  |  | 0.83275 |  |  | 0 |  |  | 0.23799 |  |  | 2.998
1 | 2 | 11 | 19 |  |  |  |  | 663.9 | 315.3865 |  | 14.1253 | 3.5522 | 50.1762 | 14.1253 | 17.7611 | 250.881 |  |  | 5.5746 | 3084.1474 |  |  | 0.081345 |  |  | 250.881 |  |  | 851.2767 |  |  | 3.3931 |  |  | -0.083636 | 273.881 | 3.1082 | 851.2767 |  |  | 851.2767 |  |  | 1 |  |  | 32.9666 | 9.4761 | 3.1082 | 2.5 |  |  | 6.9761 |  |  | 0 |  |  | 3.7984 |  |  | 0 |  |  | 19 |  |  | 1 |  |  | 0 |  |  | 0.27602 |  |  | 3.3931
1 | 2 | 12 | 19 |  |  |  |  | 688.9 | 316.2615 |  | 14.0489 | 3.708 | 52.0931 | 14.0489 | 18.54 | 260.4655 |  |  | 5.5746 | 3200.285 |  |  | 0.081388 |  |  | 260.4655 |  |  | 907.878 |  |  | 3.4856 |  |  | -0.78309 | 279.8213 | 3.2445 | 907.878 |  |  | 907.878 |  |  | 1 |  |  | 33.926 | 9.8204 | 3.2445 | 2.5 |  |  | 7.3204 |  |  | 0 |  |  | 7.3204 |  |  | 0 |  |  | 19 |  |  | 1 |  |  | 0 |  |  | 0.28369 |  |  | 3.4856
1 | 2 | 13 | 19 |  |  |  |  | 763.9 | 318.8865 |  | 13.8438 | 4.1755 | 57.8052 | 13.8438 | 20.8777 | 289.026 |  |  | 5.5746 | 3548.6975 |  |  | 0.081446 |  |  | 289.026 |  |  | 1084.898 |  |  | 3.7536 |  |  | -2.8584 | 296.9395 | 3.6536 | 1084.898 |  |  | 1084.898 |  |  | 1 |  |  | 36.8528 | 10.8032 | 3.6536 | 2.5 |  |  | 8.3032 |  |  | 0 |  |  | 8.3032 |  |  | 0 |  |  | 19 |  |  | 1 |  |  | 0 |  |  | 0.30572 |  |  | 3.7536
1 | 2 | 14 | 19 |  |  |  |  | 763.9 | 318.8865 |  | 13.797 | 4.1763 | 57.6201 | 13.797 | 20.8813 | 288.1005 |  |  | 5.5746 | 3548.6975 |  |  | 0.081185 |  |  | 288.1005 |  |  | 1085.1797 |  |  | 3.7667 |  |  | -2.908 | 296.9652 | 3.6542 | 1085.1797 |  |  | 1085.1797 |  |  | 1 |  |  | 36.8574 | 10.8047 | 3.6542 | 2.5 |  |  | 8.3047 |  |  | 0 |  |  | 8.3047 |  |  | 0 |  |  | 19 |  |  | 1 |  |  | 0 |  |  | 0.3058 |  |  | 3.7667
1 | 2 | 15 | 19 |  |  |  |  | 652.8 | 314.998 |  | 13.8833 | 3.4867 | 48.4071 | 13.8833 | 17.4336 | 242.0354 |  |  | 5.5746 | 3032.5824 |  |  | 0.079812 |  |  | 242.0354 |  |  | 827.839 |  |  | 3.4203 |  |  | -0.06364 | 271.344 | 3.0509 | 827.839 |  |  | 827.839 |  |  | 1 |  |  | 32.566 | 9.3286 | 3.0509 | 2.5 |  |  | 6.8286 |  |  | 0 |  |  | 6.8286 |  |  | 0 |  |  | 19 |  |  | 1 |  |  | 0 |  |  | 0.27298 |  |  | 3.4203
1 | 2 | 16 | 19 |  |  |  |  | 300 | 302.65 |  | 13.9685 | 1.3049 | 18.2278 | 13.9685 | 6.5246 | 91.139 |  |  | 5.5746 | 1393.65 |  |  | 0.065396 |  |  | 91.139 |  |  | 189.5371 |  |  | 2.0796 |  |  | 8.7489 | 165.9981 | 1.1418 | 189.5371 |  |  | 189.5371 |  |  | 1 |  |  | 21.5099 | 3.2336 | 1.1418 | 2.5 |  |  | 0.73362 |  |  | 0 |  |  | 0.73362 |  |  | 0 |  |  | 19 |  |  | 1 |  |  | 0 |  |  | 0.136 |  |  | 2.0796
1 | 2 | 17 | 19 |  |  |  |  | 125 | 296.525 |  | 13.677 | 0.22762 | 3.1132 | 13.677 | 1.1381 | 15.5658 |  |  | 5.5746 | 580.6875 |  |  | 0.026806 |  |  | 15.5658 |  |  | 13.8081 |  |  | 0.88708 |  |  | 12.7665 | 69.3293 | 0.19917 | 13.8081 |  |  | 13.8081 |  |  | 1 |  |  | 20.0093 | 0.25324 | 0.19917 | 2.5 |  |  | 0 |  |  | 2.2468 |  |  | 0 |  |  | 0 |  |  | 16.7532 |  |  | 0.88175 |  |  | 0 |  |  | 0.023779 |  |  | 0.88708
1 | 2 | 18 | 19 |  |  |  |  | 52.8 | 293.998 |  | 12.9435 | 0 | 0 | 12.9435 | 0 | 0 |  |  | 5.5746 | 245.2824 |  |  | 0 |  |  | 0 |  |  | 0 |  |  | 0 |  |  | 12.9435 | 0 | 0 | 0 |  |  | 0 |  |  | 0 |  |  | 0 | 0 | 0 | 2.5 |  |  | 0 |  |  | 2.5 |  |  | 0 |  |  | 0 |  |  | 14.2532 |  |  | 0.75017 |  |  | 0 |  |  | 0 |  |  | 0
1 | 3 | 7 | 19 |  |  | 297.45 | 3569.4 | 25 | 293.025 | 302.5608 | 12.6976 | 0 | 0 | 12.6976 | 0 | 0 | 96.647 |  | 5.5746 | 116.1375 | 1381.804 |  | 0 | 0.069943 |  | 0 | 96.647 |  | 0 | 262.052 |  | 0 | 2.7114 |  | 12.6976 | 0 | 0 | 0 | 262.052 |  | 0 | 262.052 |  | 0 | 1 |  | 0 | 0 | 0 | 2.5 | 30 |  | 0 | 11.7142 |  | 2.5 | 0 |  | 0 | 11.7142 |  | 0 | 0 |  | 11.7532 | 19 |  | 0.61859 | 1 |  | 0 | 0 |  | 0 | 0.18964 |  | 0 | 1.7847 |  | 0.058286 |  |  | 2.7114 |  |  | 0.15804 | [21 empty] | 41.7142 |  |  |  | 11.7142 |  |  | 30.7142 |  |  | 19 |  | 30.7142 |  |  | 11.7142
1 | 3 | 8 | 19 |  |  |  |  | 183.3 | 298.5655 |  | 14.3967 | 0.58415 | 8.4098 | 14.3967 | 2.9207 | 42.0489 |  |  | 5.5746 | 851.5202 |  |  | 0.049381 |  |  | 42.0489 |  |  | 56.7678 |  |  | 1.35 |  |  | 12.0601 | 111.0637 | 0.51113 | 56.7678 |  |  | 56.7678 |  |  | 1 |  |  | 20.1543 | 1.0336 | 0.51113 | 2.5 |  |  | 0 |  |  | 1.4664 |  |  | 0 |  |  | 0 |  |  | 10.2869 |  |  | 0.54141 |  |  | 0 |  |  | 0.066666 |  |  | 1.35
1 | 3 | 9 | 19 |  |  |  |  | 388.9 | 305.7615 |  | 14.4472 | 1.85 | 26.7279 | 14.4472 | 9.2502 | 133.6394 |  |  | 5.5746 | 1806.6349 |  |  | 0.073971 |  |  | 133.6394 |  |  | 319.9569 |  |  | 2.3942 |  |  | 7.047 | 197.6524 | 1.6188 | 319.9569 |  |  | 319.9569 |  |  | 1 |  |  | 23.5803 | 4.9794 | 1.6188 | 2.5 |  |  | 2.4794 |  |  | 0 |  |  | 0 |  |  | 0 |  |  | 12.7663 |  |  | 0.67191 |  |  | 0 |  |  | 0.1771 |  |  | 2.3942
1 | 3 | 10 | 19 |  |  |  |  | 569.4 | 312.079 |  | 14.263 | 2.9661 | 42.306 | 14.263 | 14.8307 | 211.5299 |  |  | 5.5746 | 2645.1477 |  |  | 0.079969 |  |  | 211.5299 |  |  | 649.5399 |  |  | 3.0707 |  |  | 2.3985 | 250.2689 | 2.5954 | 649.5399 |  |  | 649.5399 |  |  | 1 |  |  | 29.4559 | 8.0922 | 2.5954 | 2.5 |  |  | 5.5922 |  |  | 0 |  |  | 0 |  |  | 0 |  |  | 18.3585 |  |  | 0.96624 |  |  | 0 |  |  | 0.24556 |  |  | 3.0707
1 | 3 | 11 | 19 |  |  |  |  | 663.9 | 315.3865 |  | 14.1174 | 3.5523 | 50.1498 | 14.1174 | 17.7617 | 250.7491 |  |  | 5.5746 | 3084.1474 |  |  | 0.081303 |  |  | 250.7491 |  |  | 851.3143 |  |  | 3.3951 |  |  | -0.091896 | 273.885 | 3.1083 | 851.3143 |  |  | 851.3143 |  |  | 1 |  |  | 32.9673 | 9.4763 | 3.1083 | 2.5 |  |  | 6.9763 |  |  | 0 |  |  | 6.3348 |  |  | 0 |  |  | 19 |  |  | 1 |  |  | 0 |  |  | 0.27603 |  |  | 3.3951
1 | 3 | 12 | 19 |  |  |  |  | 583.3 | 312.5655 |  | 14.1601 | 3.0532 | 43.2343 | 14.1601 | 15.2662 | 216.1714 |  |  | 5.5746 | 2709.7202 |  |  | 0.079776 |  |  | 216.1714 |  |  | 678.3633 |  |  | 3.1381 |  |  | 1.9471 | 253.9174 | 2.6716 | 678.3633 |  |  | 678.3633 |  |  | 1 |  |  | 29.9657 | 8.3075 | 2.6716 | 2.5 |  |  | 5.8075 |  |  | 0 |  |  | 5.8075 |  |  | 0 |  |  | 19 |  |  | 1 |  |  | 0 |  |  | 0.25034 |  |  | 3.1381
1 | 3 | 13 | 19 |  |  |  |  | 386.1 | 305.6635 |  | 14.1886 | 1.8347 | 26.0323 | 14.1886 | 9.1737 | 130.1615 |  |  | 5.5746 | 1793.6276 |  |  | 0.072569 |  |  | 130.1615 |  |  | 315.9935 |  |  | 2.4277 |  |  | 6.8497 | 196.8329 | 1.6054 | 315.9935 |  |  | 315.9935 |  |  | 1 |  |  | 23.5124 | 4.9319 | 1.6054 | 2.5 |  |  | 2.4319 |  |  | 0 |  |  | 2.4319 |  |  | 0 |  |  | 19 |  |  | 1 |  |  | 0 |  |  | 0.17618 |  |  | 2.4277
1 | 3 | 14 | 19 |  |  |  |  | 241.7 | 300.6095 |  | 14.0277 | 0.94513 | 13.258 | 14.0277 | 4.7256 | 66.2899 |  |  | 5.5746 | 1122.8174 |  |  | 0.059039 |  |  | 66.2899 |  |  | 116.8302 |  |  | 1.7624 |  |  | 10.2472 | 141.2722 | 0.82699 | 116.8302 |  |  | 116.8302 |  |  | 1 |  |  | 20.624 | 2.0788 | 0.82699 | 2.5 |  |  | 0 |  |  | 0.42119 |  |  | 0 |  |  | 0 |  |  | 18.5788 |  |  | 0.97783 |  |  | 0 |  |  | 0.10405 |  |  | 1.7624
1 | 3 | 15 | 19 |  |  |  |  | 227.8 | 300.123 |  | 13.9961 | 0.85962 | 12.0312 | 13.9961 | 4.2981 | 60.1562 |  |  | 5.5746 | 1058.2449 |  |  | 0.056845 |  |  | 60.1562 |  |  | 101.3388 |  |  | 1.6846 |  |  | 10.5576 | 134.7297 | 0.75216 | 101.3388 |  |  | 101.3388 |  |  | 1 |  |  | 20.4763 | 1.8162 | 0.75216 | 2.5 |  |  | 0 |  |  | 0.68383 |  |  | 0 |  |  | 0 |  |  | 17.895 |  |  | 0.94184 |  |  | 0 |  |  | 0.095761 |  |  | 1.6846
1 | 3 | 16 | 19 |  |  |  |  | 155.6 | 297.596 |  | 13.7891 | 0.41566 | 5.7316 | 13.7891 | 2.0783 | 28.6582 |  |  | 5.5746 | 722.8398 |  |  | 0.039647 |  |  | 28.6582 |  |  | 34.0749 |  |  | 1.189 |  |  | 12.1265 | 93.6878 | 0.36371 | 34.0749 |  |  | 34.0749 |  |  | 1 |  |  | 20.0561 | 0.62348 | 0.36371 | 2.5 |  |  | 0 |  |  | 1.8765 |  |  | 0 |  |  | 0 |  |  | 16.0185 |  |  | 0.84308 |  |  | 0 |  |  | 0.04714 |  |  | 1.189
1 | 3 | 17 | 19 |  |  |  |  | 136.1 | 296.9135 |  | 13.7709 | 0.29569 | 4.072 | 13.7709 | 1.4785 | 20.3598 |  |  | 5.5746 | 632.2526 |  |  | 0.032202 |  |  | 20.3598 |  |  | 20.4448 |  |  | 1.0042 |  |  | 12.5881 | 79.0192 | 0.25873 | 20.4448 |  |  | 20.4448 |  |  | 1 |  |  | 20.0203 | 0.37475 | 0.25873 | 2.5 |  |  | 0 |  |  | 2.1252 |  |  | 0 |  |  | 0 |  |  | 13.8932 |  |  | 0.73122 |  |  | 0 |  |  | 0.032336 |  |  | 1.0042
1 | 3 | 18 | 19 |  |  |  |  | 8.3 | 292.4405 |  | 11.0254 | 0 | 0 | 11.0254 | 0 | 0 |  |  | 5.5746 | 38.5577 |  |  | 0 |  |  | 0 |  |  | 0 |  |  | 0 |  |  | 11.0254 | 0 | 0 | 0 |  |  | 0 |  |  | 0 |  |  | 0 | 0 | 0 | 2.5 |  |  | 0 |  |  | 2.5 |  |  | 0 |  |  | 0 |  |  | 11.3932 |  |  | 0.59964 |  |  | 0 |  |  | 0 |  |  | 0
1 | 4 | 7 | 19 |  |  | 347.4417 | 4169.3 | 16.7 | 292.7345 | 304.3105 | 12.2969 | 0 | 0 | 12.2969 | 0 | 0 | 117.8503 |  | 5.5746 | 77.5798 | 1614.0403 |  | 0 | 0.073016 |  | 0 | 117.8503 |  | 0 | 344.1038 |  | 0 | 2.9198 |  | 12.2969 | 0 | 0 | 0 | 344.1038 |  | 0 | 344.1038 |  | 0 | 1 |  | 0 | 0 | 0 | 2.5 | 30 |  | 0 | 22.7348 |  | 2.5 | 0 |  | 0 | 22.7348 |  | 0 | 0 |  | 8.8932 | 19 |  | 0.46806 | 1 |  | 0 | 0 |  | 0 | 0.21319 |  | 0 | 1.9505 |  | 0.060846 |  |  | 2.9198 |  |  | 0.17766 | [21 empty] | 52.7348 |  |  |  | 22.7348 |  |  | 41.7348 |  |  | 19 |  | 41.7348 |  |  | 22.7348
1 | 4 | 8 | 19 |  |  |  |  | 186.1 | 298.6635 |  | 14.4148 | 0.6013 | 8.6676 | 14.4148 | 3.0065 | 43.3379 |  |  | 5.5746 | 864.5276 |  |  | 0.050129 |  |  | 43.3379 |  |  | 59.2864 |  |  | 1.368 |  |  | 12.0096 | 112.6825 | 0.52614 | 59.2864 |  |  | 59.2864 |  |  | 1 |  |  | 20.168 | 1.0788 | 0.52614 | 2.5 |  |  | 0 |  |  | 1.4212 |  |  | 0 |  |  | 0 |  |  | 7.472 |  |  | 0.39326 |  |  | 0 |  |  | 0.068577 |  |  | 1.368
1 | 4 | 9 | 19 |  |  |  |  | 369.4 | 305.079 |  | 14.4798 | 1.7296 | 25.044 | 14.4798 | 8.6479 | 125.2198 |  |  | 5.5746 | 1716.0477 |  |  | 0.07297 |  |  | 125.2198 |  |  | 289.2199 |  |  | 2.3097 |  |  | 7.5615 | 191.109 | 1.5134 | 289.2199 |  |  | 289.2199 |  |  | 1 |  |  | 23.0592 | 4.6028 | 1.5134 | 2.5 |  |  | 2.1028 |  |  | 0 |  |  | 0 |  |  | 0 |  |  | 9.5747 |  |  | 0.50393 |  |  | 0 |  |  | 0.16854 |  |  | 2.3097
1 | 4 | 10 | 19 |  |  |  |  | 513.9 | 310.1365 |  | 14.2968 | 2.6229 | 37.4985 | 14.2968 | 13.1143 | 187.4924 |  |  | 5.5746 | 2387.3225 |  |  | 0.078537 |  |  | 187.4924 |  |  | 540.1079 |  |  | 2.8807 |  |  | 3.8054 | 235.3415 | 2.295 | 540.1079 |  |  | 540.1079 |  |  | 1 |  |  | 27.5008 | 7.2072 | 2.295 | 2.5 |  |  | 4.7072 |  |  | 0 |  |  | 0 |  |  | 0 |  |  | 14.282 |  |  | 0.75168 |  |  | 0 |  |  | 0.22624 |  |  | 2.8807
1 | 4 | 11 | 19 |  |  |  |  | 569.4 | 312.079 |  | 14.1761 | 2.9671 | 42.0622 | 14.1761 | 14.8356 | 210.3111 |  |  | 5.5746 | 2645.1477 |  |  | 0.079508 |  |  | 210.3111 |  |  | 649.8644 |  |  | 3.09 |  |  | 2.3076 | 250.3106 | 2.5962 | 649.8644 |  |  | 649.8644 |  |  | 1 |  |  | 29.4616 | 8.0947 | 2.5962 | 2.5 |  |  | 5.5947 |  |  | 0 |  |  | 0.87665 |  |  | 0 |  |  | 19 |  |  | 1 |  |  | 0 |  |  | 0.24568 |  |  | 3.09
1 | 4 | 12 | 19 |  |  |  |  | 713.9 | 317.1365 |  | 13.9634 | 3.864 | 53.9545 | 13.9634 | 19.32 | 269.7726 |  |  | 5.5746 | 3316.4225 |  |  | 0.081344 |  |  | 269.7726 |  |  | 965.7697 |  |  | 3.5799 |  |  | -1.4925 | 285.6469 | 3.381 | 965.7697 |  |  | 965.7697 |  |  | 1 |  |  | 34.8953 | 10.1564 | 3.381 | 2.5 |  |  | 7.6564 |  |  | 0 |  |  | 7.6564 |  |  | 0 |  |  | 19 |  |  | 1 |  |  | 0 |  |  | 0.29121 |  |  | 3.5799
1 | 4 | 13 | 19 |  |  |  |  | 683.3 | 316.0655 |  | 13.9442 | 3.6748 | 51.2417 | 13.9442 | 18.3738 | 256.2084 |  |  | 5.5746 | 3174.2701 |  |  | 0.080714 |  |  | 256.2084 |  |  | 895.7034 |  |  | 3.496 |  |  | -0.75487 | 278.5649 | 3.2154 | 895.7034 |  |  | 895.7034 |  |  | 1 |  |  | 33.7206 | 9.7477 | 3.2154 | 2.5 |  |  | 7.2477 |  |  | 0 |  |  | 7.2477 |  |  | 0 |  |  | 19 |  |  | 1 |  |  | 0 |  |  | 0.28218 |  |  | 3.496
1 | 4 | 14 | 19 |  |  |  |  | 361.1 | 304.7885 |  | 14.0476 | 1.6815 | 23.6205 | 14.0476 | 8.4073 | 118.1024 |  |  | 5.5746 | 1677.4901 |  |  | 0.070404 |  |  | 118.1024 |  |  | 277.2359 |  |  | 2.3474 |  |  | 7.3218 | 188.4321 | 1.4713 | 277.2359 |  |  | 277.2359 |  |  | 1 |  |  | 22.8601 | 4.4505 | 1.4713 | 2.5 |  |  | 1.9505 |  |  | 0 |  |  | 1.9505 |  |  | 0 |  |  | 19 |  |  | 1 |  |  | 0 |  |  | 0.16527 |  |  | 2.3474
1 | 4 | 15 | 19 |  |  |  |  | 375 | 305.275 |  | 14.0873 | 1.767 | 24.8918 | 14.0873 | 8.8349 | 124.4592 |  |  | 5.5746 | 1742.0625 |  |  | 0.071444 |  |  | 124.4592 |  |  | 298.652 |  |  | 2.3996 |  |  | 7.0194 | 193.1642 | 1.5461 | 298.652 |  |  | 298.652 |  |  | 1 |  |  | 23.2176 | 4.7204 | 1.5461 | 2.5 |  |  | 2.2204 |  |  | 0 |  |  | 2.2204 |  |  | 0 |  |  | 19 |  |  | 1 |  |  | 0 |  |  | 0.17144 |  |  | 2.3996
1 | 4 | 16 | 19 |  |  |  |  | 272.2 | 301.677 |  | 13.9943 | 1.1333 | 15.8599 | 13.9943 | 5.6665 | 79.2995 |  |  | 5.5746 | 1264.5051 |  |  | 0.062712 |  |  | 79.2995 |  |  | 153.4059 |  |  | 1.9345 |  |  | 9.4611 | 154.6983 | 0.99165 | 153.4059 |  |  | 153.4059 |  |  | 1 |  |  | 21.0343 | 2.6764 | 0.99165 | 2.5 |  |  | 0.17637 |  |  | 0 |  |  | 0.17637 |  |  | 0 |  |  | 19 |  |  | 1 |  |  | 0 |  |  | 0.12132 |  |  | 1.9345
1 | 4 | 17 | 19 |  |  |  |  | 86.1 | 295.1635 |  | 13.3761 | 0 | 0 | 13.3761 | 0 | 0 |  |  | 5.5746 | 399.9776 |  |  | 0 |  |  | 0 |  |  | 0 |  |  | 0 |  |  | 13.3761 | 0 | 0 | 0 |  |  | 0 |  |  | 0 |  |  | 0 | 0 | 0 | 2.5 |  |  | 0 |  |  | 2.5 |  |  | 0 |  |  | 0 |  |  | 16.5 |  |  | 0.86842 |  |  | 0 |  |  | 0 |  |  | 0
1 | 4 | 18 | 19 |  |  |  |  | 22.2 | 292.927 |  | 12.0202 | 0 | 0 | 12.0202 | 0 | 0 |  |  | 5.5746 | 103.1301 |  |  | 0 |  |  | 0 |  |  | 0 |  |  | 0 |  |  | 12.0202 | 0 | 0 | 0 |  |  | 0 |  |  | 0 |  |  | 0 | 0 | 0 | 2.5 |  |  | 0 |  |  | 2.5 |  |  | 0 |  |  | 0 |  |  | 14 |  |  | 0.73684 |  |  | 0 |  |  | 0 |  |  | 0
1 | 5 | 7 | 19 |  |  | 365.0583 | 4380.7 | 16.7 | 292.7345 | 304.927 | 12.13 | 0 | 0 | 12.13 | 0 | 0 | 126.4451 |  | 5.5746 | 77.5798 | 1695.8785 |  | 0 | 0.07456 |  | 0 | 126.4451 |  | 0 | 407.0343 |  | 0 | 3.2191 |  | 12.13 | 0 | 0 | 0 | 407.0343 |  | 0 | 407.0343 |  | 0 | 1 |  | 0 | 0 | 0 | 2.5 | 30 |  | 0 | 26.3155 |  | 2.5 | 0 |  | 0 | 26.3155 |  | 0 | 0 |  | 11.5 | 19 |  | 0.60526 | 1 |  | 0 | 0 |  | 0 | 0.24001 |  | 0 | 1.9456 |  | 0.062134 |  |  | 3.2191 |  |  | 0.20001 | [21 empty] | 56.3155 |  |  |  | 26.3155 |  |  | 45.3155 |  |  | 19 |  | 45.3155 |  |  | 26.3155
1 | 5 | 8 | 19 |  |  |  |  | 91.7 | 295.3595 |  | 13.7697 | 0.02268 | 0.3123 | 13.7697 | 0.1134 | 1.5615 |  |  | 5.5746 | 425.9924 |  |  | 0.0036656 |  |  | 1.5615 |  |  | 0.4343 |  |  | 0.27813 |  |  | 13.679 | 21.8845 | 0.019845 | 0.4343 |  |  | 0.4343 |  |  | 1 |  |  | 20 | 0.0079689 | 0.019845 | 2.5 |  |  | 0 |  |  | 2.492 |  |  | 0 |  |  | 0 |  |  | 9.008 |  |  | 0.4741 |  |  | 0 |  |  | 0.0010195 |  |  | 0.27813
1 | 5 | 9 | 19 |  |  |  |  | 250 | 300.9 |  | 14.3078 | 0.99494 | 14.2354 | 14.3078 | 4.9747 | 71.1768 |  |  | 5.5746 | 1161.375 |  |  | 0.061287 |  |  | 71.1768 |  |  | 126.1864 |  |  | 1.7729 |  |  | 10.3281 | 144.947 | 0.87057 | 126.1864 |  |  | 126.1864 |  |  | 1 |  |  | 20.7212 | 2.2348 | 0.87057 | 2.5 |  |  | 0 |  |  | 0.26523 |  |  | 0 |  |  | 0 |  |  | 8.7427 |  |  | 0.46014 |  |  | 0 |  |  | 0.10865 |  |  | 1.7729
1 | 5 | 10 | 19 |  |  |  |  | 527.8 | 310.623 |  | 14.2914 | 2.7088 | 38.7123 | 14.2914 | 13.5439 | 193.5614 |  |  | 5.5746 | 2451.8949 |  |  | 0.078944 |  |  | 193.5614 |  |  | 566.8637 |  |  | 2.9286 |  |  | 3.4563 | 239.1651 | 2.3702 | 566.8637 |  |  | 566.8637 |  |  | 1 |  |  | 27.9811 | 7.4344 | 2.3702 | 2.5 |  |  | 4.9344 |  |  | 0 |  |  | 0 |  |  | 0 |  |  | 13.6772 |  |  | 0.71985 |  |  | 0 |  |  | 0.23119 |  |  | 2.9286
1 | 5 | 11 | 19 |  |  |  |  | 802.8 | 320.248 |  | 13.9109 | 4.4156 | 61.4243 | 13.9109 | 22.0778 | 307.1213 |  |  | 5.5746 | 3729.4074 |  |  | 0.082351 |  |  | 307.1213 |  |  | 1179.7722 |  |  | 3.8414 |  |  | -3.7514 | 305.3545 | 3.8636 | 1179.7722 |  |  | 1179.7722 |  |  | 1 |  |  | 38.3773 | 11.2813 | 3.8636 | 2.5 |  |  | 8.7813 |  |  | 0 |  |  | 3.4584 |  |  | 0 |  |  | 19 |  |  | 1 |  |  | 0 |  |  | 0.31634 |  |  | 3.8414
1 | 5 | 12 | 19 |  |  |  |  | 841.7 | 321.6095 |  | 13.8044 | 4.6585 | 64.3079 | 13.8044 | 23.2925 | 321.5394 |  |  | 5.5746 | 3910.1174 |  |  | 0.082233 |  |  | 321.5394 |  |  | 1278.4616 |  |  | 3.9761 |  |  | -4.8295 | 313.642 | 4.0762 | 1278.4616 |  |  | 1278.4616 |  |  | 1 |  |  | 39.9324 | 11.7489 | 4.0762 | 2.5 |  |  | 9.2489 |  |  | 0 |  |  | 9.2489 |  |  | 0 |  |  | 19 |  |  | 1 |  |  | 0 |  |  | 0.32696 |  |  | 3.9761
1 | 5 | 13 | 19 |  |  |  |  | 569.4 | 312.079 |  | 14.1524 | 2.9674 | 41.9957 | 14.1524 | 14.837 | 209.9785 |  |  | 5.5746 | 2645.1477 |  |  | 0.079383 |  |  | 209.9785 |  |  | 649.953 |  |  | 3.0953 |  |  | 2.2828 | 250.322 | 2.5965 | 649.953 |  |  | 649.953 |  |  | 1 |  |  | 29.4632 | 8.0953 | 2.5965 | 2.5 |  |  | 5.5953 |  |  | 0 |  |  | 5.5953 |  |  | 0 |  |  | 19 |  |  | 1 |  |  | 0 |  |  | 0.24572 |  |  | 3.0953
1 | 5 | 14 | 19 |  |  |  |  | 555.6 | 311.596 |  | 14.0727 | 2.883 | 40.5711 | 14.0727 | 14.4148 | 202.8556 |  |  | 5.5746 | 2581.0398 |  |  | 0.078595 |  |  | 202.8556 |  |  | 622.4105 |  |  | 3.0682 |  |  | 2.5409 | 246.7349 | 2.5226 | 622.4105 |  |  | 622.4105 |  |  | 1 |  |  | 28.9738 | 7.8832 | 2.5226 | 2.5 |  |  | 5.3832 |  |  | 0 |  |  | 5.3832 |  |  | 0 |  |  | 19 |  |  | 1 |  |  | 0 |  |  | 0.24115 |  |  | 3.0682
1 | 5 | 15 | 19 |  |  |  |  | 313.9 | 303.1365 |  | 14.0171 | 1.3904 | 19.4892 | 14.0171 | 6.9519 | 97.4458 |  |  | 5.5746 | 1458.2224 |  |  | 0.066825 |  |  | 97.4458 |  |  | 208.4595 |  |  | 2.1392 |  |  | 8.4556 | 171.3479 | 1.2166 | 208.4595 |  |  | 208.4595 |  |  | 1 |  |  | 21.7812 | 3.5122 | 1.2166 | 2.5 |  |  | 1.0122 |  |  | 0 |  |  | 1.0122 |  |  | 0 |  |  | 19 |  |  | 1 |  |  | 0 |  |  | 0.14295 |  |  | 2.1392
1 | 5 | 16 | 19 |  |  |  |  | 344.4 | 304.204 |  | 14.2146 | 1.5773 | 22.4202 | 14.2146 | 7.8863 | 112.1008 |  |  | 5.5746 | 1599.9102 |  |  | 0.070067 |  |  | 112.1008 |  |  | 251.8708 |  |  | 2.2468 |  |  | 7.9055 | 182.5006 | 1.3801 | 251.8708 |  |  | 251.8708 |  |  | 1 |  |  | 22.4481 | 4.1175 | 1.3801 | 2.5 |  |  | 1.6175 |  |  | 0 |  |  | 1.6175 |  |  | 0 |  |  | 19 |  |  | 1 |  |  | 0 |  |  | 0.15743 |  |  | 2.2468
1 | 5 | 17 | 19 |  |  |  |  | 50 | 293.9 |  | 12.8614 | 0 | 0 | 12.8614 | 0 | 0 |  |  | 5.5746 | 232.275 |  |  | 0 |  |  | 0 |  |  | 0 |  |  | 0 |  |  | 12.8614 | 0 | 0 | 0 |  |  | 0 |  |  | 0 |  |  | 0 | 0 | 0 | 2.5 |  |  | 0 |  |  | 2.5 |  |  | 0 |  |  | 0 |  |  | 16.5 |  |  | 0.86842 |  |  | 0 |  |  | 0 |  |  | 0
1 | 5 | 18 | 19 |  |  |  |  | 16.7 | 292.7345 |  | 11.75 | 0 | 0 | 11.75 | 0 | 0 |  |  | 5.5746 | 77.5798 |  |  | 0 |  |  | 0 |  |  | 0 |  |  | 0 |  |  | 11.75 | 0 | 0 | 0 |  |  | 0 |  |  | 0 |  |  | 0 | 0 | 0 | 2.5 |  |  | 0 |  |  | 2.5 |  |  | 0 |  |  | 0 |  |  | 14 |  |  | 0.73684 |  |  | 0 |  |  | 0 |  |  | 0
1 | 6 | 7 | 19 |  |  | 291.8917 | 3502.7 | 36.1 | 293.4135 | 302.3662 | 12.9872 | 0 | 0 | 12.9872 | 0 | 0 | 95.2892 |  | 5.5746 | 167.7026 | 1355.9827 |  | 0 | 0.070273 |  | 0 | 95.2892 |  | 0 | 277.7526 |  | 0 | 2.9148 |  | 12.9872 | 0 | 0 | 0 | 277.7526 |  | 0 | 277.7526 |  | 0 | 1 |  | 0 | 0 | 0 | 2.5 | 30 |  | 0 | 12.1048 |  | 2.5 | 0 |  | 0 | 12.1048 |  | 0 | 0 |  | 11.5 | 19 |  | 0.60526 | 1 |  | 0 | 0 |  | 0 | 0.20483 |  | 0 | 1.6107 |  | 0.058561 |  |  | 2.9148 |  |  | 0.1707 | [21 empty] | 42.1048 |  |  |  | 12.1048 |  |  | 31.1048 |  |  | 19 |  | 31.1048 |  |  | 12.1048
1 | 6 | 8 | 19 |  |  |  |  | 175 | 298.275 |  | 14.266 | 0.53355 | 7.6117 | 14.266 | 2.6678 | 38.0583 |  |  | 5.5746 | 812.9625 |  |  | 0.046814 |  |  | 38.0583 |  |  | 49.5545 |  |  | 1.3021 |  |  | 12.1318 | 106.145 | 0.46686 | 49.5545 |  |  | 49.5545 |  |  | 1 |  |  | 20.118 | 0.90393 | 0.46686 | 2.5 |  |  | 0 |  |  | 1.5961 |  |  | 0 |  |  | 0 |  |  | 9.9039 |  |  | 0.52126 |  |  | 0 |  |  | 0.060956 |  |  | 1.3021
1 | 6 | 9 | 19 |  |  |  |  | 433.3 | 307.3155 |  | 14.4466 | 2.1239 | 30.6831 | 14.4466 | 10.6195 | 153.4157 |  |  | 5.5746 | 2012.8952 |  |  | 0.076216 |  |  | 153.4157 |  |  | 393.5677 |  |  | 2.5654 |  |  | 5.951 | 211.7767 | 1.8584 | 393.5677 |  |  | 393.5677 |  |  | 1 |  |  | 24.8699 | 5.8074 | 1.8584 | 2.5 |  |  | 3.3074 |  |  | 0 |  |  | 0 |  |  | 0 |  |  | 13.2113 |  |  | 0.69533 |  |  | 0 |  |  | 0.19552 |  |  | 2.5654
1 | 6 | 10 | 19 |  |  |  |  | 597.2 | 313.052 |  | 14.2696 | 3.1379 | 44.7765 | 14.2696 | 15.6894 | 223.8825 |  |  | 5.5746 | 2774.2926 |  |  | 0.080699 |  |  | 223.8825 |  |  | 706.7665 |  |  | 3.1569 |  |  | 1.7181 | 257.4129 | 2.7457 | 706.7665 |  |  | 706.7665 |  |  | 1 |  |  | 30.4656 | 8.5133 | 2.7457 | 2.5 |  |  | 6.0133 |  |  | 0 |  |  | 0.2246 |  |  | 0 |  |  | 19 |  |  | 1 |  |  | 0 |  |  | 0.25476 |  |  | 3.1569
1 | 6 | 11 | 19 |  |  |  |  | 722.2 | 317.427 |  | 14.0492 | 3.9141 | 54.9907 | 14.0492 | 19.5707 | 274.9537 |  |  | 5.5746 | 3354.9801 |  |  | 0.081954 |  |  | 274.9537 |  |  | 984.6329 |  |  | 3.5811 |  |  | -1.6073 | 287.4946 | 3.4249 | 984.6329 |  |  | 984.6329 |  |  | 1 |  |  | 35.2085 | 10.2627 | 3.4249 | 2.5 |  |  | 7.7627 |  |  | 0 |  |  | 7.7627 |  |  | 0 |  |  | 19 |  |  | 1 |  |  | 0 |  |  | 0.29348 |  |  | 3.5811
1 | 6 | 12 | 19 |  |  |  |  | 494.4 | 309.454 |  | 14.1359 | 2.504 | 35.3963 | 14.1359 | 12.52 | 176.9813 |  |  | 5.5746 | 2296.7352 |  |  | 0.077058 |  |  | 176.9813 |  |  | 503.8122 |  |  | 2.8467 |  |  | 4.12 | 229.9471 | 2.191 | 503.8122 |  |  | 503.8122 |  |  | 1 |  |  | 26.8478 | 6.8864 | 2.191 | 2.5 |  |  | 4.3864 |  |  | 0 |  |  | 4.3864 |  |  | 0 |  |  | 19 |  |  | 1 |  |  | 0 |  |  | 0.21936 |  |  | 2.8467
1 | 6 | 13 | 19 |  |  |  |  | 527.8 | 310.623 |  | 14.1408 | 2.7104 | 38.3265 | 14.1408 | 13.5518 | 191.6325 |  |  | 5.5746 | 2451.8949 |  |  | 0.078157 |  |  | 191.6325 |  |  | 567.3603 |  |  | 2.9607 |  |  | 3.2993 | 239.2349 | 2.3716 | 567.3603 |  |  | 567.3603 |  |  | 1 |  |  | 27.99 | 7.4386 | 2.3716 | 2.5 |  |  | 4.9386 |  |  | 0 |  |  | 4.9386 |  |  | 0 |  |  | 19 |  |  | 1 |  |  | 0 |  |  | 0.2314 |  |  | 2.9607
1 | 6 | 14 | 19 |  |  |  |  | 144.4 | 297.204 |  | 13.6567 | 0.34708 | 4.74 | 13.6567 | 1.7354 | 23.7 |  |  | 5.5746 | 670.8102 |  |  | 0.03533 |  |  | 23.7 |  |  | 25.9996 |  |  | 1.097 |  |  | 12.2684 | 85.6105 | 0.3037 | 25.9996 |  |  | 25.9996 |  |  | 1 |  |  | 20.0328 | 0.47628 | 0.3037 | 2.5 |  |  | 0 |  |  | 2.0237 |  |  | 0 |  |  | 0 |  |  | 16.9763 |  |  | 0.89349 |  |  | 0 |  |  | 0.038758 |  |  | 1.097
1 | 6 | 15 | 19 |  |  |  |  | 227.8 | 300.123 |  | 14.0704 | 0.85929 | 12.0906 | 14.0704 | 4.2965 | 60.4529 |  |  | 5.5746 | 1058.2449 |  |  | 0.057126 |  |  | 60.4529 |  |  | 101.2816 |  |  | 1.6754 |  |  | 10.6332 | 134.7044 | 0.75188 | 101.2816 |  |  | 101.2816 |  |  | 1 |  |  | 20.4758 | 1.8152 | 0.75188 | 2.5 |  |  | 0 |  |  | 0.6848 |  |  | 0 |  |  | 0 |  |  | 16.2915 |  |  | 0.85745 |  |  | 0 |  |  | 0.095707 |  |  | 1.6754
1 | 6 | 16 | 19 |  |  |  |  | 41.7 | 293.6095 |  | 12.8247 | 0 | 0 | 12.8247 | 0 | 0 |  |  | 5.5746 | 193.7174 |  |  | 0 |  |  | 0 |  |  | 0 |  |  | 0 |  |  | 12.8247 | 0 | 0 | 0 |  |  | 0 |  |  | 0 |  |  | 0 | 0 | 0 | 2.5 |  |  | 0 |  |  | 2.5 |  |  | 0 |  |  | 0 |  |  | 13.7915 |  |  | 0.72587 |  |  | 0 |  |  | 0 |  |  | 0
1 | 6 | 17 | 19 |  |  |  |  | 88.9 | 295.2615 |  | 13.5694 | 0.0058038 | 0.078755 | 13.5694 | 0.029019 | 0.39377 |  |  | 5.5746 | 412.985 |  |  | 0.00095348 |  |  | 0.39377 |  |  | 0.05622 |  |  | 0.14277 |  |  | 13.5462 | 11.0705 | 0.0050783 | 0.05622 |  |  | 0.05622 |  |  | 1 |  |  | 20 | 0.0010316 | 0.0050783 | 2.5 |  |  | 0 |  |  | 2.499 |  |  | 0 |  |  | 0 |  |  | 11.2925 |  |  | 0.59434 |  |  | 0 |  |  | 0.00013613 |  |  | 0.14277
1 | 6 | 18 | 19 |  |  |  |  | 13.9 | 292.6365 |  | 11.6655 | 0 | 0 | 11.6655 | 0 | 0 |  |  | 5.5746 | 64.5725 |  |  | 0 |  |  | 0 |  |  | 0 |  |  | 0 |  |  | 11.6655 | 0 | 0 | 0 |  |  | 0 |  |  | 0 |  |  | 0 | 0 | 0 | 2.5 |  |  | 0 |  |  | 2.5 |  |  | 0 |  |  | 0 |  |  | 8.7925 |  |  | 0.46276 |  |  | 0 |  |  | 0 |  |  | 0
1 | 7 | 7 | 19 |  |  | 452.5417 | 5430.5 | 100 | 295.65 | 307.989 | 14.0092 | 0.073244 | 1.0261 | 14.0092 | 0.36622 | 5.1304 | 158.6709 |  | 5.5746 | 464.55 | 2102.2823 |  | 0.011044 | 0.075476 |  | 5.1304 | 158.6709 |  | 2.5204 | 532.6629 |  | 0.49127 | 3.357 |  | 13.7162 | 39.3276 | 0.064088 | 2.5204 | 532.6629 |  | 2.5204 | 532.6629 |  | 1 | 1 |  | 20.0003 | 0.046246 | 0.064088 | 2.5 | 30 |  | 0 | 40.4853 |  | 2.4538 | 0 |  | 0 | 40.4853 |  | 0 | 0 |  | 6.3387 | 19 |  | 0.33362 | 1 |  | 0 | 0 |  | 0.0054255 | 0.25337 |  | 0.49127 | 2.4087 |  | 0.062896 |  |  | 3.357 |  |  | 0.21114 | [21 empty] | 70.4853 |  |  |  | 40.4853 |  |  | 59.4853 |  |  | 19 |  | 59.4853 |  |  | 40.4853
1 | 7 | 8 | 19 |  |  |  |  | 133.3 | 296.8155 |  | 14.1099 | 0.27762 | 3.9172 | 14.1099 | 1.3881 | 19.5861 |  |  | 5.5746 | 619.2452 |  |  | 0.031629 |  |  | 19.5861 |  |  | 18.5995 |  |  | 0.94963 |  |  | 12.9994 | 76.5665 | 0.24292 | 18.5995 |  |  | 18.5995 |  |  | 1 |  |  | 20.0168 | 0.34099 | 0.24292 | 2.5 |  |  | 0 |  |  | 2.159 |  |  | 0 |  |  | 0 |  |  | 4.1797 |  |  | 0.21999 |  |  | 0 |  |  | 0.030036 |  |  | 0.94963
1 | 7 | 9 | 19 |  |  |  |  | 383.3 | 305.5655 |  | 14.4775 | 1.8153 | 26.2807 | 14.4775 | 9.0764 | 131.4037 |  |  | 5.5746 | 1780.6202 |  |  | 0.073797 |  |  | 131.4037 |  |  | 310.9825 |  |  | 2.3666 |  |  | 7.2164 | 195.7869 | 1.5884 | 310.9825 |  |  | 310.9825 |  |  | 1 |  |  | 23.4267 | 4.8714 | 1.5884 | 2.5 |  |  | 2.3714 |  |  | 0 |  |  | 0 |  |  | 0 |  |  | 6.5512 |  |  | 0.3448 |  |  | 0 |  |  | 0.17465 |  |  | 2.3666
1 | 7 | 10 | 19 |  |  |  |  | 569.4 | 312.079 |  | 14.2788 | 2.966 | 42.3503 | 14.2788 | 14.8298 | 211.7515 |  |  | 5.5746 | 2645.1477 |  |  | 0.080053 |  |  | 211.7515 |  |  | 649.4809 |  |  | 3.0672 |  |  | 2.415 | 250.2613 | 2.5952 | 649.4809 |  |  | 649.4809 |  |  | 1 |  |  | 29.4548 | 8.0918 | 2.5952 | 2.5 |  |  | 5.5918 |  |  | 0 |  |  | 0 |  |  | 0 |  |  | 12.1429 |  |  | 0.6391 |  |  | 0 |  |  | 0.24554 |  |  | 3.0672
1 | 7 | 11 | 19 |  |  |  |  | 750 | 318.4 |  | 13.9515 | 4.0878 | 57.0305 | 13.9515 | 20.4388 | 285.1523 |  |  | 5.5746 | 3484.125 |  |  | 0.081843 |  |  | 285.1523 |  |  | 1050.8687 |  |  | 3.6853 |  |  | -2.3996 | 293.8018 | 3.5768 | 1050.8687 |  |  | 1050.8687 |  |  | 1 |  |  | 36.2986 | 10.6241 | 3.5768 | 2.5 |  |  | 8.1241 |  |  | 0 |  |  | 1.267 |  |  | 0 |  |  | 19 |  |  | 1 |  |  | 0 |  |  | 0.30162 |  |  | 3.6853
1 | 7 | 12 | 19 |  |  |  |  | 833.3 | 321.3155 |  | 13.7909 | 4.6066 | 63.5298 | 13.7909 | 23.0332 | 317.6491 |  |  | 5.5746 | 3871.0952 |  |  | 0.082057 |  |  | 317.6491 |  |  | 1257.1729 |  |  | 3.9577 |  |  | -4.6356 | 311.8913 | 4.0308 | 1257.1729 |  |  | 1257.1729 |  |  | 1 |  |  | 39.5995 | 11.6503 | 4.0308 | 2.5 |  |  | 9.1503 |  |  | 0 |  |  | 9.1503 |  |  | 0 |  |  | 19 |  |  | 1 |  |  | 0 |  |  | 0.32476 |  |  | 3.9577
1 | 7 | 13 | 19 |  |  |  |  | 811.1 | 320.5385 |  | 13.7929 | 4.4689 | 61.6397 | 13.7929 | 22.3447 | 308.1985 |  |  | 5.5746 | 3767.9651 |  |  | 0.081794 |  |  | 308.1985 |  |  | 1201.2321 |  |  | 3.8976 |  |  | -4.0829 | 307.1949 | 3.9103 | 1201.2321 |  |  | 1201.2321 |  |  | 1 |  |  | 38.7181 | 11.3854 | 3.9103 | 2.5 |  |  | 8.8854 |  |  | 0 |  |  | 8.8854 |  |  | 0 |  |  | 19 |  |  | 1 |  |  | 0 |  |  | 0.3188 |  |  | 3.8976
1 | 7 | 14 | 19 |  |  |  |  | 713.9 | 317.1365 |  | 13.8775 | 3.8652 | 53.6396 | 13.8775 | 19.3261 | 268.1981 |  |  | 5.5746 | 3316.4225 |  |  | 0.08087 |  |  | 268.1981 |  |  | 966.2341 |  |  | 3.6027 |  |  | -1.5834 | 285.6927 | 3.3821 | 966.2341 |  |  | 966.2341 |  |  | 1 |  |  | 34.903 | 10.1591 | 3.3821 | 2.5 |  |  | 7.6591 |  |  | 0 |  |  | 7.6591 |  |  | 0 |  |  | 19 |  |  | 1 |  |  | 0 |  |  | 0.29135 |  |  | 3.6027
1 | 7 | 15 | 19 |  |  |  |  | 536.1 | 310.9135 |  | 13.9788 | 2.7634 | 38.6289 | 13.9788 | 13.8169 | 193.1444 |  |  | 5.5746 | 2490.4526 |  |  | 0.077554 |  |  | 193.1444 |  |  | 584.0932 |  |  | 3.0241 |  |  | 2.9253 | 241.5641 | 2.418 | 584.0932 |  |  | 584.0932 |  |  | 1 |  |  | 28.2897 | 7.5768 | 2.418 | 2.5 |  |  | 5.0768 |  |  | 0 |  |  | 5.0768 |  |  | 0 |  |  | 19 |  |  | 1 |  |  | 0 |  |  | 0.23453 |  |  | 3.0241
1 | 7 | 16 | 19 |  |  |  |  | 366.7 | 304.9845 |  | 13.9862 | 1.7165 | 24.0069 | 13.9862 | 8.5823 | 120.0344 |  |  | 5.5746 | 1703.5049 |  |  | 0.070463 |  |  | 120.0344 |  |  | 285.9388 |  |  | 2.3821 |  |  | 7.1203 | 190.3835 | 1.5019 | 285.9388 |  |  | 285.9388 |  |  | 1 |  |  | 23.0044 | 4.5614 | 1.5019 | 2.5 |  |  | 2.0614 |  |  | 0 |  |  | 2.0614 |  |  | 0 |  |  | 19 |  |  | 1 |  |  | 0 |  |  | 0.16785 |  |  | 2.3821
1 | 7 | 17 | 19 |  |  |  |  | 191.7 | 298.8595 |  | 13.726 | 0.63823 | 8.7604 | 13.726 | 3.1912 | 43.8019 |  |  | 5.5746 | 890.5423 |  |  | 0.049186 |  |  | 43.8019 |  |  | 64.832 |  |  | 1.4801 |  |  | 11.173 | 116.0918 | 0.55845 | 64.832 |  |  | 64.832 |  |  | 1 |  |  | 20.2003 | 1.1778 | 0.55845 | 2.5 |  |  | 0 |  |  | 1.3222 |  |  | 0 |  |  | 0 |  |  | 17.6778 |  |  | 0.93041 |  |  | 0 |  |  | 0.072801 |  |  | 1.4801
1 | 7 | 18 | 19 |  |  |  |  | 41.7 | 293.6095 |  | 12.4949 | 0 | 0 | 12.4949 | 0 | 0 |  |  | 5.5746 | 193.7174 |  |  | 0 |  |  | 0 |  |  | 0 |  |  | 0 |  |  | 12.4949 | 0 | 0 | 0 |  |  | 0 |  |  | 0 |  |  | 0 | 0 | 0 | 2.5 |  |  | 0 |  |  | 2.5 |  |  | 0 |  |  | 0 |  |  | 15.1778 |  |  | 0.79883 |  |  | 0 |  |  | 0 |  |  | 0
1 | 8 | 7 | 19 |  |  | 362.2667 | 4347.2 | 108.3 | 295.9405 | 304.8293 | 14.2994 | 0.12365 | 1.7681 | 14.2994 | 0.61823 | 8.8403 | 122.6524 |  | 5.5746 | 503.1077 | 1682.9098 |  | 0.017571 | 0.072881 |  | 8.8403 | 122.6524 |  | 5.5282 | 376.6116 |  | 0.62535 | 3.0706 |  | 13.8048 | 51.0976 | 0.10819 | 5.5282 | 376.6116 |  | 5.5282 | 376.6116 |  | 1 | 1 |  | 20.0015 | 0.10143 | 0.10819 | 2.5 | 30 |  | 0 | 24.4078 |  | 2.3986 | 0 |  | 0 | 24.4078 |  | 0 | 0 |  | 12.7792 | 19 |  | 0.67259 | 1 |  | 0 | 0 |  | 0.010988 | 0.22379 |  | 0.62535 | 1.9915 |  | 0.060734 |  |  | 3.0706 |  |  | 0.18649 | [21 empty] | 54.4078 |  |  |  | 24.4078 |  |  | 43.4078 |  |  | 19 |  | 43.4078 |  |  | 24.4078
1 | 8 | 8 | 19 |  |  |  |  | 183.3 | 298.5655 |  | 14.5051 | 0.58377 | 8.4677 | 14.5051 | 2.9189 | 42.3383 |  |  | 5.5746 | 851.5202 |  |  | 0.049721 |  |  | 42.3383 |  |  | 56.713 |  |  | 1.3395 |  |  | 12.17 | 111.028 | 0.5108 | 56.713 |  |  | 56.713 |  |  | 1 |  |  | 20.154 | 1.0327 | 0.5108 | 2.5 |  |  | 0 |  |  | 1.4673 |  |  | 0 |  |  | 0 |  |  | 11.3119 |  |  | 0.59536 |  |  | 0 |  |  | 0.066602 |  |  | 1.3395
1 | 8 | 9 | 19 |  |  |  |  | 419.4 | 306.829 |  | 14.582 | 2.037 | 29.704 | 14.582 | 10.1852 | 148.52 |  |  | 5.5746 | 1948.3227 |  |  | 0.07623 |  |  | 148.52 |  |  | 369.6722 |  |  | 2.489 |  |  | 6.4339 | 207.4009 | 1.7824 | 369.6722 |  |  | 369.6722 |  |  | 1 |  |  | 24.4466 | 5.5492 | 1.7824 | 2.5 |  |  | 3.0492 |  |  | 0 |  |  | 0 |  |  | 0 |  |  | 14.3611 |  |  | 0.75585 |  |  | 0 |  |  | 0.18974 |  |  | 2.489
1 | 8 | 10 | 19 |  |  |  |  | 600 | 313.15 |  | 14.2678 | 3.1552 | 45.0179 | 14.2678 | 15.7761 | 225.0897 |  |  | 5.5746 | 2787.3 |  |  | 0.080755 |  |  | 225.0897 |  |  | 712.6299 |  |  | 3.166 |  |  | 1.6469 | 258.1228 | 2.7608 | 712.6299 |  |  | 712.6299 |  |  | 1 |  |  | 30.5685 | 8.5551 | 2.7608 | 2.5 |  |  | 6.0551 |  |  | 0 |  |  | 1.4161 |  |  | 0 |  |  | 19 |  |  | 1 |  |  | 0 |  |  | 0.25567 |  |  | 3.166
1 | 8 | 11 | 19 |  |  |  |  | 725 | 317.525 |  | 13.9607 | 3.9328 | 54.9041 | 13.9607 | 19.6639 | 274.5207 |  |  | 5.5746 | 3367.9875 |  |  | 0.081509 |  |  | 274.5207 |  |  | 991.6726 |  |  | 3.6124 |  |  | -1.7704 | 288.1782 | 3.4412 | 991.6726 |  |  | 991.6726 |  |  | 1 |  |  | 35.3251 | 10.3019 | 3.4412 | 2.5 |  |  | 7.8019 |  |  | 0 |  |  | 7.8019 |  |  | 0 |  |  | 19 |  |  | 1 |  |  | 0 |  |  | 0.29444 |  |  | 3.6124
1 | 8 | 12 | 19 |  |  |  |  | 727.8 | 317.623 |  | 13.9267 | 3.9506 | 55.0192 | 13.9267 | 19.7531 | 275.0958 |  |  | 5.5746 | 3380.9949 |  |  | 0.081365 |  |  | 275.0958 |  |  | 998.4284 |  |  | 3.6294 |  |  | -1.8757 | 288.8311 | 3.4568 | 998.4284 |  |  | 998.4284 |  |  | 1 |  |  | 35.4368 | 10.3394 | 3.4568 | 2.5 |  |  | 7.8394 |  |  | 0 |  |  | 7.8394 |  |  | 0 |  |  | 19 |  |  | 1 |  |  | 0 |  |  | 0.29531 |  |  | 3.6294
1 | 8 | 13 | 19 |  |  |  |  | 636.1 | 314.4135 |  | 13.9432 | 3.3826 | 47.1636 | 13.9432 | 16.9128 | 235.8181 |  |  | 5.5746 | 2955.0026 |  |  | 0.079803 |  |  | 235.8181 |  |  | 791.0189 |  |  | 3.3544 |  |  | 0.41297 | 267.26 | 2.9597 | 791.0189 |  |  | 791.0189 |  |  | 1 |  |  | 31.9327 | 9.0904 | 2.9597 | 2.5 |  |  | 6.5904 |  |  | 0 |  |  | 6.5904 |  |  | 0 |  |  | 19 |  |  | 1 |  |  | 0 |  |  | 0.26769 |  |  | 3.3544
1 | 8 | 14 | 19 |  |  |  |  | 402.8 | 306.248 |  | 14.1536 | 1.9381 | 27.4309 | 14.1536 | 9.6904 | 137.1545 |  |  | 5.5746 | 1871.2074 |  |  | 0.073297 |  |  | 137.1545 |  |  | 343.0658 |  |  | 2.5013 |  |  | 6.4013 | 202.3007 | 1.6958 | 343.0658 |  |  | 343.0658 |  |  | 1 |  |  | 23.9801 | 5.25 | 1.6958 | 2.5 |  |  | 2.75 |  |  | 0 |  |  | 2.75 |  |  | 0 |  |  | 19 |  |  | 1 |  |  | 0 |  |  | 0.18334 |  |  | 2.5013
1 | 8 | 15 | 19 |  |  |  |  | 330.6 | 303.721 |  | 14.1145 | 1.4928 | 21.0701 | 14.1145 | 7.464 | 105.3504 |  |  | 5.5746 | 1535.8023 |  |  | 0.068596 |  |  | 105.3504 |  |  | 231.9116 |  |  | 2.2013 |  |  | 8.1433 | 177.5466 | 1.3062 | 231.9116 |  |  | 231.9116 |  |  | 1 |  |  | 22.1347 | 3.8449 | 1.3062 | 2.5 |  |  | 1.3449 |  |  | 0 |  |  | 1.3449 |  |  | 0 |  |  | 19 |  |  | 1 |  |  | 0 |  |  | 0.151 |  |  | 2.2013
1 | 8 | 16 | 19 |  |  |  |  | 133.3 | 296.8155 |  | 13.7121 | 0.27861 | 3.8203 | 13.7121 | 1.3931 | 19.1017 |  |  | 5.5746 | 619.2452 |  |  | 0.030847 |  |  | 19.1017 |  |  | 18.6989 |  |  | 0.97892 |  |  | 12.5976 | 76.7027 | 0.24378 | 18.6989 |  |  | 18.6989 |  |  | 1 |  |  | 20.017 | 0.34281 | 0.24378 | 2.5 |  |  | 0 |  |  | 2.1572 |  |  | 0 |  |  | 0 |  |  | 16.8428 |  |  | 0.88646 |  |  | 0 |  |  | 0.030196 |  |  | 0.97892
1 | 8 | 17 | 19 |  |  |  |  | 77.8 | 294.873 |  | 13.3245 | 0 | 0 | 13.3245 | 0 | 0 |  |  | 5.5746 | 361.4199 |  |  | 0 |  |  | 0 |  |  | 0 |  |  | 0 |  |  | 13.3245 | 0 | 0 | 0 |  |  | 0 |  |  | 0 |  |  | 0 | 0 | 0 | 2.5 |  |  | 0 |  |  | 2.5 |  |  | 0 |  |  | 0 |  |  | 14.3428 |  |  | 0.75488 |  |  | 0 |  |  | 0 |  |  | 0
1 | 8 | 18 | 19 |  |  |  |  | 2.8 | 292.248 |  | 9.7553 | 0 | 0 | 9.7553 | 0 | 0 |  |  | 5.5746 | 13.0074 |  |  | 0 |  |  | 0 |  |  | 0 |  |  | 0 |  |  | 9.7553 | 0 | 0 | 0 |  |  | 0 |  |  | 0 |  |  | 0 | 0 | 0 | 2.5 |  |  | 0 |  |  | 2.5 |  |  | 0 |  |  | 0 |  |  | 11.8428 |  |  | 0.62331 |  |  | 0 |  |  | 0 |  |  | 0
1 | 9 | 7 | 19 |  |  | 284.7167 | 3416.6 | 38.9 | 293.5115 | 302.1151 | 13.2795 | 0 | 0 | 13.2795 | 0 | 0 | 90.5941 |  | 5.5746 | 180.7099 | 1322.6513 |  | 0 | 0.068494 |  | 0 | 90.5941 |  | 0 | 244.1628 |  | 0 | 2.6951 |  | 13.2795 | 0 | 0 | 0 | 244.1628 |  | 0 | 244.1628 |  | 0 | 1 |  | 0 | 0 | 0 | 2.5 | 30 |  | 0 | 10.2859 |  | 2.5 | 0 |  | 0 | 10.2859 |  | 0 | 0 |  | 9.3428 | 19 |  | 0.49173 | 1 |  | 0 | 0 |  | 0 | 0.1846 |  | 0 | 1.6181 |  | 0.057079 |  |  | 2.6951 |  |  | 0.15383 | [21 empty] | 40.2859 |  |  |  | 10.2859 |  |  | 29.2859 |  |  | 19 |  | 29.2859 |  |  | 10.2859
1 | 9 | 8 | 19 |  |  |  |  | 208.3 | 299.4405 |  | 14.5827 | 0.73716 | 10.7498 | 14.5827 | 3.6858 | 53.7489 |  |  | 5.5746 | 967.6577 |  |  | 0.055545 |  |  | 53.7489 |  |  | 80.4749 |  |  | 1.4972 |  |  | 11.6341 | 124.7647 | 0.64501 | 80.4749 |  |  | 80.4749 |  |  | 1 |  |  | 20.3054 | 1.4544 | 0.64501 | 2.5 |  |  | 0 |  |  | 1.0456 |  |  | 0 |  |  | 0 |  |  | 8.2972 |  |  | 0.43669 |  |  | 0 |  |  | 0.083165 |  |  | 1.4972
1 | 9 | 9 | 19 |  |  |  |  | 411.1 | 306.5385 |  | 14.5007 | 1.9865 | 28.8059 | 14.5007 | 9.9326 | 144.0295 |  |  | 5.5746 | 1909.7651 |  |  | 0.075417 |  |  | 144.0295 |  |  | 356.0068 |  |  | 2.4718 |  |  | 6.5546 | 204.8131 | 1.7382 | 356.0068 |  |  | 356.0068 |  |  | 1 |  |  | 24.2063 | 5.3971 | 1.7382 | 2.5 |  |  | 2.8971 |  |  | 0 |  |  | 0 |  |  | 0 |  |  | 11.1943 |  |  | 0.58918 |  |  | 0 |  |  | 0.18641 |  |  | 2.4718
1 | 9 | 10 | 19 |  |  |  |  | 588.9 | 312.7615 |  | 14.2671 | 3.0866 | 44.037 | 14.2671 | 15.4331 | 220.185 |  |  | 5.5746 | 2735.735 |  |  | 0.080485 |  |  | 220.185 |  |  | 689.5137 |  |  | 3.1315 |  |  | 1.9206 | 255.301 | 2.7008 | 689.5137 |  |  | 689.5137 |  |  | 1 |  |  | 30.1623 | 8.389 | 2.7008 | 2.5 |  |  | 5.889 |  |  | 0 |  |  | 0 |  |  | 0 |  |  | 17.0834 |  |  | 0.89913 |  |  | 0 |  |  | 0.25204 |  |  | 3.1315
1 | 9 | 11 | 19 |  |  |  |  | 583.3 | 312.5655 |  | 14.097 | 3.054 | 43.0519 | 14.097 | 15.2699 | 215.2595 |  |  | 5.5746 | 2709.7202 |  |  | 0.07944 |  |  | 215.2595 |  |  | 678.6087 |  |  | 3.1525 |  |  | 1.881 | 253.948 | 2.6722 | 678.6087 |  |  | 678.6087 |  |  | 1 |  |  | 29.9701 | 8.3093 | 2.6722 | 2.5 |  |  | 5.8093 |  |  | 0 |  |  | 3.8927 |  |  | 0 |  |  | 19 |  |  | 1 |  |  | 0 |  |  | 0.25043 |  |  | 3.1525
1 | 9 | 12 | 19 |  |  |  |  | 497.2 | 309.552 |  | 14.1034 | 2.5216 | 35.5633 | 14.1034 | 12.6081 | 177.8165 |  |  | 5.5746 | 2309.7426 |  |  | 0.076985 |  |  | 177.8165 |  |  | 509.1402 |  |  | 2.8633 |  |  | 4.0169 | 230.7548 | 2.2064 | 509.1402 |  |  | 509.1402 |  |  | 1 |  |  | 26.9437 | 6.9345 | 2.2064 | 2.5 |  |  | 4.4345 |  |  | 0 |  |  | 4.4345 |  |  | 0 |  |  | 19 |  |  | 1 |  |  | 0 |  |  | 0.22043 |  |  | 2.8633
1 | 9 | 13 | 19 |  |  |  |  | 419.4 | 306.829 |  | 14.0768 | 2.0412 | 28.7335 | 14.0768 | 10.206 | 143.6676 |  |  | 5.5746 | 1948.3227 |  |  | 0.073739 |  |  | 143.6676 |  |  | 370.8073 |  |  | 2.581 |  |  | 5.912 | 207.6129 | 1.7861 | 370.8073 |  |  | 370.8073 |  |  | 1 |  |  | 24.4666 | 5.5617 | 1.7861 | 2.5 |  |  | 3.0617 |  |  | 0 |  |  | 3.0617 |  |  | 0 |  |  | 19 |  |  | 1 |  |  | 0 |  |  | 0.19032 |  |  | 2.581
1 | 9 | 14 | 19 |  |  |  |  | 302.8 | 302.748 |  | 14.0453 | 1.3217 | 18.5642 | 14.0453 | 6.6087 | 92.8212 |  |  | 5.5746 | 1406.6574 |  |  | 0.065987 |  |  | 92.8212 |  |  | 193.2145 |  |  | 2.0816 |  |  | 8.7583 | 167.0648 | 1.1565 | 193.2145 |  |  | 193.2145 |  |  | 1 |  |  | 21.5615 | 3.2885 | 1.1565 | 2.5 |  |  | 0.78847 |  |  | 0 |  |  | 0.78847 |  |  | 0 |  |  | 19 |  |  | 1 |  |  | 0 |  |  | 0.13736 |  |  | 2.0816
1 | 9 | 15 | 19 |  |  |  |  | 88.9 | 295.2615 |  | 13.3022 | 0.0062385 | 0.082986 | 13.3022 | 0.031193 | 0.41493 |  |  | 5.5746 | 412.985 |  |  | 0.0010047 |  |  | 0.41493 |  |  | 0.062653 |  |  | 0.151 |  |  | 13.2772 | 11.4776 | 0.0054587 | 0.062653 |  |  | 0.062653 |  |  | 1 |  |  | 20 | 0.0011496 | 0.0054587 | 2.5 |  |  | 0 |  |  | 2.4989 |  |  | 0 |  |  | 0 |  |  | 16.5011 |  |  | 0.86848 |  |  | 0 |  |  | 0.00015171 |  |  | 0.151
1 | 9 | 16 | 19 |  |  |  |  | 177.8 | 298.373 |  | 14.0678 | 0.55144 | 7.7575 | 14.0678 | 2.7572 | 38.7876 |  |  | 5.5746 | 825.9699 |  |  | 0.04696 |  |  | 38.7876 |  |  | 52.067 |  |  | 1.3424 |  |  | 11.8621 | 107.9094 | 0.48251 | 52.067 |  |  | 52.067 |  |  | 1 |  |  | 20.1301 | 0.94918 | 0.48251 | 2.5 |  |  | 0 |  |  | 1.5508 |  |  | 0 |  |  | 0 |  |  | 14.9503 |  |  | 0.78686 |  |  | 0 |  |  | 0.063037 |  |  | 1.3424
1 | 9 | 17 | 19 |  |  |  |  | 88.9 | 295.2615 |  | 13.5177 | 0.005888 | 0.079592 | 13.5177 | 0.02944 | 0.39796 |  |  | 5.5746 | 412.985 |  |  | 0.00096362 |  |  | 0.39796 |  |  | 0.057447 |  |  | 0.14435 |  |  | 13.4941 | 11.1505 | 0.005152 | 0.057447 |  |  | 0.057447 |  |  | 1 |  |  | 20 | 0.0010541 | 0.005152 | 2.5 |  |  | 0 |  |  | 2.4989 |  |  | 0 |  |  | 0 |  |  | 12.4514 |  |  | 0.65534 |  |  | 0 |  |  | 0.0001391 |  |  | 0.14435
1 | 9 | 18 | 19 |  |  |  |  | 11.1 | 292.5385 |  | 11.3463 | 0 | 0 | 11.3463 | 0 | 0 |  |  | 5.5746 | 51.565 |  |  | 0 |  |  | 0 |  |  | 0 |  |  | 0 |  |  | 11.3463 | 0 | 0 | 0 |  |  | 0 |  |  | 0 |  |  | 0 | 0 | 0 | 2.5 |  |  | 0 |  |  | 2.5 |  |  | 0 |  |  | 0 |  |  | 9.9514 |  |  | 0.52376 |  |  | 0 |  |  | 0 |  |  | 0
1 | 10 | 7 | 19 |  |  | 334.7167 | 4016.6 | 36.1 | 293.4135 | 303.8651 | 13.0859 | 0 | 0 | 13.0859 | 0 | 0 | 113.6747 |  | 5.5746 | 167.7026 | 1554.9263 |  | 0 | 0.073106 |  | 0 | 113.6747 |  | 0 | 327.3747 |  | 0 | 2.8799 |  | 13.0859 | 0 | 0 | 0 | 327.3747 |  | 0 | 327.3747 |  | 0 | 1 |  | 0 | 0 | 0 | 2.5 | 30 |  | 0 | 20.8925 |  | 2.5 | 0 |  | 0 | 20.8925 |  | 0 | 0 |  | 7.4514 | 19 |  | 0.39218 | 1 |  | 0 | 0 |  | 0 | 0.21054 |  | 0 | 1.9035 |  | 0.060922 |  |  | 2.8799 |  |  | 0.17545 | [21 empty] | 50.8925 |  |  |  | 20.8925 |  |  | 39.8925 |  |  | 19 |  | 39.8925 |  |  | 20.8925
1 | 10 | 8 | 19 |  |  |  |  | 225 | 300.025 |  | 14.5262 | 0.84009 | 12.2032 | 14.5262 | 4.2004 | 61.0161 |  |  | 5.5746 | 1045.2375 |  |  | 0.058375 |  |  | 61.0161 |  |  | 97.9049 |  |  | 1.6046 |  |  | 11.1658 | 133.1905 | 0.73507 | 97.9049 |  |  | 97.9049 |  |  | 1 |  |  | 20.4459 | 1.7572 | 0.73507 | 2.5 |  |  | 0 |  |  | 0.74276 |  |  | 0 |  |  | 0 |  |  | 6.7086 |  |  | 0.35309 |  |  | 0 |  |  | 0.093668 |  |  | 1.6046
1 | 10 | 9 | 19 |  |  |  |  | 402.8 | 306.248 |  | 14.459 | 1.9357 | 27.9877 | 14.459 | 9.6783 | 139.9387 |  |  | 5.5746 | 1871.2074 |  |  | 0.074785 |  |  | 139.9387 |  |  | 342.4249 |  |  | 2.447 |  |  | 6.7163 | 202.1747 | 1.6937 | 342.4249 |  |  | 342.4249 |  |  | 1 |  |  | 23.9689 | 5.2427 | 1.6937 | 2.5 |  |  | 2.7427 |  |  | 0 |  |  | 0 |  |  | 0 |  |  | 9.4513 |  |  | 0.49744 |  |  | 0 |  |  | 0.183 |  |  | 2.447
1 | 10 | 10 | 19 |  |  |  |  | 544.4 | 311.204 |  | 14.284 | 2.8114 | 40.1582 | 14.284 | 14.0571 | 200.7911 |  |  | 5.5746 | 2529.0102 |  |  | 0.079395 |  |  | 200.7911 |  |  | 599.3855 |  |  | 2.9851 |  |  | 3.0384 | 243.6541 | 2.46 | 599.3855 |  |  | 599.3855 |  |  | 1 |  |  | 28.5632 | 7.7008 | 2.46 | 2.5 |  |  | 5.2008 |  |  | 0 |  |  | 0 |  |  | 0 |  |  | 14.652 |  |  | 0.77116 |  |  | 0 |  |  | 0.237 |  |  | 2.9851
1 | 10 | 11 | 19 |  |  |  |  | 675 | 315.775 |  | 14.0689 | 3.6217 | 50.9529 | 14.0689 | 18.1084 | 254.7644 |  |  | 5.5746 | 3135.7125 |  |  | 0.081246 |  |  | 254.7644 |  |  | 876.3639 |  |  | 3.4399 |  |  | -0.41786 | 276.5454 | 3.169 | 876.3639 |  |  | 876.3639 |  |  | 1 |  |  | 33.3932 | 9.6307 | 3.169 | 2.5 |  |  | 7.1307 |  |  | 0 |  |  | 2.7828 |  |  | 0 |  |  | 19 |  |  | 1 |  |  | 0 |  |  | 0.27948 |  |  | 3.4399
1 | 10 | 12 | 19 |  |  |  |  | 636.1 | 314.4135 |  | 14.0532 | 3.3812 | 47.516 | 14.0532 | 16.9058 | 237.5799 |  |  | 5.5746 | 2955.0026 |  |  | 0.080399 |  |  | 237.5799 |  |  | 790.5262 |  |  | 3.3274 |  |  | 0.5286 | 267.2045 | 2.9585 | 790.5262 |  |  | 790.5262 |  |  | 1 |  |  | 31.9242 | 9.0872 | 2.9585 | 2.5 |  |  | 6.5872 |  |  | 0 |  |  | 6.5872 |  |  | 0 |  |  | 19 |  |  | 1 |  |  | 0 |  |  | 0.26752 |  |  | 3.3274
1 | 10 | 13 | 19 |  |  |  |  | 322.2 | 303.427 |  | 14.0662 | 1.4413 | 20.2734 | 14.0662 | 7.2064 | 101.367 |  |  | 5.5746 | 1496.7801 |  |  | 0.067723 |  |  | 101.367 |  |  | 220.0115 |  |  | 2.1704 |  |  | 8.301 | 174.4563 | 1.2611 | 220.0115 |  |  | 220.0115 |  |  | 1 |  |  | 21.9531 | 3.6778 | 1.2611 | 2.5 |  |  | 1.1778 |  |  | 0 |  |  | 1.1778 |  |  | 0 |  |  | 19 |  |  | 1 |  |  | 0 |  |  | 0.14699 |  |  | 2.1704
1 | 10 | 14 | 19 |  |  |  |  | 561.1 | 311.7885 |  | 13.9671 | 2.9182 | 40.7582 | 13.9671 | 14.5908 | 203.7912 |  |  | 5.5746 | 2606.5901 |  |  | 0.078183 |  |  | 203.7912 |  |  | 633.8422 |  |  | 3.1103 |  |  | 2.2945 | 248.2363 | 2.5534 | 633.8422 |  |  | 633.8422 |  |  | 1 |  |  | 29.1772 | 7.9721 | 2.5534 | 2.5 |  |  | 5.4721 |  |  | 0 |  |  | 5.4721 |  |  | 0 |  |  | 19 |  |  | 1 |  |  | 0 |  |  | 0.24317 |  |  | 3.1103
1 | 10 | 15 | 19 |  |  |  |  | 391.7 | 305.8595 |  | 14.0619 | 1.8703 | 26.2994 | 14.0619 | 9.3513 | 131.497 |  |  | 5.5746 | 1819.6424 |  |  | 0.072265 |  |  | 131.497 |  |  | 325.218 |  |  | 2.4732 |  |  | 6.5808 | 198.7299 | 1.6365 | 325.218 |  |  | 325.218 |  |  | 1 |  |  | 23.6708 | 5.0419 | 1.6365 | 2.5 |  |  | 2.5419 |  |  | 0 |  |  | 2.5419 |  |  | 0 |  |  | 19 |  |  | 1 |  |  | 0 |  |  | 0.17873 |  |  | 2.4732
1 | 10 | 16 | 19 |  |  |  |  | 166.7 | 297.9845 |  | 13.7805 | 0.48404 | 6.6703 | 13.7805 | 2.4202 | 33.3514 |  |  | 5.5746 | 774.4049 |  |  | 0.043067 |  |  | 33.3514 |  |  | 42.819 |  |  | 1.2839 |  |  | 11.8444 | 101.0998 | 0.42353 | 42.819 |  |  | 42.819 |  |  | 1 |  |  | 20.0884 | 0.78221 | 0.42353 | 2.5 |  |  | 0 |  |  | 1.7178 |  |  | 0 |  |  | 0 |  |  | 17.2822 |  |  | 0.90959 |  |  | 0 |  |  | 0.055293 |  |  | 1.2839
1 | 10 | 17 | 19 |  |  |  |  | 44.4 | 293.704 |  | 12.6764 | 0 | 0 | 12.6764 | 0 | 0 |  |  | 5.5746 | 206.2602 |  |  | 0 |  |  | 0 |  |  | 0 |  |  | 0 |  |  | 12.6764 | 0 | 0 | 0 |  |  | 0 |  |  | 0 |  |  | 0 | 0 | 0 | 2.5 |  |  | 0 |  |  | 2.5 |  |  | 0 |  |  | 0 |  |  | 14.7822 |  |  | 0.77801 |  |  | 0 |  |  | 0 |  |  | 0
1 | 10 | 18 | 19 |  |  |  |  | 11.1 | 292.5385 |  | 11.2237 | 0 | 0 | 11.2237 | 0 | 0 |  |  | 5.5746 | 51.565 |  |  | 0 |  |  | 0 |  |  | 0 |  |  | 0 |  |  | 11.2237 | 0 | 0 | 0 |  |  | 0 |  |  | 0 |  |  | 0 | 0 | 0 | 2.5 |  |  | 0 |  |  | 2.5 |  |  | 0 |  |  | 0 |  |  | 12.2822 |  |  | 0.64643 |  |  | 0 |  |  | 0 |  |  | 0
1 | 11 | 7 | 19 |  |  | 368.0583 | 4416.7 | 50 | 293.9 | 305.032 | 13.3566 | 0 | 0 | 13.3566 | 0 | 0 | 124.9143 |  | 5.5746 | 232.275 | 1709.815 |  | 0 | 0.073057 |  | 0 | 124.9143 |  | 0 | 386.262 |  | 0 | 3.0922 |  | 13.3566 | 0 | 0 | 0 | 386.262 |  | 0 | 386.262 |  | 0 | 1 |  | 0 | 0 | 0 | 2.5 | 30 |  | 0 | 26.1576 |  | 2.5 | 0 |  | 0 | 26.1576 |  | 0 | 0 |  | 9.7822 | 19 |  | 0.51485 | 1 |  | 0 | 0 |  | 0 | 0.22591 |  | 0 | 1.9817 |  | 0.060881 |  |  | 3.0922 |  |  | 0.18826 | [21 empty] | 56.1576 |  |  |  | 26.1576 |  |  | 45.1576 |  |  | 19 |  | 45.1576 |  |  | 26.1576
1 | 11 | 8 | 19 |  |  |  |  | 222.2 | 299.927 |  | 14.3954 | 0.82342 | 11.8535 | 14.3954 | 4.1171 | 59.2673 |  |  | 5.5746 | 1032.2301 |  |  | 0.057417 |  |  | 59.2673 |  |  | 95.0057 |  |  | 1.603 |  |  | 11.1018 | 131.8626 | 0.72049 | 95.0057 |  |  | 95.0057 |  |  | 1 |  |  | 20.4209 | 1.7073 | 0.72049 | 2.5 |  |  | 0 |  |  | 0.79271 |  |  | 0 |  |  | 0 |  |  | 8.9895 |  |  | 0.47313 |  |  | 0 |  |  | 0.092039 |  |  | 1.603
1 | 11 | 9 | 19 |  |  |  |  | 397.2 | 306.052 |  | 14.3933 | 1.9016 | 27.3709 | 14.3933 | 9.5082 | 136.8547 |  |  | 5.5746 | 1845.1926 |  |  | 0.074168 |  |  | 136.8547 |  |  | 333.4366 |  |  | 2.4364 |  |  | 6.7867 | 200.39 | 1.6639 | 333.4366 |  |  | 333.4366 |  |  | 1 |  |  | 23.8128 | 5.1385 | 1.6639 | 2.5 |  |  | 2.6385 |  |  | 0 |  |  | 0 |  |  | 0 |  |  | 11.628 |  |  | 0.612 |  |  | 0 |  |  | 0.18071 |  |  | 2.4364
1 | 11 | 10 | 19 |  |  |  |  | 580.6 | 312.471 |  | 14.2328 | 3.0357 | 43.2065 | 14.2328 | 15.1785 | 216.0326 |  |  | 5.5746 | 2697.1773 |  |  | 0.080096 |  |  | 216.0326 |  |  | 672.527 |  |  | 3.1131 |  |  | 2.0899 | 253.1871 | 2.6562 | 672.527 |  |  | 672.527 |  |  | 1 |  |  | 29.8627 | 8.2645 | 2.6562 | 2.5 |  |  | 5.7645 |  |  | 0 |  |  | 0 |  |  | 0 |  |  | 17.3925 |  |  | 0.91539 |  |  | 0 |  |  | 0.24934 |  |  | 3.1131
1 | 11 | 11 | 19 |  |  |  |  | 700 | 316.65 |  | 13.9998 | 3.7774 | 52.8826 | 13.9998 | 18.887 | 264.4132 |  |  | 5.5746 | 3251.85 |  |  | 0.081312 |  |  | 264.4132 |  |  | 933.4878 |  |  | 3.5304 |  |  | -1.1098 | 282.4281 | 3.3052 | 933.4878 |  |  | 933.4878 |  |  | 1 |  |  | 34.3562 | 9.971 | 3.3052 | 2.5 |  |  | 7.471 |  |  | 0 |  |  | 5.8634 |  |  | 0 |  |  | 19 |  |  | 1 |  |  | 0 |  |  | 0.28706 |  |  | 3.5304
1 | 11 | 12 | 19 |  |  |  |  | 650 | 314.9 |  | 14.0267 | 3.4675 | 48.6379 | 14.0267 | 17.3376 | 243.1895 |  |  | 5.5746 | 3019.575 |  |  | 0.080538 |  |  | 243.1895 |  |  | 821.0062 |  |  | 3.376 |  |  | 0.15669 | 270.5954 | 3.0341 | 821.0062 |  |  | 821.0062 |  |  | 1 |  |  | 32.4488 | 9.285 | 3.0341 | 2.5 |  |  | 6.785 |  |  | 0 |  |  | 6.785 |  |  | 0 |  |  | 19 |  |  | 1 |  |  | 0 |  |  | 0.27189 |  |  | 3.376
1 | 11 | 13 | 19 |  |  |  |  | 686.1 | 316.1635 |  | 13.9026 | 3.6927 | 51.3379 | 13.9026 | 18.4634 | 256.6895 |  |  | 5.5746 | 3187.2776 |  |  | 0.080536 |  |  | 256.6895 |  |  | 902.2607 |  |  | 3.515 |  |  | -0.86811 | 279.243 | 3.2311 | 902.2607 |  |  | 902.2607 |  |  | 1 |  |  | 33.8313 | 9.7869 | 3.2311 | 2.5 |  |  | 7.2869 |  |  | 0 |  |  | 7.2869 |  |  | 0 |  |  | 19 |  |  | 1 |  |  | 0 |  |  | 0.28308 |  |  | 3.515
1 | 11 | 14 | 19 |  |  |  |  | 563.9 | 311.8865 |  | 13.9578 | 2.9356 | 40.9742 | 13.9578 | 14.6779 | 204.8709 |  |  | 5.5746 | 2619.5975 |  |  | 0.078207 |  |  | 204.8709 |  |  | 639.5285 |  |  | 3.1216 |  |  | 2.2155 | 248.9764 | 2.5686 | 639.5285 |  |  | 639.5285 |  |  | 1 |  |  | 29.2782 | 8.0158 | 2.5686 | 2.5 |  |  | 5.5158 |  |  | 0 |  |  | 5.5158 |  |  | 0 |  |  | 19 |  |  | 1 |  |  | 0 |  |  | 0.24413 |  |  | 3.1216
1 | 11 | 15 | 19 |  |  |  |  | 325 | 303.525 |  | 14.0039 | 1.459 | 20.431 | 14.0039 | 7.2948 | 102.1552 |  |  | 5.5746 | 1509.7875 |  |  | 0.067662 |  |  | 102.1552 |  |  | 224.0692 |  |  | 2.1934 |  |  | 8.1681 | 175.5223 | 1.2766 | 224.0692 |  |  | 224.0692 |  |  | 1 |  |  | 22.0146 | 3.7351 | 1.2766 | 2.5 |  |  | 1.2351 |  |  | 0 |  |  | 1.2351 |  |  | 0 |  |  | 19 |  |  | 1 |  |  | 0 |  |  | 0.14841 |  |  | 2.1934
1 | 11 | 16 | 19 |  |  |  |  | 125 | 296.525 |  | 13.6091 | 0.22778 | 3.0998 | 13.6091 | 1.1389 | 15.4992 |  |  | 5.5746 | 580.6875 |  |  | 0.026691 |  |  | 15.4992 |  |  | 13.8225 |  |  | 0.89182 |  |  | 12.698 | 69.3533 | 0.19931 | 13.8225 |  |  | 13.8225 |  |  | 1 |  |  | 20.0093 | 0.25351 | 0.19931 | 2.5 |  |  | 0 |  |  | 2.2465 |  |  | 0 |  |  | 0 |  |  | 16.7535 |  |  | 0.88176 |  |  | 0 |  |  | 0.023804 |  |  | 0.89182
1 | 11 | 17 | 19 |  |  |  |  | 75 | 294.775 |  | 13.2984 | 0 | 0 | 13.2984 | 0 | 0 |  |  | 5.5746 | 348.4125 |  |  | 0 |  |  | 0 |  |  | 0 |  |  | 0 |  |  | 13.2984 | 0 | 0 | 0 |  |  | 0 |  |  | 0 |  |  | 0 | 0 | 0 | 2.5 |  |  | 0 |  |  | 2.5 |  |  | 0 |  |  | 0 |  |  | 14.2535 |  |  | 0.75018 |  |  | 0 |  |  | 0 |  |  | 0
1 | 11 | 18 | 19 |  |  |  |  | 41.7 | 293.6095 |  | 12.7445 | 0 | 0 | 12.7445 | 0 | 0 |  |  | 5.5746 | 193.7174 |  |  | 0 |  |  | 0 |  |  | 0 |  |  | 0 |  |  | 12.7445 | 0 | 0 | 0 |  |  | 0 |  |  | 0 |  |  | 0 | 0 | 0 | 2.5 |  |  | 0 |  |  | 2.5 |  |  | 0 |  |  | 0 |  |  | 11.7535 |  |  | 0.61861 |  |  | 0 |  |  | 0 |  |  | 0
1 | 12 | 7 | 19 |  |  | 441.675 | 5300.1 | 41.7 | 293.6095 | 307.6086 | 13.208 | 0 | 0 | 13.208 | 0 | 0 | 156.0932 |  | 5.5746 | 193.7174 | 2051.8012 |  | 0 | 0.076076 |  | 0 | 156.0932 |  | 0 | 518.5936 |  | 0 | 3.3223 |  | 13.208 | 0 | 0 | 0 | 518.5936 |  | 0 | 518.5936 |  | 0 | 1 |  | 0 | 0 | 0 | 2.5 | 30 |  | 0 | 39.0979 |  | 2.5 | 0 |  | 0 | 39.0979 |  | 0 | 0 |  | 9.2535 | 19 |  | 0.48703 | 1 |  | 0 | 0 |  | 0 | 0.25275 |  | 0 | 2.3692 |  | 0.063397 |  |  | 3.3223 |  |  | 0.21063 | [21 empty] | 69.0979 |  |  |  | 39.0979 |  |  | 58.0979 |  |  | 19 |  | 58.0979 |  |  | 39.0979
1 | 12 | 8 | 19 |  |  |  |  | 216.7 | 299.7345 |  | 14.3815 | 0.78963 | 11.3562 | 14.3815 | 3.9482 | 56.7808 |  |  | 5.5746 | 1006.6798 |  |  | 0.056404 |  |  | 56.7808 |  |  | 89.2193 |  |  | 1.5713 |  |  | 11.223 | 129.1292 | 0.69093 | 89.2193 |  |  | 89.2193 |  |  | 1 |  |  | 20.3729 | 1.6071 | 0.69093 | 2.5 |  |  | 0 |  |  | 0.89292 |  |  | 0 |  |  | 0 |  |  | 8.3606 |  |  | 0.44003 |  |  | 0 |  |  | 0.088627 |  |  | 1.5713
1 | 12 | 9 | 19 |  |  |  |  | 413.9 | 306.6365 |  | 14.3807 | 2.0048 | 28.83 | 14.3807 | 10.0238 | 144.1498 |  |  | 5.5746 | 1922.7724 |  |  | 0.07497 |  |  | 144.1498 |  |  | 360.9221 |  |  | 2.5038 |  |  | 6.3617 | 205.7514 | 1.7542 | 360.9221 |  |  | 360.9221 |  |  | 1 |  |  | 24.2925 | 5.4522 | 1.7542 | 2.5 |  |  | 2.9522 |  |  | 0 |  |  | 0 |  |  | 0 |  |  | 11.3128 |  |  | 0.59541 |  |  | 0 |  |  | 0.18771 |  |  | 2.5038
1 | 12 | 10 | 19 |  |  |  |  | 586.1 | 312.6635 |  | 14.19 | 3.0702 | 43.5661 | 14.19 | 15.3511 | 217.8307 |  |  | 5.5746 | 2722.7276 |  |  | 0.080005 |  |  | 217.8307 |  |  | 684.0245 |  |  | 3.1402 |  |  | 1.9091 | 254.6218 | 2.6864 | 684.0245 |  |  | 684.0245 |  |  | 1 |  |  | 30.0656 | 8.349 | 2.6864 | 2.5 |  |  | 5.849 |  |  | 0 |  |  | 0 |  |  | 0 |  |  | 17.1618 |  |  | 0.90325 |  |  | 0 |  |  | 0.25123 |  |  | 3.1402
1 | 12 | 11 | 19 |  |  |  |  | 758.3 | 318.6905 |  | 13.9664 | 4.139 | 57.8062 | 13.9664 | 20.6948 | 289.0309 |  |  | 5.5746 | 3522.6826 |  |  | 0.082049 |  |  | 289.0309 |  |  | 1070.6696 |  |  | 3.7043 |  |  | -2.5894 | 295.6356 | 3.6216 | 1070.6696 |  |  | 1070.6696 |  |  | 1 |  |  | 36.6216 | 10.7288 | 3.6216 | 2.5 |  |  | 8.2288 |  |  | 0 |  |  | 6.3907 |  |  | 0 |  |  | 19 |  |  | 1 |  |  | 0 |  |  | 0.30394 |  |  | 3.7043
1 | 12 | 12 | 19 |  |  |  |  | 805.6 | 320.346 |  | 13.8456 | 4.434 | 61.3912 | 13.8456 | 22.1699 | 306.956 |  |  | 5.5746 | 3742.4148 |  |  | 0.082021 |  |  | 306.956 |  |  | 1187.1625 |  |  | 3.8675 |  |  | -3.8903 | 305.9908 | 3.8797 | 1187.1625 |  |  | 1187.1625 |  |  | 1 |  |  | 38.4948 | 11.3173 | 3.8797 | 2.5 |  |  | 8.8173 |  |  | 0 |  |  | 8.8173 |  |  | 0 |  |  | 19 |  |  | 1 |  |  | 0 |  |  | 0.31722 |  |  | 3.8675
1 | 12 | 13 | 19 |  |  |  |  | 772.2 | 319.177 |  | 13.8273 | 4.2272 | 58.4514 | 13.8273 | 21.1362 | 292.257 |  |  | 5.5746 | 3587.2551 |  |  | 0.081471 |  |  | 292.257 |  |  | 1105.1086 |  |  | 3.7813 |  |  | -3.0816 | 298.772 | 3.6988 | 1105.1086 |  |  | 1105.1086 |  |  | 1 |  |  | 37.18 | 10.9076 | 3.6988 | 2.5 |  |  | 8.4076 |  |  | 0 |  |  | 8.4076 |  |  | 0 |  |  | 19 |  |  | 1 |  |  | 0 |  |  | 0.30807 |  |  | 3.7813
1 | 12 | 14 | 19 |  |  |  |  | 741.7 | 318.1095 |  | 13.8351 | 4.0381 | 55.8674 | 13.8351 | 20.1905 | 279.3372 |  |  | 5.5746 | 3445.5674 |  |  | 0.081071 |  |  | 279.3372 |  |  | 1031.7742 |  |  | 3.6937 |  |  | -2.3173 | 292.0114 | 3.5333 | 1031.7742 |  |  | 1031.7742 |  |  | 1 |  |  | 35.9859 | 10.5217 | 3.5333 | 2.5 |  |  | 8.0217 |  |  | 0 |  |  | 8.0217 |  |  | 0 |  |  | 19 |  |  | 1 |  |  | 0 |  |  | 0.29945 |  |  | 3.6937
1 | 12 | 15 | 19 |  |  |  |  | 500 | 309.65 |  | 13.9277 | 2.5407 | 35.3856 | 13.9277 | 12.7033 | 176.9278 |  |  | 5.5746 | 2322.75 |  |  | 0.076172 |  |  | 176.9278 |  |  | 514.9198 |  |  | 2.9103 |  |  | 3.7651 | 231.6247 | 2.2231 | 514.9198 |  |  | 514.9198 |  |  | 1 |  |  | 27.0478 | 6.9862 | 2.2231 | 2.5 |  |  | 4.4862 |  |  | 0 |  |  | 4.4862 |  |  | 0 |  |  | 19 |  |  | 1 |  |  | 0 |  |  | 0.22169 |  |  | 2.9103
1 | 12 | 16 | 19 |  |  |  |  | 225 | 300.025 |  | 13.824 | 0.8431 | 11.655 | 13.824 | 4.2155 | 58.2752 |  |  | 5.5746 | 1045.2375 |  |  | 0.055753 |  |  | 58.2752 |  |  | 98.4328 |  |  | 1.6891 |  |  | 10.4516 | 133.4294 | 0.73771 | 98.4328 |  |  | 98.4328 |  |  | 1 |  |  | 20.4505 | 1.7663 | 0.73771 | 2.5 |  |  | 0 |  |  | 0.73368 |  |  | 0 |  |  | 0 |  |  | 18.2663 |  |  | 0.96139 |  |  | 0 |  |  | 0.094173 |  |  | 1.6891
1 | 12 | 17 | 19 |  |  |  |  | 208.3 | 299.4405 |  | 13.9444 | 0.73969 | 10.3145 | 13.9444 | 3.6984 | 51.5724 |  |  | 5.5746 | 967.6577 |  |  | 0.053296 |  |  | 51.5724 |  |  | 80.8895 |  |  | 1.5685 |  |  | 10.9856 | 124.9786 | 0.64723 | 80.8895 |  |  | 80.8895 |  |  | 1 |  |  | 20.3085 | 1.4617 | 0.64723 | 2.5 |  |  | 0 |  |  | 1.0383 |  |  | 0 |  |  | 0 |  |  | 17.228 |  |  | 0.90674 |  |  | 0 |  |  | 0.083593 |  |  | 1.5685
1 | 12 | 18 | 19 |  |  |  |  | 30.6 | 293.221 |  | 12.3254 | 0 | 0 | 12.3254 | 0 | 0 |  |  | 5.5746 | 142.1523 |  |  | 0 |  |  | 0 |  |  | 0 |  |  | 0 |  |  | 12.3254 | 0 | 0 | 0 |  |  | 0 |  |  | 0 |  |  | 0 | 0 | 0 | 2.5 |  |  | 0 |  |  | 2.5 |  |  | 0 |  |  | 0 |  |  | 14.728 |  |  | 0.77516 |  |  | 0 |  |  | 0 |  |  | 0
1 | 13 | 7 | 19 |  |  | 364.575 | 4374.9 | 36.1 | 293.4135 | 304.9101 | 13.0949 | 0 | 0 | 13.0949 | 0 | 0 | 123.8799 |  | 5.5746 | 167.7026 | 1693.6332 |  | 0 | 0.073144 |  | 0 | 123.8799 |  | 0 | 364.6546 |  | 0 | 2.9436 |  | 13.0949 | 0 | 0 | 0 | 364.6546 |  | 0 | 364.6546 |  | 0 | 1 |  | 0 | 0 | 0 | 2.5 | 30 |  | 0 | 25.7576 |  | 2.5 | 0 |  | 0 | 25.7576 |  | 0 | 0 |  | 12.228 | 19 |  | 0.64358 | 1 |  | 0 | 0 |  | 0 | 0.21531 |  | 0 | 2.0547 |  | 0.060954 |  |  | 2.9436 |  |  | 0.17942 | [21 empty] | 55.7576 |  |  |  | 25.7576 |  |  | 44.7576 |  |  | 19 |  | 44.7576 |  |  | 25.7576
1 | 13 | 8 | 19 |  |  |  |  | 202.8 | 299.248 |  | 14.4427 | 0.70389 | 10.166 | 14.4427 | 3.5194 | 50.8301 |  |  | 5.5746 | 942.1074 |  |  | 0.053954 |  |  | 50.8301 |  |  | 75.0885 |  |  | 1.4772 |  |  | 11.6271 | 121.9166 | 0.6159 | 75.0885 |  |  | 75.0885 |  |  | 1 |  |  | 20.2669 | 1.3596 | 0.6159 | 2.5 |  |  | 0 |  |  | 1.1404 |  |  | 0 |  |  | 0 |  |  | 11.0876 |  |  | 0.58356 |  |  | 0 |  |  | 0.079703 |  |  | 1.4772
1 | 13 | 9 | 19 |  |  |  |  | 450 | 307.9 |  | 14.4303 | 2.2271 | 32.1374 | 14.4303 | 11.1354 | 160.6869 |  |  | 5.5746 | 2090.475 |  |  | 0.076866 |  |  | 160.6869 |  |  | 422.5927 |  |  | 2.6299 |  |  | 5.522 | 216.8598 | 1.9487 | 422.5927 |  |  | 422.5927 |  |  | 1 |  |  | 25.3879 | 6.1084 | 1.9487 | 2.5 |  |  | 3.6084 |  |  | 0 |  |  | 0 |  |  | 0 |  |  | 14.696 |  |  | 0.77347 |  |  | 0 |  |  | 0.20215 |  |  | 2.6299
1 | 13 | 10 | 19 |  |  |  |  | 572.2 | 312.177 |  | 14.2298 | 2.9838 | 42.4592 | 14.2298 | 14.9191 | 212.2959 |  |  | 5.5746 | 2658.1551 |  |  | 0.079866 |  |  | 212.2959 |  |  | 655.3576 |  |  | 3.087 |  |  | 2.2945 | 251.0139 | 2.6108 | 655.3576 |  |  | 655.3576 |  |  | 1 |  |  | 29.559 | 8.1362 | 2.6108 | 2.5 |  |  | 5.6362 |  |  | 0 |  |  | 1.3322 |  |  | 0 |  |  | 19 |  |  | 1 |  |  | 0 |  |  | 0.24655 |  |  | 3.087
1 | 13 | 11 | 19 |  |  |  |  | 625 | 314.025 |  | 14.1243 | 3.3116 | 46.7738 | 14.1243 | 16.5579 | 233.869 |  |  | 5.5746 | 2903.4375 |  |  | 0.080549 |  |  | 233.869 |  |  | 766.252 |  |  | 3.2764 |  |  | 0.87803 | 264.441 | 2.8976 | 766.252 |  |  | 766.252 |  |  | 1 |  |  | 31.504 | 8.9257 | 2.8976 | 2.5 |  |  | 6.4257 |  |  | 0 |  |  | 6.4257 |  |  | 0 |  |  | 19 |  |  | 1 |  |  | 0 |  |  | 0.26391 |  |  | 3.2764
1 | 13 | 12 | 19 |  |  |  |  | 683.3 | 316.0655 |  | 14.0147 | 3.6738 | 51.4871 | 14.0147 | 18.369 | 257.4353 |  |  | 5.5746 | 3174.2701 |  |  | 0.081101 |  |  | 257.4353 |  |  | 895.3488 |  |  | 3.478 |  |  | -0.68052 | 278.5281 | 3.2146 | 895.3488 |  |  | 895.3488 |  |  | 1 |  |  | 33.7146 | 9.7456 | 3.2146 | 2.5 |  |  | 7.2456 |  |  | 0 |  |  | 7.2456 |  |  | 0 |  |  | 19 |  |  | 1 |  |  | 0 |  |  | 0.28206 |  |  | 3.478
1 | 13 | 13 | 19 |  |  |  |  | 469.4 | 308.579 |  | 14.0931 | 2.3499 | 33.1176 | 14.0931 | 11.7496 | 165.5882 |  |  | 5.5746 | 2180.5977 |  |  | 0.075937 |  |  | 165.5882 |  |  | 458.0374 |  |  | 2.7661 |  |  | 4.6933 | 222.7607 | 2.0562 | 458.0374 |  |  | 458.0374 |  |  | 1 |  |  | 26.024 | 6.4589 | 2.0562 | 2.5 |  |  | 3.9589 |  |  | 0 |  |  | 3.9589 |  |  | 0 |  |  | 19 |  |  | 1 |  |  | 0 |  |  | 0.21005 |  |  | 2.7661
1 | 13 | 14 | 19 |  |  |  |  | 586.1 | 312.6635 |  | 13.9375 | 3.0732 | 42.8323 | 13.9375 | 15.3658 | 214.1613 |  |  | 5.5746 | 2722.7276 |  |  | 0.078657 |  |  | 214.1613 |  |  | 685.0134 |  |  | 3.1986 |  |  | 1.6448 | 254.7444 | 2.689 | 685.0134 |  |  | 685.0134 |  |  | 1 |  |  | 30.083 | 8.3562 | 2.689 | 2.5 |  |  | 5.8562 |  |  | 0 |  |  | 5.8562 |  |  | 0 |  |  | 19 |  |  | 1 |  |  | 0 |  |  | 0.25159 |  |  | 3.1986
1 | 13 | 15 | 19 |  |  |  |  | 397.2 | 306.052 |  | 13.9752 | 1.9049 | 26.6214 | 13.9752 | 9.5245 | 133.1069 |  |  | 5.5746 | 1845.1926 |  |  | 0.072137 |  |  | 133.1069 |  |  | 334.2939 |  |  | 2.5115 |  |  | 6.3556 | 200.5616 | 1.6668 | 334.2939 |  |  | 334.2939 |  |  | 1 |  |  | 23.8276 | 5.1485 | 1.6668 | 2.5 |  |  | 2.6485 |  |  | 0 |  |  | 2.6485 |  |  | 0 |  |  | 19 |  |  | 1 |  |  | 0 |  |  | 0.18117 |  |  | 2.5115
1 | 13 | 16 | 19 |  |  |  |  | 108.3 | 295.9405 |  | 13.3766 | 0.12549 | 1.6786 | 13.3766 | 0.62745 | 8.3932 |  |  | 5.5746 | 503.1077 |  |  | 0.016683 |  |  | 8.3932 |  |  | 5.6524 |  |  | 0.67346 |  |  | 12.8746 | 51.4775 | 0.1098 | 5.6524 |  |  | 5.6524 |  |  | 1 |  |  | 20.0016 | 0.10371 | 0.1098 | 2.5 |  |  | 0 |  |  | 2.3963 |  |  | 0 |  |  | 0 |  |  | 16.6037 |  |  | 0.87388 |  |  | 0 |  |  | 0.011235 |  |  | 0.67346
1 | 13 | 17 | 19 |  |  |  |  | 205.6 | 299.346 |  | 13.8784 | 0.72331 | 10.0384 | 13.8784 | 3.6166 | 50.192 |  |  | 5.5746 | 955.1148 |  |  | 0.052551 |  |  | 50.192 |  |  | 78.2184 |  |  | 1.5584 |  |  | 10.9851 | 123.5875 | 0.6329 | 78.2184 |  |  | 78.2184 |  |  | 1 |  |  | 20.289 | 1.4148 | 0.6329 | 2.5 |  |  | 0 |  |  | 1.0852 |  |  | 0 |  |  | 0 |  |  | 15.5185 |  |  | 0.81676 |  |  | 0 |  |  | 0.081894 |  |  | 1.5584
1 | 13 | 18 | 19 |  |  |  |  | 38.9 | 293.5115 |  | 12.4927 | 0 | 0 | 12.4927 | 0 | 0 |  |  | 5.5746 | 180.7099 |  |  | 0 |  |  | 0 |  |  | 0 |  |  | 0 |  |  | 12.4927 | 0 | 0 | 0 |  |  | 0 |  |  | 0 |  |  | 0 | 0 | 0 | 2.5 |  |  | 0 |  |  | 2.5 |  |  | 0 |  |  | 0 |  |  | 13.0185 |  |  | 0.68518 |  |  | 0 |  |  | 0 |  |  | 0
1 | 14 | 7 | 19 |  |  | 230.7917 | 2769.5 | 33.3 | 293.3155 | 300.2277 | 12.8396 | 0 | 0 | 12.8396 | 0 | 0 | 68.7493 |  | 5.5746 | 154.6951 | 1072.1427 |  | 0 | 0.064123 |  | 0 | 68.7493 |  | 0 | 187.0649 |  | 0 | 2.721 |  | 12.8396 | 0 | 0 | 0 | 187.0649 |  | 0 | 187.0649 |  | 0 | 1 |  | 0 | 0 | 0 | 2.5 | 30 |  | 0 | 0 |  | 2.5 | 0.28315 |  | 0 | 0 |  | 0 | 0 |  | 10.5185 | 18.7169 |  | 0.5536 | 0.9851 |  | 0 | 0 |  | 0 | 0.17448 |  | 0 | 1.3315 |  | 0.053436 |  |  | 2.721 |  |  | 0.1454 | [21 empty] | 29.7169 |  |  |  | -0.28315 |  |  | 18.7169 |  |  | 19 |  | 18.7169 |  |  | -0.28315
1 | 14 | 8 | 19 |  |  |  |  | 147.2 | 297.302 |  | 14.1434 | 0.36298 | 5.1338 | 14.1434 | 1.8149 | 25.6688 |  |  | 5.5746 | 683.8176 |  |  | 0.037538 |  |  | 25.6688 |  |  | 27.8064 |  |  | 1.0833 |  |  | 12.6914 | 87.5494 | 0.31761 | 27.8064 |  |  | 27.8064 |  |  | 1 |  |  | 20.0374 | 0.50926 | 0.31761 | 2.5 |  |  | 0 |  |  | 1.9907 |  |  | 0 |  |  | 0 |  |  | 8.5277 |  |  | 0.44883 |  |  | 0 |  |  | 0.040664 |  |  | 1.0833
1 | 14 | 9 | 19 |  |  |  |  | 175 | 298.275 |  | 14.0989 | 0.5341 | 7.5302 | 14.0989 | 2.6705 | 37.6512 |  |  | 5.5746 | 812.9625 |  |  | 0.046314 |  |  | 37.6512 |  |  | 49.6315 |  |  | 1.3182 |  |  | 11.9625 | 106.1999 | 0.46734 | 49.6315 |  |  | 49.6315 |  |  | 1 |  |  | 20.1183 | 0.90531 | 0.46734 | 2.5 |  |  | 0 |  |  | 1.5947 |  |  | 0 |  |  | 0 |  |  | 6.933 |  |  | 0.3649 |  |  | 0 |  |  | 0.06105 |  |  | 1.3182
1 | 14 | 10 | 19 |  |  |  |  | 355.6 | 304.596 |  | 14.3352 | 1.6455 | 23.5888 | 14.3352 | 8.2276 | 117.9441 |  |  | 5.5746 | 1651.9398 |  |  | 0.071397 |  |  | 117.9441 |  |  | 268.394 |  |  | 2.2756 |  |  | 7.7531 | 186.4072 | 1.4398 | 268.394 |  |  | 268.394 |  |  | 1 |  |  | 22.7149 | 4.3361 | 1.4398 | 2.5 |  |  | 1.8361 |  |  | 0 |  |  | 0 |  |  | 0 |  |  | 8.7691 |  |  | 0.46153 |  |  | 0 |  |  | 0.16247 |  |  | 2.2756
1 | 14 | 11 | 19 |  |  |  |  | 666.7 | 315.4845 |  | 14.1151 | 3.5697 | 50.3865 | 14.1151 | 17.8484 | 251.9325 |  |  | 5.5746 | 3097.1549 |  |  | 0.081343 |  |  | 251.9325 |  |  | 857.5614 |  |  | 3.4039 |  |  | -0.16367 | 274.5533 | 3.1235 | 857.5614 |  |  | 857.5614 |  |  | 1 |  |  | 33.0737 | 9.5152 | 3.1235 | 2.5 |  |  | 7.0152 |  |  | 0 |  |  | 0 |  |  | 0 |  |  | 15.7842 |  |  | 0.83075 |  |  | 0 |  |  | 0.27689 |  |  | 3.4039
1 | 14 | 12 | 19 |  |  |  |  | 469.4 | 308.579 |  | 14.117 | 2.3497 | 33.1707 | 14.117 | 11.7485 | 165.8536 |  |  | 5.5746 | 2180.5977 |  |  | 0.076059 |  |  | 165.8536 |  |  | 457.9725 |  |  | 2.7613 |  |  | 4.7182 | 222.7502 | 2.056 | 457.9725 |  |  | 457.9725 |  |  | 1 |  |  | 26.0229 | 6.4583 | 2.056 | 2.5 |  |  | 3.9583 |  |  | 0 |  |  | 0.74254 |  |  | 0 |  |  | 19 |  |  | 1 |  |  | 0 |  |  | 0.21002 |  |  | 2.7613
1 | 14 | 13 | 19 |  |  |  |  | 513.9 | 310.1365 |  | 14.0586 | 2.6253 | 36.9079 | 14.0586 | 13.1264 | 184.5393 |  |  | 5.5746 | 2387.3225 |  |  | 0.0773 |  |  | 184.5393 |  |  | 540.8592 |  |  | 2.9309 |  |  | 3.5575 | 235.4506 | 2.2971 | 540.8592 |  |  | 540.8592 |  |  | 1 |  |  | 27.5143 | 7.2137 | 2.2971 | 2.5 |  |  | 4.7137 |  |  | 0 |  |  | 4.7137 |  |  | 0 |  |  | 19 |  |  | 1 |  |  | 0 |  |  | 0.22655 |  |  | 2.9309
1 | 14 | 14 | 19 |  |  |  |  | 113.9 | 296.1365 |  | 13.6334 | 0.15942 | 2.1735 | 13.6334 | 0.79712 | 10.8674 |  |  | 5.5746 | 529.1225 |  |  | 0.020539 |  |  | 10.8674 |  |  | 8.0937 |  |  | 0.74477 |  |  | 12.9957 | 58.0214 | 0.1395 | 8.0937 |  |  | 8.0937 |  |  | 1 |  |  | 20.0032 | 0.14849 | 0.1395 | 2.5 |  |  | 0 |  |  | 2.3515 |  |  | 0 |  |  | 0 |  |  | 16.6485 |  |  | 0.87624 |  |  | 0 |  |  | 0.015297 |  |  | 0.74477
1 | 14 | 15 | 19 |  |  |  |  | 155.6 | 297.596 |  | 13.9572 | 0.41517 | 5.7947 | 13.9572 | 2.0759 | 28.9733 |  |  | 5.5746 | 722.8398 |  |  | 0.040083 |  |  | 28.9733 |  |  | 34.0145 |  |  | 1.174 |  |  | 12.2965 | 93.6325 | 0.36328 | 34.0145 |  |  | 34.0145 |  |  | 1 |  |  | 20.0559 | 0.62238 | 0.36328 | 2.5 |  |  | 0 |  |  | 1.8776 |  |  | 0 |  |  | 0 |  |  | 14.7709 |  |  | 0.77741 |  |  | 0 |  |  | 0.047057 |  |  | 1.174
1 | 14 | 16 | 19 |  |  |  |  | 91.7 | 295.3595 |  | 13.5286 | 0.023085 | 0.31231 | 13.5286 | 0.11543 | 1.5616 |  |  | 5.5746 | 425.9924 |  |  | 0.0036657 |  |  | 1.5616 |  |  | 0.44599 |  |  | 0.2856 |  |  | 13.4363 | 22.079 | 0.0202 | 0.44599 |  |  | 0.44599 |  |  | 1 |  |  | 20 | 0.0081833 | 0.0202 | 2.5 |  |  | 0 |  |  | 2.4918 |  |  | 0 |  |  | 0 |  |  | 12.279 |  |  | 0.64627 |  |  | 0 |  |  | 0.0010469 |  |  | 0.2856
1 | 14 | 17 | 19 |  |  |  |  | 47.2 | 293.802 |  | 12.8996 | 0 | 0 | 12.8996 | 0 | 0 |  |  | 5.5746 | 219.2676 |  |  | 0 |  |  | 0 |  |  | 0 |  |  | 0 |  |  | 12.8996 | 0 | 0 | 0 |  |  | 0 |  |  | 0 |  |  | 0 | 0 | 0 | 2.5 |  |  | 0 |  |  | 2.5 |  |  | 0 |  |  | 0 |  |  | 9.779 |  |  | 0.51469 |  |  | 0 |  |  | 0 |  |  | 0
1 | 14 | 18 | 19 |  |  |  |  | 0 | 292.15 |  | 0 | 0 | 0 | 0 | 0 | 0 |  |  | 5.5746 | 0 | [5 empty] | 0 |  |  | 0 |  |  | 0 |  |  | 0 | 0 | 0 | 0 |  |  | 0 |  |  | 0 |  |  | 0 | 0 | 0 | 2.5 |  |  | 0 |  |  | 2.5 |  |  | 0 |  |  | 0 |  |  | 7.279 |  |  | 0.38311 |  |  | 0 | [5 empty] | 0
1 | 15 | 7 | 19 |  |  | 320.6167 | 3847.4 | 8.3 | 292.4405 | 303.3716 | 11.4452 | 0 | 0 | 11.4452 | 0 | 0 | 106.6224 |  | 5.5746 | 38.5577 | 1489.4247 |  | 0 | 0.071586 |  | 0 | 106.6224 |  | 0 | 317.4125 |  | 0 | 2.977 |  | 11.4452 | 0 | 0 | 0 | 317.4125 |  | 0 | 317.4125 |  | 0 | 1 |  | 0 | 0 | 0 | 2.5 | 30 |  | 0 | 17.3913 |  | 2.5 | 0 |  | 0 | 17.1081 |  | 0 | 0 |  | 4.779 | 19 |  | 0.25153 | 1 |  | 0 | 0 |  | 0 | 0.21311 |  | 0 | 1.7864 |  | 0.059655 |  |  | 2.977 |  |  | 0.17759 | [21 empty] | 47.3913 |  |  |  | 17.3913 |  |  | 36.1081 |  |  | 19 |  | 36.1081 |  |  | 17.1081
1 | 15 | 8 | 19 |  |  |  |  | 152.8 | 297.498 |  | 14.2718 | 0.39704 | 5.6665 | 14.2718 | 1.9852 | 28.3327 |  |  | 5.5746 | 709.8324 |  |  | 0.039915 |  |  | 28.3327 |  |  | 31.811 |  |  | 1.1228 |  |  | 12.6837 | 91.5653 | 0.34741 | 31.811 |  |  | 31.811 |  |  | 1 |  |  | 20.049 | 0.58226 | 0.34741 | 2.5 |  |  | 0 |  |  | 1.9177 |  |  | 0 |  |  | 0 |  |  | 2.8613 |  |  | 0.1506 |  |  | 0 |  |  | 0.044815 |  |  | 1.1228
1 | 15 | 9 | 19 |  |  |  |  | 255.6 | 301.096 |  | 14.384 | 1.029 | 14.8018 | 14.384 | 5.1452 | 74.0092 |  |  | 5.5746 | 1187.3898 |  |  | 0.062329 |  |  | 74.0092 |  |  | 132.7312 |  |  | 1.7934 |  |  | 10.2678 | 147.4108 | 0.90042 | 132.7312 |  |  | 132.7312 |  |  | 1 |  |  | 20.7924 | 2.3426 | 0.90042 | 2.5 |  |  | 0 |  |  | 0.15739 |  |  | 0 |  |  | 0 |  |  | 2.7039 |  |  | 0.14231 |  |  | 0 |  |  | 0.11178 |  |  | 1.7934
1 | 15 | 10 | 19 |  |  |  |  | 555.6 | 311.596 |  | 14.2863 | 2.8806 | 41.1531 | 14.2863 | 14.403 | 205.7653 |  |  | 5.5746 | 2581.0398 |  |  | 0.079722 |  |  | 205.7653 |  |  | 621.6444 |  |  | 3.0211 |  |  | 2.764 | 246.6336 | 2.5205 | 621.6444 |  |  | 621.6444 |  |  | 1 |  |  | 28.9602 | 7.8772 | 2.5205 | 2.5 |  |  | 5.3772 |  |  | 0 |  |  | 0 |  |  | 0 |  |  | 8.0812 |  |  | 0.42532 |  |  | 0 |  |  | 0.24085 |  |  | 3.0211
1 | 15 | 11 | 19 |  |  |  |  | 683.3 | 316.0655 |  | 14.1086 | 3.6725 | 51.814 | 14.1086 | 18.3625 | 259.07 |  |  | 5.5746 | 3174.2701 |  |  | 0.081616 |  |  | 259.07 |  |  | 894.876 |  |  | 3.4542 |  |  | -0.58138 | 278.4791 | 3.2134 | 894.876 |  |  | 894.876 |  |  | 1 |  |  | 33.7066 | 9.7427 | 3.2134 | 2.5 |  |  | 7.2427 |  |  | 0 |  |  | 0 |  |  | 0 |  |  | 15.3239 |  |  | 0.80652 |  |  | 0 |  |  | 0.28192 |  |  | 3.4542
1 | 15 | 12 | 19 |  |  |  |  | 680.6 | 315.971 |  | 13.97 | 3.6577 | 51.0981 | 13.97 | 18.2885 | 255.4905 |  |  | 5.5746 | 3161.7273 |  |  | 0.080807 |  |  | 255.4905 |  |  | 889.4685 |  |  | 3.4814 |  |  | -0.66074 | 277.917 | 3.2005 | 889.4685 |  |  | 889.4685 |  |  | 1 |  |  | 33.6152 | 9.7102 | 3.2005 | 2.5 |  |  | 7.2102 |  |  | 0 |  |  | 3.5341 |  |  | 0 |  |  | 19 |  |  | 1 |  |  | 0 |  |  | 0.28132 |  |  | 3.4814
1 | 15 | 13 | 19 |  |  |  |  | 408.3 | 306.4405 |  | 14.1228 | 1.9723 | 27.8542 | 14.1228 | 9.8614 | 139.271 |  |  | 5.5746 | 1896.7577 |  |  | 0.073426 |  |  | 139.271 |  |  | 352.1869 |  |  | 2.5288 |  |  | 6.2337 | 204.0779 | 1.7257 | 352.1869 |  |  | 352.1869 |  |  | 1 |  |  | 24.1393 | 5.354 | 1.7257 | 2.5 |  |  | 2.854 |  |  | 0 |  |  | 2.854 |  |  | 0 |  |  | 19 |  |  | 1 |  |  | 0 |  |  | 0.18568 |  |  | 2.5288
1 | 15 | 14 | 19 |  |  |  |  | 586.1 | 312.6635 |  | 14.0243 | 3.0722 | 43.0847 | 14.0243 | 15.3608 | 215.4235 |  |  | 5.5746 | 2722.7276 |  |  | 0.07912 |  |  | 215.4235 |  |  | 684.6734 |  |  | 3.1783 |  |  | 1.7357 | 254.7023 | 2.6881 | 684.6734 |  |  | 684.6734 |  |  | 1 |  |  | 30.077 | 8.3538 | 2.6881 | 2.5 |  |  | 5.8538 |  |  | 0 |  |  | 5.8538 |  |  | 0 |  |  | 19 |  |  | 1 |  |  | 0 |  |  | 0.25147 |  |  | 3.1783
1 | 15 | 15 | 19 |  |  |  |  | 305.6 | 302.846 |  | 14.0974 | 1.3387 | 18.8723 | 14.0974 | 6.6935 | 94.3614 |  |  | 5.5746 | 1419.6648 |  |  | 0.066467 |  |  | 94.3614 |  |  | 196.9457 |  |  | 2.0871 |  |  | 8.7426 | 168.1333 | 1.1714 | 196.9457 |  |  | 196.9457 |  |  | 1 |  |  | 21.6145 | 3.3438 | 1.1714 | 2.5 |  |  | 0.84376 |  |  | 0 |  |  | 0.84376 |  |  | 0 |  |  | 19 |  |  | 1 |  |  | 0 |  |  | 0.13873 |  |  | 2.0871
1 | 15 | 16 | 19 |  |  |  |  | 105.6 | 295.846 |  | 13.5084 | 0.10861 | 1.4672 | 13.5084 | 0.54307 | 7.3361 |  |  | 5.5746 | 490.5648 |  |  | 0.014954 |  |  | 7.3361 |  |  | 4.5515 |  |  | 0.62043 |  |  | 13.0739 | 47.8912 | 0.095038 | 4.5515 |  |  | 4.5515 |  |  | 1 |  |  | 20.001 | 0.083509 | 0.095038 | 2.5 |  |  | 0 |  |  | 2.4165 |  |  | 0 |  |  | 0 |  |  | 16.5835 |  |  | 0.87282 |  |  | 0 |  |  | 0.009278 |  |  | 0.62043
1 | 15 | 17 | 19 |  |  |  |  | 88.9 | 295.2615 |  | 13.3711 | 0.0061264 | 0.081916 | 13.3711 | 0.030632 | 0.40958 |  |  | 5.5746 | 412.985 |  |  | 0.00099176 |  |  | 0.40958 |  |  | 0.060971 |  |  | 0.14886 |  |  | 13.3466 | 11.374 | 0.0053606 | 0.060971 |  |  | 0.060971 |  |  | 1 |  |  | 20 | 0.0011187 | 0.0053606 | 2.5 |  |  | 0 |  |  | 2.4989 |  |  | 0 |  |  | 0 |  |  | 14.0846 |  |  | 0.7413 |  |  | 0 |  |  | 0.00014763 |  |  | 0.14886
1 | 15 | 18 | 19 |  |  |  |  | 16.7 | 292.7345 |  | 11.7407 | 0 | 0 | 11.7407 | 0 | 0 |  |  | 5.5746 | 77.5798 |  |  | 0 |  |  | 0 |  |  | 0 |  |  | 0 |  |  | 11.7407 | 0 | 0 | 0 |  |  | 0 |  |  | 0 |  |  | 0 | 0 | 0 | 2.5 |  |  | 0 |  |  | 2.5 |  |  | 0 |  |  | 0 |  |  | 11.5846 |  |  | 0.60972 |  |  | 0 |  |  | 0 |  |  | 0
1 | 16 | 7 | 19 |  |  | 265.05 | 3180.6 | 13.9 | 292.6365 | 301.4268 | 11.9083 | 0 | 0 | 11.9083 | 0 | 0 | 81.2213 |  | 5.5746 | 64.5725 | 1231.2898 |  | 0 | 0.065964 |  | 0 | 81.2213 |  | 0 | 218.86 |  | 0 | 2.6946 |  | 11.9083 | 0 | 0 | 0 | 218.86 |  | 0 | 218.86 |  | 0 | 1 |  | 0 | 0 | 0 | 2.5 | 30 |  | 0 | 4.428 |  | 2.5 | 0 |  | 0 | 4.428 |  | 0 | 0 |  | 9.0846 | 19 |  | 0.47814 | 1 |  | 0 | 0 |  | 0 | 0.17775 |  | 0 | 1.5588 |  | 0.05497 |  |  | 2.6946 |  |  | 0.14812 | [21 empty] | 34.428 |  |  |  | 4.428 |  |  | 23.428 |  |  | 19 |  | 23.428 |  |  | 4.428
1 | 16 | 8 | 19 |  |  |  |  | 163.9 | 297.8865 |  | 14.2127 | 0.46546 | 6.6155 | 14.2127 | 2.3273 | 33.0773 |  |  | 5.5746 | 761.3975 |  |  | 0.043443 |  |  | 33.0773 |  |  | 40.378 |  |  | 1.2207 |  |  | 12.3509 | 99.141 | 0.40728 | 40.378 |  |  | 40.378 |  |  | 1 |  |  | 20.0786 | 0.73798 | 0.40728 | 2.5 |  |  | 0 |  |  | 1.762 |  |  | 0 |  |  | 0 |  |  | 7.3226 |  |  | 0.3854 |  |  | 0 |  |  | 0.053031 |  |  | 1.2207
1 | 16 | 9 | 19 |  |  |  |  | 250 | 300.9 |  | 14.3489 | 0.99474 | 14.2734 | 14.3489 | 4.9737 | 71.3672 |  |  | 5.5746 | 1161.375 |  |  | 0.061451 |  |  | 71.3672 |  |  | 126.1489 |  |  | 1.7676 |  |  | 10.37 | 144.9326 | 0.8704 | 126.1489 |  |  | 126.1489 |  |  | 1 |  |  | 20.7208 | 2.2341 | 0.8704 | 2.5 |  |  | 0 |  |  | 0.26585 |  |  | 0 |  |  | 0 |  |  | 7.0568 |  |  | 0.37141 |  |  | 0 |  |  | 0.10862 |  |  | 1.7676
1 | 16 | 10 | 19 |  |  |  |  | 416.7 | 306.7345 |  | 14.3731 | 2.0221 | 29.0639 | 14.3731 | 10.1105 | 145.3194 |  |  | 5.5746 | 1935.7799 |  |  | 0.07507 |  |  | 145.3194 |  |  | 365.614 |  |  | 2.5159 |  |  | 6.2847 | 206.6391 | 1.7693 | 365.614 |  |  | 365.614 |  |  | 1 |  |  | 24.3751 | 5.5044 | 1.7693 | 2.5 |  |  | 3.0044 |  |  | 0 |  |  | 0 |  |  | 0 |  |  | 10.0612 |  |  | 0.52953 |  |  | 0 |  |  | 0.18887 |  |  | 2.5159
1 | 16 | 11 | 19 |  |  |  |  | 727.8 | 317.623 |  | 14.0828 | 3.9483 | 55.6036 | 14.0828 | 19.7416 | 278.0178 |  |  | 5.5746 | 3380.9949 |  |  | 0.08223 |  |  | 278.0178 |  |  | 997.5581 |  |  | 3.5881 |  |  | -1.7104 | 288.7471 | 3.4548 | 997.5581 |  |  | 997.5581 |  |  | 1 |  |  | 35.4225 | 10.3346 | 3.4548 | 2.5 |  |  | 7.8346 |  |  | 0 |  |  | 0 |  |  | 0 |  |  | 17.8957 |  |  | 0.94188 |  |  | 0 |  |  | 0.29505 |  |  | 3.5881
1 | 16 | 12 | 19 |  |  |  |  | 541.7 | 311.1095 |  | 14.1744 | 2.7959 | 39.6304 | 14.1744 | 13.9796 | 198.152 |  |  | 5.5746 | 2516.4674 |  |  | 0.078742 |  |  | 198.152 |  |  | 594.4356 |  |  | 2.9999 |  |  | 2.9908 | 242.9815 | 2.4464 | 594.4356 |  |  | 594.4356 |  |  | 1 |  |  | 28.4747 | 7.6609 | 2.4464 | 2.5 |  |  | 5.1609 |  |  | 0 |  |  | 4.0566 |  |  | 0 |  |  | 19 |  |  | 1 |  |  | 0 |  |  | 0.23622 |  |  | 2.9999
1 | 16 | 13 | 19 |  |  |  |  | 108.3 | 295.9405 |  | 13.4022 | 0.12544 | 1.6812 | 13.4022 | 0.6272 | 8.4058 |  |  | 5.5746 | 503.1077 |  |  | 0.016708 |  |  | 8.4058 |  |  | 5.649 |  |  | 0.67203 |  |  | 12.9005 | 51.4669 | 0.10976 | 5.649 |  |  | 5.649 |  |  | 1 |  |  | 20.0016 | 0.10364 | 0.10976 | 2.5 |  |  | 0 |  |  | 2.3964 |  |  | 0 |  |  | 0 |  |  | 16.6036 |  |  | 0.87388 |  |  | 0 |  |  | 0.011228 |  |  | 0.67203
1 | 16 | 14 | 19 |  |  |  |  | 105.6 | 295.846 |  | 13.6453 | 0.10835 | 1.4784 | 13.6453 | 0.54174 | 7.3922 |  |  | 5.5746 | 490.5648 |  |  | 0.015069 |  |  | 7.3922 |  |  | 4.5347 |  |  | 0.61345 |  |  | 13.2119 | 47.8324 | 0.094805 | 4.5347 |  |  | 4.5347 |  |  | 1 |  |  | 20.001 | 0.083202 | 0.094805 | 2.5 |  |  | 0 |  |  | 2.4168 |  |  | 0 |  |  | 0 |  |  | 14.1868 |  |  | 0.74668 |  |  | 0 |  |  | 0.0092439 |  |  | 0.61345
1 | 16 | 15 | 19 |  |  |  |  | 177.8 | 298.373 |  | 14.2683 | 0.55076 | 7.8584 | 14.2683 | 2.7538 | 39.2922 |  |  | 5.5746 | 825.9699 |  |  | 0.047571 |  |  | 39.2922 |  |  | 51.9717 |  |  | 1.3227 |  |  | 12.0652 | 107.8435 | 0.48192 | 51.9717 |  |  | 51.9717 |  |  | 1 |  |  | 20.1296 | 0.94747 | 0.48192 | 2.5 |  |  | 0 |  |  | 1.5525 |  |  | 0 |  |  | 0 |  |  | 12.6343 |  |  | 0.66496 |  |  | 0 |  |  | 0.062922 |  |  | 1.3227
1 | 16 | 16 | 19 |  |  |  |  | 419.4 | 306.829 |  | 14.3494 | 2.039 | 29.2578 | 14.3494 | 10.1948 | 146.2889 |  |  | 5.5746 | 1948.3227 |  |  | 0.075085 |  |  | 146.2889 |  |  | 370.1946 |  |  | 2.5306 |  |  | 6.1936 | 207.4985 | 1.7841 | 370.1946 |  |  | 370.1946 |  |  | 1 |  |  | 24.4558 | 5.555 | 1.7841 | 2.5 |  |  | 3.055 |  |  | 0 |  |  | 0 |  |  | 0 |  |  | 15.6893 |  |  | 0.82575 |  |  | 0 |  |  | 0.19001 |  |  | 2.5306
1 | 16 | 17 | 19 |  |  |  |  | 197.2 | 299.052 |  | 14.1183 | 0.67066 | 9.4686 | 14.1183 | 3.3533 | 47.3432 |  |  | 5.5746 | 916.0926 |  |  | 0.051679 |  |  | 47.3432 |  |  | 69.8354 |  |  | 1.4751 |  |  | 11.4357 | 119.0046 | 0.58683 | 69.8354 |  |  | 69.8354 |  |  | 1 |  |  | 20.2317 | 1.2667 | 0.58683 | 2.5 |  |  | 0 |  |  | 1.2333 |  |  | 0 |  |  | 0 |  |  | 14.456 |  |  | 0.76084 |  |  | 0 |  |  | 0.076232 |  |  | 1.4751
1 | 16 | 18 | 19 |  |  |  |  | 58.3 | 294.1905 |  | 13.1136 | 0 | 0 | 13.1136 | 0 | 0 |  |  | 5.5746 | 270.8327 |  |  | 0 |  |  | 0 |  |  | 0 |  |  | 0 |  |  | 13.1136 | 0 | 0 | 0 |  |  | 0 |  |  | 0 |  |  | 0 | 0 | 0 | 2.5 |  |  | 0 |  |  | 2.5 |  |  | 0 |  |  | 0 |  |  | 11.956 |  |  | 0.62926 |  |  | 0 |  |  | 0 |  |  | 0
1 | 17 | 7 | 19 |  |  | 307.625 | 3691.5 | 36.1 | 293.4135 | 302.9169 | 13.05 | 0 | 0 | 13.05 | 0 | 0 | 104.5057 |  | 5.5746 | 167.7026 | 1429.0719 |  | 0 | 0.073128 |  | 0 | 104.5057 |  | 0 | 303.9018 |  | 0 | 2.908 |  | 13.05 | 0 | 0 | 0 | 303.9018 |  | 0 | 303.9018 |  | 0 | 1 |  | 0 | 0 | 0 | 2.5 | 30 |  | 0 | 16.5623 |  | 2.5 | 0 |  | 0 | 16.5623 |  | 0 | 0 |  | 9.456 | 19 |  | 0.49768 | 1 |  | 0 | 0 |  | 0 | 0.21266 |  | 0 | 1.7182 |  | 0.06094 |  |  | 2.908 |  |  | 0.17721 | [21 empty] | 46.5623 |  |  |  | 16.5623 |  |  | 35.5623 |  |  | 19 |  | 35.5623 |  |  | 16.5623
1 | 17 | 8 | 19 |  |  |  |  | 208.3 | 299.4405 |  | 14.4998 | 0.73749 | 10.6934 | 14.4998 | 3.6874 | 53.4672 |  |  | 5.5746 | 967.6577 |  |  | 0.055254 |  |  | 53.4672 |  |  | 80.5287 |  |  | 1.5061 |  |  | 11.5499 | 124.7925 | 0.6453 | 80.5287 |  |  | 80.5287 |  |  | 1 |  |  | 20.3058 | 1.4553 | 0.6453 | 2.5 |  |  | 0 |  |  | 1.0447 |  |  | 0 |  |  | 0 |  |  | 8.4113 |  |  | 0.4427 |  |  | 0 |  |  | 0.08322 |  |  | 1.5061
1 | 17 | 9 | 19 |  |  |  |  | 408.3 | 306.4405 |  | 14.5323 | 1.969 | 28.6141 | 14.5323 | 9.845 | 143.0707 |  |  | 5.5746 | 1896.7577 |  |  | 0.075429 |  |  | 143.0707 |  |  | 351.3074 |  |  | 2.4555 |  |  | 6.6563 | 203.9079 | 1.7229 | 351.3074 |  |  | 351.3074 |  |  | 1 |  |  | 24.1239 | 5.3441 | 1.7229 | 2.5 |  |  | 2.8441 |  |  | 0 |  |  | 0 |  |  | 0 |  |  | 11.2554 |  |  | 0.59239 |  |  | 0 |  |  | 0.18521 |  |  | 2.4555
1 | 17 | 10 | 19 |  |  |  |  | 561.1 | 311.7885 |  | 14.2834 | 2.9146 | 41.6306 | 14.2834 | 14.5731 | 208.1528 |  |  | 5.5746 | 2606.5901 |  |  | 0.079856 |  |  | 208.1528 |  |  | 632.6891 |  |  | 3.0395 |  |  | 2.625 | 248.0857 | 2.5503 | 632.6891 |  |  | 632.6891 |  |  | 1 |  |  | 29.1567 | 7.9632 | 2.5503 | 2.5 |  |  | 5.4632 |  |  | 0 |  |  | 0 |  |  | 0 |  |  | 16.7186 |  |  | 0.87992 |  |  | 0 |  |  | 0.24273 |  |  | 3.0395
1 | 17 | 11 | 19 |  |  |  |  | 647.2 | 314.802 |  | 14.0918 | 3.4493 | 48.6072 | 14.0918 | 17.2467 | 243.0361 |  |  | 5.5746 | 3006.5676 |  |  | 0.080835 |  |  | 243.0361 |  |  | 814.5599 |  |  | 3.3516 |  |  | 0.29441 | 269.8853 | 3.0182 | 814.5599 |  |  | 814.5599 |  |  | 1 |  |  | 32.3381 | 9.2436 | 3.0182 | 2.5 |  |  | 6.7436 |  |  | 0 |  |  | 4.4622 |  |  | 0 |  |  | 19 |  |  | 1 |  |  | 0 |  |  | 0.27093 |  |  | 3.3516
1 | 17 | 12 | 19 |  |  |  |  | 419.4 | 306.829 |  | 14.165 | 2.0405 | 28.9033 | 14.165 | 10.2024 | 144.5163 |  |  | 5.5746 | 1948.3227 |  |  | 0.074175 |  |  | 144.5163 |  |  | 370.609 |  |  | 2.5645 |  |  | 6.0031 | 207.5759 | 1.7854 | 370.609 |  |  | 370.609 |  |  | 1 |  |  | 24.4631 | 5.5595 | 1.7854 | 2.5 |  |  | 3.0595 |  |  | 0 |  |  | 3.0595 |  |  | 0 |  |  | 19 |  |  | 1 |  |  | 0 |  |  | 0.19022 |  |  | 2.5645
1 | 17 | 13 | 19 |  |  |  |  | 716.7 | 317.2345 |  | 13.9295 | 3.8818 | 54.072 | 13.9295 | 19.4091 | 270.3598 |  |  | 5.5746 | 3329.4299 |  |  | 0.081203 |  |  | 270.3598 |  |  | 972.4625 |  |  | 3.5969 |  |  | -1.5978 | 286.3052 | 3.3966 | 972.4625 |  |  | 972.4625 |  |  | 1 |  |  | 35.0066 | 10.1943 | 3.3966 | 2.5 |  |  | 7.6943 |  |  | 0 |  |  | 7.6943 |  |  | 0 |  |  | 19 |  |  | 1 |  |  | 0 |  |  | 0.29208 |  |  | 3.5969
1 | 17 | 14 | 19 |  |  |  |  | 394.4 | 305.954 |  | 14.0869 | 1.8867 | 26.5783 | 14.0869 | 9.4337 | 132.8917 |  |  | 5.5746 | 1832.1852 |  |  | 0.072532 |  |  | 132.8917 |  |  | 329.5254 |  |  | 2.4797 |  |  | 6.5399 | 199.6034 | 1.6509 | 329.5254 |  |  | 329.5254 |  |  | 1 |  |  | 23.7451 | 5.0927 | 1.6509 | 2.5 |  |  | 2.5927 |  |  | 0 |  |  | 2.5927 |  |  | 0 |  |  | 19 |  |  | 1 |  |  | 0 |  |  | 0.17985 |  |  | 2.4797
1 | 17 | 15 | 19 |  |  |  |  | 72.2 | 294.677 |  | 13.2272 | 0 | 0 | 13.2272 | 0 | 0 |  |  | 5.5746 | 335.4051 |  |  | 0 |  |  | 0 |  |  | 0 |  |  | 0 |  |  | 13.2272 | 0 | 0 | 0 |  |  | 0 |  |  | 0 |  |  | 0 | 0 | 0 | 2.5 |  |  | 0 |  |  | 2.5 |  |  | 0 |  |  | 0 |  |  | 16.5 |  |  | 0.86842 |  |  | 0 |  |  | 0 |  |  | 0
1 | 17 | 16 | 19 |  |  |  |  | 222.2 | 299.927 |  | 14.2136 | 0.82419 | 11.7147 | 14.2136 | 4.1209 | 58.5735 |  |  | 5.5746 | 1032.2301 |  |  | 0.056745 |  |  | 58.5735 |  |  | 95.1392 |  |  | 1.6243 |  |  | 10.9168 | 131.9243 | 0.72117 | 95.1392 |  |  | 95.1392 |  |  | 1 |  |  | 20.422 | 1.7096 | 0.72117 | 2.5 |  |  | 0 |  |  | 0.7904 |  |  | 0 |  |  | 0 |  |  | 15.7096 |  |  | 0.82682 |  |  | 0 |  |  | 0.092169 |  |  | 1.6243
1 | 17 | 17 | 19 |  |  |  |  | 2.8 | 292.248 |  | 10.0541 | 0 | 0 | 10.0541 | 0 | 0 |  |  | 5.5746 | 13.0074 |  |  | 0 |  |  | 0 |  |  | 0 |  |  | 0 |  |  | 10.0541 | 0 | 0 | 0 |  |  | 0 |  |  | 0 |  |  | 0 | 0 | 0 | 2.5 |  |  | 0 |  |  | 2.5 |  |  | 0 |  |  | 0 |  |  | 13.2096 |  |  | 0.69524 |  |  | 0 |  |  | 0 |  |  | 0
1 | 17 | 18 | 19 |  |  |  |  | 2.8 | 292.248 |  | 10.0143 | 0 | 0 | 10.0143 | 0 | 0 |  |  | 5.5746 | 13.0074 |  |  | 0 |  |  | 0 |  |  | 0 |  |  | 0 |  |  | 10.0143 | 0 | 0 | 0 |  |  | 0 |  |  | 0 |  |  | 0 | 0 | 0 | 2.5 |  |  | 0 |  |  | 2.5 |  |  | 0 |  |  | 0 |  |  | 10.7096 |  |  | 0.56366 |  |  | 0 |  |  | 0 |  |  | 0
1 | 18 | 7 | 19 |  |  | 262.725 | 3152.7 | 25 | 293.025 | 301.3454 | 12.6702 | 0 | 0 | 12.6702 | 0 | 0 | 82.0141 |  | 5.5746 | 116.1375 | 1220.489 |  | 0 | 0.067198 |  | 0 | 82.0141 |  | 0 | 203.1031 |  | 0 | 2.4764 |  | 12.6702 | 0 | 0 | 0 | 203.1031 |  | 0 | 203.1031 |  | 0 | 1 |  | 0 | 0 | 0 | 2.5 | 30 |  | 0 | 6.3522 |  | 2.5 | 0 |  | 0 | 6.3522 |  | 0 | 0 |  | 8.2096 | 19 |  | 0.43208 | 1 |  | 0 | 0 |  | 0 | 0.16641 |  | 0 | 1.5432 |  | 0.055998 |  |  | 2.4764 |  |  | 0.13868 | [21 empty] | 36.3522 |  |  |  | 6.3522 |  |  | 25.3522 |  |  | 19 |  | 25.3522 |  |  | 6.3522
1 | 18 | 8 | 19 |  |  |  |  | 169.4 | 298.079 |  | 14.3946 | 0.4987 | 7.1787 | 14.3946 | 2.4935 | 35.8933 |  |  | 5.5746 | 786.9477 |  |  | 0.045611 |  |  | 35.8933 |  |  | 44.7799 |  |  | 1.2476 |  |  | 12.3998 | 102.6202 | 0.43637 | 44.7799 |  |  | 44.7799 |  |  | 1 |  |  | 20.0966 | 0.8177 | 0.43637 | 2.5 |  |  | 0 |  |  | 1.6823 |  |  | 0 |  |  | 0 |  |  | 6.5273 |  |  | 0.34354 |  |  | 0 |  |  | 0.056903 |  |  | 1.2476
1 | 18 | 9 | 19 |  |  |  |  | 388.9 | 305.7615 |  | 14.5196 | 1.8495 | 26.8539 | 14.5196 | 9.2474 | 134.2694 |  |  | 5.5746 | 1806.6349 |  |  | 0.07432 |  |  | 134.2694 |  |  | 319.8137 |  |  | 2.3819 |  |  | 7.1217 | 197.6229 | 1.6183 | 319.8137 |  |  | 319.8137 |  |  | 1 |  |  | 23.5778 | 4.9777 | 1.6183 | 2.5 |  |  | 2.4777 |  |  | 0 |  |  | 0 |  |  | 0 |  |  | 9.005 |  |  | 0.47395 |  |  | 0 |  |  | 0.17702 |  |  | 2.3819
1 | 18 | 10 | 19 |  |  |  |  | 477.8 | 308.873 |  | 14.3547 | 2.3994 | 34.4421 | 14.3547 | 11.9968 | 172.2105 |  |  | 5.5746 | 2219.6199 |  |  | 0.077586 |  |  | 172.2105 |  |  | 472.5646 |  |  | 2.7441 |  |  | 4.7573 | 225.0913 | 2.0994 | 472.5646 |  |  | 472.5646 |  |  | 1 |  |  | 26.2853 | 6.5975 | 2.0994 | 2.5 |  |  | 4.0975 |  |  | 0 |  |  | 0 |  |  | 0 |  |  | 13.1025 |  |  | 0.68961 |  |  | 0 |  |  | 0.2129 |  |  | 2.7441
1 | 18 | 11 | 19 |  |  |  |  | 344.4 | 304.204 |  | 14.2874 | 1.5768 | 22.5281 | 14.2874 | 7.8839 | 112.6405 |  |  | 5.5746 | 1599.9102 |  |  | 0.070404 |  |  | 112.6405 |  |  | 251.7536 |  |  | 2.235 |  |  | 7.9803 | 182.4723 | 1.3797 | 251.7536 |  |  | 251.7536 |  |  | 1 |  |  | 22.4462 | 4.1159 | 1.3797 | 2.5 |  |  | 1.6159 |  |  | 0 |  |  | 0 |  |  | 0 |  |  | 14.7184 |  |  | 0.77465 |  |  | 0 |  |  | 0.15735 |  |  | 2.235
1 | 18 | 12 | 19 |  |  |  |  | 477.8 | 308.873 |  | 14.2511 | 2.4003 | 34.2075 | 14.2511 | 12.0017 | 171.0375 |  |  | 5.5746 | 2219.6199 |  |  | 0.077057 |  |  | 171.0375 |  |  | 472.8541 |  |  | 2.7646 |  |  | 4.6498 | 225.1372 | 2.1003 | 472.8541 |  |  | 472.8541 |  |  | 1 |  |  | 26.2906 | 6.6003 | 2.1003 | 2.5 |  |  | 4.1003 |  |  | 0 |  |  | 0 |  |  | 0 |  |  | 18.8187 |  |  | 0.99046 |  |  | 0 |  |  | 0.21303 |  |  | 2.7646
1 | 18 | 13 | 19 |  |  |  |  | 413.9 | 306.6365 |  | 14.1962 | 2.0063 | 28.4813 | 14.1962 | 10.0313 | 142.4064 |  |  | 5.5746 | 1922.7724 |  |  | 0.074063 |  |  | 142.4064 |  |  | 361.3277 |  |  | 2.5373 |  |  | 6.1711 | 205.8284 | 1.7555 | 361.3277 |  |  | 361.3277 |  |  | 1 |  |  | 24.2997 | 5.4568 | 1.7555 | 2.5 |  |  | 2.9568 |  |  | 0 |  |  | 2.7754 |  |  | 0 |  |  | 19 |  |  | 1 |  |  | 0 |  |  | 0.18792 |  |  | 2.5373
1 | 18 | 14 | 19 |  |  |  |  | 447.2 | 307.802 |  | 14.1507 | 2.2123 | 31.305 | 14.1507 | 11.0613 | 156.5251 |  |  | 5.5746 | 2077.4676 |  |  | 0.075344 |  |  | 156.5251 |  |  | 418.3844 |  |  | 2.673 |  |  | 5.3016 | 216.1375 | 1.9357 | 418.3844 |  |  | 418.3844 |  |  | 1 |  |  | 25.3126 | 6.0656 | 1.9357 | 2.5 |  |  | 3.5656 |  |  | 0 |  |  | 3.5656 |  |  | 0 |  |  | 19 |  |  | 1 |  |  | 0 |  |  | 0.20139 |  |  | 2.673
1 | 18 | 15 | 19 |  |  |  |  | 222.2 | 299.927 |  | 13.9656 | 0.82524 | 11.525 | 13.9656 | 4.1262 | 57.625 |  |  | 5.5746 | 1032.2301 |  |  | 0.055826 |  |  | 57.625 |  |  | 95.3213 |  |  | 1.6542 |  |  | 10.6647 | 132.0084 | 0.72209 | 95.3213 |  |  | 95.3213 |  |  | 1 |  |  | 20.4236 | 1.7127 | 0.72209 | 2.5 |  |  | 0 |  |  | 0.78726 |  |  | 0 |  |  | 0 |  |  | 18.2127 |  |  | 0.95857 |  |  | 0 |  |  | 0.092345 |  |  | 1.6542
1 | 18 | 16 | 19 |  |  |  |  | 91.7 | 295.3595 |  | 13.6922 | 0.022811 | 0.31233 | 13.6922 | 0.11405 | 1.5616 |  |  | 5.5746 | 425.9924 |  |  | 0.0036659 |  |  | 1.5616 |  |  | 0.43805 |  |  | 0.28051 |  |  | 13.601 | 21.9472 | 0.019959 | 0.43805 |  |  | 0.43805 |  |  | 1 |  |  | 20 | 0.0080376 | 0.019959 | 2.5 |  |  | 0 |  |  | 2.492 |  |  | 0 |  |  | 0 |  |  | 15.7208 |  |  | 0.82741 |  |  | 0 |  |  | 0.0010283 |  |  | 0.28051
1 | 18 | 17 | 19 |  |  |  |  | 72.2 | 294.677 |  | 13.4534 | 0 | 0 | 13.4534 | 0 | 0 |  |  | 5.5746 | 335.4051 |  |  | 0 |  |  | 0 |  |  | 0 |  |  | 0 |  |  | 13.4534 | 0 | 0 | 0 |  |  | 0 |  |  | 0 |  |  | 0 | 0 | 0 | 2.5 |  |  | 0 |  |  | 2.5 |  |  | 0 |  |  | 0 |  |  | 13.2208 |  |  | 0.69583 |  |  | 0 |  |  | 0 |  |  | 0
1 | 18 | 18 | 19 |  |  |  |  | 22.2 | 292.927 |  | 12.2583 | 0 | 0 | 12.2583 | 0 | 0 |  |  | 5.5746 | 103.1301 |  |  | 0 |  |  | 0 |  |  | 0 |  |  | 0 |  |  | 12.2583 | 0 | 0 | 0 |  |  | 0 |  |  | 0 |  |  | 0 | 0 | 0 | 2.5 |  |  | 0 |  |  | 2.5 |  |  | 0 |  |  | 0 |  |  | 10.7208 |  |  | 0.56425 |  |  | 0 |  |  | 0 |  |  | 0
1 | 19 | 7 | 19 |  |  | 138.2 | 1658.4 | 8.3 | 292.4405 | 296.987 | 11.3784 | 0 | 0 | 11.3784 | 0 | 0 | 30.1252 |  | 5.5746 | 38.5577 | 642.0081 |  | 0 | 0.046923 |  | 0 | 30.1252 |  | 0 | 49.0172 |  | 0 | 1.6271 |  | 11.3784 | 0 | 0 | 0 | 49.0172 |  | 0 | 49.0172 |  | 0 | 1 |  | 0 | 0 | 0 | 2.5 | 30 |  | 0 | 0 |  | 2.5 | 19.644 |  | 0 | 0 |  | 0 | 0.64403 |  | 8.2208 | 19 |  | 0.43267 | 1 |  | 0 | 0.021468 |  | 0 | 0.07635 |  | 0 | 0.88786 |  | 0.039103 |  |  | 1.6271 |  |  | 0.063625 | [21 empty] | 10.356 |  |  |  | -19.644 |  |  | -0.64403 |  |  | 19 |  | 0 |  |  | -19
1 | 19 | 8 | 19 |  |  |  |  | 75 | 294.775 |  | 13.6806 | 0 | 0 | 13.6806 | 0 | 0 |  |  | 5.5746 | 348.4125 |  |  | 0 |  |  | 0 |  |  | 0 |  |  | 0 |  |  | 13.6806 | 0 | 0 | 0 |  |  | 0 |  |  | 0 |  |  | 0 | 0 | 0 | 2.5 |  |  | 0 |  |  | 2.5 |  |  | 0 |  |  | 0 |  |  | 5.7208 |  |  | 0.30109 |  |  | 0 |  |  | 0 |  |  | 0
1 | 19 | 9 | 19 |  |  |  |  | 105.6 | 295.846 |  | 13.9447 | 0.10777 | 1.5028 | 13.9447 | 0.53883 | 7.5138 |  |  | 5.5746 | 490.5648 |  |  | 0.015317 |  |  | 7.5138 |  |  | 4.4982 |  |  | 0.59866 |  |  | 13.5136 | 47.7036 | 0.094295 | 4.4982 |  |  | 4.4982 |  |  | 1 |  |  | 20.001 | 0.082532 | 0.094295 | 2.5 |  |  | 0 |  |  | 2.4175 |  |  | 0 |  |  | 0 |  |  | 3.3033 |  |  | 0.17386 |  |  | 0 |  |  | 0.0091694 |  |  | 0.59866
1 | 19 | 10 | 19 |  |  |  |  | 166.7 | 297.9845 |  | 14.2413 | 0.48259 | 6.8727 | 14.2413 | 2.413 | 34.3635 |  |  | 5.5746 | 774.4049 |  |  | 0.044374 |  |  | 34.3635 |  |  | 42.6272 |  |  | 1.2405 |  |  | 12.3109 | 100.9487 | 0.42227 | 42.6272 |  |  | 42.6272 |  |  | 1 |  |  | 20.0876 | 0.77874 | 0.42227 | 2.5 |  |  | 0 |  |  | 1.7213 |  |  | 0 |  |  | 0 |  |  | 1.5821 |  |  | 0.083266 |  |  | 0 |  |  | 0.055045 |  |  | 1.2405
1 | 19 | 11 | 19 |  |  |  |  | 222.2 | 299.927 |  | 14.3789 | 0.82349 | 11.8409 | 14.3789 | 4.1174 | 59.2043 |  |  | 5.5746 | 1032.2301 |  |  | 0.057356 |  |  | 59.2043 |  |  | 95.0179 |  |  | 1.6049 |  |  | 11.085 | 131.8682 | 0.72055 | 95.0179 |  |  | 95.0179 |  |  | 1 |  |  | 20.421 | 1.7075 | 0.72055 | 2.5 |  |  | 0 |  |  | 0.7925 |  |  | 0 |  |  | 0 |  |  | 0.78955 |  |  | 0.041555 |  |  | 0 |  |  | 0.092051 |  |  | 1.6049
1 | 19 | 12 | 19 |  |  |  |  | 319.4 | 303.329 |  | 14.4615 | 1.4216 | 20.558 | 14.4615 | 7.1078 | 102.7899 |  |  | 5.5746 | 1483.7727 |  |  | 0.069276 |  |  | 102.7899 |  |  | 215.5104 |  |  | 2.0966 |  |  | 8.7753 | 173.2584 | 1.2439 | 215.5104 |  |  | 215.5104 |  |  | 1 |  |  | 21.8856 | 3.6136 | 1.2439 | 2.5 |  |  | 1.1136 |  |  | 0 |  |  | 0 |  |  | 0 |  |  | 1.9032 |  |  | 0.10017 |  |  | 0 |  |  | 0.14524 |  |  | 2.0966
1 | 19 | 13 | 19 |  |  |  |  | 194.4 | 298.954 |  | 14.1842 | 0.65318 | 9.2649 | 14.1842 | 3.2659 | 46.3245 |  |  | 5.5746 | 903.0852 |  |  | 0.051296 |  |  | 46.3245 |  |  | 67.1233 |  |  | 1.449 |  |  | 11.5715 | 117.4436 | 0.57154 | 67.1233 |  |  | 67.1233 |  |  | 1 |  |  | 20.2144 | 1.2186 | 0.57154 | 2.5 |  |  | 0 |  |  | 1.2814 |  |  | 0 |  |  | 0 |  |  | 0.62173 |  |  | 0.032723 |  |  | 0 |  |  | 0.074327 |  |  | 1.449
1 | 19 | 14 | 19 |  |  |  |  | 213.9 | 299.6365 |  | 14.2417 | 0.77298 | 11.0085 | 14.2417 | 3.8649 | 55.0426 |  |  | 5.5746 | 993.6725 |  |  | 0.055393 |  |  | 55.0426 |  |  | 86.4111 |  |  | 1.5699 |  |  | 11.1498 | 127.76 | 0.67635 | 86.4111 |  |  | 86.4111 |  |  | 1 |  |  | 20.3506 | 1.5582 | 0.67635 | 2.5 |  |  | 0 |  |  | 0.94179 |  |  | 0 |  |  | 0.32006 |  |  | 0 |  |  | 0 |  |  | 0.12802 |  |  | 0.086961 |  |  | 1.5699
1 | 19 | 15 | 19 |  |  |  |  | 200 | 299.15 |  | 14.2101 | 0.68755 | 9.7702 | 14.2101 | 3.4378 | 48.8509 |  |  | 5.5746 | 929.1 |  |  | 0.052579 |  |  | 48.8509 |  |  | 72.4897 |  |  | 1.4839 |  |  | 11.4599 | 120.4936 | 0.60161 | 72.4897 |  |  | 72.4897 |  |  | 1 |  |  | 20.2492 | 1.3137 | 0.60161 | 2.5 |  |  | 0 |  |  | 1.1863 |  |  | 0 |  |  | 1.1863 |  |  | 0 |  |  | 0 |  |  | 0.47451 |  |  | 0.078021 |  |  | 1.4839
1 | 19 | 16 | 19 |  |  |  |  | 105.6 | 295.846 |  | 13.6966 | 0.10825 | 1.4826 | 13.6966 | 0.54124 | 7.4132 |  |  | 5.5746 | 490.5648 |  |  | 0.015111 |  |  | 7.4132 |  |  | 4.5285 |  |  | 0.61087 |  |  | 13.2636 | 47.8104 | 0.094717 | 4.5285 |  |  | 4.5285 |  |  | 1 |  |  | 20.001 | 0.083087 | 0.094717 | 2.5 |  |  | 0 |  |  | 2.4169 |  |  | 0 |  |  | 2.4169 |  |  | 0 |  |  | 0 |  |  | 0.96677 |  |  | 0.0092311 |  |  | 0.61087
1 | 19 | 17 | 19 |  |  |  |  | 41.7 | 293.6095 |  | 12.8336 | 0 | 0 | 12.8336 | 0 | 0 |  |  | 5.5746 | 193.7174 |  |  | 0 |  |  | 0 |  |  | 0 |  |  | 0 |  |  | 12.8336 | 0 | 0 | 0 |  |  | 0 |  |  | 0 |  |  | 0 | 0 | 0 | 2.5 |  |  | 0 |  |  | 2.5 |  |  | 0 |  |  | 2.5 |  |  | 0 |  |  | 0 |  |  | 1 |  |  | 0 |  |  | 0
1 | 19 | 18 | 19 |  |  |  |  | 5.6 | 292.346 |  | 10.6427 | 0 | 0 | 10.6427 | 0 | 0 |  |  | 5.5746 | 26.0148 |  |  | 0 |  |  | 0 |  |  | 0 |  |  | 0 |  |  | 10.6427 | 0 | 0 | 0 |  |  | 0 |  |  | 0 |  |  | 0 | 0 | 0 | 2.5 |  |  | 0 |  |  | 2.5 |  |  | 0 |  |  | 2.5 |  |  | 0 |  |  | 0 |  |  | 1 |  |  | 0 |  |  | 0
1 | 20 | 7 | 19 |  |  | 316.9 | 3802.8 | 13.9 | 292.6365 | 303.2415 | 11.9924 | 0 | 0 | 11.9924 | 0 | 0 | 106.0232 |  | 5.5746 | 64.5725 | 1472.159 |  | 0 | 0.072019 |  | 0 | 106.0232 |  | 0 | 301.4933 |  | 0 | 2.8437 |  | 11.9924 | 0 | 0 | 0 | 301.4933 |  | 0 | 301.4933 |  | 0 | 1 |  | 0 | 0 | 0 | 2.5 | 30 |  | 0 | 17.7339 |  | 2.5 | 0 |  | 0 | 17.7339 |  | 2.5 | 0 |  | 0 | 19 |  | 0 | 1 |  | 1 | 0 |  | 0 | 0.2048 |  | 0 | 1.7842 |  | 0.060016 |  |  | 2.8437 |  |  | 0.17066 | [21 empty] | 47.7339 |  |  |  | 17.7339 |  |  | 36.7339 |  |  | 19 |  | 36.7339 |  |  | 17.7339
1 | 20 | 8 | 19 |  |  |  |  | 100 | 295.65 |  | 13.9406 | 0.07337 | 1.0228 | 13.9406 | 0.36685 | 5.1141 |  |  | 5.5746 | 464.55 |  |  | 0.011009 |  |  | 5.1141 |  |  | 2.527 |  |  | 0.49412 |  |  | 13.6471 | 39.3614 | 0.064199 | 2.527 |  |  | 2.527 |  |  | 1 |  |  | 20.0003 | 0.046365 | 0.064199 | 2.5 |  |  | 0 |  |  | 2.4536 |  |  | 0 |  |  | 2.4536 |  |  | 0 |  |  | 0 |  |  | 0.98145 |  |  | 0.0054396 |  |  | 0.49412
1 | 20 | 9 | 19 |  |  |  |  | 402.8 | 306.248 |  | 14.5072 | 1.9353 | 28.0755 | 14.5072 | 9.6764 | 140.3776 |  |  | 5.5746 | 1871.2074 |  |  | 0.07502 |  |  | 140.3776 |  |  | 342.3238 |  |  | 2.4386 |  |  | 6.766 | 202.1548 | 1.6934 | 342.3238 |  |  | 342.3238 |  |  | 1 |  |  | 23.9671 | 5.2415 | 1.6934 | 2.5 |  |  | 2.7415 |  |  | 0 |  |  | 0 |  |  | 0 |  |  | 2.7415 |  |  | 0.14429 |  |  | 0 |  |  | 0.18294 |  |  | 2.4386
1 | 20 | 10 | 19 |  |  |  |  | 505.6 | 309.846 |  | 14.3076 | 2.5715 | 36.7917 | 14.3076 | 12.8574 | 183.9585 |  |  | 5.5746 | 2348.7648 |  |  | 0.078321 |  |  | 183.9585 |  |  | 524.317 |  |  | 2.8502 |  |  | 4.0217 | 233.0252 | 2.25 | 524.317 |  |  | 524.317 |  |  | 1 |  |  | 27.2168 | 7.0695 | 2.25 | 2.5 |  |  | 4.5695 |  |  | 0 |  |  | 0 |  |  | 0 |  |  | 7.311 |  |  | 0.38479 |  |  | 0 |  |  | 0.22323 |  |  | 2.8502
1 | 20 | 11 | 19 |  |  |  |  | 622.2 | 313.927 |  | 14.1657 | 3.2937 | 46.6581 | 14.1657 | 16.4687 | 233.2906 |  |  | 5.5746 | 2890.4301 |  |  | 0.080711 |  |  | 233.2906 |  |  | 760.0697 |  |  | 3.258 |  |  | 0.99074 | 263.7279 | 2.882 | 760.0697 |  |  | 760.0697 |  |  | 1 |  |  | 31.3966 | 8.8839 | 2.882 | 2.5 |  |  | 6.3839 |  |  | 0 |  |  | 0 |  |  | 0 |  |  | 13.6949 |  |  | 0.72079 |  |  | 0 |  |  | 0.26296 |  |  | 3.258
1 | 20 | 12 | 19 |  |  |  |  | 666.7 | 315.4845 |  | 14.0602 | 3.5704 | 50.2009 | 14.0602 | 17.8521 | 251.0047 |  |  | 5.5746 | 3097.1549 |  |  | 0.081044 |  |  | 251.0047 |  |  | 857.8267 |  |  | 3.4176 |  |  | -0.22149 | 274.5816 | 3.1241 | 857.8267 |  |  | 857.8267 |  |  | 1 |  |  | 33.0782 | 9.5168 | 3.1241 | 2.5 |  |  | 7.0168 |  |  | 0 |  |  | 1.7117 |  |  | 0 |  |  | 19 |  |  | 1 |  |  | 0 |  |  | 0.27697 |  |  | 3.4176
1 | 20 | 13 | 19 |  |  |  |  | 486.1 | 309.1635 |  | 14.1459 | 2.4526 | 34.6943 | 14.1459 | 12.263 | 173.4717 |  |  | 5.5746 | 2258.1776 |  |  | 0.076819 |  |  | 173.4717 |  |  | 488.3849 |  |  | 2.8154 |  |  | 4.3354 | 227.5756 | 2.146 | 488.3849 |  |  | 488.3849 |  |  | 1 |  |  | 26.5701 | 6.7453 | 2.146 | 2.5 |  |  | 4.2453 |  |  | 0 |  |  | 4.2453 |  |  | 0 |  |  | 19 |  |  | 1 |  |  | 0 |  |  | 0.21627 |  |  | 2.8154
1 | 20 | 14 | 19 |  |  |  |  | 413.9 | 306.6365 |  | 14.132 | 2.0068 | 28.3599 | 14.132 | 10.0339 | 141.7993 |  |  | 5.5746 | 1922.7724 |  |  | 0.073747 |  |  | 141.7993 |  |  | 361.4688 |  |  | 2.5492 |  |  | 6.1048 | 205.8552 | 1.7559 | 361.4688 |  |  | 361.4688 |  |  | 1 |  |  | 24.3022 | 5.4583 | 1.7559 | 2.5 |  |  | 2.9583 |  |  | 0 |  |  | 2.9583 |  |  | 0 |  |  | 19 |  |  | 1 |  |  | 0 |  |  | 0.18799 |  |  | 2.5492
1 | 20 | 15 | 19 |  |  |  |  | 325 | 303.525 |  | 14.0851 | 1.4584 | 20.5423 | 14.0851 | 7.2922 | 102.7113 |  |  | 5.5746 | 1509.7875 |  |  | 0.06803 |  |  | 102.7113 |  |  | 223.9511 |  |  | 2.1804 |  |  | 8.2513 | 175.4915 | 1.2761 | 223.9511 |  |  | 223.9511 |  |  | 1 |  |  | 22.0128 | 3.7335 | 1.2761 | 2.5 |  |  | 1.2335 |  |  | 0 |  |  | 1.2335 |  |  | 0 |  |  | 19 |  |  | 1 |  |  | 0 |  |  | 0.14833 |  |  | 2.1804
1 | 20 | 16 | 19 |  |  |  |  | 183.3 | 298.5655 |  | 13.8379 | 0.58608 | 8.1102 | 13.8379 | 2.9304 | 40.5508 |  |  | 5.5746 | 851.5202 |  |  | 0.047622 |  |  | 40.5508 |  |  | 57.0504 |  |  | 1.4069 |  |  | 11.4936 | 111.2477 | 0.51282 | 57.0504 |  |  | 57.0504 |  |  | 1 |  |  | 20.1558 | 1.0387 | 0.51282 | 2.5 |  |  | 0 |  |  | 1.4613 |  |  | 0 |  |  | 0 |  |  | 17.5387 |  |  | 0.92309 |  |  | 0 |  |  | 0.066998 |  |  | 1.4069
1 | 20 | 17 | 19 |  |  |  |  | 75 | 294.775 |  | 13.2029 | 0 | 0 | 13.2029 | 0 | 0 |  |  | 5.5746 | 348.4125 |  |  | 0 |  |  | 0 |  |  | 0 |  |  | 0 |  |  | 13.2029 | 0 | 0 | 0 |  |  | 0 |  |  | 0 |  |  | 0 | 0 | 0 | 2.5 |  |  | 0 |  |  | 2.5 |  |  | 0 |  |  | 0 |  |  | 15.0387 |  |  | 0.79151 |  |  | 0 |  |  | 0 |  |  | 0
1 | 20 | 18 | 19 |  |  |  |  | 8.3 | 292.4405 |  | 10.8632 | 0 | 0 | 10.8632 | 0 | 0 |  |  | 5.5746 | 38.5577 |  |  | 0 |  |  | 0 |  |  | 0 |  |  | 0 |  |  | 10.8632 | 0 | 0 | 0 |  |  | 0 |  |  | 0 |  |  | 0 | 0 | 0 | 2.5 |  |  | 0 |  |  | 2.5 |  |  | 0 |  |  | 0 |  |  | 12.5387 |  |  | 0.65993 |  |  | 0 |  |  | 0 |  |  | 0
1 | 21 | 7 | 19 |  |  | 180.325 | 2163.9 | 11.1 | 292.5385 | 298.4614 | 11.6574 | 0 | 0 | 11.6574 | 0 | 0 | 46.2078 |  | 5.5746 | 51.565 | 837.6998 |  | 0 | 0.05516 |  | 0 | 46.2078 |  | 0 | 88.4119 |  | 0 | 1.9134 |  | 11.6574 | 0 | 0 | 0 | 88.4119 |  | 0 | 88.4119 |  | 0 | 1 |  | 0 | 0 | 0 | 2.5 | 30 |  | 0 | 0 |  | 2.5 | 11.8882 |  | 0 | 0 |  | 0 | 0 |  | 10.0387 | 7.1118 |  | 0.52835 | 0.3743 |  | 0 | 0 |  | 0 | 0.10554 |  | 0 | 1.1641 |  | 0.045967 |  |  | 1.9134 |  |  | 0.087951 | [21 empty] | 18.1118 |  |  |  | -11.8882 |  |  | 7.1118 |  |  | 19 |  | 7.1118 |  |  | -11.8882
1 | 21 | 8 | 19 |  |  |  |  | 100 | 295.65 |  | 13.8634 | 0.073512 | 1.0191 | 13.8634 | 0.36756 | 5.0956 |  |  | 5.5746 | 464.55 |  |  | 0.010969 |  |  | 5.0956 |  |  | 2.5343 |  |  | 0.49735 |  |  | 13.5693 | 39.3995 | 0.064323 | 2.5343 |  |  | 2.5343 |  |  | 1 |  |  | 20.0003 | 0.0465 | 0.064323 | 2.5 |  |  | 0 |  |  | 2.4535 |  |  | 0 |  |  | 0 |  |  | 7.5852 |  |  | 0.39922 |  |  | 0 |  |  | 0.0054554 |  |  | 0.49735
1 | 21 | 9 | 19 |  |  |  |  | 261.1 | 301.2885 |  | 14.3609 | 1.063 | 15.2661 | 14.3609 | 5.3151 | 76.3304 |  |  | 5.5746 | 1212.9401 |  |  | 0.06293 |  |  | 76.3304 |  |  | 139.3595 |  |  | 1.8257 |  |  | 10.1088 | 149.8248 | 0.93015 | 139.3595 |  |  | 139.3595 |  |  | 1 |  |  | 20.8673 | 2.4508 | 0.93015 | 2.5 |  |  | 0 |  |  | 0.049224 |  |  | 0 |  |  | 0 |  |  | 7.536 |  |  | 0.39663 |  |  | 0 |  |  | 0.11489 |  |  | 1.8257
1 | 21 | 10 | 19 |  |  |  |  | 327.8 | 303.623 |  | 14.3392 | 1.4741 | 21.1374 | 14.3392 | 7.3705 | 105.6868 |  |  | 5.5746 | 1522.7949 |  |  | 0.069403 |  |  | 105.6868 |  |  | 227.5665 |  |  | 2.1532 |  |  | 8.4428 | 176.4308 | 1.2898 | 227.5665 |  |  | 227.5665 |  |  | 1 |  |  | 22.0679 | 3.7843 | 1.2898 | 2.5 |  |  | 1.2843 |  |  | 0 |  |  | 0 |  |  | 0 |  |  | 8.8202 |  |  | 0.46422 |  |  | 0 |  |  | 0.14944 |  |  | 2.1532
1 | 21 | 11 | 19 |  |  |  |  | 355.6 | 304.596 |  | 14.2786 | 1.6459 | 23.5013 | 14.2786 | 8.2295 | 117.5066 |  |  | 5.5746 | 1651.9398 |  |  | 0.071132 |  |  | 117.5066 |  |  | 268.4901 |  |  | 2.2849 |  |  | 7.695 | 186.4294 | 1.4402 | 268.4901 |  |  | 268.4901 |  |  | 1 |  |  | 22.7165 | 4.3373 | 1.4402 | 2.5 |  |  | 1.8373 |  |  | 0 |  |  | 0 |  |  | 0 |  |  | 10.6576 |  |  | 0.56092 |  |  | 0 |  |  | 0.16253 |  |  | 2.2849
1 | 21 | 12 | 19 |  |  |  |  | 213.9 | 299.6365 |  | 14.0927 | 0.77358 | 10.9019 | 14.0927 | 3.8679 | 54.5093 |  |  | 5.5746 | 993.6725 |  |  | 0.054856 |  |  | 54.5093 |  |  | 86.5129 |  |  | 1.5871 |  |  | 10.9983 | 127.8101 | 0.67689 | 86.5129 |  |  | 86.5129 |  |  | 1 |  |  | 20.3514 | 1.56 | 0.67689 | 2.5 |  |  | 0 |  |  | 0.94002 |  |  | 0 |  |  | 0 |  |  | 9.7175 |  |  | 0.51145 |  |  | 0 |  |  | 0.087064 |  |  | 1.5871
1 | 21 | 13 | 19 |  |  |  |  | 283.3 | 302.0655 |  | 14.2402 | 1.2004 | 17.0941 | 14.2402 | 6.0021 | 85.4707 |  |  | 5.5746 | 1316.0702 |  |  | 0.064944 |  |  | 85.4707 |  |  | 167.2312 |  |  | 1.9566 |  |  | 9.4385 | 159.2126 | 1.0504 | 167.2312 |  |  | 167.2312 |  |  | 1 |  |  | 21.209 | 2.8935 | 1.0504 | 2.5 |  |  | 0.39355 |  |  | 0 |  |  | 0 |  |  | 0 |  |  | 10.1111 |  |  | 0.53216 |  |  | 0 |  |  | 0.12707 |  |  | 1.9566
1 | 21 | 14 | 19 |  |  |  |  | 238.9 | 300.5115 |  | 14.0876 | 0.9276 | 13.0676 | 14.0876 | 4.638 | 65.3381 |  |  | 5.5746 | 1109.81 |  |  | 0.058873 |  |  | 65.3381 |  |  | 113.5951 |  |  | 1.7386 |  |  | 10.3772 | 139.956 | 0.81165 | 113.5951 |  |  | 113.5951 |  |  | 1 |  |  | 20.5918 | 2.0244 | 0.81165 | 2.5 |  |  | 0 |  |  | 0.47559 |  |  | 0 |  |  | 0 |  |  | 9.6355 |  |  | 0.50713 |  |  | 0 |  |  | 0.10236 |  |  | 1.7386
1 | 21 | 15 | 19 |  |  |  |  | 177.8 | 298.373 |  | 13.9008 | 0.552 | 7.6732 | 13.9008 | 2.76 | 38.366 |  |  | 5.5746 | 825.9699 |  |  | 0.04645 |  |  | 38.366 |  |  | 52.1465 |  |  | 1.3592 |  |  | 11.6928 | 107.9643 | 0.483 | 52.1465 |  |  | 52.1465 |  |  | 1 |  |  | 20.1305 | 0.95061 | 0.483 | 2.5 |  |  | 0 |  |  | 1.5494 |  |  | 0 |  |  | 0 |  |  | 8.0861 |  |  | 0.42558 |  |  | 0 |  |  | 0.063134 |  |  | 1.3592
1 | 21 | 16 | 19 |  |  |  |  | 102.8 | 295.748 |  | 13.5619 | 0.091288 | 1.238 | 13.5619 | 0.45644 | 6.1902 |  |  | 5.5746 | 477.5574 |  |  | 0.012962 |  |  | 6.1902 |  |  | 3.507 |  |  | 0.56655 |  |  | 13.1967 | 43.9054 | 0.079877 | 3.507 |  |  | 3.507 |  |  | 1 |  |  | 20.0006 | 0.064347 | 0.079877 | 2.5 |  |  | 0 |  |  | 2.4357 |  |  | 0 |  |  | 0 |  |  | 5.6505 |  |  | 0.29739 |  |  | 0 |  |  | 0.0073437 |  |  | 0.56655
1 | 21 | 17 | 19 |  |  |  |  | 83.3 | 295.0655 |  | 13.3887 | 0 | 0 | 13.3887 | 0 | 0 |  |  | 5.5746 | 386.9701 |  |  | 0 |  |  | 0 |  |  | 0 |  |  | 0 |  |  | 13.3887 | 0 | 0 | 0 |  |  | 0 |  |  | 0 |  |  | 0 | 0 | 0 | 2.5 |  |  | 0 |  |  | 2.5 |  |  | 0 |  |  | 0 |  |  | 3.1505 |  |  | 0.16581 |  |  | 0 |  |  | 0 |  |  | 0
1 | 21 | 18 | 19 |  |  |  |  | 8.3 | 292.4405 |  | 10.9681 | 0 | 0 | 10.9681 | 0 | 0 |  |  | 5.5746 | 38.5577 |  |  | 0 |  |  | 0 |  |  | 0 |  |  | 0 |  |  | 10.9681 | 0 | 0 | 0 |  |  | 0 |  |  | 0 |  |  | 0 | 0 | 0 | 2.5 |  |  | 0 |  |  | 2.5 |  |  | 0 |  |  | 0 |  |  | 0.65046 |  |  | 0.034235 |  |  | 0 |  |  | 0 |  |  | 0
1 | 22 | 7 | 19 |  |  | 231.925 | 2783.1 | 8.3 | 292.4405 | 300.2674 | 11.4642 | 0 | 0 | 11.4642 | 0 | 0 | 69.0855 |  | 5.5746 | 38.5577 | 1077.4076 |  | 0 | 0.064122 |  | 0 | 69.0855 |  | 0 | 164.1968 |  | 0 | 2.3767 |  | 11.4642 | 0 | 0 | 0 | 164.1968 |  | 0 | 164.1968 |  | 0 | 1 |  | 0 | 0 | 0 | 2.5 | 30 |  | 0 | 0 |  | 2.5 | 0.66989 |  | 0 | 0 |  | 1.8495 | 0 |  | 0 | 6.4419 |  | 0 | 0.33905 |  | 0.73982 | 0 |  | 0 | 0.1524 |  | 0 | 1.4325 |  | 0.053435 |  |  | 2.3767 |  |  | 0.127 | [21 empty] | 29.3301 |  |  |  | -0.66989 |  |  | 6.4419 |  |  | 19 |  | 6.4419 |  |  | -12.5581
1 | 22 | 8 | 19 |  |  |  |  | 100 | 295.65 |  | 14.0178 | 0.073228 | 1.0265 | 14.0178 | 0.36614 | 5.1325 |  |  | 5.5746 | 464.55 |  |  | 0.011048 |  |  | 5.1325 |  |  | 2.5196 |  |  | 0.49092 |  |  | 13.7248 | 39.3233 | 0.064075 | 2.5196 |  |  | 2.5196 |  |  | 1 |  |  | 20.0003 | 0.046231 | 0.064075 | 2.5 |  |  | 0 |  |  | 2.4538 |  |  | 0 |  |  | 2.4538 |  |  | 0 |  |  | 0 |  |  | 0.98151 |  |  | 0.0054238 |  |  | 0.49092
1 | 22 | 9 | 19 |  |  |  |  | 200 | 299.15 |  | 14.4012 | 0.68683 | 9.8911 | 14.4012 | 3.4341 | 49.4554 |  |  | 5.5746 | 929.1 |  |  | 0.053229 |  |  | 49.4554 |  |  | 72.375 |  |  | 1.4634 |  |  | 11.6539 | 120.43 | 0.60097 | 72.375 |  |  | 72.375 |  |  | 1 |  |  | 20.2484 | 1.3117 | 0.60097 | 2.5 |  |  | 0 |  |  | 1.1883 |  |  | 0 |  |  | 1.1883 |  |  | 0 |  |  | 0 |  |  | 0.47532 |  |  | 0.077898 |  |  | 1.4634
1 | 22 | 10 | 19 |  |  |  |  | 419.4 | 306.829 |  | 14.5178 | 2.0376 | 29.581 | 14.5178 | 10.1878 | 147.905 |  |  | 5.5746 | 1948.3227 |  |  | 0.075914 |  |  | 147.905 |  |  | 369.8163 |  |  | 2.5004 |  |  | 6.3676 | 207.4278 | 1.7829 | 369.8163 |  |  | 369.8163 |  |  | 1 |  |  | 24.4492 | 5.5508 | 1.7829 | 2.5 |  |  | 3.0508 |  |  | 0 |  |  | 0 |  |  | 0 |  |  | 3.0508 |  |  | 0.16057 |  |  | 0 |  |  | 0.18981 |  |  | 2.5004
1 | 22 | 11 | 19 |  |  |  |  | 552.8 | 311.498 |  | 14.3511 | 2.8626 | 41.081 | 14.3511 | 14.3129 | 205.4051 |  |  | 5.5746 | 2568.0324 |  |  | 0.079985 |  |  | 205.4051 |  |  | 615.8219 |  |  | 2.9981 |  |  | 2.9008 | 245.8612 | 2.5048 | 615.8219 |  |  | 615.8219 |  |  | 1 |  |  | 28.8564 | 7.8315 | 2.5048 | 2.5 |  |  | 5.3315 |  |  | 0 |  |  | 0 |  |  | 0 |  |  | 8.3823 |  |  | 0.44117 |  |  | 0 |  |  | 0.2398 |  |  | 2.9981
1 | 22 | 12 | 19 |  |  |  |  | 361.1 | 304.7885 |  | 14.3222 | 1.6795 | 24.0545 | 14.3222 | 8.3976 | 120.2726 |  |  | 5.5746 | 1677.4901 |  |  | 0.071698 |  |  | 120.2726 |  |  | 276.7571 |  |  | 2.3011 |  |  | 7.6041 | 188.3235 | 1.4696 | 276.7571 |  |  | 276.7571 |  |  | 1 |  |  | 22.8522 | 4.4443 | 1.4696 | 2.5 |  |  | 1.9443 |  |  | 0 |  |  | 0 |  |  | 0 |  |  | 10.3266 |  |  | 0.54351 |  |  | 0 |  |  | 0.16498 |  |  | 2.3011
1 | 22 | 13 | 19 |  |  |  |  | 419.4 | 306.829 |  | 14.2853 | 2.0395 | 29.1345 | 14.2853 | 10.1974 | 145.6727 |  |  | 5.5746 | 1948.3227 |  |  | 0.074768 |  |  | 145.6727 |  |  | 370.3387 |  |  | 2.5423 |  |  | 6.1273 | 207.5254 | 1.7845 | 370.3387 |  |  | 370.3387 |  |  | 1 |  |  | 24.4584 | 5.5565 | 1.7845 | 2.5 |  |  | 3.0565 |  |  | 0 |  |  | 0 |  |  | 0 |  |  | 13.3832 |  |  | 0.70438 |  |  | 0 |  |  | 0.19008 |  |  | 2.5423
1 | 22 | 14 | 19 |  |  |  |  | 294.4 | 302.454 |  | 14.1979 | 1.2691 | 18.0181 | 14.1979 | 6.3453 | 90.0905 |  |  | 5.5746 | 1367.6352 |  |  | 0.065873 |  |  | 90.0905 |  |  | 181.7796 |  |  | 2.0177 |  |  | 9.1217 | 163.7017 | 1.1104 | 181.7796 |  |  | 181.7796 |  |  | 1 |  |  | 21.4028 | 3.1168 | 1.1104 | 2.5 |  |  | 0.6168 |  |  | 0 |  |  | 0 |  |  | 0 |  |  | 14 |  |  | 0.73684 |  |  | 0 |  |  | 0.13292 |  |  | 2.0177
1 | 22 | 15 | 19 |  |  |  |  | 194.4 | 298.954 |  | 13.9846 | 0.65392 | 9.1448 | 13.9846 | 3.2696 | 45.7241 |  |  | 5.5746 | 903.0852 |  |  | 0.050631 |  |  | 45.7241 |  |  | 67.2368 |  |  | 1.4705 |  |  | 11.3689 | 117.5098 | 0.57218 | 67.2368 |  |  | 67.2368 |  |  | 1 |  |  | 20.2151 | 1.2206 | 0.57218 | 2.5 |  |  | 0 |  |  | 1.2794 |  |  | 0 |  |  | 0 |  |  | 12.7205 |  |  | 0.6695 |  |  | 0 |  |  | 0.074452 |  |  | 1.4705
1 | 22 | 16 | 19 |  |  |  |  | 113.9 | 296.1365 |  | 13.6249 | 0.15944 | 2.1724 | 13.6249 | 0.79721 | 10.8619 |  |  | 5.5746 | 529.1225 |  |  | 0.020528 |  |  | 10.8619 |  |  | 8.0951 |  |  | 0.74528 |  |  | 12.9871 | 58.0247 | 0.13951 | 8.0951 |  |  | 8.0951 |  |  | 1 |  |  | 20.0032 | 0.14851 | 0.13951 | 2.5 |  |  | 0 |  |  | 2.3515 |  |  | 0 |  |  | 0 |  |  | 10.3691 |  |  | 0.54574 |  |  | 0 |  |  | 0.015299 |  |  | 0.74528
1 | 22 | 17 | 19 |  |  |  |  | 108.3 | 295.9405 |  | 13.6073 | 0.12503 | 1.7013 | 13.6073 | 0.62515 | 8.5065 |  |  | 5.5746 | 503.1077 |  |  | 0.016908 |  |  | 8.5065 |  |  | 5.6213 |  |  | 0.66082 |  |  | 13.1072 | 51.3828 | 0.1094 | 5.6213 |  |  | 5.6213 |  |  | 1 |  |  | 20.0015 | 0.10314 | 0.1094 | 2.5 |  |  | 0 |  |  | 2.3969 |  |  | 0 |  |  | 0 |  |  | 7.9722 |  |  | 0.41959 |  |  | 0 |  |  | 0.011173 |  |  | 0.66082
1 | 22 | 18 | 19 |  |  |  |  | 11.1 | 292.5385 |  | 11.2897 | 0 | 0 | 11.2897 | 0 | 0 |  |  | 5.5746 | 51.565 |  |  | 0 |  |  | 0 |  |  | 0 |  |  | 0 |  |  | 11.2897 | 0 | 0 | 0 |  |  | 0 |  |  | 0 |  |  | 0 | 0 | 0 | 2.5 |  |  | 0 |  |  | 2.5 |  |  | 0 |  |  | 0 |  |  | 5.4722 |  |  | 0.28801 |  |  | 0 |  |  | 0 |  |  | 0
1 | 23 | 7 | 19 |  |  | 300.2417 | 3602.9 | 16.7 | 292.7345 | 302.6585 | 12.2505 | 0 | 0 | 12.2505 | 0 | 0 | 97.271 |  | 5.5746 | 77.5798 | 1394.7727 |  | 0 | 0.06974 |  | 0 | 97.271 |  | 0 | 242.6023 |  | 0 | 2.4941 |  | 12.2505 | 0 | 0 | 0 | 242.6023 |  | 0 | 242.6023 |  | 0 | 1 |  | 0 | 0 | 0 | 2.5 | 30 |  | 0 | 12.8438 |  | 2.5 | 0 |  | 0 | 0.28571 |  | 0 | 0 |  | 2.9722 | 19 |  | 0.15643 | 1 |  | 0 | 0 |  | 0 | 0.17394 |  | 0 | 1.8176 |  | 0.058116 |  |  | 2.4941 |  |  | 0.14495 | [21 empty] | 42.8438 |  |  |  | 12.8438 |  |  | 19.2857 |  |  | 19 |  | 19.2857 |  |  | 0.28571
1 | 23 | 8 | 19 |  |  |  |  | 116.7 | 296.2345 |  | 14.1393 | 0.17556 | 2.4822 | 14.1393 | 0.87778 | 12.4112 |  |  | 5.5746 | 542.1299 |  |  | 0.022893 |  |  | 12.4112 |  |  | 9.3528 |  |  | 0.75358 |  |  | 13.4371 | 60.8863 | 0.15361 | 9.3528 |  |  | 9.3528 |  |  | 1 |  |  | 20.0043 | 0.17158 | 0.15361 | 2.5 |  |  | 0 |  |  | 2.3284 |  |  | 0 |  |  | 0 |  |  | 0.64377 |  |  | 0.033883 |  |  | 0 |  |  | 0.017252 |  |  | 0.75358
1 | 23 | 9 | 19 |  |  |  |  | 211.1 | 299.5385 |  | 14.3666 | 0.75524 | 10.8503 | 14.3666 | 3.7762 | 54.2514 |  |  | 5.5746 | 980.6651 |  |  | 0.055321 |  |  | 54.2514 |  |  | 83.4541 |  |  | 1.5383 |  |  | 11.3457 | 126.2857 | 0.66084 | 83.4541 |  |  | 83.4541 |  |  | 1 |  |  | 20.3278 | 1.5066 | 0.66084 | 2.5 |  |  | 0 |  |  | 0.99342 |  |  | 0 |  |  | 0.34965 |  |  | 0 |  |  | 0 |  |  | 0.13986 |  |  | 0.085099 |  |  | 1.5383
1 | 23 | 10 | 19 |  |  |  |  | 458.3 | 308.1905 |  | 14.4855 | 2.2778 | 32.9949 | 14.4855 | 11.389 | 164.9745 |  |  | 5.5746 | 2129.0327 |  |  | 0.077488 |  |  | 164.9745 |  |  | 437.1105 |  |  | 2.6496 |  |  | 5.3743 | 219.3152 | 1.9931 | 437.1105 |  |  | 437.1105 |  |  | 1 |  |  | 25.6481 | 6.2542 | 1.9931 | 2.5 |  |  | 3.7542 |  |  | 0 |  |  | 0 |  |  | 0 |  |  | 3.7542 |  |  | 0.19759 |  |  | 0 |  |  | 0.20531 |  |  | 2.6496
1 | 23 | 11 | 19 |  |  |  |  | 408.3 | 306.4405 |  | 14.3396 | 1.9705 | 28.2569 | 14.3396 | 9.8527 | 141.2843 |  |  | 5.5746 | 1896.7577 |  |  | 0.074487 |  |  | 141.2843 |  |  | 351.7212 |  |  | 2.4895 |  |  | 6.4575 | 203.9879 | 1.7242 | 351.7212 |  |  | 351.7212 |  |  | 1 |  |  | 24.1312 | 5.3488 | 1.7242 | 2.5 |  |  | 2.8488 |  |  | 0 |  |  | 0 |  |  | 0 |  |  | 6.6029 |  |  | 0.34752 |  |  | 0 |  |  | 0.18543 |  |  | 2.4895
1 | 23 | 12 | 19 |  |  |  |  | 286.1 | 302.1635 |  | 14.2523 | 1.2176 | 17.3536 | 14.2523 | 6.088 | 86.768 |  |  | 5.5746 | 1329.0776 |  |  | 0.065284 |  |  | 86.768 |  |  | 170.8358 |  |  | 1.9689 |  |  | 9.3818 | 160.3484 | 1.0654 | 170.8358 |  |  | 170.8358 |  |  | 1 |  |  | 21.2561 | 2.9494 | 1.0654 | 2.5 |  |  | 0.44937 |  |  | 0 |  |  | 0 |  |  | 0 |  |  | 7.0523 |  |  | 0.37117 |  |  | 0 |  |  | 0.12854 |  |  | 1.9689
1 | 23 | 13 | 19 |  |  |  |  | 455.6 | 308.096 |  | 14.342 | 2.2624 | 32.4477 | 14.342 | 11.3121 | 162.2385 |  |  | 5.5746 | 2116.4898 |  |  | 0.076655 |  |  | 162.2385 |  |  | 432.6944 |  |  | 2.667 |  |  | 5.2923 | 218.5741 | 1.9796 | 432.6944 |  |  | 432.6944 |  |  | 1 |  |  | 25.5689 | 6.2102 | 1.9796 | 2.5 |  |  | 3.7102 |  |  | 0 |  |  | 0 |  |  | 0 |  |  | 10.7624 |  |  | 0.56644 |  |  | 0 |  |  | 0.20444 |  |  | 2.667
1 | 23 | 14 | 19 |  |  |  |  | 536.1 | 310.9135 |  | 14.2165 | 2.7609 | 39.2497 | 14.2165 | 13.8043 | 196.2486 |  |  | 5.5746 | 2490.4526 |  |  | 0.0788 |  |  | 196.2486 |  |  | 583.289 |  |  | 2.9722 |  |  | 3.1731 | 241.4532 | 2.4157 | 583.289 |  |  | 583.289 |  |  | 1 |  |  | 28.2753 | 7.5702 | 2.4157 | 2.5 |  |  | 5.0702 |  |  | 0 |  |  | 0 |  |  | 0 |  |  | 15.8327 |  |  | 0.8333 |  |  | 0 |  |  | 0.23421 |  |  | 2.9722
1 | 23 | 15 | 19 |  |  |  |  | 466.7 | 308.4845 |  | 14.1971 | 2.3323 | 33.1117 | 14.1971 | 11.6614 | 165.5584 |  |  | 5.5746 | 2168.0548 |  |  | 0.076363 |  |  | 165.5584 |  |  | 452.889 |  |  | 2.7355 |  |  | 4.868 | 221.9229 | 2.0407 | 452.889 |  |  | 452.889 |  |  | 1 |  |  | 25.9315 | 6.4091 | 2.0407 | 2.5 |  |  | 3.9091 |  |  | 0 |  |  | 0.74179 |  |  | 0 |  |  | 19 |  |  | 1 |  |  | 0 |  |  | 0.20889 |  |  | 2.7355
1 | 23 | 16 | 19 |  |  |  |  | 366.7 | 304.9845 |  | 14.2203 | 1.7148 | 24.3848 | 14.2203 | 8.574 | 121.924 |  |  | 5.5746 | 1703.5049 |  |  | 0.071572 |  |  | 121.924 |  |  | 285.5198 |  |  | 2.3418 |  |  | 7.3611 | 190.2905 | 1.5004 | 285.5198 |  |  | 285.5198 |  |  | 1 |  |  | 22.9974 | 4.5561 | 1.5004 | 2.5 |  |  | 2.0561 |  |  | 0 |  |  | 2.0561 |  |  | 0 |  |  | 19 |  |  | 1 |  |  | 0 |  |  | 0.16761 |  |  | 2.3418
1 | 23 | 17 | 19 |  |  |  |  | 230.6 | 300.221 |  | 14.0523 | 0.87662 | 12.3185 | 14.0523 | 4.3831 | 61.5927 |  |  | 5.5746 | 1071.2523 |  |  | 0.057496 |  |  | 61.5927 |  |  | 104.3607 |  |  | 1.6944 |  |  | 10.5458 | 136.0559 | 0.76704 | 104.3607 |  |  | 104.3607 |  |  | 1 |  |  | 20.5038 | 1.8678 | 0.76704 | 2.5 |  |  | 0 |  |  | 0.63217 |  |  | 0 |  |  | 0 |  |  | 18.3678 |  |  | 0.96673 |  |  | 0 |  |  | 0.097419 |  |  | 1.6944
1 | 23 | 18 | 19 |  |  |  |  | 50 | 293.9 |  | 12.7729 | 0 | 0 | 12.7729 | 0 | 0 |  |  | 5.5746 | 232.275 |  |  | 0 |  |  | 0 |  |  | 0 |  |  | 0 |  |  | 12.7729 | 0 | 0 | 0 |  |  | 0 |  |  | 0 |  |  | 0 | 0 | 0 | 2.5 |  |  | 0 |  |  | 2.5 |  |  | 0 |  |  | 0 |  |  | 15.8678 |  |  | 0.83515 |  |  | 0 |  |  | 0 |  |  | 0
1 | 24 | 7 | 19 |  |  | 450.0083 | 5400.1 | 52.8 | 293.998 | 307.9003 | 13.4728 | 0 | 0 | 13.4728 | 0 | 0 | 159.7458 |  | 5.5746 | 245.2824 | 2090.5137 |  | 0 | 0.076415 |  | 0 | 159.7458 |  | 0 | 509.5515 |  | 0 | 3.1898 |  | 13.4728 | 0 | 0 | 0 | 509.5515 |  | 0 | 509.5515 |  | 0 | 1 |  | 0 | 0 | 0 | 2.5 | 30 |  | 0 | 41.8872 |  | 2.5 | 0 |  | 0 | 41.8872 |  | 0 | 0 |  | 13.3678 | 19 |  | 0.70357 | 1 |  | 0 | 0 |  | 0 | 0.24374 |  | 0 | 2.4149 |  | 0.063679 |  |  | 3.1898 |  |  | 0.20312 | [21 empty] | 71.8872 |  |  |  | 41.8872 |  |  | 60.8872 |  |  | 19 |  | 60.8872 |  |  | 41.8872
1 | 24 | 8 | 19 |  |  |  |  | 213.9 | 299.6365 |  | 14.4901 | 0.77196 | 11.1859 | 14.4901 | 3.8598 | 55.9293 |  |  | 5.5746 | 993.6725 |  |  | 0.056285 |  |  | 55.9293 |  |  | 86.2414 |  |  | 1.542 |  |  | 11.4023 | 127.6763 | 0.67547 | 86.2414 |  |  | 86.2414 |  |  | 1 |  |  | 20.3493 | 1.5553 | 0.67547 | 2.5 |  |  | 0 |  |  | 0.94475 |  |  | 0 |  |  | 0 |  |  | 12.4231 |  |  | 0.65385 |  |  | 0 |  |  | 0.086791 |  |  | 1.542
1 | 24 | 9 | 19 |  |  |  |  | 433.3 | 307.3155 |  | 14.4706 | 2.1237 | 30.7312 | 14.4706 | 10.6185 | 153.6559 |  |  | 5.5746 | 2012.8952 |  |  | 0.076336 |  |  | 153.6559 |  |  | 393.5108 |  |  | 2.561 |  |  | 5.9759 | 211.7665 | 1.8582 | 393.5108 |  |  | 393.5108 |  |  | 1 |  |  | 24.8689 | 5.8067 | 1.8582 | 2.5 |  |  | 3.3067 |  |  | 0 |  |  | 0 |  |  | 0 |  |  | 15.7298 |  |  | 0.82789 |  |  | 0 |  |  | 0.19549 |  |  | 2.561
1 | 24 | 10 | 19 |  |  |  |  | 619.4 | 313.829 |  | 14.2543 | 3.2753 | 46.6873 | 14.2543 | 16.3766 | 233.4366 |  |  | 5.5746 | 2877.4227 |  |  | 0.081127 |  |  | 233.4366 |  |  | 753.7036 |  |  | 3.2287 |  |  | 1.153 | 262.9895 | 2.8659 | 753.7036 |  |  | 753.7036 |  |  | 1 |  |  | 31.2859 | 8.8407 | 2.8659 | 2.5 |  |  | 6.3407 |  |  | 0 |  |  | 3.0705 |  |  | 0 |  |  | 19 |  |  | 1 |  |  | 0 |  |  | 0.26194 |  |  | 3.2287
1 | 24 | 11 | 19 |  |  |  |  | 591.7 | 312.8595 |  | 14.1628 | 3.1052 | 43.9777 | 14.1628 | 15.5258 | 219.8884 |  |  | 5.5746 | 2748.7424 |  |  | 0.079996 |  |  | 219.8884 |  |  | 695.7362 |  |  | 3.164 |  |  | 1.7422 | 256.0667 | 2.717 | 695.7362 |  |  | 695.7362 |  |  | 1 |  |  | 30.2718 | 8.4341 | 2.717 | 2.5 |  |  | 5.9341 |  |  | 0 |  |  | 5.9341 |  |  | 0 |  |  | 19 |  |  | 1 |  |  | 0 |  |  | 0.25311 |  |  | 3.164
1 | 24 | 12 | 19 |  |  |  |  | 580.6 | 312.471 |  | 14.1144 | 3.0371 | 42.8665 | 14.1144 | 15.1854 | 214.3325 |  |  | 5.5746 | 2697.1773 |  |  | 0.079465 |  |  | 214.3325 |  |  | 672.9836 |  |  | 3.1399 |  |  | 1.966 | 253.2444 | 2.6574 | 672.9836 |  |  | 672.9836 |  |  | 1 |  |  | 29.8708 | 8.2678 | 2.6574 | 2.5 |  |  | 5.7678 |  |  | 0 |  |  | 5.7678 |  |  | 0 |  |  | 19 |  |  | 1 |  |  | 0 |  |  | 0.24951 |  |  | 3.1399
1 | 24 | 13 | 19 |  |  |  |  | 713.9 | 317.1365 |  | 13.9556 | 3.8641 | 53.9259 | 13.9556 | 19.3205 | 269.6295 |  |  | 5.5746 | 3316.4225 |  |  | 0.081301 |  |  | 269.6295 |  |  | 965.8119 |  |  | 3.582 |  |  | -1.5008 | 285.651 | 3.3811 | 965.8119 |  |  | 965.8119 |  |  | 1 |  |  | 34.896 | 10.1567 | 3.3811 | 2.5 |  |  | 7.6567 |  |  | 0 |  |  | 7.6567 |  |  | 0 |  |  | 19 |  |  | 1 |  |  | 0 |  |  | 0.29122 |  |  | 3.582
1 | 24 | 14 | 19 |  |  |  |  | 800 | 320.15 |  | 13.7819 | 4.4003 | 60.6445 | 13.7819 | 22.0015 | 303.2225 |  |  | 5.5746 | 3716.4 |  |  | 0.08159 |  |  | 303.2225 |  |  | 1173.6624 |  |  | 3.8706 |  |  | -3.8193 | 304.8265 | 3.8503 | 1173.6624 |  |  | 1173.6624 |  |  | 1 |  |  | 38.28 | 11.2513 | 3.8503 | 2.5 |  |  | 8.7513 |  |  | 0 |  |  | 8.7513 |  |  | 0 |  |  | 19 |  |  | 1 |  |  | 0 |  |  | 0.31581 |  |  | 3.8706
1 | 24 | 15 | 19 |  |  |  |  | 652.8 | 314.998 |  | 13.9225 | 3.4862 | 48.5367 | 13.9225 | 17.431 | 242.6837 |  |  | 5.5746 | 3032.5824 |  |  | 0.080025 |  |  | 242.6837 |  |  | 827.6557 |  |  | 3.4104 |  |  | -0.022342 | 271.324 | 3.0504 | 827.6557 |  |  | 827.6557 |  |  | 1 |  |  | 32.5629 | 9.3274 | 3.0504 | 2.5 |  |  | 6.8274 |  |  | 0 |  |  | 6.8274 |  |  | 0 |  |  | 19 |  |  | 1 |  |  | 0 |  |  | 0.27292 |  |  | 3.4104
1 | 24 | 16 | 19 |  |  |  |  | 452.8 | 307.998 |  | 14.0786 | 2.2475 | 31.6415 | 14.0786 | 11.2375 | 158.2076 |  |  | 5.5746 | 2103.4824 |  |  | 0.075212 |  |  | 158.2076 |  |  | 428.4188 |  |  | 2.708 |  |  | 5.0886 | 217.8518 | 1.9666 | 428.4188 |  |  | 428.4188 |  |  | 1 |  |  | 25.4923 | 6.1673 | 1.9666 | 2.5 |  |  | 3.6673 |  |  | 0 |  |  | 3.6673 |  |  | 0 |  |  | 19 |  |  | 1 |  |  | 0 |  |  | 0.20367 |  |  | 2.708
1 | 24 | 17 | 19 |  |  |  |  | 241.7 | 300.6095 |  | 13.9536 | 0.94547 | 13.1927 | 13.9536 | 4.7274 | 65.9637 |  |  | 5.5746 | 1122.8174 |  |  | 0.058748 |  |  | 65.9637 |  |  | 116.8938 |  |  | 1.7721 |  |  | 10.1717 | 141.2978 | 0.82729 | 116.8938 |  |  | 116.8938 |  |  | 1 |  |  | 20.6247 | 2.0799 | 0.82729 | 2.5 |  |  | 0 |  |  | 0.42012 |  |  | 0 |  |  | 0 |  |  | 18.5799 |  |  | 0.97789 |  |  | 0 |  |  | 0.10411 |  |  | 1.7721
1 | 24 | 18 | 19 |  |  |  |  | 47.2 | 293.802 |  | 12.7046 | 0 | 0 | 12.7046 | 0 | 0 |  |  | 5.5746 | 219.2676 |  |  | 0 |  |  | 0 |  |  | 0 |  |  | 0 |  |  | 12.7046 | 0 | 0 | 0 |  |  | 0 |  |  | 0 |  |  | 0 | 0 | 0 | 2.5 |  |  | 0 |  |  | 2.5 |  |  | 0 |  |  | 0 |  |  | 16.0799 |  |  | 0.84631 |  |  | 0 |  |  | 0 |  |  | 0
1 | 25 | 7 | 19 |  |  | 383.3167 | 4599.8 | 22.2 | 292.927 | 305.5661 | 12.4323 | 0 | 0 | 12.4323 | 0 | 0 | 134.7806 |  | 5.5746 | 103.1301 | 1780.6976 |  | 0 | 0.07569 |  | 0 | 134.7806 |  | 0 | 427.7051 |  | 0 | 3.1733 |  | 12.4323 | 0 | 0 | 0 | 427.7051 |  | 0 | 427.7051 |  | 0 | 1 |  | 0 | 0 | 0 | 2.5 | 30 |  | 0 | 30.509 |  | 2.5 | 0 |  | 0 | 30.509 |  | 0 | 0 |  | 13.5799 | 19 |  | 0.71473 | 1 |  | 0 | 0 |  | 0 | 0.24019 |  | 0 | 2.0759 |  | 0.063075 |  |  | 3.1733 |  |  | 0.20016 | [21 empty] | 60.509 |  |  |  | 30.509 |  |  | 49.509 |  |  | 19 |  | 49.509 |  |  | 30.509
1 | 25 | 8 | 19 |  |  |  |  | 144.4 | 297.204 |  | 14.1374 | 0.34578 | 4.8885 | 14.1374 | 1.7289 | 24.4424 |  |  | 5.5746 | 670.8102 |  |  | 0.036437 |  |  | 24.4424 |  |  | 25.8538 |  |  | 1.0577 |  |  | 12.7543 | 85.4502 | 0.30256 | 25.8538 |  |  | 25.8538 |  |  | 1 |  |  | 20.0324 | 0.47362 | 0.30256 | 2.5 |  |  | 0 |  |  | 2.0264 |  |  | 0 |  |  | 0 |  |  | 11.5535 |  |  | 0.60808 |  |  | 0 |  |  | 0.038541 |  |  | 1.0577
1 | 25 | 9 | 19 |  |  |  |  | 352.8 | 304.498 |  | 14.4143 | 1.6277 | 23.4623 | 14.4143 | 8.1385 | 117.3116 |  |  | 5.5746 | 1638.9324 |  |  | 0.071578 |  |  | 117.3116 |  |  | 264.0485 |  |  | 2.2508 |  |  | 7.9035 | 185.3956 | 1.4242 | 264.0485 |  |  | 264.0485 |  |  | 1 |  |  | 22.6442 | 4.2792 | 1.4242 | 2.5 |  |  | 1.7792 |  |  | 0 |  |  | 0 |  |  | 0 |  |  | 13.3327 |  |  | 0.70172 |  |  | 0 |  |  | 0.16111 |  |  | 2.2508
1 | 25 | 10 | 19 |  |  |  |  | 447.2 | 307.802 |  | 14.3345 | 2.2106 | 31.6885 | 14.3345 | 11.0532 | 158.4427 |  |  | 5.5746 | 2077.4676 |  |  | 0.076267 |  |  | 158.4427 |  |  | 417.9243 |  |  | 2.6377 |  |  | 5.492 | 216.0582 | 1.9343 | 417.9243 |  |  | 417.9243 |  |  | 1 |  |  | 25.3044 | 6.0609 | 1.9343 | 2.5 |  |  | 3.5609 |  |  | 0 |  |  | 0 |  |  | 0 |  |  | 16.8935 |  |  | 0.88913 |  |  | 0 |  |  | 0.20117 |  |  | 2.6377
1 | 25 | 11 | 19 |  |  |  |  | 683.3 | 316.0655 |  | 14.1008 | 3.6726 | 51.7868 | 14.1008 | 18.3631 | 258.9338 |  |  | 5.5746 | 3174.2701 |  |  | 0.081573 |  |  | 258.9338 |  |  | 894.9154 |  |  | 3.4562 |  |  | -0.58964 | 278.4832 | 3.2135 | 894.9154 |  |  | 894.9154 |  |  | 1 |  |  | 33.7073 | 9.743 | 3.2135 | 2.5 |  |  | 7.243 |  |  | 0 |  |  | 5.1365 |  |  | 0 |  |  | 19 |  |  | 1 |  |  | 0 |  |  | 0.28193 |  |  | 3.4562
1 | 25 | 12 | 19 |  |  |  |  | 733.3 | 317.8155 |  | 13.9604 | 3.9842 | 55.6208 | 13.9604 | 19.9209 | 278.1039 |  |  | 5.5746 | 3406.5451 |  |  | 0.081638 |  |  | 278.1039 |  |  | 1011.1817 |  |  | 3.636 |  |  | -1.9764 | 290.0557 | 3.4862 | 1011.1817 |  |  | 1011.1817 |  |  | 1 |  |  | 35.6473 | 10.4096 | 3.4862 | 2.5 |  |  | 7.9096 |  |  | 0 |  |  | 7.9096 |  |  | 0 |  |  | 19 |  |  | 1 |  |  | 0 |  |  | 0.29683 |  |  | 3.636
1 | 25 | 13 | 19 |  |  |  |  | 677.8 | 315.873 |  | 13.9098 | 3.6412 | 50.648 | 13.9098 | 18.2059 | 253.24 |  |  | 5.5746 | 3148.7199 |  |  | 0.080426 |  |  | 253.24 |  |  | 883.4517 |  |  | 3.4886 |  |  | -0.65494 | 277.2889 | 3.186 | 883.4517 |  |  | 883.4517 |  |  | 1 |  |  | 33.5134 | 9.6738 | 3.186 | 2.5 |  |  | 7.1738 |  |  | 0 |  |  | 7.1738 |  |  | 0 |  |  | 19 |  |  | 1 |  |  | 0 |  |  | 0.28057 |  |  | 3.4886
1 | 25 | 14 | 19 |  |  |  |  | 650 | 314.9 |  | 13.9482 | 3.4685 | 48.38 | 13.9482 | 17.3427 | 241.9001 |  |  | 5.5746 | 3019.575 |  |  | 0.080111 |  |  | 241.9001 |  |  | 821.3704 |  |  | 3.3955 |  |  | 0.074098 | 270.6354 | 3.035 | 821.3704 |  |  | 821.3704 |  |  | 1 |  |  | 32.4551 | 9.2873 | 3.035 | 2.5 |  |  | 6.7873 |  |  | 0 |  |  | 6.7873 |  |  | 0 |  |  | 19 |  |  | 1 |  |  | 0 |  |  | 0.27202 |  |  | 3.3955
1 | 25 | 15 | 19 |  |  |  |  | 588.9 | 312.7615 |  | 14.0147 | 3.0896 | 43.2996 | 14.0147 | 15.4479 | 216.4979 |  |  | 5.5746 | 2735.735 |  |  | 0.079137 |  |  | 216.4979 |  |  | 690.51 |  |  | 3.1895 |  |  | 1.6563 | 255.4239 | 2.7034 | 690.51 |  |  | 690.51 |  |  | 1 |  |  | 30.1798 | 8.3963 | 2.7034 | 2.5 |  |  | 5.8963 |  |  | 0 |  |  | 5.8963 |  |  | 0 |  |  | 19 |  |  | 1 |  |  | 0 |  |  | 0.2524 |  |  | 3.1895
1 | 25 | 16 | 19 |  |  |  |  | 247.2 | 300.802 |  | 13.9898 | 0.9792 | 13.6989 | 13.9898 | 4.896 | 68.4944 |  |  | 5.5746 | 1148.3676 |  |  | 0.059645 |  |  | 68.4944 |  |  | 123.2051 |  |  | 1.7988 |  |  | 10.073 | 143.7963 | 0.8568 | 123.2051 |  |  | 123.2051 |  |  | 1 |  |  | 20.6896 | 2.1853 | 0.8568 | 2.5 |  |  | 0 |  |  | 0.3147 |  |  | 0 |  |  | 0 |  |  | 18.6853 |  |  | 0.98344 |  |  | 0 |  |  | 0.10729 |  |  | 1.7988
1 | 25 | 17 | 19 |  |  |  |  | 44.4 | 293.704 |  | 12.6587 | 0 | 0 | 12.6587 | 0 | 0 |  |  | 5.5746 | 206.2602 |  |  | 0 |  |  | 0 |  |  | 0 |  |  | 0 |  |  | 12.6587 | 0 | 0 | 0 |  |  | 0 |  |  | 0 |  |  | 0 | 0 | 0 | 2.5 |  |  | 0 |  |  | 2.5 |  |  | 0 |  |  | 0 |  |  | 16.1853 |  |  | 0.85186 |  |  | 0 |  |  | 0 |  |  | 0
1 | 25 | 18 | 19 |  |  |  |  | 8.3 | 292.4405 |  | 11.0254 | 0 | 0 | 11.0254 | 0 | 0 |  |  | 5.5746 | 38.5577 |  |  | 0 |  |  | 0 |  |  | 0 |  |  | 0 |  |  | 11.0254 | 0 | 0 | 0 |  |  | 0 |  |  | 0 |  |  | 0 | 0 | 0 | 2.5 |  |  | 0 |  |  | 2.5 |  |  | 0 |  |  | 0 |  |  | 13.6853 |  |  | 0.72028 |  |  | 0 |  |  | 0 |  |  | 0
1 | 26 | 7 | 19 |  |  | 377.5583 | 4530.7 | 25 | 293.025 | 305.3645 | 12.6611 | 0 | 0 | 12.6611 | 0 | 0 | 130.0479 |  | 5.5746 | 116.1375 | 1753.9472 |  | 0 | 0.074146 |  | 0 | 130.0479 |  | 0 | 383.8204 |  | 0 | 2.9514 |  | 12.6611 | 0 | 0 | 0 | 383.8204 |  | 0 | 383.8204 |  | 0 | 1 |  | 0 | 0 | 0 | 2.5 | 30 |  | 0 | 28.4236 |  | 2.5 | 0 |  | 0 | 28.4236 |  | 0 | 0 |  | 11.1853 | 19 |  | 0.5887 | 1 |  | 0 | 0 |  | 0 | 0.21883 |  | 0 | 2.1336 |  | 0.061788 |  |  | 2.9514 |  |  | 0.18236 | [21 empty] | 58.4236 |  |  |  | 28.4236 |  |  | 47.4236 |  |  | 19 |  | 47.4236 |  |  | 28.4236
1 | 26 | 8 | 19 |  |  |  |  | 188.9 | 298.7615 |  | 14.4242 | 0.61848 | 8.9211 | 14.4242 | 3.0924 | 44.6055 |  |  | 5.5746 | 877.535 |  |  | 0.05083 |  |  | 44.6055 |  |  | 61.8456 |  |  | 1.3865 |  |  | 11.9503 | 114.2811 | 0.54117 | 61.8456 |  |  | 61.8456 |  |  | 1 |  |  | 20.1826 | 1.1245 | 0.54117 | 2.5 |  |  | 0 |  |  | 1.3755 |  |  | 0 |  |  | 0 |  |  | 9.8098 |  |  | 0.51631 |  |  | 0 |  |  | 0.070477 |  |  | 1.3865
1 | 26 | 9 | 19 |  |  |  |  | 397.2 | 306.052 |  | 14.4335 | 1.9013 | 27.4429 | 14.4335 | 9.5067 | 137.2143 |  |  | 5.5746 | 1845.1926 |  |  | 0.074363 |  |  | 137.2143 |  |  | 333.3542 |  |  | 2.4294 |  |  | 6.8282 | 200.3735 | 1.6637 | 333.3542 |  |  | 333.3542 |  |  | 1 |  |  | 23.8113 | 5.1375 | 1.6637 | 2.5 |  |  | 2.6375 |  |  | 0 |  |  | 0 |  |  | 0 |  |  | 12.4474 |  |  | 0.65512 |  |  | 0 |  |  | 0.18066 |  |  | 2.4294
1 | 26 | 10 | 19 |  |  |  |  | 527.8 | 310.623 |  | 14.2676 | 2.709 | 38.6514 | 14.2676 | 13.5451 | 193.257 |  |  | 5.5746 | 2451.8949 |  |  | 0.078819 |  |  | 193.257 |  |  | 566.9421 |  |  | 2.9336 |  |  | 3.4316 | 239.1761 | 2.3704 | 566.9421 |  |  | 566.9421 |  |  | 1 |  |  | 27.9825 | 7.4351 | 2.3704 | 2.5 |  |  | 4.9351 |  |  | 0 |  |  | 0 |  |  | 0 |  |  | 17.3824 |  |  | 0.91487 |  |  | 0 |  |  | 0.23123 |  |  | 2.9336
1 | 26 | 11 | 19 |  |  |  |  | 602.8 | 313.248 |  | 14.1556 | 3.1739 | 44.9282 | 14.1556 | 15.8694 | 224.6409 |  |  | 5.5746 | 2800.3074 |  |  | 0.08022 |  |  | 224.6409 |  |  | 718.962 |  |  | 3.2005 |  |  | 1.4601 | 258.885 | 2.7771 | 718.962 |  |  | 718.962 |  |  | 1 |  |  | 30.6795 | 8.5999 | 2.7771 | 2.5 |  |  | 6.0999 |  |  | 0 |  |  | 4.4823 |  |  | 0 |  |  | 19 |  |  | 1 |  |  | 0 |  |  | 0.25674 |  |  | 3.2005
1 | 26 | 12 | 19 |  |  |  |  | 522.2 | 310.427 |  | 14.1588 | 2.6756 | 37.8827 | 14.1588 | 13.3778 | 189.4136 |  |  | 5.5746 | 2425.8801 |  |  | 0.07808 |  |  | 189.4136 |  |  | 556.4686 |  |  | 2.9378 |  |  | 3.4566 | 237.6942 | 2.3411 | 556.4686 |  |  | 556.4686 |  |  | 1 |  |  | 27.7946 | 7.3471 | 2.3411 | 2.5 |  |  | 4.8471 |  |  | 0 |  |  | 4.8471 |  |  | 0 |  |  | 19 |  |  | 1 |  |  | 0 |  |  | 0.22939 |  |  | 2.9378
1 | 26 | 13 | 19 |  |  |  |  | 766.7 | 318.9845 |  | 13.8798 | 4.1923 | 58.1887 | 13.8798 | 20.9617 | 290.9435 |  |  | 5.5746 | 3561.7049 |  |  | 0.081687 |  |  | 290.9435 |  |  | 1091.4496 |  |  | 3.7514 |  |  | -2.8896 | 297.536 | 3.6683 | 1091.4496 |  |  | 1091.4496 |  |  | 1 |  |  | 36.959 | 10.8372 | 3.6683 | 2.5 |  |  | 8.3372 |  |  | 0 |  |  | 8.3372 |  |  | 0 |  |  | 19 |  |  | 1 |  |  | 0 |  |  | 0.30644 |  |  | 3.7514
1 | 26 | 14 | 19 |  |  |  |  | 577.8 | 312.373 |  | 14.0292 | 3.0208 | 42.3786 | 14.0292 | 15.1038 | 211.8931 |  |  | 5.5746 | 2684.1699 |  |  | 0.078942 |  |  | 211.8931 |  |  | 667.5626 |  |  | 3.1505 |  |  | 1.9462 | 252.5625 | 2.6432 | 667.5626 |  |  | 667.5626 |  |  | 1 |  |  | 29.775 | 8.2276 | 2.6432 | 2.5 |  |  | 5.7276 |  |  | 0 |  |  | 5.7276 |  |  | 0 |  |  | 19 |  |  | 1 |  |  | 0 |  |  | 0.2487 |  |  | 3.1505
1 | 26 | 15 | 19 |  |  |  |  | 388.9 | 305.7615 |  | 14.1091 | 1.8526 | 26.1388 | 14.1091 | 9.2631 | 130.6942 |  |  | 5.5746 | 1806.6349 |  |  | 0.072341 |  |  | 130.6942 |  |  | 320.6255 |  |  | 2.4532 |  |  | 6.6987 | 197.79 | 1.621 | 320.6255 |  |  | 320.6255 |  |  | 1 |  |  | 23.5918 | 4.9874 | 1.621 | 2.5 |  |  | 2.4874 |  |  | 0 |  |  | 2.4874 |  |  | 0 |  |  | 19 |  |  | 1 |  |  | 0 |  |  | 0.17747 |  |  | 2.4532
1 | 26 | 16 | 19 |  |  |  |  | 352.8 | 304.498 |  | 14.1475 | 1.6295 | 23.054 | 14.1475 | 8.1477 | 115.2698 |  |  | 5.5746 | 1638.9324 |  |  | 0.070332 |  |  | 115.2698 |  |  | 264.4954 |  |  | 2.2946 |  |  | 7.6293 | 185.5002 | 1.4258 | 264.4954 |  |  | 264.4954 |  |  | 1 |  |  | 22.6514 | 4.2851 | 1.4258 | 2.5 |  |  | 1.7851 |  |  | 0 |  |  | 1.7851 |  |  | 0 |  |  | 19 |  |  | 1 |  |  | 0 |  |  | 0.16138 |  |  | 2.2946
1 | 26 | 17 | 19 |  |  |  |  | 141.7 | 297.1095 |  | 13.7096 | 0.33032 | 4.5285 | 13.7096 | 1.6516 | 22.6426 |  |  | 5.5746 | 658.2673 |  |  | 0.034397 |  |  | 22.6426 |  |  | 24.1389 |  |  | 1.0661 |  |  | 12.3883 | 83.5175 | 0.28903 | 24.1389 |  |  | 24.1389 |  |  | 1 |  |  | 20.0282 | 0.44229 | 0.28903 | 2.5 |  |  | 0 |  |  | 2.0577 |  |  | 0 |  |  | 0 |  |  | 16.9423 |  |  | 0.8917 |  |  | 0 |  |  | 0.03667 |  |  | 1.0661
1 | 26 | 18 | 19 |  |  |  |  | 38.9 | 293.5115 |  | 12.5821 | 0 | 0 | 12.5821 | 0 | 0 |  |  | 5.5746 | 180.7099 |  |  | 0 |  |  | 0 |  |  | 0 |  |  | 0 |  |  | 12.5821 | 0 | 0 | 0 |  |  | 0 |  |  | 0 |  |  | 0 | 0 | 0 | 2.5 |  |  | 0 |  |  | 2.5 |  |  | 0 |  |  | 0 |  |  | 14.4423 |  |  | 0.76012 |  |  | 0 |  |  | 0 |  |  | 0
1 | 27 | 7 | 19 |  |  | 376.6167 | 4519.4 | 33.3 | 293.3155 | 305.3316 | 12.8846 | 0 | 0 | 12.8846 | 0 | 0 | 130.1019 |  | 5.5746 | 154.6951 | 1749.5727 |  | 0 | 0.074362 |  | 0 | 130.1019 |  | 0 | 376.6737 |  | 0 | 2.8952 |  | 12.8846 | 0 | 0 | 0 | 376.6737 |  | 0 | 376.6737 |  | 0 | 1 |  | 0 | 0 | 0 | 2.5 | 30 |  | 0 | 28.4057 |  | 2.5 | 0 |  | 0 | 28.4057 |  | 0 | 0 |  | 11.9423 | 19 |  | 0.62854 | 1 |  | 0 | 0 |  | 0 | 0.21529 |  | 0 | 2.1483 |  | 0.061968 |  |  | 2.8952 |  |  | 0.17941 | [21 empty] | 58.4057 |  |  |  | 28.4057 |  |  | 47.4057 |  |  | 19 |  | 47.4057 |  |  | 28.4057
1 | 27 | 8 | 19 |  |  |  |  | 211.1 | 299.5385 |  | 14.4329 | 0.75497 | 10.8965 | 14.4329 | 3.7749 | 54.4825 |  |  | 5.5746 | 980.6651 |  |  | 0.055557 |  |  | 54.4825 |  |  | 83.4099 |  |  | 1.531 |  |  | 11.413 | 126.2634 | 0.6606 | 83.4099 |  |  | 83.4099 |  |  | 1 |  |  | 20.3274 | 1.5058 | 0.6606 | 2.5 |  |  | 0 |  |  | 0.99419 |  |  | 0 |  |  | 0 |  |  | 10.9481 |  |  | 0.57622 |  |  | 0 |  |  | 0.085054 |  |  | 1.531
1 | 27 | 9 | 19 |  |  |  |  | 350 | 304.4 |  | 14.4611 | 1.6101 | 23.2842 | 14.4611 | 8.0506 | 116.4212 |  |  | 5.5746 | 1625.925 |  |  | 0.071603 |  |  | 116.4212 |  |  | 259.7824 |  |  | 2.2314 |  |  | 8.0206 | 184.3918 | 1.4089 | 259.7824 |  |  | 259.7824 |  |  | 1 |  |  | 22.5751 | 4.2229 | 1.4089 | 2.5 |  |  | 1.7229 |  |  | 0 |  |  | 0 |  |  | 0 |  |  | 12.671 |  |  | 0.6669 |  |  | 0 |  |  | 0.15978 |  |  | 2.2314
1 | 27 | 10 | 19 |  |  |  |  | 455.6 | 308.096 |  | 14.31 | 2.2627 | 32.3795 | 14.31 | 11.3136 | 161.8976 |  |  | 5.5746 | 2116.4898 |  |  | 0.076493 |  |  | 161.8976 |  |  | 432.7768 |  |  | 2.6732 |  |  | 5.2592 | 218.588 | 1.9799 | 432.7768 |  |  | 432.7768 |  |  | 1 |  |  | 25.5704 | 6.211 | 1.9799 | 2.5 |  |  | 3.711 |  |  | 0 |  |  | 0 |  |  | 0 |  |  | 16.382 |  |  | 0.86221 |  |  | 0 |  |  | 0.20448 |  |  | 2.6732
1 | 27 | 11 | 19 |  |  |  |  | 463.9 | 308.3865 |  | 14.2693 | 2.3143 | 33.0238 | 14.2693 | 11.5716 | 165.1189 |  |  | 5.5746 | 2155.0475 |  |  | 0.07662 |  |  | 165.1189 |  |  | 447.6691 |  |  | 2.7112 |  |  | 5.012 | 221.067 | 2.025 | 447.6691 |  |  | 447.6691 |  |  | 1 |  |  | 25.8377 | 6.3582 | 2.025 | 2.5 |  |  | 3.8582 |  |  | 0 |  |  | 1.2402 |  |  | 0 |  |  | 19 |  |  | 1 |  |  | 0 |  |  | 0.20773 |  |  | 2.7112
1 | 27 | 12 | 19 |  |  |  |  | 627.8 | 314.123 |  | 14.1301 | 3.3288 | 47.0367 | 14.1301 | 16.6441 | 235.1837 |  |  | 5.5746 | 2916.4449 |  |  | 0.080641 |  |  | 235.1837 |  |  | 772.246 |  |  | 3.2836 |  |  | 0.81485 | 265.1288 | 2.9127 | 772.246 |  |  | 772.246 |  |  | 1 |  |  | 31.6079 | 8.9659 | 2.9127 | 2.5 |  |  | 6.4659 |  |  | 0 |  |  | 6.4659 |  |  | 0 |  |  | 19 |  |  | 1 |  |  | 0 |  |  | 0.26479 |  |  | 3.2836
1 | 27 | 13 | 19 |  |  |  |  | 733.3 | 317.8155 |  | 13.9916 | 3.9837 | 55.7387 | 13.9916 | 19.9186 | 278.6933 |  |  | 5.5746 | 3406.5451 |  |  | 0.081811 |  |  | 278.6933 |  |  | 1011.0056 |  |  | 3.6277 |  |  | -1.9433 | 290.0388 | 3.4858 | 1011.0056 |  |  | 1011.0056 |  |  | 1 |  |  | 35.6444 | 10.4087 | 3.4858 | 2.5 |  |  | 7.9087 |  |  | 0 |  |  | 7.9087 |  |  | 0 |  |  | 19 |  |  | 1 |  |  | 0 |  |  | 0.29678 |  |  | 3.6277
1 | 27 | 14 | 19 |  |  |  |  | 488.9 | 309.2615 |  | 14.1293 | 2.4701 | 34.9004 | 14.1293 | 12.3504 | 174.5022 |  |  | 5.5746 | 2271.1849 |  |  | 0.076833 |  |  | 174.5022 |  |  | 493.6095 |  |  | 2.8287 |  |  | 4.249 | 228.3842 | 2.1613 | 493.6095 |  |  | 493.6095 |  |  | 1 |  |  | 26.6642 | 6.7934 | 2.1613 | 2.5 |  |  | 4.2934 |  |  | 0 |  |  | 4.2934 |  |  | 0 |  |  | 19 |  |  | 1 |  |  | 0 |  |  | 0.21734 |  |  | 2.8287
1 | 27 | 15 | 19 |  |  |  |  | 572.2 | 312.177 |  | 14.0402 | 2.986 | 41.9239 | 14.0402 | 14.9299 | 209.6197 |  |  | 5.5746 | 2658.1551 |  |  | 0.078859 |  |  | 209.6197 |  |  | 656.0713 |  |  | 3.1298 |  |  | 2.0963 | 251.105 | 2.6127 | 656.0713 |  |  | 656.0713 |  |  | 1 |  |  | 29.5716 | 8.1416 | 2.6127 | 2.5 |  |  | 5.6416 |  |  | 0 |  |  | 5.6416 |  |  | 0 |  |  | 19 |  |  | 1 |  |  | 0 |  |  | 0.24681 |  |  | 3.1298
1 | 27 | 16 | 19 |  |  |  |  | 386.1 | 305.6635 |  | 14.1081 | 1.8353 | 25.8932 | 14.1081 | 9.1767 | 129.4658 |  |  | 5.5746 | 1793.6276 |  |  | 0.072181 |  |  | 129.4658 |  |  | 316.1509 |  |  | 2.442 |  |  | 6.7667 | 196.8656 | 1.6059 | 316.1509 |  |  | 316.1509 |  |  | 1 |  |  | 23.515 | 4.9338 | 1.6059 | 2.5 |  |  | 2.4338 |  |  | 0 |  |  | 2.4338 |  |  | 0 |  |  | 19 |  |  | 1 |  |  | 0 |  |  | 0.17626 |  |  | 2.442
1 | 27 | 17 | 19 |  |  |  |  | 172.2 | 298.177 |  | 13.8453 | 0.5177 | 7.1677 | 13.8453 | 2.5885 | 35.8384 |  |  | 5.5746 | 799.9551 |  |  | 0.044801 |  |  | 35.8384 |  |  | 47.3625 |  |  | 1.3216 |  |  | 11.7745 | 104.5562 | 0.45299 | 47.3625 |  |  | 47.3625 |  |  | 1 |  |  | 20.1079 | 0.86437 | 0.45299 | 2.5 |  |  | 0 |  |  | 1.6356 |  |  | 0 |  |  | 0 |  |  | 17.3644 |  |  | 0.91391 |  |  | 0 |  |  | 0.059206 |  |  | 1.3216
1 | 27 | 18 | 19 |  |  |  |  | 25 | 293.025 |  | 12.1326 | 0 | 0 | 12.1326 | 0 | 0 |  |  | 5.5746 | 116.1375 |  |  | 0 |  |  | 0 |  |  | 0 |  |  | 0 |  |  | 12.1326 | 0 | 0 | 0 |  |  | 0 |  |  | 0 |  |  | 0 | 0 | 0 | 2.5 |  |  | 0 |  |  | 2.5 |  |  | 0 |  |  | 0 |  |  | 14.8644 |  |  | 0.78234 |  |  | 0 |  |  | 0 |  |  | 0
1 | 28 | 7 | 19 |  |  | 310.4083 | 3724.9 | 36.1 | 293.4135 | 303.0143 | 13.0141 | 0 | 0 | 13.0141 | 0 | 0 | 105.7262 |  | 5.5746 | 167.7026 | 1442.0019 |  | 0 | 0.073319 |  | 0 | 105.7262 |  | 0 | 307.2705 |  | 0 | 2.9063 |  | 13.0141 | 0 | 0 | 0 | 307.2705 |  | 0 | 307.2705 |  | 0 | 1 |  | 0 | 0 | 0 | 2.5 | 30 |  | 0 | 17.1666 |  | 2.5 | 0 |  | 0 | 17.1666 |  | 0 | 0 |  | 12.3644 | 19 |  | 0.65076 | 1 |  | 0 | 0 |  | 0 | 0.21309 |  | 0 | 1.7346 |  | 0.061099 |  |  | 2.9063 |  |  | 0.17757 | [21 empty] | 47.1666 |  |  |  | 17.1666 |  |  | 36.1666 |  |  | 19 |  | 36.1666 |  |  | 17.1666
1 | 28 | 8 | 19 |  |  |  |  | 205.6 | 299.346 |  | 14.3844 | 0.72133 | 10.376 | 14.3844 | 3.6067 | 51.8799 |  |  | 5.5746 | 955.1148 |  |  | 0.054318 |  |  | 51.8799 |  |  | 77.8977 |  |  | 1.5015 |  |  | 11.4991 | 123.4184 | 0.63117 | 77.8977 |  |  | 77.8977 |  |  | 1 |  |  | 20.2867 | 1.4091 | 0.63117 | 2.5 |  |  | 0 |  |  | 1.0909 |  |  | 0 |  |  | 0 |  |  | 11.2735 |  |  | 0.59334 |  |  | 0 |  |  | 0.081558 |  |  | 1.5015
1 | 28 | 9 | 19 |  |  |  |  | 358.3 | 304.6905 |  | 14.4176 | 1.6616 | 23.9561 | 14.4176 | 8.3079 | 119.7807 |  |  | 5.5746 | 1664.4827 |  |  | 0.071963 |  |  | 119.7807 |  |  | 272.336 |  |  | 2.2736 |  |  | 7.7712 | 187.3153 | 1.4539 | 272.336 |  |  | 272.336 |  |  | 1 |  |  | 22.7794 | 4.3873 | 1.4539 | 2.5 |  |  | 1.8873 |  |  | 0 |  |  | 0 |  |  | 0 |  |  | 13.1608 |  |  | 0.69267 |  |  | 0 |  |  | 0.16362 |  |  | 2.2736
1 | 28 | 10 | 19 |  |  |  |  | 508.3 | 309.9405 |  | 14.3147 | 2.5881 | 37.0475 | 14.3147 | 12.9404 | 185.2377 |  |  | 5.5746 | 2361.3077 |  |  | 0.078447 |  |  | 185.2377 |  |  | 529.4037 |  |  | 2.858 |  |  | 3.9623 | 233.7764 | 2.2646 | 529.4037 |  |  | 529.4037 |  |  | 1 |  |  | 27.3083 | 7.1142 | 2.2646 | 2.5 |  |  | 4.6142 |  |  | 0 |  |  | 0 |  |  | 0 |  |  | 17.775 |  |  | 0.93552 |  |  | 0 |  |  | 0.2242 |  |  | 2.858
1 | 28 | 11 | 19 |  |  |  |  | 513.9 | 310.1365 |  | 14.2412 | 2.6234 | 37.3608 | 14.2412 | 13.1171 | 186.8038 |  |  | 5.5746 | 2387.3225 |  |  | 0.078248 |  |  | 186.8038 |  |  | 540.2832 |  |  | 2.8922 |  |  | 3.7476 | 235.3669 | 2.2955 | 540.2832 |  |  | 540.2832 |  |  | 1 |  |  | 27.5039 | 7.2088 | 2.2955 | 2.5 |  |  | 4.7088 |  |  | 0 |  |  | 3.4837 |  |  | 0 |  |  | 19 |  |  | 1 |  |  | 0 |  |  | 0.22631 |  |  | 2.8922
1 | 28 | 12 | 19 |  |  |  |  | 386.1 | 305.6635 |  | 14.1564 | 1.835 | 25.9767 | 14.1564 | 9.1749 | 129.8833 |  |  | 5.5746 | 1793.6276 |  |  | 0.072414 |  |  | 129.8833 |  |  | 316.0565 |  |  | 2.4334 |  |  | 6.8165 | 196.846 | 1.6056 | 316.0565 |  |  | 316.0565 |  |  | 1 |  |  | 23.5134 | 4.9327 | 1.6056 | 2.5 |  |  | 2.4327 |  |  | 0 |  |  | 2.4327 |  |  | 0 |  |  | 19 |  |  | 1 |  |  | 0 |  |  | 0.17621 |  |  | 2.4334
1 | 28 | 13 | 19 |  |  |  |  | 733.3 | 317.8155 |  | 14.015 | 3.9834 | 55.827 | 14.015 | 19.9169 | 279.1352 |  |  | 5.5746 | 3406.5451 |  |  | 0.081941 |  |  | 279.1352 |  |  | 1010.8735 |  |  | 3.6214 |  |  | -1.9185 | 290.0262 | 3.4855 | 1010.8735 |  |  | 1010.8735 |  |  | 1 |  |  | 35.6422 | 10.408 | 3.4855 | 2.5 |  |  | 7.908 |  |  | 0 |  |  | 7.908 |  |  | 0 |  |  | 19 |  |  | 1 |  |  | 0 |  |  | 0.29674 |  |  | 3.6214
1 | 28 | 14 | 19 |  |  |  |  | 636.1 | 314.4135 |  | 14.0375 | 3.3814 | 47.4657 | 14.0375 | 16.9068 | 237.3283 |  |  | 5.5746 | 2955.0026 |  |  | 0.080314 |  |  | 237.3283 |  |  | 790.5966 |  |  | 3.3312 |  |  | 0.51208 | 267.2124 | 2.9587 | 790.5966 |  |  | 790.5966 |  |  | 1 |  |  | 31.9254 | 9.0877 | 2.9587 | 2.5 |  |  | 6.5877 |  |  | 0 |  |  | 6.5877 |  |  | 0 |  |  | 19 |  |  | 1 |  |  | 0 |  |  | 0.26755 |  |  | 3.3312
1 | 28 | 15 | 19 |  |  |  |  | 269.4 | 301.579 |  | 14.1044 | 1.1155 | 15.7331 | 14.1044 | 5.5774 | 78.6654 |  |  | 5.5746 | 1251.4977 |  |  | 0.062857 |  |  | 78.6654 |  |  | 149.7986 |  |  | 1.9042 |  |  | 9.6425 | 153.4761 | 0.97604 | 149.7986 |  |  | 149.7986 |  |  | 1 |  |  | 20.9904 | 2.6189 | 0.97604 | 2.5 |  |  | 0.11891 |  |  | 0 |  |  | 0.11891 |  |  | 0 |  |  | 19 |  |  | 1 |  |  | 0 |  |  | 0.1197 |  |  | 1.9042
1 | 28 | 16 | 19 |  |  |  |  | 72.2 | 294.677 |  | 13.2707 | 0 | 0 | 13.2707 | 0 | 0 |  |  | 5.5746 | 335.4051 |  |  | 0 |  |  | 0 |  |  | 0 |  |  | 0 |  |  | 13.2707 | 0 | 0 | 0 |  |  | 0 |  |  | 0 |  |  | 0 | 0 | 0 | 2.5 |  |  | 0 |  |  | 2.5 |  |  | 0 |  |  | 0 |  |  | 16.5 |  |  | 0.86842 |  |  | 0 |  |  | 0 |  |  | 0
1 | 28 | 17 | 19 |  |  |  |  | 5.6 | 292.346 |  | 10.604 | 0 | 0 | 10.604 | 0 | 0 |  |  | 5.5746 | 26.0148 |  |  | 0 |  |  | 0 |  |  | 0 |  |  | 0 |  |  | 10.604 | 0 | 0 | 0 |  |  | 0 |  |  | 0 |  |  | 0 | 0 | 0 | 2.5 |  |  | 0 |  |  | 2.5 |  |  | 0 |  |  | 0 |  |  | 14 |  |  | 0.73684 |  |  | 0 |  |  | 0 |  |  | 0
1 | 28 | 18 | 19 |  |  |  |  | 0 | 292.15 |  | 0 | 0 | 0 | 0 | 0 | 0 |  |  | 5.5746 | 0 | [5 empty] | 0 |  |  | 0 |  |  | 0 |  |  | 0 | 0 | 0 | 0 |  |  | 0 |  |  | 0 |  |  | 0 | 0 | 0 | 2.5 |  |  | 0 |  |  | 2.5 |  |  | 0 |  |  | 0 |  |  | 11.5 |  |  | 0.60526 |  |  | 0 | [5 empty] | 0
1 | 29 | 7 | 19 |  |  | 226.375 | 2716.5 | 22.2 | 292.927 | 300.0731 | 12.5606 | 0 | 0 | 12.5606 | 0 | 0 | 69.2616 |  | 5.5746 | 103.1301 | 1051.6251 |  | 0 | 0.065862 |  | 0 | 69.2616 |  | 0 | 157.0338 |  | 0 | 2.2673 |  | 12.5606 | 0 | 0 | 0 | 157.0338 |  | 0 | 157.0338 |  | 0 | 1 |  | 0 | 0 | 0 | 2.5 | 30 |  | 0 | 0 |  | 2.5 | 0.048676 |  | 0 | 0 |  | 0 | 0 |  | 9 | 18.9513 |  | 0.47368 | 0.99744 |  | 0 | 0 |  | 0 | 0.14932 |  | 0 | 1.3997 |  | 0.054885 |  |  | 2.2673 |  |  | 0.12444 | [21 empty] | 29.9513 |  |  |  | -0.048676 |  |  | 18.9513 |  |  | 19 |  | 18.9513 |  |  | -0.048676
1 | 29 | 8 | 19 |  |  |  |  | 44.4 | 293.704 |  | 13.1654 | 0 | 0 | 13.1654 | 0 | 0 |  |  | 5.5746 | 206.2602 |  |  | 0 |  |  | 0 |  |  | 0 |  |  | 0 |  |  | 13.1654 | 0 | 0 | 0 |  |  | 0 |  |  | 0 |  |  | 0 | 0 | 0 | 2.5 |  |  | 0 |  |  | 2.5 |  |  | 0 |  |  | 0 |  |  | 6.5 |  |  | 0.34211 |  |  | 0 |  |  | 0 |  |  | 0
1 | 29 | 9 | 19 |  |  |  |  | 333.3 | 303.8155 |  | 14.4492 | 1.5073 | 21.7791 | 14.4492 | 7.5364 | 108.8956 |  |  | 5.5746 | 1548.3452 |  |  | 0.07033 |  |  | 108.8956 |  |  | 235.2954 |  |  | 2.1607 |  |  | 8.4201 | 178.406 | 1.3189 | 235.2954 |  |  | 235.2954 |  |  | 1 |  |  | 22.1871 | 3.8918 | 1.3189 | 2.5 |  |  | 1.3918 |  |  | 0 |  |  | 0 |  |  | 0 |  |  | 7.8918 |  |  | 0.41536 |  |  | 0 |  |  | 0.15197 |  |  | 2.1607
1 | 29 | 10 | 19 |  |  |  |  | 338.9 | 304.0115 |  | 14.3239 | 1.5426 | 22.0964 | 14.3239 | 7.7131 | 110.4818 |  |  | 5.5746 | 1574.36 |  |  | 0.070176 |  |  | 110.4818 |  |  | 243.6182 |  |  | 2.2051 |  |  | 8.1534 | 180.4852 | 1.3498 | 243.6182 |  |  | 243.6182 |  |  | 1 |  |  | 22.3172 | 4.0059 | 1.3498 | 2.5 |  |  | 1.5059 |  |  | 0 |  |  | 0 |  |  | 0 |  |  | 9.3977 |  |  | 0.49462 |  |  | 0 |  |  | 0.15474 |  |  | 2.2051
1 | 29 | 11 | 19 |  |  |  |  | 344.4 | 304.204 |  | 14.2712 | 1.5769 | 22.5041 | 14.2712 | 7.8844 | 112.5206 |  |  | 5.5746 | 1599.9102 |  |  | 0.070329 |  |  | 112.5206 |  |  | 251.7797 |  |  | 2.2376 |  |  | 7.9637 | 182.4786 | 1.3798 | 251.7797 |  |  | 251.7797 |  |  | 1 |  |  | 22.4467 | 4.1163 | 1.3798 | 2.5 |  |  | 1.6163 |  |  | 0 |  |  | 0 |  |  | 0 |  |  | 11.0139 |  |  | 0.57968 |  |  | 0 |  |  | 0.15737 |  |  | 2.2376
1 | 29 | 12 | 19 |  |  |  |  | 433.3 | 307.3155 |  | 14.2625 | 2.1255 | 30.3144 | 14.2625 | 10.6273 | 151.5722 |  |  | 5.5746 | 2012.8952 |  |  | 0.075301 |  |  | 151.5722 |  |  | 394.0048 |  |  | 2.5995 |  |  | 5.7606 | 211.855 | 1.8598 | 394.0048 |  |  | 394.0048 |  |  | 1 |  |  | 24.8777 | 5.812 | 1.8598 | 2.5 |  |  | 3.312 |  |  | 0 |  |  | 0 |  |  | 0 |  |  | 14.3259 |  |  | 0.754 |  |  | 0 |  |  | 0.19574 |  |  | 2.5995
1 | 29 | 13 | 19 |  |  |  |  | 388.9 | 305.7615 |  | 14.2218 | 1.8518 | 26.3354 | 14.2218 | 9.2588 | 131.6769 |  |  | 5.5746 | 1806.6349 |  |  | 0.072885 |  |  | 131.6769 |  |  | 320.4026 |  |  | 2.4332 |  |  | 6.8148 | 197.7441 | 1.6203 | 320.4026 |  |  | 320.4026 |  |  | 1 |  |  | 23.5879 | 4.9847 | 1.6203 | 2.5 |  |  | 2.4847 |  |  | 0 |  |  | 0 |  |  | 0 |  |  | 16.8106 |  |  | 0.88477 |  |  | 0 |  |  | 0.17735 |  |  | 2.4332
1 | 29 | 14 | 19 |  |  |  |  | 388.9 | 305.7615 |  | 14.1494 | 1.8523 | 26.2091 | 14.1494 | 9.2616 | 131.0453 |  |  | 5.5746 | 1806.6349 |  |  | 0.072536 |  |  | 131.0453 |  |  | 320.5459 |  |  | 2.4461 |  |  | 6.7401 | 197.7736 | 1.6208 | 320.5459 |  |  | 320.5459 |  |  | 1 |  |  | 23.5904 | 4.9864 | 1.6208 | 2.5 |  |  | 2.4864 |  |  | 0 |  |  | 0.29705 |  |  | 0 |  |  | 19 |  |  | 1 |  |  | 0 |  |  | 0.17743 |  |  | 2.4461
1 | 29 | 15 | 19 |  |  |  |  | 22.2 | 292.927 |  | 11.9286 | 0 | 0 | 11.9286 | 0 | 0 |  |  | 5.5746 | 103.1301 |  |  | 0 |  |  | 0 |  |  | 0 |  |  | 0 |  |  | 11.9286 | 0 | 0 | 0 |  |  | 0 |  |  | 0 |  |  | 0 | 0 | 0 | 2.5 |  |  | 0 |  |  | 2.5 |  |  | 0 |  |  | 0 |  |  | 16.5 |  |  | 0.86842 |  |  | 0 |  |  | 0 |  |  | 0
1 | 29 | 16 | 19 |  |  |  |  | 161.1 | 297.7885 |  | 14.2928 | 0.448 | 6.4032 | 14.2928 | 2.24 | 32.0161 |  |  | 5.5746 | 748.39 |  |  | 0.04278 |  |  | 32.0161 |  |  | 38.1275 |  |  | 1.1909 |  |  | 12.5008 | 97.2638 | 0.392 | 38.1275 |  |  | 38.1275 |  |  | 1 |  |  | 20.0702 | 0.69714 | 0.392 | 2.5 |  |  | 0 |  |  | 1.8029 |  |  | 0 |  |  | 0 |  |  | 14.6971 |  |  | 0.77353 |  |  | 0 |  |  | 0.050946 |  |  | 1.1909
1 | 29 | 17 | 19 |  |  |  |  | 208.3 | 299.4405 |  | 14.3423 | 0.73811 | 10.5862 | 14.3423 | 3.6906 | 52.9311 |  |  | 5.5746 | 967.6577 |  |  | 0.0547 |  |  | 52.9311 |  |  | 80.631 |  |  | 1.5233 |  |  | 11.3899 | 124.8453 | 0.64585 | 80.631 |  |  | 80.631 |  |  | 1 |  |  | 20.3066 | 1.4571 | 0.64585 | 2.5 |  |  | 0 |  |  | 1.0429 |  |  | 0 |  |  | 0 |  |  | 13.6543 |  |  | 0.71865 |  |  | 0 |  |  | 0.083326 |  |  | 1.5233
1 | 29 | 18 | 19 |  |  |  |  | 30.6 | 293.221 |  | 12.5784 | 0 | 0 | 12.5784 | 0 | 0 |  |  | 5.5746 | 142.1523 |  |  | 0 |  |  | 0 |  |  | 0 |  |  | 0 |  |  | 12.5784 | 0 | 0 | 0 |  |  | 0 |  |  | 0 |  |  | 0 | 0 | 0 | 2.5 |  |  | 0 |  |  | 2.5 |  |  | 0 |  |  | 0 |  |  | 11.1543 |  |  | 0.58707 |  |  | 0 |  |  | 0 |  |  | 0
1 | 30 | 7 | 19 |  |  | 296.5417 | 3558.5 | 0 | 292.15 | 302.529 | 0 | 0 | 0 | 0 | 0 | 0 | 99.6015 |  | 5.5746 | 0 | 1377.5843 |  |  | 0.072302 |  | 0 | 99.6015 |  | 0 | 308.4573 |  | 0 | 3.0969 |  | 0 | 0 | 0 | 0 | 308.4573 |  | 0 | 308.4573 |  | 0 | 1 |  | 0 | 0 | 0 | 2.5 | 30 |  | 0 | 13.6303 |  | 2.5 | 0 |  | 0 | 13.5817 |  | 0 | 0 |  | 8.6543 | 19 |  | 0.45549 | 1 |  | 0 | 0 |  |  | 0.22391 |  | 0 | 1.5524 |  | 0.060251 |  |  | 3.0969 |  |  | 0.18659 | [21 empty] | 43.6303 |  |  |  | 13.6303 |  |  | 32.5817 |  |  | 19 |  | 32.5817 |  |  | 13.5817
1 | 30 | 8 | 19 |  |  |  |  | 61.1 | 294.2885 |  | 13.6161 | 0 | 0 | 13.6161 | 0 | 0 |  |  | 5.5746 | 283.8401 |  |  | 0 |  |  | 0 |  |  | 0 |  |  | 0 |  |  | 13.6161 | 0 | 0 | 0 |  |  | 0 |  |  | 0 |  |  | 0 | 0 | 0 | 2.5 |  |  | 0 |  |  | 2.5 |  |  | 0 |  |  | 0 |  |  | 6.1543 |  |  | 0.32391 |  |  | 0 |  |  | 0 |  |  | 0
1 | 30 | 9 | 19 |  |  |  |  | 252.8 | 300.998 |  | 14.576 | 1.0109 | 14.7346 | 14.576 | 5.0544 | 73.6729 |  |  | 5.5746 | 1174.3824 |  |  | 0.062733 |  |  | 73.6729 |  |  | 129.2311 |  |  | 1.7541 |  |  | 10.5325 | 146.1035 | 0.88452 | 129.2311 |  |  | 129.2311 |  |  | 1 |  |  | 20.754 | 2.2851 | 0.88452 | 2.5 |  |  | 0 |  |  | 0.21493 |  |  | 0 |  |  | 0 |  |  | 5.9393 |  |  | 0.3126 |  |  | 0 |  |  | 0.11004 |  |  | 1.7541
1 | 30 | 10 | 19 |  |  |  |  | 552.8 | 311.498 |  | 14.446 | 2.8615 | 41.3377 | 14.446 | 14.3076 | 206.6884 |  |  | 5.5746 | 2568.0324 |  |  | 0.080485 |  |  | 206.6884 |  |  | 615.4842 |  |  | 2.9778 |  |  | 2.9999 | 245.8163 | 2.5038 | 615.4842 |  |  | 615.4842 |  |  | 1 |  |  | 28.8504 | 7.8289 | 2.5038 | 2.5 |  |  | 5.3289 |  |  | 0 |  |  | 0 |  |  | 0 |  |  | 11.2682 |  |  | 0.59306 |  |  | 0 |  |  | 0.23967 |  |  | 2.9778
1 | 30 | 11 | 19 |  |  |  |  | 458.3 | 308.1905 |  | 14.3258 | 2.2792 | 32.6519 | 14.3258 | 11.3962 | 163.2593 |  |  | 5.5746 | 2129.0327 |  |  | 0.076682 |  |  | 163.2593 |  |  | 437.5267 |  |  | 2.68 |  |  | 5.2088 | 219.3848 | 1.9943 | 437.5267 |  |  | 437.5267 |  |  | 1 |  |  | 25.6556 | 6.2583 | 1.9943 | 2.5 |  |  | 3.7583 |  |  | 0 |  |  | 0 |  |  | 0 |  |  | 15.0265 |  |  | 0.79087 |  |  | 0 |  |  | 0.2055 |  |  | 2.68
1 | 30 | 12 | 19 |  |  |  |  | 741.7 | 318.1095 |  | 14.0768 | 4.0345 | 56.7926 | 14.0768 | 20.1724 | 283.9629 |  |  | 5.5746 | 3445.5674 |  |  | 0.082414 |  |  | 283.9629 |  |  | 1030.3845 |  |  | 3.6286 |  |  | -2.061 | 291.8803 | 3.5302 | 1030.3845 |  |  | 1030.3845 |  |  | 1 |  |  | 35.9631 | 10.5142 | 3.5302 | 2.5 |  |  | 8.0142 |  |  | 0 |  |  | 4.0407 |  |  | 0 |  |  | 19 |  |  | 1 |  |  | 0 |  |  | 0.29905 |  |  | 3.6286
1 | 30 | 13 | 19 |  |  |  |  | 791.7 | 319.8595 |  | 13.993 | 4.3454 | 60.8061 | 13.993 | 21.7272 | 304.0304 |  |  | 5.5746 | 3677.8424 |  |  | 0.082665 |  |  | 304.0304 |  |  | 1151.7853 |  |  | 3.7884 |  |  | -3.3887 | 302.9206 | 3.8023 | 1151.7853 |  |  | 1151.7853 |  |  | 1 |  |  | 37.9307 | 11.1433 | 3.8023 | 2.5 |  |  | 8.6433 |  |  | 0 |  |  | 8.6433 |  |  | 0 |  |  | 19 |  |  | 1 |  |  | 0 |  |  | 0.31317 |  |  | 3.7884
1 | 30 | 14 | 19 |  |  |  |  | 352.8 | 304.498 |  | 14.1798 | 1.6293 | 23.1035 | 14.1798 | 8.1466 | 115.5175 |  |  | 5.5746 | 1638.9324 |  |  | 0.070483 |  |  | 115.5175 |  |  | 264.4413 |  |  | 2.2892 |  |  | 7.6626 | 185.4875 | 1.4257 | 264.4413 |  |  | 264.4413 |  |  | 1 |  |  | 22.6505 | 4.2843 | 1.4257 | 2.5 |  |  | 1.7843 |  |  | 0 |  |  | 1.7843 |  |  | 0 |  |  | 19 |  |  | 1 |  |  | 0 |  |  | 0.16135 |  |  | 2.2892
1 | 30 | 15 | 19 |  |  |  |  | 200 | 299.15 |  | 13.9692 | 0.68847 | 9.6173 | 13.9692 | 3.4423 | 48.0866 |  |  | 5.5746 | 929.1 |  |  | 0.051756 |  |  | 48.0866 |  |  | 72.6345 |  |  | 1.5105 |  |  | 11.2154 | 120.5737 | 0.60241 | 72.6345 |  |  | 72.6345 |  |  | 1 |  |  | 20.2502 | 1.3163 | 0.60241 | 2.5 |  |  | 0 |  |  | 1.1837 |  |  | 0 |  |  | 0 |  |  | 17.8163 |  |  | 0.9377 |  |  | 0 |  |  | 0.078177 |  |  | 1.5105
1 | 30 | 16 | 19 |  |  |  |  | 63.9 | 294.3865 |  | 13.1169 | 0 | 0 | 13.1169 | 0 | 0 |  |  | 5.5746 | 296.8474 |  |  | 0 |  |  | 0 |  |  | 0 |  |  | 0 |  |  | 13.1169 | 0 | 0 | 0 |  |  | 0 |  |  | 0 |  |  | 0 | 0 | 0 | 2.5 |  |  | 0 |  |  | 2.5 |  |  | 0 |  |  | 0 |  |  | 15.3163 |  |  | 0.80612 |  |  | 0 |  |  | 0 |  |  | 0
1 | 30 | 17 | 19 |  |  |  |  | 80.6 | 294.971 |  | 13.4012 | 0 | 0 | 13.4012 | 0 | 0 |  |  | 5.5746 | 374.4273 |  |  | 0 |  |  | 0 |  |  | 0 |  |  | 0 |  |  | 13.4012 | 0 | 0 | 0 |  |  | 0 |  |  | 0 |  |  | 0 | 0 | 0 | 2.5 |  |  | 0 |  |  | 2.5 |  |  | 0 |  |  | 0 |  |  | 12.8163 |  |  | 0.67454 |  |  | 0 |  |  | 0 |  |  | 0
1 | 30 | 18 | 19 |  |  |  |  | 2.8 | 292.248 |  | 9.7752 | 0 | 0 | 9.7752 | 0 | 0 |  |  | 5.5746 | 13.0074 |  |  | 0 |  |  | 0 |  |  | 0 |  |  | 0 |  |  | 9.7752 | 0 | 0 | 0 |  |  | 0 |  |  | 0 |  |  | 0 | 0 | 0 | 2.5 |  |  | 0 |  |  | 2.5 |  |  | 0 |  |  | 0 |  |  | 10.3163 |  |  | 0.54296 |  |  | 0 |  |  | 0 |  |  | 0
1 | 31 | 7 | 19 |  |  | 159.25 | 1911 | 8.3 | 292.4405 | 302.2654 | 11.3879 | 0 | 0 | 11.3879 | 0 | 0 | 37.7204 |  | 5.5746 | 38.5577 | 739.7959 |  | 0 | 0.050988 |  | 0 | 37.7204 |  | 0 | 64.9108 |  | 0 | 1.7208 |  | 11.3879 | 0 | 0 | 0 | 64.9108 |  | 0 | 64.9108 |  | 0 | 1 |  | 0 | 0 | 0 | 2.5 | 30 |  | 0 | 0 |  | 2.5 | 16.3996 |  | 0 | 0 |  | 0 | 0 |  | 7.8163 | 2.6004 |  | 0.41138 | 0.13686 |  | 0 | 0 |  | 0 | 0.087741 |  | 0 | 1.0303 |  | 0.04249 |  |  | 1.7208 |  |  | 0.073118 | [21 empty] | 13.6004 |  |  |  | -16.3996 |  |  | 2.6004 |  |  | 19 |  | 2.6004 |  |  | -16.3996
1 | 31 | 8 | 19 |  |  |  |  | 58.3 | 294.1905 |  | 13.4475 | 0 | 0 | 13.4475 | 0 | 0 |  |  | 5.5746 | 270.8327 |  |  | 0 |  |  | 0 |  |  | 0 |  |  | 0 |  |  | 13.4475 | 0 | 0 | 0 |  |  | 0 |  |  | 0 |  |  | 0 | 0 | 0 | 2.5 |  |  | 0 |  |  | 2.5 |  |  | 0 |  |  | 0 |  |  | 5.3163 |  |  | 0.2798 |  |  | 0 |  |  | 0 |  |  | 0
1 | 31 | 9 | 19 |  |  |  |  | 108.3 | 295.9405 |  | 13.9576 | 0.12433 | 1.7353 | 13.9576 | 0.62164 | 8.6767 |  |  | 5.5746 | 503.1077 |  |  | 0.017246 |  |  | 8.6767 |  |  | 5.5741 |  |  | 0.64243 |  |  | 13.4603 | 51.2386 | 0.10879 | 5.5741 |  |  | 5.5741 |  |  | 1 |  |  | 20.0015 | 0.10227 | 0.10879 | 2.5 |  |  | 0 |  |  | 2.3977 |  |  | 0 |  |  | 0 |  |  | 2.9185 |  |  | 0.15361 |  |  | 0 |  |  | 0.011079 |  |  | 0.64243
1 | 31 | 10 | 19 |  |  |  |  | 258.3 | 301.1905 |  | 14.4873 | 1.0452 | 15.1416 | 14.4873 | 5.2258 | 75.7079 |  |  | 5.5746 | 1199.9327 |  |  | 0.063093 |  |  | 75.7079 |  |  | 135.8604 |  |  | 1.7945 |  |  | 10.3067 | 148.5603 | 0.91451 | 135.8604 |  |  | 135.8604 |  |  | 1 |  |  | 20.8275 | 2.3938 | 0.91451 | 2.5 |  |  | 0 |  |  | 0.10619 |  |  | 0 |  |  | 0 |  |  | 2.8124 |  |  | 0.14802 |  |  | 0 |  |  | 0.11322 |  |  | 1.7945
1 | 31 | 11 | 19 |  |  |  |  | 216.7 | 299.7345 |  | 14.3733 | 0.78967 | 11.3501 | 14.3733 | 3.9483 | 56.7506 |  |  | 5.5746 | 1006.6798 |  |  | 0.056374 |  |  | 56.7506 |  |  | 89.2251 |  |  | 1.5722 |  |  | 11.2146 | 129.132 | 0.69096 | 89.2251 |  |  | 89.2251 |  |  | 1 |  |  | 20.373 | 1.6072 | 0.69096 | 2.5 |  |  | 0 |  |  | 0.89282 |  |  | 0 |  |  | 0 |  |  | 1.9195 |  |  | 0.10103 |  |  | 0 |  |  | 0.088633 |  |  | 1.5722
1 | 31 | 12 | 26.9 |  |  |  |  | 269.4 | 309.479 |  | 14.4157 | 1.1139 | 16.057 | 14.4157 | 5.5693 | 80.285 |  |  | 5.5746 | 1251.4977 |  |  | 0.064151 |  |  | 80.285 |  |  | 149.4735 |  |  | 1.8618 |  |  | 9.9602 | 153.365 | 0.97463 | 149.4735 |  |  | 149.4735 |  |  | 1 |  |  | 20.9865 | 2.6137 | 0.97463 | 2.5 |  |  | 0.11371 |  |  | 0 |  |  | 0 |  |  | 0 |  |  | 2.0333 |  |  | 0.10701 |  |  | 0 |  |  | 0.11944 |  |  | 1.8618
1 | 31 | 13 | 27.8 |  |  |  |  | 330.6 | 312.521 |  | 14.4146 | 1.4909 | 21.4903 | 14.4146 | 7.4544 | 107.4515 |  |  | 5.5746 | 1535.8023 |  |  | 0.069964 |  |  | 107.4515 |  |  | 231.4621 |  |  | 2.1541 |  |  | 8.4511 | 177.4319 | 1.3045 | 231.4621 |  |  | 231.4621 |  |  | 1 |  |  | 22.1277 | 3.8386 | 1.3045 | 2.5 |  |  | 1.3386 |  |  | 0 |  |  | 0 |  |  | 0 |  |  | 3.3719 |  |  | 0.17747 |  |  | 0 |  |  | 0.15071 |  |  | 2.1541
1 | 31 | 14 | 27 |  |  |  |  | 172.2 | 306.177 |  | 14.1548 | 0.51669 | 7.3137 | 14.1548 | 2.5835 | 36.5684 |  |  | 5.5746 | 799.9551 |  |  | 0.045713 |  |  | 36.5684 |  |  | 47.2247 |  |  | 1.2914 |  |  | 12.088 | 104.4547 | 0.45211 | 47.2247 |  |  | 47.2247 |  |  | 1 |  |  | 20.1073 | 0.86188 | 0.45211 | 2.5 |  |  | 0 |  |  | 1.6381 |  |  | 0 |  |  | 0 |  |  | 1.7338 |  |  | 0.091251 |  |  | 0 |  |  | 0.059034 |  |  | 1.2914
1 | 31 | 15 | 26.8 |  |  |  |  | 200 | 306.95 |  | 14.2683 | 0.68733 | 9.807 | 14.2683 | 3.4366 | 49.035 |  |  | 5.5746 | 929.1 |  |  | 0.052777 |  |  | 49.035 |  |  | 72.4548 |  |  | 1.4776 |  |  | 11.5189 | 120.4742 | 0.60141 | 72.4548 |  |  | 72.4548 |  |  | 1 |  |  | 20.249 | 1.3131 | 0.60141 | 2.5 |  |  | 0 |  |  | 1.1869 |  |  | 0 |  |  | 0 |  |  | 0.54687 |  |  | 0.028783 |  |  | 0 |  |  | 0.077984 |  |  | 1.4776
1 | 31 | 16 | 26.8 |  |  |  |  | 172.2 | 305.977 |  | 14.1715 | 0.51664 | 7.3216 | 14.1715 | 2.5832 | 36.6078 |  |  | 5.5746 | 799.9551 |  |  | 0.045762 |  |  | 36.6078 |  |  | 47.2172 |  |  | 1.2898 |  |  | 12.1049 | 104.4492 | 0.45206 | 47.2172 |  |  | 47.2172 |  |  | 1 |  |  | 20.1072 | 0.86175 | 0.45206 | 2.5 |  |  | 0 |  |  | 1.6382 |  |  | 0 |  |  | 1.0914 |  |  | 0 |  |  | 0 |  |  | 0.43655 |  |  | 0.059025 |  |  | 1.2898
1 | 31 | 17 | 26.4 |  |  |  |  | 91.7 | 302.7595 |  | 13.7008 | 0.022796 | 0.31232 | 13.7008 | 0.11398 | 1.5616 |  |  | 5.5746 | 425.9924 |  |  | 0.0036658 |  |  | 1.5616 |  |  | 0.43763 |  |  | 0.28024 |  |  | 13.6096 | 21.9402 | 0.019947 | 0.43763 |  |  | 0.43763 |  |  | 1 |  |  | 20 | 0.0080299 | 0.019947 | 2.5 |  |  | 0 |  |  | 2.492 |  |  | 0 |  |  | 2.492 |  |  | 0 |  |  | 0 |  |  | 0.99679 |  |  | 0.0010273 |  |  | 0.28024
1 | 31 | 18 | 25.8 |  |  |  |  | 25 | 299.825 |  | 12.4424 | 0 | 0 | 12.4424 | 0 | 0 |  |  | 5.5746 | 116.1375 |  |  | 0 |  |  | 0 |  |  | 0 |  |  | 0 |  |  | 12.4424 | 0 | 0 | 0 |  |  | 0 |  |  | 0 |  |  | 0 | 0 | 0 | 2.5 |  |  | 0 |  |  | 2.5 |  |  | 0 |  |  | 2.5 |  |  | 0 |  |  | 0 |  |  | 1 |  |  | 0 |  |  | 0
2 | 1 | 7 | 24.9 |  | 4434.2143 | 330.3167 | 3963.8 | 52.8 | 299.898 | 314.0444 | 13.3052 | 0 | 0 | 13.3052 | 0 | 0 | 111.5975 | 127.4233 | 5.5746 | 245.2824 | 1534.4861 | 1716.5952 | 0 | 0.072726 | 0.07423 | 0 | 111.5975 | 127.4233 | 0 | 318.685 | 405.8396 | 0 | 2.8557 | 3.185 | 13.3052 | 0 | 0 | 0 | 318.685 | 405.8396 | 0 | 318.685 | 405.8396 | 0 | 1 | 1 | 0 | 0 | 0 | 2.5 | 30 | 840 | 0 | 19.1837 | 733.1127 | 2.5 | 0 | 0 | 0 | 2.7841 | 733.1127 | 2.5 | 0 | 0 | 0 | 19 | 19 | 0 | 1 | 1 | 1 | 0 | 0 | 0 | 0.20768 | 0.23642 | 0 | 1.8763 | 1.9841 | 0.060605 |  |  | 2.8557 |  |  | 0.17307 | [11 empty] | 369.5179 | [9 empty] | 49.1837 | 1573.1127 |  |  | 19.1837 | 733.1127 |  | 21.7841 | 752.1127 |  | 19 | 19 | 21.7841 | 752.1127 |  | 2.7841 | 733.1127
2 | 1 | 8 | 25.7 |  |  |  |  | 219.4 | 306.529 |  | 14.4133 | 0.80611 | 11.6188 | 14.4133 | 4.0306 | 58.0938 |  |  | 5.5746 | 1019.2227 |  |  | 0.056998 |  |  | 58.0938 |  |  | 92.0269 |  |  | 1.5841 |  |  | 11.1888 | 130.4698 | 0.70535 | 92.0269 |  |  | 92.0269 |  |  | 1 |  |  | 20.3959 | 1.6558 | 0.70535 | 2.5 |  |  | 0 |  |  | 0.84421 |  |  | 0 |  |  | 0.84421 |  |  | 0 |  |  | 0 |  |  | 0.33768 |  |  | 0.090291 |  |  | 1.5841
2 | 1 | 9 | 27.8 |  |  |  |  | 580.6 | 321.271 |  | 14.4064 | 3.0337 | 43.7047 | 14.4064 | 15.1685 | 218.5233 |  |  | 5.5746 | 2697.1773 |  |  | 0.081019 |  |  | 218.5233 |  |  | 671.8576 |  |  | 3.0745 |  |  | 2.2716 | 253.103 | 2.6545 | 671.8576 |  |  | 671.8576 |  |  | 1 |  |  | 29.8509 | 8.2595 | 2.6545 | 2.5 |  |  | 5.7595 |  |  | 0 |  |  | 0 |  |  | 0 |  |  | 5.7595 |  |  | 0.30313 |  |  | 0 |  |  | 0.2491 |  |  | 3.0745
2 | 1 | 10 | 30.3 |  |  |  |  | 536.1 | 322.2135 |  | 14.2324 | 2.7607 | 39.2911 | 14.2324 | 13.8034 | 196.4554 |  |  | 5.5746 | 2490.4526 |  |  | 0.078883 |  |  | 196.4554 |  |  | 583.2354 |  |  | 2.9688 |  |  | 3.1897 | 241.4458 | 2.4156 | 583.2354 |  |  | 583.2354 |  |  | 1 |  |  | 28.2744 | 7.5698 | 2.4156 | 2.5 |  |  | 5.0698 |  |  | 0 |  |  | 0 |  |  | 0 |  |  | 10.8293 |  |  | 0.56996 |  |  | 0 |  |  | 0.23419 |  |  | 2.9688
2 | 1 | 11 | 30.1 |  |  |  |  | 708.3 | 328.0405 |  | 14.125 | 3.827 | 54.0563 | 14.125 | 19.135 | 270.2815 |  |  | 5.5746 | 3290.4077 |  |  | 0.082142 |  |  | 270.2815 |  |  | 951.9351 |  |  | 3.522 |  |  | -1.183 | 284.2764 | 3.3486 | 951.9351 |  |  | 951.9351 |  |  | 1 |  |  | 34.6647 | 10.0775 | 3.3486 | 2.5 |  |  | 7.5775 |  |  | 0 |  |  | 0 |  |  | 0 |  |  | 18.4068 |  |  | 0.96878 |  |  | 0 |  |  | 0.28931 |  |  | 3.522
2 | 1 | 12 | 31 |  |  |  |  | 619.4 | 325.829 |  | 14.1284 | 3.2769 | 46.2971 | 14.1284 | 16.3844 | 231.4854 |  |  | 5.5746 | 2877.4227 |  |  | 0.080449 |  |  | 231.4854 |  |  | 754.2432 |  |  | 3.2583 |  |  | 1.0208 | 263.0523 | 2.8673 | 754.2432 |  |  | 754.2432 |  |  | 1 |  |  | 31.2953 | 8.8443 | 2.8673 | 2.5 |  |  | 6.3443 |  |  | 0 |  |  | 5.7511 |  |  | 0 |  |  | 19 |  |  | 1 |  |  | 0 |  |  | 0.26212 |  |  | 3.2583
2 | 1 | 13 | 31.4 |  |  |  |  | 322.2 | 315.827 |  | 14.1149 | 1.441 | 20.3393 | 14.1149 | 7.2049 | 101.6966 |  |  | 5.5746 | 1496.7801 |  |  | 0.067944 |  |  | 101.6966 |  |  | 219.9416 |  |  | 2.1627 |  |  | 8.351 | 174.4379 | 1.2609 | 219.9416 |  |  | 219.9416 |  |  | 1 |  |  | 21.9521 | 3.6768 | 1.2609 | 2.5 |  |  | 1.1768 |  |  | 0 |  |  | 1.1768 |  |  | 0 |  |  | 19 |  |  | 1 |  |  | 0 |  |  | 0.14694 |  |  | 2.1627
2 | 1 | 14 | 31.5 |  |  |  |  | 386.1 | 318.1635 |  | 14.1484 | 1.835 | 25.9627 | 14.1484 | 9.1752 | 129.8137 |  |  | 5.5746 | 1793.6276 |  |  | 0.072375 |  |  | 129.8137 |  |  | 316.0722 |  |  | 2.4348 |  |  | 6.8082 | 196.8492 | 1.6057 | 316.0722 |  |  | 316.0722 |  |  | 1 |  |  | 23.5137 | 4.9329 | 1.6057 | 2.5 |  |  | 2.4329 |  |  | 0 |  |  | 2.4329 |  |  | 0 |  |  | 19 |  |  | 1 |  |  | 0 |  |  | 0.17622 |  |  | 2.4348
2 | 1 | 15 | 30.5 |  |  |  |  | 261.1 | 312.7885 |  | 14.1066 | 1.0643 | 15.0138 | 14.1066 | 5.3215 | 75.0688 |  |  | 5.5746 | 1212.9401 |  |  | 0.06189 |  |  | 75.0688 |  |  | 139.6107 |  |  | 1.8598 |  |  | 9.8494 | 149.9148 | 0.93127 | 139.6107 |  |  | 139.6107 |  |  | 1 |  |  | 20.8702 | 2.4549 | 0.93127 | 2.5 |  |  | 0 |  |  | 0.045147 |  |  | 0 |  |  | 0 |  |  | 18.9549 |  |  | 0.99762 |  |  | 0 |  |  | 0.1151 |  |  | 1.8598
2 | 1 | 16 | 30.8 |  |  |  |  | 222.2 | 311.727 |  | 13.9987 | 0.8251 | 11.5503 | 13.9987 | 4.1255 | 57.7516 |  |  | 5.5746 | 1032.2301 |  |  | 0.055948 |  |  | 57.7516 |  |  | 95.2971 |  |  | 1.6501 |  |  | 10.6983 | 131.9972 | 0.72196 | 95.2971 |  |  | 95.2971 |  |  | 1 |  |  | 20.4234 | 1.7123 | 0.72196 | 2.5 |  |  | 0 |  |  | 0.78768 |  |  | 0 |  |  | 0 |  |  | 18.1672 |  |  | 0.95617 |  |  | 0 |  |  | 0.092322 |  |  | 1.6501
2 | 1 | 17 | 30.5 |  |  |  |  | 55.6 | 305.596 |  | 12.8637 | 0 | 0 | 12.8637 | 0 | 0 |  |  | 5.5746 | 258.2898 |  |  | 0 |  |  | 0 |  |  | 0 |  |  | 0 |  |  | 12.8637 | 0 | 0 | 0 |  |  | 0 |  |  | 0 |  |  | 0 | 0 | 0 | 2.5 |  |  | 0 |  |  | 2.5 |  |  | 0 |  |  | 0 |  |  | 15.6672 |  |  | 0.82459 |  |  | 0 |  |  | 0 |  |  | 0
2 | 1 | 18 | 27.5 |  |  |  |  | 0 | 300.65 |  | 0 | 0 | 0 | 0 | 0 | 0 |  |  | 5.5746 | 0 | [5 empty] | 0 |  |  | 0 |  |  | 0 |  |  | 0 | 0 | 0 | 0 |  |  | 0 |  |  | 0 |  |  | 0 | 0 | 0 | 2.5 |  |  | 0 |  |  | 2.5 |  |  | 0 |  |  | 0 |  |  | 13.1672 |  |  | 0.69301 |  |  | 0 | [5 empty] | 0
2 | 2 | 7 | 24.3 |  |  | 417.6 | 5011.2 | 50 | 299.2 | 317.7493 | 13.3036 | 0 | 0 | 13.3036 | 0 | 0 | 145.0272 |  | 5.5746 | 232.275 | 1939.9608 |  | 0 | 0.074758 |  | 0 | 145.0272 |  | 0 | 445.4802 |  | 0 | 3.0717 |  | 13.3036 | 0 | 0 | 0 | 445.4802 |  | 0 | 445.4802 |  | 0 | 1 |  | 0 | 0 | 0 | 2.5 | 30 |  | 0 | 34.631 |  | 2.5 | 0 |  | 0 | 34.631 |  | 0 | 0 |  | 10.6672 | 19 |  | 0.56143 | 1 |  | 0 | 0 |  | 0 | 0.22963 |  | 0 | 2.2817 |  | 0.062298 |  |  | 3.0717 |  |  | 0.19136 | [21 empty] | 64.631 |  |  |  | 34.631 |  |  | 53.631 |  |  | 19 |  | 53.631 |  |  | 34.631
2 | 2 | 8 | 25.6 |  |  |  |  | 269.4 | 308.179 |  | 14.5222 | 1.1133 | 16.1676 | 14.5222 | 5.5665 | 80.8379 |  |  | 5.5746 | 1251.4977 |  |  | 0.064593 |  |  | 80.8379 |  |  | 149.3623 |  |  | 1.8477 |  |  | 10.0689 | 153.327 | 0.97414 | 149.3623 |  |  | 149.3623 |  |  | 1 |  |  | 20.9851 | 2.6119 | 0.97414 | 2.5 |  |  | 0.11194 |  |  | 0 |  |  | 0 |  |  | 0 |  |  | 10.7791 |  |  | 0.56732 |  |  | 0 |  |  | 0.11935 |  |  | 1.8477
2 | 2 | 9 | 29 |  |  |  |  | 552.8 | 321.498 |  | 14.3273 | 2.8628 | 41.0168 | 14.3273 | 14.3142 | 205.0841 |  |  | 5.5746 | 2568.0324 |  |  | 0.07986 |  |  | 205.0841 |  |  | 615.9063 |  |  | 3.0032 |  |  | 2.876 | 245.8724 | 2.505 | 615.9063 |  |  | 615.9063 |  |  | 1 |  |  | 28.8579 | 7.8322 | 2.505 | 2.5 |  |  | 5.3322 |  |  | 0 |  |  | 0 |  |  | 0 |  |  | 16.1113 |  |  | 0.84796 |  |  | 0 |  |  | 0.23984 |  |  | 3.0032
2 | 2 | 10 | 29.5 |  |  |  |  | 555.6 | 322.096 |  | 14.2863 | 2.8806 | 41.1531 | 14.2863 | 14.403 | 205.7653 |  |  | 5.5746 | 2581.0398 |  |  | 0.079722 |  |  | 205.7653 |  |  | 621.6444 |  |  | 3.0211 |  |  | 2.764 | 246.6336 | 2.5205 | 621.6444 |  |  | 621.6444 |  |  | 1 |  |  | 28.9602 | 7.8772 | 2.5205 | 2.5 |  |  | 5.3772 |  |  | 0 |  |  | 2.4885 |  |  | 0 |  |  | 19 |  |  | 1 |  |  | 0 |  |  | 0.24085 |  |  | 3.0211
2 | 2 | 11 | 30 |  |  |  |  | 547.2 | 322.302 |  | 14.251 | 2.8291 | 40.3171 | 14.251 | 14.1454 | 201.5854 |  |  | 5.5746 | 2542.0176 |  |  | 0.079301 |  |  | 201.5854 |  |  | 605.0422 |  |  | 3.0014 |  |  | 2.9347 | 244.4182 | 2.4754 | 605.0422 |  |  | 605.0422 |  |  | 1 |  |  | 28.6642 | 7.746 | 2.4754 | 2.5 |  |  | 5.246 |  |  | 0 |  |  | 5.246 |  |  | 0 |  |  | 19 |  |  | 1 |  |  | 0 |  |  | 0.23802 |  |  | 3.0014
2 | 2 | 12 | 30.3 |  |  |  |  | 436.1 | 318.7135 |  | 14.2546 | 2.1428 | 30.545 | 14.2546 | 10.7141 | 152.725 |  |  | 5.5746 | 2025.9026 |  |  | 0.075386 |  |  | 152.725 |  |  | 398.8397 |  |  | 2.6115 |  |  | 5.6833 | 212.7181 | 1.875 | 398.8397 |  |  | 398.8397 |  |  | 1 |  |  | 24.9638 | 5.863 | 1.875 | 2.5 |  |  | 3.363 |  |  | 0 |  |  | 3.363 |  |  | 0 |  |  | 19 |  |  | 1 |  |  | 0 |  |  | 0.19687 |  |  | 2.6115
2 | 2 | 13 | 31.8 |  |  |  |  | 802.8 | 333.048 |  | 13.8953 | 4.4158 | 61.3592 | 13.8953 | 22.0791 | 306.7959 |  |  | 5.5746 | 3729.4074 |  |  | 0.082264 |  |  | 306.7959 |  |  | 1179.8737 |  |  | 3.8458 |  |  | -3.7679 | 305.3633 | 3.8638 | 1179.8737 |  |  | 1179.8737 |  |  | 1 |  |  | 38.3789 | 11.2817 | 3.8638 | 2.5 |  |  | 8.7817 |  |  | 0 |  |  | 8.7817 |  |  | 0 |  |  | 19 |  |  | 1 |  |  | 0 |  |  | 0.31637 |  |  | 3.8458
2 | 2 | 14 | 32.6 |  |  |  |  | 766.7 | 332.5845 |  | 13.872 | 4.1925 | 58.1577 | 13.872 | 20.9623 | 290.7887 |  |  | 5.5746 | 3561.7049 |  |  | 0.081643 |  |  | 290.7887 |  |  | 1091.4968 |  |  | 3.7536 |  |  | -2.8978 | 297.5403 | 3.6684 | 1091.4968 |  |  | 1091.4968 |  |  | 1 |  |  | 36.9598 | 10.8374 | 3.6684 | 2.5 |  |  | 8.3374 |  |  | 0 |  |  | 8.3374 |  |  | 0 |  |  | 19 |  |  | 1 |  |  | 0 |  |  | 0.30645 |  |  | 3.7536
2 | 2 | 15 | 32.3 |  |  |  |  | 461.1 | 321.5885 |  | 14.094 | 2.2986 | 32.3969 | 14.094 | 11.4932 | 161.9846 |  |  | 5.5746 | 2142.0401 |  |  | 0.075622 |  |  | 161.9846 |  |  | 443.1239 |  |  | 2.7356 |  |  | 4.8994 | 220.3163 | 2.0113 | 443.1239 |  |  | 443.1239 |  |  | 1 |  |  | 25.7561 | 6.3136 | 2.0113 | 2.5 |  |  | 3.8136 |  |  | 0 |  |  | 3.8136 |  |  | 0 |  |  | 19 |  |  | 1 |  |  | 0 |  |  | 0.20687 |  |  | 2.7356
2 | 2 | 16 | 31.4 |  |  |  |  | 233.3 | 312.7155 |  | 13.9761 | 0.8936 | 12.489 | 13.9761 | 4.468 | 62.4449 |  |  | 5.5746 | 1083.7952 |  |  | 0.057617 |  |  | 62.4449 |  |  | 107.4066 |  |  | 1.72 |  |  | 10.4017 | 137.3669 | 0.7819 | 107.4066 |  |  | 107.4066 |  |  | 1 |  |  | 20.5321 | 1.9197 | 0.7819 | 2.5 |  |  | 0 |  |  | 0.58031 |  |  | 0 |  |  | 0 |  |  | 18.4197 |  |  | 0.96946 |  |  | 0 |  |  | 0.099102 |  |  | 1.72
2 | 2 | 17 | 31.3 |  |  |  |  | 255.6 | 313.396 |  | 14.0309 | 1.0308 | 14.4628 | 14.0309 | 5.1539 | 72.3141 |  |  | 5.5746 | 1187.3898 |  |  | 0.060902 |  |  | 72.3141 |  |  | 133.0668 |  |  | 1.8401 |  |  | 9.9078 | 147.5349 | 0.90193 | 133.0668 |  |  | 133.0668 |  |  | 1 |  |  | 20.7962 | 2.3481 | 0.90193 | 2.5 |  |  | 0 |  |  | 0.15188 |  |  | 0 |  |  | 0 |  |  | 18.2678 |  |  | 0.96146 |  |  | 0 |  |  | 0.11207 |  |  | 1.8401
2 | 2 | 18 | 31.7 |  |  |  |  | 80.6 | 307.671 |  | 13.1241 | 0 | 0 | 13.1241 | 0 | 0 |  |  | 5.5746 | 374.4273 |  |  | 0 |  |  | 0 |  |  | 0 |  |  | 0 |  |  | 13.1241 | 0 | 0 | 0 |  |  | 0 |  |  | 0 |  |  | 0 | 0 | 0 | 2.5 |  |  | 0 |  |  | 2.5 |  |  | 0 |  |  | 0 |  |  | 15.7678 |  |  | 0.82988 |  |  | 0 |  |  | 0 |  |  | 0
2 | 3 | 7 | 24.5 |  |  | 327.0833 | 3925 | 30.6 | 298.721 | 313.3062 | 12.7771 | 0 | 0 | 12.7771 | 0 | 0 | 110.5512 |  | 5.5746 | 142.1523 | 1519.4656 |  | 0 | 0.072757 |  | 0 | 110.5512 |  | 0 | 320.5203 |  | 0 | 2.8993 |  | 12.7771 | 0 | 0 | 0 | 320.5203 |  | 0 | 320.5203 |  | 0 | 1 |  | 0 | 0 | 0 | 2.5 | 30 |  | 0 | 18.4642 |  | 2.5 | 0 |  | 0 | 18.4642 |  | 0 | 0 |  | 13.2678 | 19 |  | 0.69831 | 1 |  | 0 | 0 |  | 0 | 0.21094 |  | 0 | 1.8357 |  | 0.060631 |  |  | 2.8993 |  |  | 0.17579 | [21 empty] | 48.4642 |  |  |  | 18.4642 |  |  | 37.4642 |  |  | 19 |  | 37.4642 |  |  | 18.4642
2 | 3 | 8 | 25.5 |  |  |  |  | 225 | 306.525 |  | 14.4436 | 0.84044 | 12.1389 | 14.4436 | 4.2022 | 60.6947 |  |  | 5.5746 | 1045.2375 |  |  | 0.058068 |  |  | 60.6947 |  |  | 97.967 |  |  | 1.6141 |  |  | 11.0818 | 133.2186 | 0.73539 | 97.967 |  |  | 97.967 |  |  | 1 |  |  | 20.4464 | 1.7583 | 0.73539 | 2.5 |  |  | 0 |  |  | 0.74169 |  |  | 0 |  |  | 0 |  |  | 12.5261 |  |  | 0.65927 |  |  | 0 |  |  | 0.093727 |  |  | 1.6141
2 | 3 | 9 | 27.7 |  |  |  |  | 527.8 | 319.323 |  | 14.4421 | 2.7072 | 39.0976 | 14.4421 | 13.536 | 195.4879 |  |  | 5.5746 | 2451.8949 |  |  | 0.079729 |  |  | 195.4879 |  |  | 566.3672 |  |  | 2.8972 |  |  | 3.6133 | 239.0953 | 2.3688 | 566.3672 |  |  | 566.3672 |  |  | 1 |  |  | 27.9722 | 7.4303 | 2.3688 | 2.5 |  |  | 4.9303 |  |  | 0 |  |  | 0 |  |  | 0 |  |  | 17.4564 |  |  | 0.91876 |  |  | 0 |  |  | 0.23099 |  |  | 2.8972
2 | 3 | 10 | 29.3 |  |  |  |  | 572.2 | 322.477 |  | 14.293 | 2.9831 | 42.6374 | 14.293 | 14.9155 | 213.187 |  |  | 5.5746 | 2658.1551 |  |  | 0.080201 |  |  | 213.187 |  |  | 655.1197 |  |  | 3.073 |  |  | 2.3606 | 250.9835 | 2.6102 | 655.1197 |  |  | 655.1197 |  |  | 1 |  |  | 29.5548 | 8.1344 | 2.6102 | 2.5 |  |  | 5.6344 |  |  | 0 |  |  | 4.0908 |  |  | 0 |  |  | 19 |  |  | 1 |  |  | 0 |  |  | 0.24646 |  |  | 3.073
2 | 3 | 11 | 30 |  |  |  |  | 691.7 | 327.3595 |  | 14.1481 | 3.7239 | 52.6867 | 14.1481 | 18.6197 | 263.4334 |  |  | 5.5746 | 3213.2924 |  |  | 0.081982 |  |  | 263.4334 |  |  | 913.7419 |  |  | 3.4686 |  |  | -0.74766 | 280.4225 | 3.2584 | 913.7419 |  |  | 913.7419 |  |  | 1 |  |  | 34.0247 | 9.8551 | 3.2584 | 2.5 |  |  | 7.3551 |  |  | 0 |  |  | 7.3551 |  |  | 0 |  |  | 19 |  |  | 1 |  |  | 0 |  |  | 0.28436 |  |  | 3.4686
2 | 3 | 12 | 31 |  |  |  |  | 669.4 | 327.579 |  | 14.0893 | 3.5867 | 50.5347 | 14.0893 | 17.9337 | 252.6736 |  |  | 5.5746 | 3109.6977 |  |  | 0.081253 |  |  | 252.6736 |  |  | 863.7145 |  |  | 3.4183 |  |  | -0.25768 | 275.2084 | 3.1384 | 863.7145 |  |  | 863.7145 |  |  | 1 |  |  | 33.1784 | 9.5532 | 3.1384 | 2.5 |  |  | 7.0532 |  |  | 0 |  |  | 7.0532 |  |  | 0 |  |  | 19 |  |  | 1 |  |  | 0 |  |  | 0.27775 |  |  | 3.4183
2 | 3 | 13 | 29.5 |  |  |  |  | 291.7 | 312.8595 |  | 14.2353 | 1.2522 | 17.8255 | 14.2353 | 6.2611 | 89.1277 |  |  | 5.5746 | 1355.0923 |  |  | 0.065772 |  |  | 89.1277 |  |  | 178.1705 |  |  | 1.999 |  |  | 9.2264 | 162.6111 | 1.0957 | 178.1705 |  |  | 178.1705 |  |  | 1 |  |  | 21.3538 | 3.0619 | 1.0957 | 2.5 |  |  | 0.56192 |  |  | 0 |  |  | 0.56192 |  |  | 0 |  |  | 19 |  |  | 1 |  |  | 0 |  |  | 0.13148 |  |  | 1.999
2 | 3 | 14 | 29.8 |  |  |  |  | 458.3 | 318.9905 |  | 14.2938 | 2.2795 | 32.5832 | 14.2938 | 11.3976 | 162.916 |  |  | 5.5746 | 2129.0327 |  |  | 0.076521 |  |  | 162.916 |  |  | 437.61 |  |  | 2.6861 |  |  | 5.1757 | 219.3987 | 1.9946 | 437.61 |  |  | 437.61 |  |  | 1 |  |  | 25.6571 | 6.2591 | 1.9946 | 2.5 |  |  | 3.7591 |  |  | 0 |  |  | 3.7591 |  |  | 0 |  |  | 19 |  |  | 1 |  |  | 0 |  |  | 0.20554 |  |  | 2.6861
2 | 3 | 15 | 30.4 |  |  |  |  | 222.2 | 311.327 |  | 14.0318 | 0.82496 | 11.5756 | 14.0318 | 4.1248 | 57.8782 |  |  | 5.5746 | 1032.2301 |  |  | 0.056071 |  |  | 57.8782 |  |  | 95.2728 |  |  | 1.6461 |  |  | 10.7319 | 131.986 | 0.72184 | 95.2728 |  |  | 95.2728 |  |  | 1 |  |  | 20.4232 | 1.7119 | 0.72184 | 2.5 |  |  | 0 |  |  | 0.7881 |  |  | 0 |  |  | 0 |  |  | 18.2119 |  |  | 0.95852 |  |  | 0 |  |  | 0.092298 |  |  | 1.6461
2 | 3 | 16 | 29.5 |  |  |  |  | 161.1 | 308.2885 |  | 13.8985 | 0.4492 | 6.2431 | 13.8985 | 2.246 | 31.2157 |  |  | 5.5746 | 748.39 |  |  | 0.04171 |  |  | 31.2157 |  |  | 38.2801 |  |  | 1.2263 |  |  | 12.1017 | 97.3933 | 0.39305 | 38.2801 |  |  | 38.2801 |  |  | 1 |  |  | 20.0707 | 0.69991 | 0.39305 | 2.5 |  |  | 0 |  |  | 1.8001 |  |  | 0 |  |  | 0 |  |  | 16.4118 |  |  | 0.86378 |  |  | 0 |  |  | 0.05115 |  |  | 1.2263
2 | 3 | 17 | 29.3 |  |  |  |  | 63.9 | 304.6865 |  | 13.1082 | 0 | 0 | 13.1082 | 0 | 0 |  |  | 5.5746 | 296.8474 |  |  | 0 |  |  | 0 |  |  | 0 |  |  | 0 |  |  | 13.1082 | 0 | 0 | 0 |  |  | 0 |  |  | 0 |  |  | 0 | 0 | 0 | 2.5 |  |  | 0 |  |  | 2.5 |  |  | 0 |  |  | 0 |  |  | 13.9118 |  |  | 0.7322 |  |  | 0 |  |  | 0 |  |  | 0
2 | 3 | 18 | 28 |  |  |  |  | 11.1 | 301.5385 |  | 11.3369 | 0 | 0 | 11.3369 | 0 | 0 |  |  | 5.5746 | 51.565 |  |  | 0 |  |  | 0 |  |  | 0 |  |  | 0 |  |  | 11.3369 | 0 | 0 | 0 |  |  | 0 |  |  | 0 |  |  | 0 | 0 | 0 | 2.5 |  |  | 0 |  |  | 2.5 |  |  | 0 |  |  | 0 |  |  | 11.4118 |  |  | 0.60062 |  |  | 0 |  |  | 0 |  |  | 0
2 | 4 | 7 | 23.7 |  |  | 160.1667 | 1922 | 33.3 | 298.0155 | 305.9808 | 12.9386 | 0 | 0 | 12.9386 | 0 | 0 | 39.3387 |  | 5.5746 | 154.6951 | 744.0543 |  | 0 | 0.052871 |  | 0 | 39.3387 |  | 0 | 75.6927 |  | 0 | 1.9241 |  | 12.9386 | 0 | 0 | 0 | 75.6927 |  | 0 | 75.6927 |  | 0 | 1 |  | 0 | 0 | 0 | 2.5 | 30 |  | 0 | 0 |  | 2.5 | 15.1496 |  | 0 | 0 |  | 0 | 0 |  | 8.9118 | 3.8504 |  | 0.46904 | 0.20266 |  | 0 | 0 |  | 0 | 0.10173 |  | 0 | 1.0178 |  | 0.044059 |  |  | 1.9241 |  |  | 0.084775 | [21 empty] | 14.8504 |  |  |  | -15.1496 |  |  | 3.8504 |  |  | 19 |  | 3.8504 |  |  | -15.1496
2 | 4 | 8 | 24.7 |  |  |  |  | 108.3 | 301.6405 |  | 13.9918 | 0.12426 | 1.7386 | 13.9918 | 0.6213 | 8.6931 |  |  | 5.5746 | 503.1077 |  |  | 0.017279 |  |  | 8.6931 |  |  | 5.5695 |  |  | 0.64068 |  |  | 13.4947 | 51.2246 | 0.10873 | 5.5695 |  |  | 5.5695 |  |  | 1 |  |  | 20.0015 | 0.10219 | 0.10873 | 2.5 |  |  | 0 |  |  | 2.3978 |  |  | 0 |  |  | 0 |  |  | 6.514 |  |  | 0.34284 |  |  | 0 |  |  | 0.01107 |  |  | 0.64068
2 | 4 | 9 | 25.4 |  |  |  |  | 200 | 305.55 |  | 14.3845 | 0.68689 | 9.8806 | 14.3845 | 3.4344 | 49.4029 |  |  | 5.5746 | 929.1 |  |  | 0.053173 |  |  | 49.4029 |  |  | 72.385 |  |  | 1.4652 |  |  | 11.637 | 120.4355 | 0.60103 | 72.385 |  |  | 72.385 |  |  | 1 |  |  | 20.2485 | 1.3119 | 0.60103 | 2.5 |  |  | 0 |  |  | 1.1881 |  |  | 0 |  |  | 0 |  |  | 5.3259 |  |  | 0.28031 |  |  | 0 |  |  | 0.077909 |  |  | 1.4652
2 | 4 | 10 | 28 |  |  |  |  | 258.3 | 310.1905 |  | 14.3068 | 1.0461 | 14.9657 | 14.3068 | 5.2303 | 74.8284 |  |  | 5.5746 | 1199.9327 |  |  | 0.062361 |  |  | 74.8284 |  |  | 136.0353 |  |  | 1.818 |  |  | 10.1226 | 148.6239 | 0.9153 | 136.0353 |  |  | 136.0353 |  |  | 1 |  |  | 20.8294 | 2.3967 | 0.9153 | 2.5 |  |  | 0 |  |  | 0.10333 |  |  | 0 |  |  | 0 |  |  | 5.2225 |  |  | 0.27487 |  |  | 0 |  |  | 0.11337 |  |  | 1.818
2 | 4 | 11 | 28.1 |  |  |  |  | 197.2 | 308.152 |  | 14.1516 | 0.67054 | 9.4892 | 14.1516 | 3.3527 | 47.4458 |  |  | 5.5746 | 916.0926 |  |  | 0.051792 |  |  | 47.4458 |  |  | 69.816 |  |  | 1.4715 |  |  | 11.4694 | 118.9935 | 0.58672 | 69.816 |  |  | 69.816 |  |  | 1 |  |  | 20.2316 | 1.2664 | 0.58672 | 2.5 |  |  | 0 |  |  | 1.2336 |  |  | 0 |  |  | 0 |  |  | 3.9889 |  |  | 0.20994 |  |  | 0 |  |  | 0.076211 |  |  | 1.4715
2 | 4 | 12 | 29.4 |  |  |  |  | 447.2 | 318.202 |  | 14.3265 | 2.2107 | 31.6719 | 14.3265 | 11.0536 | 158.3593 |  |  | 5.5746 | 2077.4676 |  |  | 0.076227 |  |  | 158.3593 |  |  | 417.9443 |  |  | 2.6392 |  |  | 5.4837 | 216.0617 | 1.9344 | 417.9443 |  |  | 417.9443 |  |  | 1 |  |  | 25.3048 | 6.0611 | 1.9344 | 2.5 |  |  | 3.5611 |  |  | 0 |  |  | 0 |  |  | 0 |  |  | 7.55 |  |  | 0.39737 |  |  | 0 |  |  | 0.20118 |  |  | 2.6392
2 | 4 | 13 | 29.2 |  |  |  |  | 236.1 | 310.6135 |  | 14.1638 | 0.91 | 12.8891 | 14.1638 | 4.55 | 64.4456 |  |  | 5.5746 | 1096.8026 |  |  | 0.058758 |  |  | 64.4456 |  |  | 110.3784 |  |  | 1.7127 |  |  | 10.5238 | 138.6223 | 0.79625 | 110.3784 |  |  | 110.3784 |  |  | 1 |  |  | 20.5605 | 1.9701 | 0.79625 | 2.5 |  |  | 0 |  |  | 0.52992 |  |  | 0 |  |  | 0 |  |  | 7.0201 |  |  | 0.36948 |  |  | 0 |  |  | 0.10064 |  |  | 1.7127
2 | 4 | 14 | 29.3 |  |  |  |  | 208.3 | 309.7405 |  | 14.0853 | 0.73913 | 10.4109 | 14.0853 | 3.6956 | 52.0543 |  |  | 5.5746 | 967.6577 |  |  | 0.053794 |  |  | 52.0543 |  |  | 80.7979 |  |  | 1.5522 |  |  | 11.1288 | 124.9314 | 0.64674 | 80.7979 |  |  | 80.7979 |  |  | 1 |  |  | 20.3078 | 1.4601 | 0.64674 | 2.5 |  |  | 0 |  |  | 1.0399 |  |  | 0 |  |  | 0 |  |  | 5.9801 |  |  | 0.31474 |  |  | 0 |  |  | 0.083498 |  |  | 1.5522
2 | 4 | 15 | 29 |  |  |  |  | 127.8 | 306.623 |  | 13.7629 | 0.24465 | 3.367 | 13.7629 | 1.2232 | 16.8352 |  |  | 5.5746 | 593.6949 |  |  | 0.028357 |  |  | 16.8352 |  |  | 15.386 |  |  | 0.91392 |  |  | 12.7843 | 71.8754 | 0.21406 | 15.386 |  |  | 15.386 |  |  | 1 |  |  | 20.0115 | 0.28215 | 0.21406 | 2.5 |  |  | 0 |  |  | 2.2179 |  |  | 0 |  |  | 0 |  |  | 3.7623 |  |  | 0.19801 |  |  | 0 |  |  | 0.025916 |  |  | 0.91392
2 | 4 | 16 | 27.7 |  |  |  |  | 69.4 | 303.279 |  | 13.3284 | 0 | 0 | 13.3284 | 0 | 0 |  |  | 5.5746 | 322.3977 |  |  | 0 |  |  | 0 |  |  | 0 |  |  | 0 |  |  | 13.3284 | 0 | 0 | 0 |  |  | 0 |  |  | 0 |  |  | 0 | 0 | 0 | 2.5 |  |  | 0 |  |  | 2.5 |  |  | 0 |  |  | 0 |  |  | 1.2623 |  |  | 0.066435 |  |  | 0 |  |  | 0 |  |  | 0
2 | 4 | 17 | 26.3 |  |  |  |  | 36.1 | 300.7135 |  | 12.7899 | 0 | 0 | 12.7899 | 0 | 0 |  |  | 5.5746 | 167.7026 |  |  | 0 |  |  | 0 |  |  | 0 |  |  | 0 |  |  | 12.7899 | 0 | 0 | 0 |  |  | 0 |  |  | 0 |  |  | 0 | 0 | 0 | 2.5 |  |  | 0 |  |  | 2.5 |  |  | 0 |  |  | 1.2377 |  |  | 0 |  |  | 0 |  |  | 0.4951 |  |  | 0 |  |  | 0
2 | 4 | 18 | 25.9 |  |  |  |  | 0 | 299.05 |  | 0 | 0 | 0 | 0 | 0 | 0 |  |  | 5.5746 | 0 | [5 empty] | 0 |  |  | 0 |  |  | 0 |  |  | 0 | 0 | 0 | 0 |  |  | 0 |  |  | 0 |  |  | 0 | 0 | 0 | 2.5 |  |  | 0 |  |  | 2.5 |  |  | 0 |  |  | 2.5 |  |  | 0 |  |  | 0 |  |  | 1 | [5 empty] | 0
2 | 5 | 7 | 23.6 |  |  | 320.1333 | 3841.6 | 30.6 | 297.821 | 313.0963 | 12.8585 | 0 | 0 | 12.8585 | 0 | 0 | 106.3416 |  | 5.5746 | 142.1523 | 1487.1794 |  | 0 | 0.071506 |  | 0 | 106.3416 |  | 0 | 269.0199 |  | 0 | 2.5298 |  | 12.8585 | 0 | 0 | 0 | 269.0199 |  | 0 | 269.0199 |  | 0 | 1 |  | 0 | 0 | 0 | 2.5 | 30 |  | 0 | 17.0766 |  | 2.5 | 0 |  | 0 | 1.927 |  | 2.5 | 0 |  | 0 | 19 |  | 0 | 1 |  | 1 | 0 |  | 0 | 0.18089 |  | 0 | 1.94 |  | 0.059588 |  |  | 2.5298 |  |  | 0.15074 | [21 empty] | 47.0766 |  |  |  | 17.0766 |  |  | 20.927 |  |  | 19 |  | 20.927 |  |  | 1.927
2 | 5 | 8 | 24 |  |  |  |  | 194.4 | 303.954 |  | 14.4836 | 0.65208 | 9.4445 | 14.4836 | 3.2604 | 47.2225 |  |  | 5.5746 | 903.0852 |  |  | 0.05229 |  |  | 47.2225 |  |  | 66.9532 |  |  | 1.4178 |  |  | 11.8753 | 117.3443 | 0.57057 | 66.9532 |  |  | 66.9532 |  |  | 1 |  |  | 20.2134 | 1.2155 | 0.57057 | 2.5 |  |  | 0 |  |  | 1.2845 |  |  | 0 |  |  | 1.2845 |  |  | 0 |  |  | 0 |  |  | 0.51379 |  |  | 0.074138 |  |  | 1.4178
2 | 5 | 9 | 26.8 |  |  |  |  | 325 | 311.325 |  | 14.491 | 1.4559 | 21.0971 | 14.491 | 7.2794 | 105.4855 |  |  | 5.5746 | 1509.7875 |  |  | 0.069868 |  |  | 105.4855 |  |  | 223.361 |  |  | 2.1175 |  |  | 8.6675 | 175.3372 | 1.2739 | 223.361 |  |  | 223.361 |  |  | 1 |  |  | 22.0038 | 3.7251 | 1.2739 | 2.5 |  |  | 1.2251 |  |  | 0 |  |  | 0 |  |  | 0 |  |  | 1.2251 |  |  | 0.064481 |  |  | 0 |  |  | 0.14794 |  |  | 2.1175
2 | 5 | 10 | 28 |  |  |  |  | 325 | 312.525 |  | 14.3936 | 1.4565 | 20.9641 | 14.3936 | 7.2825 | 104.8207 |  |  | 5.5746 | 1509.7875 |  |  | 0.069427 |  |  | 104.8207 |  |  | 223.5026 |  |  | 2.1322 |  |  | 8.5676 | 175.3742 | 1.2744 | 223.5026 |  |  | 223.5026 |  |  | 1 |  |  | 22.0059 | 3.7271 | 1.2744 | 2.5 |  |  | 1.2271 |  |  | 0 |  |  | 0 |  |  | 0 |  |  | 2.4523 |  |  | 0.12907 |  |  | 0 |  |  | 0.14804 |  |  | 2.1322
2 | 5 | 11 | 28.8 |  |  |  |  | 533.3 | 320.6155 |  | 14.3525 | 2.7421 | 39.3561 | 14.3525 | 13.7105 | 196.7803 |  |  | 5.5746 | 2477.4452 |  |  | 0.079429 |  |  | 196.7803 |  |  | 577.3583 |  |  | 2.934 |  |  | 3.3841 | 240.632 | 2.3993 | 577.3583 |  |  | 577.3583 |  |  | 1 |  |  | 28.1692 | 7.5215 | 2.3993 | 2.5 |  |  | 5.0215 |  |  | 0 |  |  | 0 |  |  | 0 |  |  | 7.4738 |  |  | 0.39336 |  |  | 0 |  |  | 0.23305 |  |  | 2.934
2 | 5 | 12 | 29.4 |  |  |  |  | 408.3 | 316.8405 |  | 14.3236 | 1.9707 | 28.2271 | 14.3236 | 9.8534 | 141.1353 |  |  | 5.5746 | 1896.7577 |  |  | 0.074409 |  |  | 141.1353 |  |  | 351.7557 |  |  | 2.4923 |  |  | 6.4409 | 203.9946 | 1.7243 | 351.7557 |  |  | 351.7557 |  |  | 1 |  |  | 24.1318 | 5.3492 | 1.7243 | 2.5 |  |  | 2.8492 |  |  | 0 |  |  | 0 |  |  | 0 |  |  | 10.323 |  |  | 0.54331 |  |  | 0 |  |  | 0.18545 |  |  | 2.4923
2 | 5 | 13 | 30.1 |  |  |  |  | 441.7 | 318.7095 |  | 14.2707 | 2.1773 | 31.0708 | 14.2707 | 10.8863 | 155.3542 |  |  | 5.5746 | 2051.9174 |  |  | 0.075712 |  |  | 155.3542 |  |  | 408.4912 |  |  | 2.6294 |  |  | 5.5617 | 214.4203 | 1.9051 | 408.4912 |  |  | 408.4912 |  |  | 1 |  |  | 25.1359 | 5.9638 | 1.9051 | 2.5 |  |  | 3.4638 |  |  | 0 |  |  | 0 |  |  | 0 |  |  | 13.7867 |  |  | 0.72562 |  |  | 0 |  |  | 0.19908 |  |  | 2.6294
2 | 5 | 14 | 30.7 |  |  |  |  | 336.1 | 315.6135 |  | 14.1839 | 1.5263 | 21.6486 | 14.1839 | 7.6314 | 108.243 |  |  | 5.5746 | 1561.3526 |  |  | 0.069326 |  |  | 108.243 |  |  | 239.756 |  |  | 2.215 |  |  | 8.0788 | 179.5263 | 1.3355 | 239.756 |  |  | 239.756 |  |  | 1 |  |  | 22.2566 | 3.9532 | 1.3355 | 2.5 |  |  | 1.4532 |  |  | 0 |  |  | 0 |  |  | 0 |  |  | 15.2399 |  |  | 0.8021 |  |  | 0 |  |  | 0.15356 |  |  | 2.215
2 | 5 | 15 | 30.8 |  |  |  |  | 463.9 | 320.1865 |  | 14.2134 | 2.3148 | 32.9018 | 14.2134 | 11.5742 | 164.5089 |  |  | 5.5746 | 2155.0475 |  |  | 0.076337 |  |  | 164.5089 |  |  | 447.8177 |  |  | 2.7221 |  |  | 4.954 | 221.0915 | 2.0255 | 447.8177 |  |  | 447.8177 |  |  | 1 |  |  | 25.8404 | 6.3597 | 2.0255 | 2.5 |  |  | 3.8597 |  |  | 0 |  |  | 0.099599 |  |  | 0 |  |  | 19 |  |  | 1 |  |  | 0 |  |  | 0.2078 |  |  | 2.7221
2 | 5 | 16 | 31.6 |  |  |  |  | 547.2 | 323.902 |  | 14.1243 | 2.8305 | 39.9783 | 14.1243 | 14.1523 | 199.8913 |  |  | 5.5746 | 2542.0176 |  |  | 0.078635 |  |  | 199.8913 |  |  | 605.4853 |  |  | 3.0291 |  |  | 2.8025 | 244.4778 | 2.4766 | 605.4853 |  |  | 605.4853 |  |  | 1 |  |  | 28.6721 | 7.7496 | 2.4766 | 2.5 |  |  | 5.2496 |  |  | 0 |  |  | 5.2496 |  |  | 0 |  |  | 19 |  |  | 1 |  |  | 0 |  |  | 0.23819 |  |  | 3.0291
2 | 5 | 17 | 31.5 |  |  |  |  | 211.1 | 312.0385 |  | 13.9109 | 0.75707 | 10.5316 | 13.9109 | 3.7854 | 52.6579 |  |  | 5.5746 | 980.6651 |  |  | 0.053696 |  |  | 52.6579 |  |  | 83.7578 |  |  | 1.5906 |  |  | 10.8826 | 126.4387 | 0.66244 | 83.7578 |  |  | 83.7578 |  |  | 1 |  |  | 20.3301 | 1.5119 | 0.66244 | 2.5 |  |  | 0 |  |  | 0.98811 |  |  | 0 |  |  | 0 |  |  | 18.0119 |  |  | 0.94799 |  |  | 0 |  |  | 0.085409 |  |  | 1.5906
2 | 5 | 18 | 29.6 |  |  |  |  | 25 | 303.625 |  | 12.0961 | 0 | 0 | 12.0961 | 0 | 0 |  |  | 5.5746 | 116.1375 |  |  | 0 |  |  | 0 |  |  | 0 |  |  | 0 |  |  | 12.0961 | 0 | 0 | 0 |  |  | 0 |  |  | 0 |  |  | 0 | 0 | 0 | 2.5 |  |  | 0 |  |  | 2.5 |  |  | 0 |  |  | 0 |  |  | 15.5119 |  |  | 0.81642 |  |  | 0 |  |  | 0 |  |  | 0
2 | 6 | 7 | 24.2 |  |  | 323.8333 | 3886 | 36.1 | 298.6135 | 313.3675 | 12.9783 | 0 | 0 | 12.9783 | 0 | 0 | 107.9638 |  | 5.5746 | 167.7026 | 1504.3678 |  | 0 | 0.071767 |  | 0 | 107.9638 |  | 0 | 291.0554 |  | 0 | 2.6959 |  | 12.9783 | 0 | 0 | 0 | 291.0554 |  | 0 | 291.0554 |  | 0 | 1 |  | 0 | 0 | 0 | 2.5 | 30 |  | 0 | 18.2277 |  | 2.5 | 0 |  | 0 | 18.2277 |  | 0 | 0 |  | 13.0119 | 19 |  | 0.68484 | 1 |  | 0 | 0 |  | 0 | 0.19347 |  | 0 | 1.8577 |  | 0.059806 |  |  | 2.6959 |  |  | 0.16123 | [21 empty] | 48.2277 |  |  |  | 18.2277 |  |  | 37.2277 |  |  | 19 |  | 37.2277 |  |  | 18.2277
2 | 6 | 8 | 25.2 |  |  |  |  | 86.1 | 301.3635 |  | 13.7474 | 0 | 0 | 13.7474 | 0 | 0 |  |  | 5.5746 | 399.9776 |  |  | 0 |  |  | 0 |  |  | 0 |  |  | 0 |  |  | 13.7474 | 0 | 0 | 0 |  |  | 0 |  |  | 0 |  |  | 0 | 0 | 0 | 2.5 |  |  | 0 |  |  | 2.5 |  |  | 0 |  |  | 0 |  |  | 10.5119 |  |  | 0.55326 |  |  | 0 |  |  | 0 |  |  | 0
2 | 6 | 9 | 26.6 |  |  |  |  | 244.4 | 308.304 |  | 14.3955 | 0.96004 | 13.8203 | 14.3955 | 4.8002 | 69.1014 |  |  | 5.5746 | 1135.3602 |  |  | 0.060863 |  |  | 69.1014 |  |  | 119.6068 |  |  | 1.7309 |  |  | 10.5553 | 142.3826 | 0.84004 | 119.6068 |  |  | 119.6068 |  |  | 1 |  |  | 20.6522 | 2.1253 | 0.84004 | 2.5 |  |  | 0 |  |  | 0.37469 |  |  | 0 |  |  | 0 |  |  | 10.1372 |  |  | 0.53354 |  |  | 0 |  |  | 0.10535 |  |  | 1.7309
2 | 6 | 10 | 28 |  |  |  |  | 394.4 | 314.954 |  | 14.4327 | 1.8841 | 27.1923 | 14.4327 | 9.4203 | 135.9614 |  |  | 5.5746 | 1832.1852 |  |  | 0.074207 |  |  | 135.9614 |  |  | 328.8248 |  |  | 2.4185 |  |  | 6.8965 | 199.4618 | 1.6486 | 328.8248 |  |  | 328.8248 |  |  | 1 |  |  | 23.733 | 5.0845 | 1.6486 | 2.5 |  |  | 2.5845 |  |  | 0 |  |  | 0 |  |  | 0 |  |  | 12.7217 |  |  | 0.66956 |  |  | 0 |  |  | 0.17947 |  |  | 2.4185
2 | 6 | 11 | 28.9 |  |  |  |  | 652.8 | 324.898 |  | 14.2678 | 3.4817 | 49.6759 | 14.2678 | 17.4084 | 248.3794 |  |  | 5.5746 | 3032.5824 |  |  | 0.081904 |  |  | 248.3794 |  |  | 826.0427 |  |  | 3.3257 |  |  | 0.34108 | 271.1476 | 3.0465 | 826.0427 |  |  | 826.0427 |  |  | 1 |  |  | 32.5352 | 9.3171 | 3.0465 | 2.5 |  |  | 6.8171 |  |  | 0 |  |  | 0.5388 |  |  | 0 |  |  | 19 |  |  | 1 |  |  | 0 |  |  | 0.27239 |  |  | 3.3257
2 | 6 | 12 | 30.1 |  |  |  |  | 550 | 322.5 |  | 14.2417 | 2.8465 | 40.5387 | 14.2417 | 14.2324 | 202.6933 |  |  | 5.5746 | 2555.025 |  |  | 0.079331 |  |  | 202.6933 |  |  | 610.6343 |  |  | 3.0126 |  |  | 2.8558 | 245.1689 | 2.4907 | 610.6343 |  |  | 610.6343 |  |  | 1 |  |  | 28.7639 | 7.7905 | 2.4907 | 2.5 |  |  | 5.2905 |  |  | 0 |  |  | 5.2905 |  |  | 0 |  |  | 19 |  |  | 1 |  |  | 0 |  |  | 0.23899 |  |  | 3.0126
2 | 6 | 13 | 30 |  |  |  |  | 480.6 | 319.971 |  | 14.2745 | 2.4174 | 34.5072 | 14.2745 | 12.087 | 172.536 |  |  | 5.5746 | 2232.6273 |  |  | 0.077279 |  |  | 172.536 |  |  | 477.9073 |  |  | 2.7699 |  |  | 4.6049 | 225.9364 | 2.1152 | 477.9073 |  |  | 477.9073 |  |  | 1 |  |  | 26.3815 | 6.6478 | 2.1152 | 2.5 |  |  | 4.1478 |  |  | 0 |  |  | 4.1478 |  |  | 0 |  |  | 19 |  |  | 1 |  |  | 0 |  |  | 0.21406 |  |  | 2.7699
2 | 6 | 14 | 30.7 |  |  |  |  | 458.3 | 319.8905 |  | 14.222 | 2.2802 | 32.4286 | 14.222 | 11.4009 | 162.1431 |  |  | 5.5746 | 2129.0327 |  |  | 0.076158 |  |  | 162.1431 |  |  | 437.7973 |  |  | 2.7001 |  |  | 5.1012 | 219.43 | 1.9952 | 437.7973 |  |  | 437.7973 |  |  | 1 |  |  | 25.6605 | 6.261 | 1.9952 | 2.5 |  |  | 3.761 |  |  | 0 |  |  | 3.761 |  |  | 0 |  |  | 19 |  |  | 1 |  |  | 0 |  |  | 0.20563 |  |  | 2.7001
2 | 6 | 15 | 31.1 |  |  |  |  | 352.8 | 316.598 |  | 14.1637 | 1.6294 | 23.0787 | 14.1637 | 8.1472 | 115.3937 |  |  | 5.5746 | 1638.9324 |  |  | 0.070408 |  |  | 115.3937 |  |  | 264.4683 |  |  | 2.2919 |  |  | 7.6459 | 185.4939 | 1.4258 | 264.4683 |  |  | 264.4683 |  |  | 1 |  |  | 22.651 | 4.2847 | 1.4258 | 2.5 |  |  | 1.7847 |  |  | 0 |  |  | 1.7847 |  |  | 0 |  |  | 19 |  |  | 1 |  |  | 0 |  |  | 0.16137 |  |  | 2.2919
2 | 6 | 16 | 30.8 |  |  |  |  | 408.3 | 318.2405 |  | 14.2112 | 1.9716 | 28.0183 | 14.2112 | 9.8579 | 140.0917 |  |  | 5.5746 | 1896.7577 |  |  | 0.073858 |  |  | 140.0917 |  |  | 351.9971 |  |  | 2.5126 |  |  | 6.3249 | 204.0413 | 1.7251 | 351.9971 |  |  | 351.9971 |  |  | 1 |  |  | 24.136 | 5.3519 | 1.7251 | 2.5 |  |  | 2.8519 |  |  | 0 |  |  | 2.8519 |  |  | 0 |  |  | 19 |  |  | 1 |  |  | 0 |  |  | 0.18558 |  |  | 2.5126
2 | 6 | 17 | 30.6 |  |  |  |  | 202.8 | 310.848 |  | 13.9612 | 0.70574 | 9.853 | 13.9612 | 3.5287 | 49.2651 |  |  | 5.5746 | 942.1074 |  |  | 0.052292 |  |  | 49.2651 |  |  | 75.3856 |  |  | 1.5302 |  |  | 11.1383 | 122.0772 | 0.61752 | 75.3856 |  |  | 75.3856 |  |  | 1 |  |  | 20.269 | 1.3649 | 0.61752 | 2.5 |  |  | 0 |  |  | 1.1351 |  |  | 0 |  |  | 0 |  |  | 17.8649 |  |  | 0.94026 |  |  | 0 |  |  | 0.080018 |  |  | 1.5302
2 | 6 | 18 | 30.4 |  |  |  |  | 19.4 | 304.229 |  | 11.7419 | 0 | 0 | 11.7419 | 0 | 0 |  |  | 5.5746 | 90.1227 |  |  | 0 |  |  | 0 |  |  | 0 |  |  | 0 |  |  | 11.7419 | 0 | 0 | 0 |  |  | 0 |  |  | 0 |  |  | 0 | 0 | 0 | 2.5 |  |  | 0 |  |  | 2.5 |  |  | 0 |  |  | 0 |  |  | 15.3649 |  |  | 0.80868 |  |  | 0 |  |  | 0 |  |  | 0
2 | 7 | 7 | 23 |  |  | 513.425 | 6161.1 | 61.1 | 298.2885 | 321.1365 | 13.6161 | 0 | 0 | 13.6161 | 0 | 0 | 185.4066 |  | 5.5746 | 283.8401 | 2385.1158 |  | 0 | 0.077735 |  | 0 | 185.4066 |  | 0 | 675.5436 |  | 0 | 3.6436 |  | 13.6161 | 0 | 0 | 0 | 675.5436 |  | 0 | 675.5436 |  | 0 | 1 |  | 0 | 0 | 0 | 2.5 | 30 |  | 0 | 50.4635 |  | 2.5 | 0 |  | 0 | 50.4635 |  | 0 | 0 |  | 12.8649 | 19 |  | 0.6771 | 1 |  | 0 | 0 |  | 0 | 0.28323 |  | 0 | 2.601 |  | 0.064779 |  |  | 3.6436 |  |  | 0.23603 | [21 empty] | 80.4635 |  |  |  | 50.4635 |  |  | 69.4635 |  |  | 19 |  | 69.4635 |  |  | 50.4635
2 | 7 | 8 | 24.2 |  |  |  |  | 288.9 | 307.4615 |  | 14.6642 | 1.2326 | 18.0746 | 14.6642 | 6.1628 | 90.3728 |  |  | 5.5746 | 1342.0849 |  |  | 0.067338 |  |  | 90.3728 |  |  | 173.9929 |  |  | 1.9253 |  |  | 9.734 | 161.3301 | 1.0785 | 173.9929 |  |  | 173.9929 |  |  | 1 |  |  | 21.2979 | 2.998 | 1.0785 | 2.5 |  |  | 0.49798 |  |  | 0 |  |  | 0 |  |  | 0 |  |  | 13.3628 |  |  | 0.70331 |  |  | 0 |  |  | 0.12964 |  |  | 1.9253
2 | 7 | 9 | 27.2 |  |  |  |  | 533.3 | 319.0155 |  | 14.4793 | 2.7408 | 39.6843 | 14.4793 | 13.7038 | 198.4216 |  |  | 5.5746 | 2477.4452 |  |  | 0.080091 |  |  | 198.4216 |  |  | 576.9333 |  |  | 2.9076 |  |  | 3.5163 | 240.573 | 2.3982 | 576.9333 |  |  | 576.9333 |  |  | 1 |  |  | 28.1615 | 7.518 | 2.3982 | 2.5 |  |  | 5.018 |  |  | 0 |  |  | 0 |  |  | 0 |  |  | 18.3809 |  |  | 0.96741 |  |  | 0 |  |  | 0.23287 |  |  | 2.9076
2 | 7 | 10 | 29.4 |  |  |  |  | 733.3 | 328.2155 |  | 14.1554 | 3.9813 | 56.357 | 14.1554 | 19.9065 | 281.7852 |  |  | 5.5746 | 3406.5451 |  |  | 0.082719 |  |  | 281.7852 |  |  | 1010.081 |  |  | 3.5846 |  |  | -1.7697 | 289.9504 | 3.4836 | 1010.081 |  |  | 1010.081 |  |  | 1 |  |  | 35.6292 | 10.4036 | 3.4836 | 2.5 |  |  | 7.9036 |  |  | 0 |  |  | 7.2845 |  |  | 0 |  |  | 19 |  |  | 1 |  |  | 0 |  |  | 0.29651 |  |  | 3.5846
2 | 7 | 11 | 30.8 |  |  |  |  | 888.9 | 335.0615 |  | 13.8713 | 4.95 | 68.6631 | 13.8713 | 24.7501 | 343.3156 |  |  | 5.5746 | 4129.3849 |  |  | 0.08314 |  |  | 343.3156 |  |  | 1400.3253 |  |  | 4.0788 |  |  | -5.9287 | 323.3066 | 4.3313 | 1400.3253 |  |  | 1400.3253 |  |  | 1 |  |  | 41.8119 | 12.2903 | 4.3313 | 2.5 |  |  | 9.7903 |  |  | 0 |  |  | 9.7903 |  |  | 0 |  |  | 19 |  |  | 1 |  |  | 0 |  |  | 0.33911 |  |  | 4.0788
2 | 7 | 12 | 32.7 |  |  |  |  | 1011.1 | 341.2385 |  | 13.5644 | 5.7144 | 77.5127 | 13.5644 | 28.5721 | 387.5633 |  |  | 5.5746 | 4697.0651 |  |  | 0.082512 |  |  | 387.5633 |  |  | 1736.9133 |  |  | 4.4816 |  |  | -9.2933 | 347.3743 | 5.0001 | 1736.9133 |  |  | 1736.9133 |  |  | 1 |  |  | 46.7932 | 13.6216 | 5.0001 | 2.5 |  |  | 11.1216 |  |  | 0 |  |  | 11.1216 |  |  | 0 |  |  | 19 |  |  | 1 |  |  | 0 |  |  | 0.36979 |  |  | 4.4816
2 | 7 | 13 | 33.3 |  |  |  |  | 980.6 | 340.771 |  | 13.5598 | 5.5251 | 74.9189 | 13.5598 | 27.6254 | 374.5946 |  |  | 5.5746 | 4555.3773 |  |  | 0.082231 |  |  | 374.5946 |  |  | 1651.3017 |  |  | 4.4082 |  |  | -8.5405 | 341.5706 | 4.8344 | 1651.3017 |  |  | 1651.3017 |  |  | 1 |  |  | 45.5533 | 13.3027 | 4.8344 | 2.5 |  |  | 10.8027 |  |  | 0 |  |  | 10.8027 |  |  | 0 |  |  | 19 |  |  | 1 |  |  | 0 |  |  | 0.3625 |  |  | 4.4082
2 | 7 | 14 | 33.5 |  |  |  |  | 669.4 | 330.079 |  | 13.8933 | 3.5894 | 49.8686 | 13.8933 | 17.9469 | 249.3428 |  |  | 5.5746 | 3109.6977 |  |  | 0.080182 |  |  | 249.3428 |  |  | 864.6682 |  |  | 3.4678 |  |  | -0.46419 | 275.3097 | 3.1407 | 864.6682 |  |  | 864.6682 |  |  | 1 |  |  | 33.1946 | 9.5591 | 3.1407 | 2.5 |  |  | 7.0591 |  |  | 0 |  |  | 7.0591 |  |  | 0 |  |  | 19 |  |  | 1 |  |  | 0 |  |  | 0.27806 |  |  | 3.4678
2 | 7 | 15 | 33.6 |  |  |  |  | 455.6 | 322.696 |  | 13.9905 | 2.2656 | 31.6968 | 13.9905 | 11.3279 | 158.4841 |  |  | 5.5746 | 2116.4898 |  |  | 0.074881 |  |  | 158.4841 |  |  | 433.6018 |  |  | 2.7359 |  |  | 4.9282 | 218.7268 | 1.9824 | 433.6018 |  |  | 433.6018 |  |  | 1 |  |  | 25.5852 | 6.2192 | 1.9824 | 2.5 |  |  | 3.7192 |  |  | 0 |  |  | 3.7192 |  |  | 0 |  |  | 19 |  |  | 1 |  |  | 0 |  |  | 0.20487 |  |  | 2.7359
2 | 7 | 16 | 31.4 |  |  |  |  | 277.8 | 314.273 |  | 14.0604 | 1.1675 | 16.4154 | 14.0604 | 5.8374 | 82.0768 |  |  | 5.5746 | 1290.5199 |  |  | 0.0636 |  |  | 82.0768 |  |  | 160.3976 |  |  | 1.9542 |  |  | 9.3905 | 157.0137 | 1.0216 | 160.3976 |  |  | 160.3976 |  |  | 1 |  |  | 21.1215 | 2.7868 | 1.0216 | 2.5 |  |  | 0.28681 |  |  | 0 |  |  | 0.28681 |  |  | 0 |  |  | 19 |  |  | 1 |  |  | 0 |  |  | 0.12429 |  |  | 1.9542
2 | 7 | 17 | 31 |  |  |  |  | 225 | 312.025 |  | 13.9892 | 0.84239 | 11.7844 | 13.9892 | 4.212 | 58.922 |  |  | 5.5746 | 1045.2375 |  |  | 0.056372 |  |  | 58.922 |  |  | 98.3085 |  |  | 1.6685 |  |  | 10.6196 | 133.3732 | 0.73709 | 98.3085 |  |  | 98.3085 |  |  | 1 |  |  | 20.4494 | 1.7642 | 0.73709 | 2.5 |  |  | 0 |  |  | 0.73582 |  |  | 0 |  |  | 0 |  |  | 18.2642 |  |  | 0.96127 |  |  | 0 |  |  | 0.094054 |  |  | 1.6685
2 | 7 | 18 | 30.1 |  |  |  |  | 36.1 | 304.5135 |  | 12.449 | 0 | 0 | 12.449 | 0 | 0 |  |  | 5.5746 | 167.7026 |  |  | 0 |  |  | 0 |  |  | 0 |  |  | 0 |  |  | 12.449 | 0 | 0 | 0 |  |  | 0 |  |  | 0 |  |  | 0 | 0 | 0 | 2.5 |  |  | 0 |  |  | 2.5 |  |  | 0 |  |  | 0 |  |  | 15.7642 |  |  | 0.82969 |  |  | 0 |  |  | 0 |  |  | 0
2 | 8 | 7 | 23.1 |  |  | 493.5167 | 5922.2 | 61.1 | 298.3885 | 320.7731 | 13.6073 | 0 | 0 | 13.6073 | 0 | 0 | 177.6698 |  | 5.5746 | 283.8401 | 2292.6317 |  | 0 | 0.077496 |  | 0 | 177.6698 |  | 0 | 606.2554 |  | 0 | 3.4123 |  | 13.6073 | 0 | 0 | 0 | 606.2554 |  | 0 | 606.2554 |  | 0 | 1 |  | 0 | 0 | 0 | 2.5 | 30 |  | 0 | 49.4431 |  | 2.5 | 0 |  | 0 | 49.4431 |  | 0 | 0 |  | 13.2642 | 19 |  | 0.69811 | 1 |  | 0 | 0 |  | 0 | 0.26444 |  | 0 | 2.5438 |  | 0.06458 |  |  | 3.4123 |  |  | 0.22036 | [21 empty] | 79.4431 |  |  |  | 49.4431 |  |  | 68.4431 |  |  | 19 |  | 68.4431 |  |  | 49.4431
2 | 8 | 8 | 25.3 |  |  |  |  | 283.3 | 308.3655 |  | 14.567 | 1.1986 | 17.4605 | 14.567 | 5.9931 | 87.3023 |  |  | 5.5746 | 1316.0702 |  |  | 0.066336 |  |  | 87.3023 |  |  | 166.8578 |  |  | 1.9113 |  |  | 9.7725 | 159.094 | 1.0488 | 166.8578 |  |  | 166.8578 |  |  | 1 |  |  | 21.2042 | 2.8877 | 1.0488 | 2.5 |  |  | 0.38775 |  |  | 0 |  |  | 0 |  |  | 0 |  |  | 13.6519 |  |  | 0.71852 |  |  | 0 |  |  | 0.12678 |  |  | 1.9113
2 | 8 | 9 | 28.7 |  |  |  |  | 527.8 | 320.323 |  | 14.3628 | 2.708 | 38.8948 | 14.3628 | 13.5401 | 194.4742 |  |  | 5.5746 | 2451.8949 |  |  | 0.079316 |  |  | 194.4742 |  |  | 566.6285 |  |  | 2.9136 |  |  | 3.5307 | 239.132 | 2.3695 | 566.6285 |  |  | 566.6285 |  |  | 1 |  |  | 27.9769 | 7.4325 | 2.3695 | 2.5 |  |  | 4.9325 |  |  | 0 |  |  | 0 |  |  | 0 |  |  | 18.5844 |  |  | 0.97813 |  |  | 0 |  |  | 0.2311 |  |  | 2.9136
2 | 8 | 10 | 30.3 |  |  |  |  | 725 | 328.825 |  | 14.0934 | 3.9308 | 55.3987 | 14.0934 | 19.6542 | 276.9935 |  |  | 5.5746 | 3367.9875 |  |  | 0.082243 |  |  | 276.9935 |  |  | 990.9374 |  |  | 3.5775 |  |  | -1.63 | 288.1069 | 3.4395 | 990.9374 |  |  | 990.9374 |  |  | 1 |  |  | 35.3129 | 10.2978 | 3.4395 | 2.5 |  |  | 7.7978 |  |  | 0 |  |  | 7.3822 |  |  | 0 |  |  | 19 |  |  | 1 |  |  | 0 |  |  | 0.29422 |  |  | 3.5775
2 | 8 | 11 | 31.5 |  |  |  |  | 880.6 | 335.471 |  | 13.8275 | 4.8993 | 67.7453 | 13.8275 | 24.4967 | 338.7263 |  |  | 5.5746 | 4090.8273 |  |  | 0.082801 |  |  | 338.7263 |  |  | 1378.8741 |  |  | 4.0708 |  |  | -5.7699 | 321.6472 | 4.2869 | 1378.8741 |  |  | 1378.8741 |  |  | 1 |  |  | 41.4842 | 12.1976 | 4.2869 | 2.5 |  |  | 9.6976 |  |  | 0 |  |  | 9.6976 |  |  | 0 |  |  | 19 |  |  | 1 |  |  | 0 |  |  | 0.33706 |  |  | 4.0708
2 | 8 | 12 | 32 |  |  |  |  | 613.9 | 326.6365 |  | 14.0535 | 3.2438 | 45.5867 | 14.0535 | 16.2189 | 227.9335 |  |  | 5.5746 | 2851.8724 |  |  | 0.079924 |  |  | 227.9335 |  |  | 742.8444 |  |  | 3.259 |  |  | 1.0784 | 261.7204 | 2.8383 | 742.8444 |  |  | 742.8444 |  |  | 1 |  |  | 31.0968 | 8.7663 | 2.8383 | 2.5 |  |  | 6.2663 |  |  | 0 |  |  | 6.2663 |  |  | 0 |  |  | 19 |  |  | 1 |  |  | 0 |  |  | 0.26048 |  |  | 3.259
2 | 8 | 13 | 32.5 |  |  |  |  | 783.3 | 333.0655 |  | 13.8622 | 4.2955 | 59.545 | 13.8622 | 21.4774 | 297.7248 |  |  | 5.5746 | 3638.8202 |  |  | 0.081819 |  |  | 297.7248 |  |  | 1131.9788 |  |  | 3.8021 |  |  | -3.3197 | 301.1742 | 3.7586 | 1131.9788 |  |  | 1131.9788 |  |  | 1 |  |  | 37.613 | 11.0442 | 3.7586 | 2.5 |  |  | 8.5442 |  |  | 0 |  |  | 8.5442 |  |  | 0 |  |  | 19 |  |  | 1 |  |  | 0 |  |  | 0.31108 |  |  | 3.8021
2 | 8 | 14 | 33.1 |  |  |  |  | 661.1 | 329.3885 |  | 13.9315 | 3.5375 | 49.2825 | 13.9315 | 17.6874 | 246.4125 |  |  | 5.5746 | 3071.1401 |  |  | 0.080235 |  |  | 246.4125 |  |  | 845.9804 |  |  | 3.4332 |  |  | -0.21838 | 273.3118 | 3.0953 | 845.9804 |  |  | 845.9804 |  |  | 1 |  |  | 32.8763 | 9.443 | 3.0953 | 2.5 |  |  | 6.943 |  |  | 0 |  |  | 6.943 |  |  | 0 |  |  | 19 |  |  | 1 |  |  | 0 |  |  | 0.27546 |  |  | 3.4332
2 | 8 | 15 | 33.2 |  |  |  |  | 683.3 | 330.2655 |  | 13.905 | 3.6753 | 51.1053 | 13.905 | 18.3765 | 255.5265 |  |  | 5.5746 | 3174.2701 |  |  | 0.080499 |  |  | 255.5265 |  |  | 895.9004 |  |  | 3.5061 |  |  | -0.79617 | 278.5853 | 3.2159 | 895.9004 |  |  | 895.9004 |  |  | 1 |  |  | 33.7239 | 9.7489 | 3.2159 | 2.5 |  |  | 7.2489 |  |  | 0 |  |  | 7.2489 |  |  | 0 |  |  | 19 |  |  | 1 |  |  | 0 |  |  | 0.28224 |  |  | 3.5061
2 | 8 | 16 | 32.7 |  |  |  |  | 505.6 | 323.546 |  | 14.0533 | 2.574 | 36.1736 | 14.0533 | 12.8702 | 180.8682 |  |  | 5.5746 | 2348.7648 |  |  | 0.077006 |  |  | 180.8682 |  |  | 525.0977 |  |  | 2.9032 |  |  | 3.7572 | 233.1408 | 2.2523 | 525.0977 |  |  | 525.0977 |  |  | 1 |  |  | 27.2309 | 7.0764 | 2.2523 | 2.5 |  |  | 4.5764 |  |  | 0 |  |  | 4.5764 |  |  | 0 |  |  | 19 |  |  | 1 |  |  | 0 |  |  | 0.22356 |  |  | 2.9032
2 | 8 | 17 | 31.6 |  |  |  |  | 150 | 310 |  | 13.6691 | 0.38153 | 5.2152 | 13.6691 | 1.9076 | 26.0758 |  |  | 5.5746 | 696.825 |  |  | 0.037421 |  |  | 26.0758 |  |  | 29.9648 |  |  | 1.1491 |  |  | 12.143 | 89.7584 | 0.33384 | 29.9648 |  |  | 29.9648 |  |  | 1 |  |  | 20.0435 | 0.54862 | 0.33384 | 2.5 |  |  | 0 |  |  | 1.9514 |  |  | 0 |  |  | 0 |  |  | 17.0486 |  |  | 0.8973 |  |  | 0 |  |  | 0.043002 |  |  | 1.1491
2 | 8 | 18 | 30.2 |  |  |  |  | 47.2 | 305.002 |  | 12.7223 | 0 | 0 | 12.7223 | 0 | 0 |  |  | 5.5746 | 219.2676 |  |  | 0 |  |  | 0 |  |  | 0 |  |  | 0 |  |  | 12.7223 | 0 | 0 | 0 |  |  | 0 |  |  | 0 |  |  | 0 | 0 | 0 | 2.5 |  |  | 0 |  |  | 2.5 |  |  | 0 |  |  | 0 |  |  | 14.5486 |  |  | 0.76572 |  |  | 0 |  |  | 0 |  |  | 0
2 | 9 | 7 | 25.9 |  |  | 356.0083 | 4272.1 | 47.2 | 300.702 | 315.4103 | 13.1035 | 0 | 0 | 13.1035 | 0 | 0 | 119.6107 |  | 5.5746 | 219.2676 | 1653.8367 |  | 0 | 0.072323 |  | 0 | 119.6107 |  | 0 | 354.2116 |  | 0 | 2.9614 |  | 13.1035 | 0 | 0 | 0 | 354.2116 |  | 0 | 354.2116 |  | 0 | 1 |  | 0 | 0 | 0 | 2.5 | 30 |  | 0 | 23.9971 |  | 2.5 | 0 |  | 0 | 23.9971 |  | 0 | 0 |  | 12.0486 | 19 |  | 0.63414 | 1 |  | 0 | 0 |  | 0 | 0.21418 |  | 0 | 1.9776 |  | 0.060269 |  |  | 2.9614 |  |  | 0.17848 | [21 empty] | 53.9971 |  |  |  | 23.9971 |  |  | 42.9971 |  |  | 19 |  | 42.9971 |  |  | 23.9971
2 | 9 | 8 | 26.8 |  |  |  |  | 175 | 306.075 |  | 14.1824 | 0.53383 | 7.571 | 14.1824 | 2.6691 | 37.8549 |  |  | 5.5746 | 812.9625 |  |  | 0.046564 |  |  | 37.8549 |  |  | 49.593 |  |  | 1.3101 |  |  | 12.0471 | 106.1724 | 0.4671 | 49.593 |  |  | 49.593 |  |  | 1 |  |  | 20.1182 | 0.90462 | 0.4671 | 2.5 |  |  | 0 |  |  | 1.5954 |  |  | 0 |  |  | 0 |  |  | 10.4532 |  |  | 0.55017 |  |  | 0 |  |  | 0.061003 |  |  | 1.3101
2 | 9 | 9 | 29 |  |  |  |  | 494.4 | 319.454 |  | 14.3507 | 2.5019 | 35.9039 | 14.3507 | 12.5094 | 179.5195 |  |  | 5.5746 | 2296.7352 |  |  | 0.078163 |  |  | 179.5195 |  |  | 503.1768 |  |  | 2.8029 |  |  | 4.3432 | 229.8504 | 2.1891 | 503.1768 |  |  | 503.1768 |  |  | 1 |  |  | 26.8364 | 6.8807 | 2.1891 | 2.5 |  |  | 4.3807 |  |  | 0 |  |  | 0 |  |  | 0 |  |  | 14.8339 |  |  | 0.78073 |  |  | 0 |  |  | 0.21908 |  |  | 2.8029
2 | 9 | 10 | 30.5 |  |  |  |  | 722.2 | 328.927 |  | 14.0805 | 3.9137 | 55.1066 | 14.0805 | 19.5684 | 275.5329 |  |  | 5.5746 | 3354.9801 |  |  | 0.082127 |  |  | 275.5329 |  |  | 984.461 |  |  | 3.5729 |  |  | -1.5743 | 287.4779 | 3.4245 | 984.461 |  |  | 984.461 |  |  | 1 |  |  | 35.2057 | 10.2617 | 3.4245 | 2.5 |  |  | 7.7617 |  |  | 0 |  |  | 3.5956 |  |  | 0 |  |  | 19 |  |  | 1 |  |  | 0 |  |  | 0.29343 |  |  | 3.5729
2 | 9 | 11 | 31.1 |  |  |  |  | 536.1 | 323.0135 |  | 14.169 | 2.7614 | 39.1257 | 14.169 | 13.8068 | 195.6283 |  |  | 5.5746 | 2490.4526 |  |  | 0.078551 |  |  | 195.6283 |  |  | 583.4498 |  |  | 2.9824 |  |  | 3.1236 | 241.4753 | 2.4162 | 583.4498 |  |  | 583.4498 |  |  | 1 |  |  | 28.2782 | 7.5716 | 2.4162 | 2.5 |  |  | 5.0716 |  |  | 0 |  |  | 5.0716 |  |  | 0 |  |  | 19 |  |  | 1 |  |  | 0 |  |  | 0.23427 |  |  | 2.9824
2 | 9 | 12 | 32.5 |  |  |  |  | 597.2 | 326.552 |  | 14.0253 | 3.1408 | 44.0507 | 14.0253 | 15.704 | 220.2535 |  |  | 5.5746 | 2774.2926 |  |  | 0.079391 |  |  | 220.2535 |  |  | 707.7533 |  |  | 3.2134 |  |  | 1.462 | 257.5326 | 2.7482 | 707.7533 |  |  | 707.7533 |  |  | 1 |  |  | 30.483 | 8.5204 | 2.7482 | 2.5 |  |  | 6.0204 |  |  | 0 |  |  | 6.0204 |  |  | 0 |  |  | 19 |  |  | 1 |  |  | 0 |  |  | 0.25511 |  |  | 3.2134
2 | 9 | 13 | 32.1 |  |  |  |  | 555.6 | 324.696 |  | 14.0807 | 2.8829 | 40.5927 | 14.0807 | 14.4143 | 202.9635 |  |  | 5.5746 | 2581.0398 |  |  | 0.078636 |  |  | 202.9635 |  |  | 622.3821 |  |  | 3.0665 |  |  | 2.5492 | 246.7312 | 2.5225 | 622.3821 |  |  | 622.3821 |  |  | 1 |  |  | 28.9733 | 7.883 | 2.5225 | 2.5 |  |  | 5.383 |  |  | 0 |  |  | 5.383 |  |  | 0 |  |  | 19 |  |  | 1 |  |  | 0 |  |  | 0.24114 |  |  | 3.0665
2 | 9 | 14 | 32.6 |  |  |  |  | 430.6 | 320.821 |  | 14.0701 | 2.1104 | 29.694 | 14.0701 | 10.5522 | 148.47 |  |  | 5.5746 | 2000.3523 |  |  | 0.074222 |  |  | 148.47 |  |  | 389.8314 |  |  | 2.6257 |  |  | 5.6284 | 211.1044 | 1.8466 | 389.8314 |  |  | 389.8314 |  |  | 1 |  |  | 24.8035 | 5.7676 | 1.8466 | 2.5 |  |  | 3.2676 |  |  | 0 |  |  | 3.2676 |  |  | 0 |  |  | 19 |  |  | 1 |  |  | 0 |  |  | 0.19488 |  |  | 2.6257
2 | 9 | 15 | 32.4 |  |  |  |  | 425 | 320.425 |  | 14.0856 | 2.0757 | 29.2376 | 14.0856 | 10.3786 | 146.1879 |  |  | 5.5746 | 1974.3375 |  |  | 0.074044 |  |  | 146.1879 |  |  | 380.2515 |  |  | 2.6011 |  |  | 5.7827 | 209.3607 | 1.8163 | 380.2515 |  |  | 380.2515 |  |  | 1 |  |  | 24.6336 | 5.6647 | 1.8163 | 2.5 |  |  | 3.1647 |  |  | 0 |  |  | 3.1647 |  |  | 0 |  |  | 19 |  |  | 1 |  |  | 0 |  |  | 0.1926 |  |  | 2.6011
2 | 9 | 16 | 30.4 |  |  |  |  | 147.2 | 308.702 |  | 13.7558 | 0.36405 | 5.0078 | 13.7558 | 1.8202 | 25.0389 |  |  | 5.5746 | 683.8176 |  |  | 0.036616 |  |  | 25.0389 |  |  | 27.9292 |  |  | 1.1154 |  |  | 12.2996 | 87.6781 | 0.31854 | 27.9292 |  |  | 27.9292 |  |  | 1 |  |  | 20.0378 | 0.5115 | 0.31854 | 2.5 |  |  | 0 |  |  | 1.9885 |  |  | 0 |  |  | 0 |  |  | 17.0115 |  |  | 0.89534 |  |  | 0 |  |  | 0.040843 |  |  | 1.1154
2 | 9 | 17 | 26.9 |  |  |  |  | 97.2 | 303.452 |  | 13.7098 | 0.056583 | 0.77574 | 13.7098 | 0.28292 | 3.8787 |  |  | 5.5746 | 451.5426 |  |  | 0.0085899 |  |  | 3.8787 |  |  | 1.7114 |  |  | 0.44123 |  |  | 13.4834 | 34.5665 | 0.04951 | 1.7114 |  |  | 1.7114 |  |  | 1 |  |  | 20.0001 | 0.031402 | 0.04951 | 2.5 |  |  | 0 |  |  | 2.4686 |  |  | 0 |  |  | 0 |  |  | 14.5429 |  |  | 0.76542 |  |  | 0 |  |  | 0.0037901 |  |  | 0.44123
2 | 9 | 18 | 27.4 |  |  |  |  | 44.4 | 302.104 |  | 12.9076 | 0 | 0 | 12.9076 | 0 | 0 |  |  | 5.5746 | 206.2602 |  |  | 0 |  |  | 0 |  |  | 0 |  |  | 0 |  |  | 12.9076 | 0 | 0 | 0 |  |  | 0 |  |  | 0 |  |  | 0 | 0 | 0 | 2.5 |  |  | 0 |  |  | 2.5 |  |  | 0 |  |  | 0 |  |  | 12.0429 |  |  | 0.63384 |  |  | 0 |  |  | 0 |  |  | 0
2 | 10 | 7 | 25.1 |  |  | 381.9417 | 4583.3 | 44.4 | 299.804 | 316.5596 | 13.1121 | 0 | 0 | 13.1121 | 0 | 0 | 131.1131 |  | 5.5746 | 206.2602 | 1774.31 |  | 0 | 0.073895 |  | 0 | 131.1131 |  | 0 | 417.041 |  | 0 | 3.1808 |  | 13.1121 | 0 | 0 | 0 | 417.041 |  | 0 | 417.041 |  | 0 | 1 |  | 0 | 0 | 0 | 2.5 | 30 |  | 0 | 27.8597 |  | 2.5 | 0 |  | 0 | 27.8597 |  | 0 | 0 |  | 9.5429 | 19 |  | 0.50226 | 1 |  | 0 | 0 |  | 0 | 0.23504 |  | 0 | 2.09 |  | 0.061579 |  |  | 3.1808 |  |  | 0.19587 | [21 empty] | 57.8597 |  |  |  | 27.8597 |  |  | 46.8597 |  |  | 19 |  | 46.8597 |  |  | 27.8597
2 | 10 | 8 | 26 |  |  |  |  | 222.2 | 306.927 |  | 14.3954 | 0.82342 | 11.8535 | 14.3954 | 4.1171 | 59.2673 |  |  | 5.5746 | 1032.2301 |  |  | 0.057417 |  |  | 59.2673 |  |  | 95.0057 |  |  | 1.603 |  |  | 11.1018 | 131.8626 | 0.72049 | 95.0057 |  |  | 95.0057 |  |  | 1 |  |  | 20.4209 | 1.7073 | 0.72049 | 2.5 |  |  | 0 |  |  | 0.79271 |  |  | 0 |  |  | 0 |  |  | 8.7502 |  |  | 0.46054 |  |  | 0 |  |  | 0.092039 |  |  | 1.603
2 | 10 | 9 | 27.7 |  |  |  |  | 263.9 | 310.0865 |  | 14.3411 | 1.0804 | 15.4937 | 14.3411 | 5.4019 | 77.4686 |  |  | 5.5746 | 1225.9474 |  |  | 0.063191 |  |  | 77.4686 |  |  | 142.7838 |  |  | 1.8431 |  |  | 10.0196 | 151.0421 | 0.94532 | 142.7838 |  |  | 142.7838 |  |  | 1 |  |  | 20.907 | 2.5062 | 0.94532 | 2.5 |  |  | 0.0062287 |  |  | 0 |  |  | 0 |  |  | 0 |  |  | 8.7564 |  |  | 0.46086 |  |  | 0 |  |  | 0.11647 |  |  | 1.8431
2 | 10 | 10 | 29.5 |  |  |  |  | 597.2 | 323.552 |  | 14.2617 | 3.138 | 44.7531 | 14.2617 | 15.6899 | 223.7655 |  |  | 5.5746 | 2774.2926 |  |  | 0.080657 |  |  | 223.7655 |  |  | 706.7983 |  |  | 3.1587 |  |  | 1.7098 | 257.4167 | 2.7457 | 706.7983 |  |  | 706.7983 |  |  | 1 |  |  | 30.4662 | 8.5136 | 2.7457 | 2.5 |  |  | 6.0136 |  |  | 0 |  |  | 0 |  |  | 0 |  |  | 14.77 |  |  | 0.77737 |  |  | 0 |  |  | 0.25477 |  |  | 3.1587
2 | 10 | 11 | 31.4 |  |  |  |  | 711.1 | 329.4385 |  | 14.0207 | 3.8458 | 53.9214 | 14.0207 | 19.2291 | 269.6069 |  |  | 5.5746 | 3303.4151 |  |  | 0.081615 |  |  | 269.6069 |  |  | 958.9681 |  |  | 3.5569 |  |  | -1.3626 | 284.9747 | 3.3651 | 958.9681 |  |  | 958.9681 |  |  | 1 |  |  | 34.782 | 10.1177 | 3.3651 | 2.5 |  |  | 7.6177 |  |  | 0 |  |  | 3.3877 |  |  | 0 |  |  | 19 |  |  | 1 |  |  | 0 |  |  | 0.2903 |  |  | 3.5569
2 | 10 | 12 | 32.1 |  |  |  |  | 755.6 | 331.696 |  | 13.9224 | 4.1229 | 57.4007 | 13.9224 | 20.6145 | 287.0036 |  |  | 5.5746 | 3510.1398 |  |  | 0.081764 |  |  | 287.0036 |  |  | 1064.4467 |  |  | 3.7088 |  |  | -2.5692 | 295.0618 | 3.6075 | 1064.4467 |  |  | 1064.4467 |  |  | 1 |  |  | 36.5202 | 10.6961 | 3.6075 | 2.5 |  |  | 8.1961 |  |  | 0 |  |  | 8.1961 |  |  | 0 |  |  | 19 |  |  | 1 |  |  | 0 |  |  | 0.30325 |  |  | 3.7088
2 | 10 | 13 | 33.1 |  |  |  |  | 736.1 | 332.0135 |  | 13.864 | 4.003 | 55.4971 | 13.864 | 20.0148 | 277.4857 |  |  | 5.5746 | 3419.5526 |  |  | 0.081147 |  |  | 277.4857 |  |  | 1018.3386 |  |  | 3.6699 |  |  | -2.1479 | 290.7384 | 3.5026 | 1018.3386 |  |  | 1018.3386 |  |  | 1 |  |  | 35.7652 | 10.4488 | 3.5026 | 2.5 |  |  | 7.9488 |  |  | 0 |  |  | 7.9488 |  |  | 0 |  |  | 19 |  |  | 1 |  |  | 0 |  |  | 0.2978 |  |  | 3.6699
2 | 10 | 14 | 32.9 |  |  |  |  | 577.8 | 326.273 |  | 14.0055 | 3.021 | 42.3109 | 14.0055 | 15.1051 | 211.5545 |  |  | 5.5746 | 2684.1699 |  |  | 0.078816 |  |  | 211.5545 |  |  | 667.6532 |  |  | 3.1559 |  |  | 1.9214 | 252.574 | 2.6434 | 667.6532 |  |  | 667.6532 |  |  | 1 |  |  | 29.7766 | 8.2283 | 2.6434 | 2.5 |  |  | 5.7283 |  |  | 0 |  |  | 5.7283 |  |  | 0 |  |  | 19 |  |  | 1 |  |  | 0 |  |  | 0.24874 |  |  | 3.1559
2 | 10 | 15 | 32.9 |  |  |  |  | 377.8 | 319.273 |  | 14.0321 | 1.7847 | 25.0427 | 14.0321 | 8.9233 | 125.2134 |  |  | 5.5746 | 1755.0699 |  |  | 0.071344 |  |  | 125.2134 |  |  | 303.1485 |  |  | 2.4211 |  |  | 6.8935 | 194.1289 | 1.5616 | 303.1485 |  |  | 303.1485 |  |  | 1 |  |  | 23.2936 | 4.7759 | 1.5616 | 2.5 |  |  | 2.2759 |  |  | 0 |  |  | 2.2759 |  |  | 0 |  |  | 19 |  |  | 1 |  |  | 0 |  |  | 0.17273 |  |  | 2.4211
2 | 10 | 16 | 30.6 |  |  |  |  | 111.1 | 307.6385 |  | 13.5097 | 0.14245 | 1.9245 | 13.5097 | 0.71227 | 9.6226 |  |  | 5.5746 | 516.115 |  |  | 0.018644 |  |  | 9.6226 |  |  | 6.8364 |  |  | 0.71046 |  |  | 12.9399 | 54.8464 | 0.12465 | 6.8364 |  |  | 6.8364 |  |  | 1 |  |  | 20.0023 | 0.12542 | 0.12465 | 2.5 |  |  | 0 |  |  | 2.3746 |  |  | 0 |  |  | 0 |  |  | 16.6254 |  |  | 0.87502 |  |  | 0 |  |  | 0.013246 |  |  | 0.71046
2 | 10 | 17 | 29.9 |  |  |  |  | 163.9 | 308.7865 |  | 13.8773 | 0.4665 | 6.4737 | 13.8773 | 2.3325 | 32.3686 |  |  | 5.5746 | 761.3975 |  |  | 0.042512 |  |  | 32.3686 |  |  | 40.5126 |  |  | 1.2516 |  |  | 12.0114 | 99.2511 | 0.40818 | 40.5126 |  |  | 40.5126 |  |  | 1 |  |  | 20.0792 | 0.74042 | 0.40818 | 2.5 |  |  | 0 |  |  | 1.7596 |  |  | 0 |  |  | 0 |  |  | 14.8658 |  |  | 0.78241 |  |  | 0 |  |  | 0.053208 |  |  | 1.2516
2 | 10 | 18 | 29.3 |  |  |  |  | 22.2 | 303.227 |  | 11.9927 | 0 | 0 | 11.9927 | 0 | 0 |  |  | 5.5746 | 103.1301 |  |  | 0 |  |  | 0 |  |  | 0 |  |  | 0 |  |  | 11.9927 | 0 | 0 | 0 |  |  | 0 |  |  | 0 |  |  | 0 | 0 | 0 | 2.5 |  |  | 0 |  |  | 2.5 |  |  | 0 |  |  | 0 |  |  | 12.3658 |  |  | 0.65083 |  |  | 0 |  |  | 0 |  |  | 0
2 | 11 | 7 | 23.1 |  |  | 486.1083 | 5833.3 | 58.3 | 298.2905 | 320.4388 | 13.5617 | 0 | 0 | 13.5617 | 0 | 0 | 174.2878 |  | 5.5746 | 270.8327 | 2258.2163 |  | 0 | 0.077179 |  | 0 | 174.2878 |  | 0 | 602.0806 |  | 0 | 3.4545 |  | 13.5617 | 0 | 0 | 0 | 602.0806 |  | 0 | 602.0806 |  | 0 | 1 |  | 0 | 0 | 0 | 2.5 | 30 |  | 0 | 47.5023 |  | 2.5 | 0 |  | 0 | 47.5023 |  | 0 | 0 |  | 9.8658 | 19 |  | 0.51926 | 1 |  | 0 | 0 |  | 0 | 0.26662 |  | 0 | 2.5185 |  | 0.064316 |  |  | 3.4545 |  |  | 0.22218 | [21 empty] | 77.5023 |  |  |  | 47.5023 |  |  | 66.5023 |  |  | 19 |  | 66.5023 |  |  | 47.5023
2 | 11 | 8 | 25.5 |  |  |  |  | 280.6 | 308.471 |  | 14.547 | 1.1821 | 17.1962 | 14.547 | 5.9106 | 85.9811 |  |  | 5.5746 | 1303.5273 |  |  | 0.06596 |  |  | 85.9811 |  |  | 163.4219 |  |  | 1.9007 |  |  | 9.8185 | 157.9944 | 1.0344 | 163.4219 |  |  | 163.4219 |  |  | 1 |  |  | 21.1599 | 2.8342 | 1.0344 | 2.5 |  |  | 0.3342 |  |  | 0 |  |  | 0 |  |  | 0 |  |  | 10.2 |  |  | 0.53684 |  |  | 0 |  |  | 0.12537 |  |  | 1.9007
2 | 11 | 9 | 28.4 |  |  |  |  | 466.7 | 317.8845 |  | 14.4045 | 2.3304 | 33.5679 | 14.4045 | 11.6519 | 167.8394 |  |  | 5.5746 | 2168.0548 |  |  | 0.077415 |  |  | 167.8394 |  |  | 452.3316 |  |  | 2.695 |  |  | 5.083 | 221.8319 | 2.0391 | 452.3316 |  |  | 452.3316 |  |  | 1 |  |  | 25.9215 | 6.4037 | 2.0391 | 2.5 |  |  | 3.9037 |  |  | 0 |  |  | 0 |  |  | 0 |  |  | 14.1037 |  |  | 0.7423 |  |  | 0 |  |  | 0.20863 |  |  | 2.695
2 | 11 | 10 | 30 |  |  |  |  | 619.4 | 324.829 |  | 14.2071 | 3.2759 | 46.541 | 14.2071 | 16.3795 | 232.7051 |  |  | 5.5746 | 2877.4227 |  |  | 0.080873 |  |  | 232.7051 |  |  | 753.9059 |  |  | 3.2397 |  |  | 1.1034 | 263.0131 | 2.8664 | 753.9059 |  |  | 753.9059 |  |  | 1 |  |  | 31.2894 | 8.842 | 2.8664 | 2.5 |  |  | 6.342 |  |  | 0 |  |  | 1.4458 |  |  | 0 |  |  | 19 |  |  | 1 |  |  | 0 |  |  | 0.26201 |  |  | 3.2397
2 | 11 | 11 | 31.2 |  |  |  |  | 750 | 330.6 |  | 13.9983 | 4.0871 | 57.2117 | 13.9983 | 20.4353 | 286.0584 |  |  | 5.5746 | 3484.125 |  |  | 0.082103 |  |  | 286.0584 |  |  | 1050.595 |  |  | 3.6727 |  |  | -2.35 | 293.7763 | 3.5762 | 1050.595 |  |  | 1050.595 |  |  | 1 |  |  | 36.2941 | 10.6226 | 3.5762 | 2.5 |  |  | 8.1226 |  |  | 0 |  |  | 8.1226 |  |  | 0 |  |  | 19 |  |  | 1 |  |  | 0 |  |  | 0.30154 |  |  | 3.6727
2 | 11 | 12 | 32.8 |  |  |  |  | 911.1 | 337.8385 |  | 13.689 | 5.0911 | 69.6919 | 13.689 | 25.4554 | 348.4595 |  |  | 5.5746 | 4232.515 |  |  | 0.082329 |  |  | 348.4595 |  |  | 1460.612 |  |  | 4.1916 |  |  | -6.6753 | 327.8812 | 4.4547 | 1460.612 |  |  | 1460.612 |  |  | 1 |  |  | 42.7259 | 12.5452 | 4.4547 | 2.5 |  |  | 10.0452 |  |  | 0 |  |  | 10.0452 |  |  | 0 |  |  | 19 |  |  | 1 |  |  | 0 |  |  | 0.34509 |  |  | 4.1916
2 | 11 | 13 | 33.5 |  |  |  |  | 808.3 | 334.9405 |  | 13.7572 | 4.4522 | 61.2494 | 13.7572 | 22.2608 | 306.2469 |  |  | 5.5746 | 3754.9576 |  |  | 0.081558 |  |  | 306.2469 |  |  | 1194.4751 |  |  | 3.9004 |  |  | -4.0515 | 306.6178 | 3.8956 | 1194.4751 |  |  | 1194.4751 |  |  | 1 |  |  | 38.6109 | 11.3527 | 3.8956 | 2.5 |  |  | 8.8527 |  |  | 0 |  |  | 8.8527 |  |  | 0 |  |  | 19 |  |  | 1 |  |  | 0 |  |  | 0.31811 |  |  | 3.9004
2 | 11 | 14 | 34.5 |  |  |  |  | 738.9 | 333.5115 |  | 13.7521 | 4.022 | 55.3106 | 13.7521 | 20.1099 | 276.553 |  |  | 5.5746 | 3432.5599 |  |  | 0.080568 |  |  | 276.553 |  |  | 1025.6059 |  |  | 3.7085 |  |  | -2.3359 | 291.4283 | 3.5192 | 1025.6059 |  |  | 1025.6059 |  |  | 1 |  |  | 35.8847 | 10.4883 | 3.5192 | 2.5 |  |  | 7.9883 |  |  | 0 |  |  | 7.9883 |  |  | 0 |  |  | 19 |  |  | 1 |  |  | 0 |  |  | 0.29879 |  |  | 3.7085
2 | 11 | 15 | 33.2 |  |  |  |  | 636.1 | 328.6135 |  | 13.9432 | 3.3826 | 47.1636 | 13.9432 | 16.9128 | 235.8181 |  |  | 5.5746 | 2955.0026 |  |  | 0.079803 |  |  | 235.8181 |  |  | 791.0189 |  |  | 3.3544 |  |  | 0.41297 | 267.26 | 2.9597 | 791.0189 |  |  | 791.0189 |  |  | 1 |  |  | 31.9327 | 9.0904 | 2.9597 | 2.5 |  |  | 6.5904 |  |  | 0 |  |  | 6.5904 |  |  | 0 |  |  | 19 |  |  | 1 |  |  | 0 |  |  | 0.26769 |  |  | 3.3544
2 | 11 | 16 | 32.2 |  |  |  |  | 377.8 | 318.573 |  | 14.0885 | 1.7843 | 25.1375 | 14.0885 | 8.9213 | 125.6874 |  |  | 5.5746 | 1755.0699 |  |  | 0.071614 |  |  | 125.6874 |  |  | 303.0422 |  |  | 2.4111 |  |  | 6.9515 | 194.1062 | 1.5612 | 303.0422 |  |  | 303.0422 |  |  | 1 |  |  | 23.2918 | 4.7746 | 1.5612 | 2.5 |  |  | 2.2746 |  |  | 0 |  |  | 2.2746 |  |  | 0 |  |  | 19 |  |  | 1 |  |  | 0 |  |  | 0.17267 |  |  | 2.4111
2 | 11 | 17 | 31.4 |  |  |  |  | 150 | 309.8 |  | 13.6859 | 0.38148 | 5.2209 | 13.6859 | 1.9074 | 26.1046 |  |  | 5.5746 | 696.825 |  |  | 0.037462 |  |  | 26.1046 |  |  | 29.9592 |  |  | 1.1477 |  |  | 12.16 | 89.7529 | 0.3338 | 29.9592 |  |  | 29.9592 |  |  | 1 |  |  | 20.0434 | 0.54852 | 0.3338 | 2.5 |  |  | 0 |  |  | 1.9515 |  |  | 0 |  |  | 0 |  |  | 17.0485 |  |  | 0.89729 |  |  | 0 |  |  | 0.042994 |  |  | 1.1477
2 | 11 | 18 | 27.5 |  |  |  |  | 36.1 | 301.9135 |  | 12.6822 | 0 | 0 | 12.6822 | 0 | 0 |  |  | 5.5746 | 167.7026 |  |  | 0 |  |  | 0 |  |  | 0 |  |  | 0 |  |  | 12.6822 | 0 | 0 | 0 |  |  | 0 |  |  | 0 |  |  | 0 | 0 | 0 | 2.5 |  |  | 0 |  |  | 2.5 |  |  | 0 |  |  | 0 |  |  | 14.5485 |  |  | 0.76571 |  |  | 0 |  |  | 0 |  |  | 0
2 | 12 | 7 | 24.8 |  |  | 398.4 | 4780.8 | 30.6 | 299.021 | 316.644 | 12.75 | 0 | 0 | 12.75 | 0 | 0 | 139.0995 |  | 5.5746 | 142.1523 | 1850.7672 |  | 0 | 0.075158 |  | 0 | 139.0995 |  | 0 | 461.5763 |  | 0 | 3.3183 |  | 12.75 | 0 | 0 | 0 | 461.5763 |  | 0 | 461.5763 |  | 0 | 1 |  | 0 | 0 | 0 | 2.5 | 30 |  | 0 | 31.164 |  | 2.5 | 0 |  | 0 | 31.164 |  | 0 | 0 |  | 12.0485 | 19 |  | 0.63413 | 1 |  | 0 | 0 |  | 0 | 0.2494 |  | 0 | 2.1125 |  | 0.062631 |  |  | 3.3183 |  |  | 0.20783 | [21 empty] | 61.164 |  |  |  | 31.164 |  |  | 50.164 |  |  | 19 |  | 50.164 |  |  | 31.164
2 | 12 | 8 | 26 |  |  |  |  | 186.1 | 305.6635 |  | 14.2897 | 0.60174 | 8.5987 | 14.2897 | 3.0087 | 42.9935 |  |  | 5.5746 | 864.5276 |  |  | 0.049731 |  |  | 42.9935 |  |  | 59.3515 |  |  | 1.3805 |  |  | 11.8828 | 112.7238 | 0.52652 | 59.3515 |  |  | 59.3515 |  |  | 1 |  |  | 20.1684 | 1.0799 | 0.52652 | 2.5 |  |  | 0 |  |  | 1.4201 |  |  | 0 |  |  | 0 |  |  | 10.6284 |  |  | 0.55939 |  |  | 0 |  |  | 0.068652 |  |  | 1.3805
2 | 12 | 9 | 28.2 |  |  |  |  | 405.6 | 315.546 |  | 14.4194 | 1.9532 | 28.1647 | 14.4194 | 9.7662 | 140.8234 |  |  | 5.5746 | 1884.2148 |  |  | 0.074738 |  |  | 140.8234 |  |  | 347.1013 |  |  | 2.4648 |  |  | 6.6064 | 203.0908 | 1.7091 | 347.1013 |  |  | 347.1013 |  |  | 1 |  |  | 24.0504 | 5.2962 | 1.7091 | 2.5 |  |  | 2.7962 |  |  | 0 |  |  | 0 |  |  | 0 |  |  | 13.4247 |  |  | 0.70656 |  |  | 0 |  |  | 0.18422 |  |  | 2.4648
2 | 12 | 10 | 29.8 |  |  |  |  | 605.6 | 324.146 |  | 14.2325 | 3.1903 | 45.4054 | 14.2325 | 15.9513 | 227.027 |  |  | 5.5746 | 2813.3148 |  |  | 0.080697 |  |  | 227.027 |  |  | 724.536 |  |  | 3.1914 |  |  | 1.4714 | 259.5523 | 2.7915 | 724.536 |  |  | 724.536 |  |  | 1 |  |  | 30.7771 | 8.6391 | 2.7915 | 2.5 |  |  | 6.1391 |  |  | 0 |  |  | 0.56373 |  |  | 0 |  |  | 19 |  |  | 1 |  |  | 0 |  |  | 0.25754 |  |  | 3.1914
2 | 12 | 11 | 31 |  |  |  |  | 691.7 | 328.3595 |  | 14.0698 | 3.725 | 52.4106 | 14.0698 | 18.6252 | 262.0531 |  |  | 5.5746 | 3213.2924 |  |  | 0.081553 |  |  | 262.0531 |  |  | 914.1435 |  |  | 3.4884 |  |  | -0.83028 | 280.4635 | 3.2594 | 914.1435 |  |  | 914.1435 |  |  | 1 |  |  | 34.0314 | 9.8575 | 3.2594 | 2.5 |  |  | 7.3575 |  |  | 0 |  |  | 7.3575 |  |  | 0 |  |  | 19 |  |  | 1 |  |  | 0 |  |  | 0.28449 |  |  | 3.4884
2 | 12 | 12 | 32 |  |  |  |  | 925 | 337.525 |  | 13.733 | 5.1765 | 71.0892 | 13.733 | 25.8826 | 355.4462 |  |  | 5.5746 | 4297.0875 |  |  | 0.082718 |  |  | 355.4462 |  |  | 1497.5314 |  |  | 4.2131 |  |  | -6.973 | 330.6209 | 4.5295 | 1497.5314 |  |  | 1497.5314 |  |  | 1 |  |  | 43.2807 | 12.6974 | 4.5295 | 2.5 |  |  | 10.1974 |  |  | 0 |  |  | 10.1974 |  |  | 0 |  |  | 19 |  |  | 1 |  |  | 0 |  |  | 0.3485 |  |  | 4.2131
2 | 12 | 13 | 32.8 |  |  |  |  | 800 | 333.95 |  | 13.8207 | 4.3997 | 60.8067 | 13.8207 | 21.9984 | 304.0336 |  |  | 5.5746 | 3716.4 |  |  | 0.081809 |  |  | 304.0336 |  |  | 1173.41 |  |  | 3.8595 |  |  | -3.7779 | 304.8046 | 3.8497 | 1173.41 |  |  | 1173.41 |  |  | 1 |  |  | 38.276 | 11.2501 | 3.8497 | 2.5 |  |  | 8.7501 |  |  | 0 |  |  | 8.7501 |  |  | 0 |  |  | 19 |  |  | 1 |  |  | 0 |  |  | 0.31574 |  |  | 3.8595
2 | 12 | 14 | 33.1 |  |  |  |  | 500 | 323.75 |  | 14.0231 | 2.5397 | 35.6147 | 14.0231 | 12.6986 | 178.0735 |  |  | 5.5746 | 2322.75 |  |  | 0.076665 |  |  | 178.0735 |  |  | 514.6321 |  |  | 2.89 |  |  | 3.8643 | 231.5815 | 2.2223 | 514.6321 |  |  | 514.6321 |  |  | 1 |  |  | 27.0426 | 6.9836 | 2.2223 | 2.5 |  |  | 4.4836 |  |  | 0 |  |  | 4.4836 |  |  | 0 |  |  | 19 |  |  | 1 |  |  | 0 |  |  | 0.22156 |  |  | 2.89
2 | 12 | 15 | 32.6 |  |  |  |  | 252.8 | 314.598 |  | 13.9188 | 1.0141 | 14.1146 | 13.9188 | 5.0703 | 70.5729 |  |  | 5.5746 | 1174.3824 |  |  | 0.060094 |  |  | 70.5729 |  |  | 129.8433 |  |  | 1.8398 |  |  | 9.8625 | 146.3339 | 0.88731 | 129.8433 |  |  | 129.8433 |  |  | 1 |  |  | 20.7607 | 2.2952 | 0.88731 | 2.5 |  |  | 0 |  |  | 0.20485 |  |  | 0 |  |  | 0 |  |  | 18.7952 |  |  | 0.98922 |  |  | 0 |  |  | 0.11056 |  |  | 1.8398
2 | 12 | 16 | 31.5 |  |  |  |  | 291.7 | 314.8595 |  | 14.0721 | 1.2531 | 17.6341 | 14.0721 | 6.2657 | 88.1707 |  |  | 5.5746 | 1355.0923 |  |  | 0.065066 |  |  | 88.1707 |  |  | 178.367 |  |  | 2.023 |  |  | 9.0595 | 162.6709 | 1.0965 | 178.367 |  |  | 178.367 |  |  | 1 |  |  | 21.3565 | 3.0649 | 1.0965 | 2.5 |  |  | 0.56492 |  |  | 0 |  |  | 0.36007 |  |  | 0 |  |  | 19 |  |  | 1 |  |  | 0 |  |  | 0.13163 |  |  | 2.023
2 | 12 | 17 | 26 |  |  |  |  | 55.6 | 301.096 |  | 13.2598 | 0 | 0 | 13.2598 | 0 | 0 |  |  | 5.5746 | 258.2898 |  |  | 0 |  |  | 0 |  |  | 0 |  |  | 0 |  |  | 13.2598 | 0 | 0 | 0 |  |  | 0 |  |  | 0 |  |  | 0 | 0 | 0 | 2.5 |  |  | 0 |  |  | 2.5 |  |  | 0 |  |  | 0 |  |  | 16.5 |  |  | 0.86842 |  |  | 0 |  |  | 0 |  |  | 0
2 | 12 | 18 | 26.8 |  |  |  |  | 36.1 | 301.2135 |  | 12.745 | 0 | 0 | 12.745 | 0 | 0 |  |  | 5.5746 | 167.7026 |  |  | 0 |  |  | 0 |  |  | 0 |  |  | 0 |  |  | 12.745 | 0 | 0 | 0 |  |  | 0 |  |  | 0 |  |  | 0 | 0 | 0 | 2.5 |  |  | 0 |  |  | 2.5 |  |  | 0 |  |  | 0 |  |  | 14 |  |  | 0.73684 |  |  | 0 |  |  | 0 |  |  | 0
2 | 13 | 7 | 24.5 |  |  | 432.6417 | 5191.7 | 27.8 | 298.623 | 317.1008 | 12.6749 | 0 | 0 | 12.6749 | 0 | 0 | 157.3746 |  | 5.5746 | 129.1449 | 2009.8369 |  | 0 | 0.078302 |  | 0 | 157.3746 |  | 0 | 562.3589 |  | 0 | 3.5734 |  | 12.6749 | 0 | 0 | 0 | 562.3589 |  | 0 | 562.3589 |  | 0 | 1 |  | 0 | 0 | 0 | 2.5 | 30 |  | 0 | 39.8691 |  | 2.5 | 0 |  | 0 | 39.8691 |  | 0 | 0 |  | 11.5 | 19 |  | 0.60526 | 1 |  | 0 | 0 |  | 0 | 0.2798 |  | 0 | 2.1431 |  | 0.065252 |  |  | 3.5734 |  |  | 0.23317 | [21 empty] | 69.8691 |  |  |  | 39.8691 |  |  | 58.8691 |  |  | 19 |  | 58.8691 |  |  | 39.8691
2 | 13 | 8 | 25.2 |  |  |  |  | 147.2 | 303.502 |  | 14.1939 | 0.36284 | 5.1501 | 14.1939 | 1.8142 | 25.7507 |  |  | 5.5746 | 683.8176 |  |  | 0.037657 |  |  | 25.7507 |  |  | 27.7904 |  |  | 1.0792 |  |  | 12.7425 | 87.5326 | 0.31749 | 27.7904 |  |  | 27.7904 |  |  | 1 |  |  | 20.0374 | 0.50896 | 0.31749 | 2.5 |  |  | 0 |  |  | 1.991 |  |  | 0 |  |  | 0 |  |  | 9.509 |  |  | 0.50047 |  |  | 0 |  |  | 0.04064 |  |  | 1.0792
2 | 13 | 9 | 27 |  |  |  |  | 452.8 | 315.998 |  | 14.518 | 2.2436 | 32.5721 | 14.518 | 11.2178 | 162.8605 |  |  | 5.5746 | 2103.4824 |  |  | 0.077424 |  |  | 162.8605 |  |  | 427.2961 |  |  | 2.6237 |  |  | 5.5437 | 217.6613 | 1.9631 | 427.2961 |  |  | 427.2961 |  |  | 1 |  |  | 25.4722 | 6.156 | 1.9631 | 2.5 |  |  | 3.656 |  |  | 0 |  |  | 0 |  |  | 0 |  |  | 13.1649 |  |  | 0.69289 |  |  | 0 |  |  | 0.20314 |  |  | 2.6237
2 | 13 | 10 | 29.5 |  |  |  |  | 652.8 | 325.498 |  | 14.2207 | 3.4823 | 49.5207 | 14.2207 | 17.4115 | 247.6036 |  |  | 5.5746 | 3032.5824 |  |  | 0.081648 |  |  | 247.6036 |  |  | 826.2626 |  |  | 3.337 |  |  | 0.29153 | 271.1717 | 3.047 | 826.2626 |  |  | 826.2626 |  |  | 1 |  |  | 32.539 | 9.3185 | 3.047 | 2.5 |  |  | 6.8185 |  |  | 0 |  |  | 0.98347 |  |  | 0 |  |  | 19 |  |  | 1 |  |  | 0 |  |  | 0.27246 |  |  | 3.337
2 | 13 | 11 | 30.7 |  |  |  |  | 680.6 | 327.671 |  | 14.1032 | 3.6559 | 51.5593 | 14.1032 | 18.2793 | 257.7967 |  |  | 5.5746 | 3161.7273 |  |  | 0.081537 |  |  | 257.7967 |  |  | 888.8029 |  |  | 3.4477 |  |  | -0.52031 | 277.8477 | 3.1989 | 888.8029 |  |  | 888.8029 |  |  | 1 |  |  | 33.6039 | 9.7062 | 3.1989 | 2.5 |  |  | 7.2062 |  |  | 0 |  |  | 7.2062 |  |  | 0 |  |  | 19 |  |  | 1 |  |  | 0 |  |  | 0.28111 |  |  | 3.4477
2 | 13 | 12 | 32 |  |  |  |  | 877.8 | 335.873 |  | 13.7922 | 4.8826 | 67.3418 | 13.7922 | 24.413 | 336.7092 |  |  | 5.5746 | 4077.8199 |  |  | 0.082571 |  |  | 336.7092 |  |  | 1371.8154 |  |  | 4.0742 |  |  | -5.7382 | 321.0974 | 4.2723 | 1371.8154 |  |  | 1371.8154 |  |  | 1 |  |  | 41.3761 | 12.1669 | 4.2723 | 2.5 |  |  | 9.6669 |  |  | 0 |  |  | 9.6669 |  |  | 0 |  |  | 19 |  |  | 1 |  |  | 0 |  |  | 0.33641 |  |  | 4.0742
2 | 13 | 13 | 32.8 |  |  |  |  | 838.9 | 335.3115 |  | 13.7767 | 4.6416 | 63.946 | 13.7767 | 23.208 | 319.73 |  |  | 5.5746 | 3897.11 |  |  | 0.082043 |  |  | 319.73 |  |  | 1271.5153 |  |  | 3.9768 |  |  | -4.7897 | 313.0729 | 4.0614 | 1271.5153 |  |  | 1271.5153 |  |  | 1 |  |  | 39.8239 | 11.7169 | 4.0614 | 2.5 |  |  | 9.2169 |  |  | 0 |  |  | 9.2169 |  |  | 0 |  |  | 19 |  |  | 1 |  |  | 0 |  |  | 0.32627 |  |  | 3.9768
2 | 13 | 14 | 33 |  |  |  |  | 675 | 329.775 |  | 13.9278 | 3.6236 | 50.4688 | 13.9278 | 18.118 | 252.3441 |  |  | 5.5746 | 3135.7125 |  |  | 0.080474 |  |  | 252.3441 |  |  | 877.0596 |  |  | 3.4756 |  |  | -0.56656 | 276.6186 | 3.1706 | 877.0596 |  |  | 877.0596 |  |  | 1 |  |  | 33.405 | 9.635 | 3.1706 | 2.5 |  |  | 7.135 |  |  | 0 |  |  | 7.135 |  |  | 0 |  |  | 19 |  |  | 1 |  |  | 0 |  |  | 0.2797 |  |  | 3.4756
2 | 13 | 15 | 32.2 |  |  |  |  | 752.8 | 331.698 |  | 13.9175 | 4.1056 | 57.14 | 13.9175 | 20.5281 | 285.7 |  |  | 5.5746 | 3497.1324 |  |  | 0.081696 |  |  | 285.7 |  |  | 1057.7648 |  |  | 3.7024 |  |  | -2.505 | 294.4431 | 3.5924 | 1057.7648 |  |  | 1057.7648 |  |  | 1 |  |  | 36.4112 | 10.6607 | 3.5924 | 2.5 |  |  | 8.1607 |  |  | 0 |  |  | 8.1607 |  |  | 0 |  |  | 19 |  |  | 1 |  |  | 0 |  |  | 0.30247 |  |  | 3.7024
2 | 13 | 16 | 27.5 |  |  |  |  | 69.4 | 303.079 |  | 13.3458 | 0 | 0 | 13.3458 | 0 | 0 |  |  | 5.5746 | 322.3977 |  |  | 0 |  |  | 0 |  |  | 0 |  |  | 0 |  |  | 13.3458 | 0 | 0 | 0 |  |  | 0 |  |  | 0 |  |  | 0 | 0 | 0 | 2.5 |  |  | 0 |  |  | 2.5 |  |  | 0 |  |  | 0 |  |  | 16.5 |  |  | 0.86842 |  |  | 0 |  |  | 0 |  |  | 0
2 | 13 | 17 | 25.7 |  |  |  |  | 8.3 | 299.1405 |  | 11.2257 | 0 | 0 | 11.2257 | 0 | 0 |  |  | 5.5746 | 38.5577 |  |  | 0 |  |  | 0 |  |  | 0 |  |  | 0 |  |  | 11.2257 | 0 | 0 | 0 |  |  | 0 |  |  | 0 |  |  | 0 | 0 | 0 | 2.5 |  |  | 0 |  |  | 2.5 |  |  | 0 |  |  | 0 |  |  | 14 |  |  | 0.73684 |  |  | 0 |  |  | 0 |  |  | 0
2 | 13 | 18 | 25.6 |  |  |  |  | 8.3 | 299.0405 |  | 11.2353 | 0 | 0 | 11.2353 | 0 | 0 |  |  | 5.5746 | 38.5577 |  |  | 0 |  |  | 0 |  |  | 0 |  |  | 0 |  |  | 11.2353 | 0 | 0 | 0 |  |  | 0 |  |  | 0 |  |  | 0 | 0 | 0 | 2.5 |  |  | 0 |  |  | 2.5 |  |  | 0 |  |  | 0 |  |  | 11.5 |  |  | 0.60526 |  |  | 0 |  |  | 0 |  |  | 0
2 | 14 | 7 | 24.1 |  |  | 353.2417 | 4238.9 | 55.6 | 299.196 | 314.5468 | 13.4271 | 0 | 0 | 13.4271 | 0 | 0 | 122.392 |  | 5.5746 | 258.2898 | 1640.9842 |  | 0 | 0.074584 |  | 0 | 122.392 |  | 0 | 388.2478 |  | 0 | 3.1722 |  | 13.4271 | 0 | 0 | 0 | 388.2478 |  | 0 | 388.2478 |  | 0 | 1 |  | 0 | 0 | 0 | 2.5 | 30 |  | 0 | 24.6159 |  | 2.5 | 0 |  | 0 | 24.6159 |  | 0 | 0 |  | 9 | 19 |  | 0.47368 | 1 |  | 0 | 0 |  | 0 | 0.23659 |  | 0 | 1.8629 |  | 0.062154 |  |  | 3.1722 |  |  | 0.19716 | [21 empty] | 54.6159 |  |  |  | 24.6159 |  |  | 43.6159 |  |  | 19 |  | 43.6159 |  |  | 24.6159
2 | 14 | 8 | 25 |  |  |  |  | 161.1 | 303.7885 |  | 14.2761 | 0.44805 | 6.3964 | 14.2761 | 2.2403 | 31.9821 |  |  | 5.5746 | 748.39 |  |  | 0.042735 |  |  | 31.9821 |  |  | 38.134 |  |  | 1.1924 |  |  | 12.4839 | 97.2693 | 0.39205 | 38.134 |  |  | 38.134 |  |  | 1 |  |  | 20.0702 | 0.69726 | 0.39205 | 2.5 |  |  | 0 |  |  | 1.8027 |  |  | 0 |  |  | 0 |  |  | 7.1973 |  |  | 0.3788 |  |  | 0 |  |  | 0.050955 |  |  | 1.1924
2 | 14 | 9 | 27 |  |  |  |  | 363.9 | 312.8865 |  | 14.5014 | 1.6955 | 24.5874 | 14.5014 | 8.4776 | 122.9368 |  |  | 5.5746 | 1690.4975 |  |  | 0.072722 |  |  | 122.9368 |  |  | 280.7199 |  |  | 2.2834 |  |  | 7.7193 | 189.2181 | 1.4836 | 280.7199 |  |  | 280.7199 |  |  | 1 |  |  | 22.9177 | 4.4951 | 1.4836 | 2.5 |  |  | 1.9951 |  |  | 0 |  |  | 0 |  |  | 0 |  |  | 9.1923 |  |  | 0.48381 |  |  | 0 |  |  | 0.16606 |  |  | 2.2834
2 | 14 | 10 | 29 |  |  |  |  | 688.9 | 326.2615 |  | 14.2289 | 3.7055 | 52.725 | 14.2289 | 18.5275 | 263.6252 |  |  | 5.5746 | 3200.285 |  |  | 0.082376 |  |  | 263.6252 |  |  | 906.9602 |  |  | 3.4403 |  |  | -0.59307 | 279.727 | 3.2423 | 906.9602 |  |  | 906.9602 |  |  | 1 |  |  | 33.9105 | 9.8149 | 3.2423 | 2.5 |  |  | 7.3149 |  |  | 0 |  |  | 0 |  |  | 0 |  |  | 16.5073 |  |  | 0.8688 |  |  | 0 |  |  | 0.2834 |  |  | 3.4403
2 | 14 | 11 | 30.5 |  |  |  |  | 741.7 | 329.6095 |  | 14.0612 | 4.0347 | 56.7329 | 14.0612 | 20.1735 | 283.6647 |  |  | 5.5746 | 3445.5674 |  |  | 0.082327 |  |  | 283.6647 |  |  | 1030.4742 |  |  | 3.6327 |  |  | -2.0776 | 291.8887 | 3.5304 | 1030.4742 |  |  | 1030.4742 |  |  | 1 |  |  | 35.9646 | 10.5147 | 3.5304 | 2.5 |  |  | 8.0147 |  |  | 0 |  |  | 5.5219 |  |  | 0 |  |  | 19 |  |  | 1 |  |  | 0 |  |  | 0.29907 |  |  | 3.6327
2 | 14 | 12 | 31.4 |  |  |  |  | 730.6 | 330.121 |  | 14.002 | 3.9668 | 55.544 | 14.002 | 19.8342 | 277.72 |  |  | 5.5746 | 3394.0023 |  |  | 0.081827 |  |  | 277.72 |  |  | 1004.5882 |  |  | 3.6173 |  |  | -1.8654 | 289.4238 | 3.471 | 1004.5882 |  |  | 1004.5882 |  |  | 1 |  |  | 35.5386 | 10.3734 | 3.471 | 2.5 |  |  | 7.8734 |  |  | 0 |  |  | 7.8734 |  |  | 0 |  |  | 19 |  |  | 1 |  |  | 0 |  |  | 0.29599 |  |  | 3.6173
2 | 14 | 13 | 32.6 |  |  |  |  | 627.8 | 327.723 |  | 13.9965 | 3.3305 | 46.6153 | 13.9965 | 16.6525 | 233.0767 |  |  | 5.5746 | 2916.4449 |  |  | 0.079918 |  |  | 233.0767 |  |  | 772.8319 |  |  | 3.3158 |  |  | 0.67444 | 265.1958 | 2.9142 | 772.8319 |  |  | 772.8319 |  |  | 1 |  |  | 31.6181 | 8.9698 | 2.9142 | 2.5 |  |  | 6.4698 |  |  | 0 |  |  | 6.4698 |  |  | 0 |  |  | 19 |  |  | 1 |  |  | 0 |  |  | 0.26499 |  |  | 3.3158
2 | 14 | 14 | 32.6 |  |  |  |  | 358.3 | 318.2905 |  | 14.0459 | 1.6642 | 23.375 | 14.0459 | 8.3209 | 116.8752 |  |  | 5.5746 | 1664.4827 |  |  | 0.070217 |  |  | 116.8752 |  |  | 272.9755 |  |  | 2.3356 |  |  | 7.3891 | 187.4618 | 1.4562 | 272.9755 |  |  | 272.9755 |  |  | 1 |  |  | 22.7899 | 4.3956 | 1.4562 | 2.5 |  |  | 1.8956 |  |  | 0 |  |  | 1.8956 |  |  | 0 |  |  | 19 |  |  | 1 |  |  | 0 |  |  | 0.164 |  |  | 2.3356
2 | 14 | 15 | 32.5 |  |  |  |  | 408.3 | 319.9405 |  | 14.0746 | 1.9727 | 27.7646 | 14.0746 | 9.8633 | 138.8231 |  |  | 5.5746 | 1896.7577 |  |  | 0.07319 |  |  | 138.8231 |  |  | 352.2904 |  |  | 2.5377 |  |  | 6.184 | 204.0979 | 1.7261 | 352.2904 |  |  | 352.2904 |  |  | 1 |  |  | 24.1411 | 5.3552 | 1.7261 | 2.5 |  |  | 2.8552 |  |  | 0 |  |  | 2.8552 |  |  | 0 |  |  | 19 |  |  | 1 |  |  | 0 |  |  | 0.18573 |  |  | 2.5377
2 | 14 | 16 | 29.6 |  |  |  |  | 36.1 | 304.0135 |  | 12.4939 | 0 | 0 | 12.4939 | 0 | 0 |  |  | 5.5746 | 167.7026 |  |  | 0 |  |  | 0 |  |  | 0 |  |  | 0 |  |  | 12.4939 | 0 | 0 | 0 |  |  | 0 |  |  | 0 |  |  | 0 | 0 | 0 | 2.5 |  |  | 0 |  |  | 2.5 |  |  | 0 |  |  | 0 |  |  | 16.5 |  |  | 0.86842 |  |  | 0 |  |  | 0 |  |  | 0
2 | 14 | 17 | 27.1 |  |  |  |  | 58.3 | 302.2905 |  | 13.2103 | 0 | 0 | 13.2103 | 0 | 0 |  |  | 5.5746 | 270.8327 |  |  | 0 |  |  | 0 |  |  | 0 |  |  | 0 |  |  | 13.2103 | 0 | 0 | 0 |  |  | 0 |  |  | 0 |  |  | 0 | 0 | 0 | 2.5 |  |  | 0 |  |  | 2.5 |  |  | 0 |  |  | 0 |  |  | 14 |  |  | 0.73684 |  |  | 0 |  |  | 0 |  |  | 0
2 | 14 | 18 | 27 |  |  |  |  | 8.3 | 300.4405 |  | 11.1017 | 0 | 0 | 11.1017 | 0 | 0 |  |  | 5.5746 | 38.5577 |  |  | 0 |  |  | 0 |  |  | 0 |  |  | 0 |  |  | 11.1017 | 0 | 0 | 0 |  |  | 0 |  |  | 0 |  |  | 0 | 0 | 0 | 2.5 |  |  | 0 |  |  | 2.5 |  |  | 0 |  |  | 0 |  |  | 11.5 |  |  | 0.60526 |  |  | 0 |  |  | 0 |  |  | 0
2 | 15 | 7 | 24.4 |  |  | 347.6833 | 4172.2 | 27.8 | 298.523 | 314.1606 | 12.6839 | 0 | 0 | 12.6839 | 0 | 0 | 117.5769 |  | 5.5746 | 129.1449 | 1615.1629 |  | 0 | 0.072796 |  | 0 | 117.5769 |  | 0 | 348.6682 |  | 0 | 2.9654 |  | 12.6839 | 0 | 0 | 0 | 348.6682 |  | 0 | 348.6682 |  | 0 | 1 |  | 0 | 0 | 0 | 2.5 | 30 |  | 0 | 21.288 |  | 2.5 | 0 |  | 0 | 21.288 |  | 0 | 0 |  | 9 | 19 |  | 0.47368 | 1 |  | 0 | 0 |  | 0 | 0.21587 |  | 0 | 1.9902 |  | 0.060663 |  |  | 2.9654 |  |  | 0.17989 | [21 empty] | 51.288 |  |  |  | 21.288 |  |  | 40.288 |  |  | 19 |  | 40.288 |  |  | 21.288
2 | 15 | 8 | 25.8 |  |  |  |  | 250 | 307.7 |  | 14.4722 | 0.99415 | 14.3875 | 14.4722 | 4.9707 | 71.9376 |  |  | 5.5746 | 1161.375 |  |  | 0.061942 |  |  | 71.9376 |  |  | 126.0364 |  |  | 1.752 |  |  | 10.4956 | 144.8895 | 0.86988 | 126.0364 |  |  | 126.0364 |  |  | 1 |  |  | 20.7196 | 2.2323 | 0.86988 | 2.5 |  |  | 0 |  |  | 0.26772 |  |  | 0 |  |  | 0 |  |  | 8.7323 |  |  | 0.45959 |  |  | 0 |  |  | 0.10852 |  |  | 1.752
2 | 15 | 9 | 28.6 |  |  |  |  | 427.8 | 316.723 |  | 14.3903 | 2.0904 | 30.0821 | 14.3903 | 10.4522 | 150.4104 |  |  | 5.5746 | 1987.3449 |  |  | 0.075684 |  |  | 150.4104 |  |  | 384.3053 |  |  | 2.555 |  |  | 6.0285 | 210.1021 | 1.8291 | 384.3053 |  |  | 384.3053 |  |  | 1 |  |  | 24.7055 | 5.7084 | 1.8291 | 2.5 |  |  | 3.2084 |  |  | 0 |  |  | 0 |  |  | 0 |  |  | 11.9407 |  |  | 0.62846 |  |  | 0 |  |  | 0.19338 |  |  | 2.555
2 | 15 | 10 | 29.4 |  |  |  |  | 569.4 | 322.479 |  | 14.2867 | 2.9659 | 42.3724 | 14.2867 | 14.8293 | 211.8622 |  |  | 5.5746 | 2645.1477 |  |  | 0.080095 |  |  | 211.8622 |  |  | 649.4514 |  |  | 3.0654 |  |  | 2.4232 | 250.2575 | 2.5951 | 649.4514 |  |  | 649.4514 |  |  | 1 |  |  | 29.4543 | 8.0915 | 2.5951 | 2.5 |  |  | 5.5915 |  |  | 0 |  |  | 0 |  |  | 0 |  |  | 17.5323 |  |  | 0.92275 |  |  | 0 |  |  | 0.24553 |  |  | 3.0654
2 | 15 | 11 | 30.6 |  |  |  |  | 491.7 | 320.9595 |  | 14.2242 | 2.4864 | 35.3676 | 14.2242 | 12.4322 | 176.8381 |  |  | 5.5746 | 2284.1924 |  |  | 0.077418 |  |  | 176.8381 |  |  | 498.5268 |  |  | 2.8191 |  |  | 4.2784 | 229.1401 | 2.1756 | 498.5268 |  |  | 498.5268 |  |  | 1 |  |  | 26.7527 | 6.8384 | 2.1756 | 2.5 |  |  | 4.3384 |  |  | 0 |  |  | 2.8707 |  |  | 0 |  |  | 19 |  |  | 1 |  |  | 0 |  |  | 0.21825 |  |  | 2.8191
2 | 15 | 12 | 32.5 |  |  |  |  | 916.7 | 337.7345 |  | 13.7051 | 5.1255 | 70.2458 | 13.7051 | 25.6277 | 351.229 |  |  | 5.5746 | 4258.5299 |  |  | 0.082477 |  |  | 351.229 |  |  | 1475.4637 |  |  | 4.2009 |  |  | -6.7971 | 328.9888 | 4.4848 | 1475.4637 |  |  | 1475.4637 |  |  | 1 |  |  | 42.9495 | 12.6068 | 4.4848 | 2.5 |  |  | 10.1068 |  |  | 0 |  |  | 10.1068 |  |  | 0 |  |  | 19 |  |  | 1 |  |  | 0 |  |  | 0.34647 |  |  | 4.2009
2 | 15 | 13 | 32.1 |  |  |  |  | 525 | 323.625 |  | 14.0943 | 2.6935 | 37.9634 | 14.0943 | 13.4677 | 189.8172 |  |  | 5.5746 | 2438.8875 |  |  | 0.077829 |  |  | 189.8172 |  |  | 562.0868 |  |  | 2.9612 |  |  | 3.3201 | 238.4914 | 2.3568 | 562.0868 |  |  | 562.0868 |  |  | 1 |  |  | 27.8954 | 7.3944 | 2.3568 | 2.5 |  |  | 4.8944 |  |  | 0 |  |  | 4.8944 |  |  | 0 |  |  | 19 |  |  | 1 |  |  | 0 |  |  | 0.23047 |  |  | 2.9612
2 | 15 | 14 | 32.2 |  |  |  |  | 225 | 313.225 |  | 13.8901 | 0.84282 | 11.7068 | 13.8901 | 4.2141 | 58.5341 |  |  | 5.5746 | 1045.2375 |  |  | 0.056001 |  |  | 58.5341 |  |  | 98.3831 |  |  | 1.6808 |  |  | 10.5188 | 133.4069 | 0.73747 | 98.3831 |  |  | 98.3831 |  |  | 1 |  |  | 20.4501 | 1.7655 | 0.73747 | 2.5 |  |  | 0 |  |  | 0.73454 |  |  | 0 |  |  | 0 |  |  | 18.2655 |  |  | 0.96134 |  |  | 0 |  |  | 0.094125 |  |  | 1.6808
2 | 15 | 15 | 26.9 |  |  |  |  | 283.3 | 309.9655 |  | 14.4363 | 1.1993 | 17.3141 | 14.4363 | 5.9967 | 86.5704 |  |  | 5.5746 | 1316.0702 |  |  | 0.065779 |  |  | 86.5704 |  |  | 167.0071 |  |  | 1.9291 |  |  | 9.6389 | 159.1414 | 1.0494 | 167.0071 |  |  | 167.0071 |  |  | 1 |  |  | 21.2061 | 2.8901 | 1.0494 | 2.5 |  |  | 0.39007 |  |  | 0 |  |  | 0 |  |  | 0 |  |  | 18.6555 |  |  | 0.98187 |  |  | 0 |  |  | 0.1269 |  |  | 1.9291
2 | 15 | 16 | 29.3 |  |  |  |  | 316.7 | 313.5345 |  | 14.2802 | 1.406 | 20.0785 | 14.2802 | 7.0302 | 100.3925 |  |  | 5.5746 | 1471.2298 |  |  | 0.068237 |  |  | 100.3925 |  |  | 211.9909 |  |  | 2.1116 |  |  | 8.656 | 172.3101 | 1.2303 | 211.9909 |  |  | 211.9909 |  |  | 1 |  |  | 21.8333 | 3.5631 | 1.2303 | 2.5 |  |  | 1.0631 |  |  | 0 |  |  | 0.71866 |  |  | 0 |  |  | 19 |  |  | 1 |  |  | 0 |  |  | 0.14409 |  |  | 2.1116
2 | 15 | 17 | 27.6 |  |  |  |  | 119.4 | 304.929 |  | 13.8262 | 0.19283 | 2.6662 | 13.8262 | 0.96417 | 13.3309 |  |  | 5.5746 | 554.6727 |  |  | 0.024034 |  |  | 13.3309 |  |  | 10.7671 |  |  | 0.80768 |  |  | 13.0548 | 63.8123 | 0.16873 | 10.7671 |  |  | 10.7671 |  |  | 1 |  |  | 20.0056 | 0.19751 | 0.16873 | 2.5 |  |  | 0 |  |  | 2.3025 |  |  | 0 |  |  | 0 |  |  | 16.6975 |  |  | 0.87882 |  |  | 0 |  |  | 0.019412 |  |  | 0.80768
2 | 15 | 18 | 26.7 |  |  |  |  | 19.4 | 300.529 |  | 12.0827 | 0 | 0 | 12.0827 | 0 | 0 |  |  | 5.5746 | 90.1227 |  |  | 0 |  |  | 0 |  |  | 0 |  |  | 0 |  |  | 12.0827 | 0 | 0 | 0 |  |  | 0 |  |  | 0 |  |  | 0 | 0 | 0 | 2.5 |  |  | 0 |  |  | 2.5 |  |  | 0 |  |  | 0 |  |  | 14.1975 |  |  | 0.74724 |  |  | 0 |  |  | 0 |  |  | 0
2 | 16 | 7 | 24.5 |  |  | 378.9417 | 4547.3 | 41.7 | 299.1095 | 316.0213 | 13.101 | 0 | 0 | 13.101 | 0 | 0 | 132.493 |  | 5.5746 | 193.7174 | 1760.3735 |  | 0 | 0.075264 |  | 0 | 132.493 |  | 0 | 445.8691 |  | 0 | 3.3652 |  | 13.101 | 0 | 0 | 0 | 445.8691 |  | 0 | 445.8691 |  | 0 | 1 |  | 0 | 0 | 0 | 2.5 | 30 |  | 0 | 28.8963 |  | 2.5 | 0 |  | 0 | 28.8963 |  | 0 | 0 |  | 11.6975 | 19 |  | 0.61566 | 1 |  | 0 | 0 |  | 0 | 0.25328 |  | 0 | 1.9471 |  | 0.06272 |  |  | 3.3652 |  |  | 0.21107 | [21 empty] | 58.8963 |  |  |  | 28.8963 |  |  | 47.8963 |  |  | 19 |  | 47.8963 |  |  | 28.8963
2 | 16 | 8 | 25.5 |  |  |  |  | 247.2 | 307.302 |  | 14.4915 | 0.97682 | 14.1557 | 14.4915 | 4.8841 | 70.7783 |  |  | 5.5746 | 1148.3676 |  |  | 0.061634 |  |  | 70.7783 |  |  | 122.7564 |  |  | 1.7344 |  |  | 10.5842 | 143.6216 | 0.85472 | 122.7564 |  |  | 122.7564 |  |  | 1 |  |  | 20.6849 | 2.1778 | 0.85472 | 2.5 |  |  | 0 |  |  | 0.32217 |  |  | 0 |  |  | 0 |  |  | 11.3753 |  |  | 0.5987 |  |  | 0 |  |  | 0.1069 |  |  | 1.7344
2 | 16 | 9 | 28.3 |  |  |  |  | 463.9 | 317.6865 |  | 14.4129 | 2.313 | 33.3372 | 14.4129 | 11.5651 | 166.6862 |  |  | 5.5746 | 2155.0475 |  |  | 0.077347 |  |  | 166.6862 |  |  | 447.287 |  |  | 2.6834 |  |  | 5.1609 | 221.0041 | 2.0239 | 447.287 |  |  | 447.287 |  |  | 1 |  |  | 25.8308 | 6.3545 | 2.0239 | 2.5 |  |  | 3.8545 |  |  | 0 |  |  | 0 |  |  | 0 |  |  | 15.2298 |  |  | 0.80157 |  |  | 0 |  |  | 0.20755 |  |  | 2.6834
2 | 16 | 10 | 30 |  |  |  |  | 683.3 | 327.0655 |  | 14.1556 | 3.6719 | 51.9774 | 14.1556 | 18.3593 | 259.8869 |  |  | 5.5746 | 3174.2701 |  |  | 0.081873 |  |  | 259.8869 |  |  | 894.6396 |  |  | 3.4424 |  |  | -0.53182 | 278.4546 | 3.2129 | 894.6396 |  |  | 894.6396 |  |  | 1 |  |  | 33.7026 | 9.7413 | 3.2129 | 2.5 |  |  | 7.2413 |  |  | 0 |  |  | 3.4712 |  |  | 0 |  |  | 19 |  |  | 1 |  |  | 0 |  |  | 0.28184 |  |  | 3.4424
2 | 16 | 11 | 31.3 |  |  |  |  | 680.6 | 328.271 |  | 14.0562 | 3.6565 | 51.3966 | 14.0562 | 18.2826 | 256.983 |  |  | 5.5746 | 3161.7273 |  |  | 0.081279 |  |  | 256.983 |  |  | 889.0378 |  |  | 3.4595 |  |  | -0.56987 | 277.8722 | 3.1994 | 889.0378 |  |  | 889.0378 |  |  | 1 |  |  | 33.6079 | 9.7076 | 3.1994 | 2.5 |  |  | 7.2076 |  |  | 0 |  |  | 7.2076 |  |  | 0 |  |  | 19 |  |  | 1 |  |  | 0 |  |  | 0.28119 |  |  | 3.4595
2 | 16 | 12 | 32.4 |  |  |  |  | 563.9 | 325.2865 |  | 14.0526 | 2.9345 | 41.2376 | 14.0526 | 14.6726 | 206.1882 |  |  | 5.5746 | 2619.5975 |  |  | 0.07871 |  |  | 206.1882 |  |  | 639.1797 |  |  | 3.1 |  |  | 2.3146 | 248.9312 | 2.5677 | 639.1797 |  |  | 639.1797 |  |  | 1 |  |  | 29.272 | 8.0132 | 2.5677 | 2.5 |  |  | 5.5132 |  |  | 0 |  |  | 5.5132 |  |  | 0 |  |  | 19 |  |  | 1 |  |  | 0 |  |  | 0.244 |  |  | 3.1
2 | 16 | 13 | 33.2 |  |  |  |  | 888.9 | 337.4615 |  | 13.6858 | 4.9534 | 67.7911 | 13.6858 | 24.7669 | 338.9554 |  |  | 5.5746 | 4129.3849 |  |  | 0.082084 |  |  | 338.9554 |  |  | 1401.7535 |  |  | 4.1355 |  |  | -6.1277 | 323.4165 | 4.3342 | 1401.7535 |  |  | 1401.7535 |  |  | 1 |  |  | 41.8336 | 12.2964 | 4.3342 | 2.5 |  |  | 9.7964 |  |  | 0 |  |  | 9.7964 |  |  | 0 |  |  | 19 |  |  | 1 |  |  | 0 |  |  | 0.33946 |  |  | 4.1355
2 | 16 | 14 | 33.6 |  |  |  |  | 691.7 | 330.9595 |  | 13.8664 | 3.7279 | 51.6921 | 13.8664 | 18.6393 | 258.4603 |  |  | 5.5746 | 3213.2924 |  |  | 0.080435 |  |  | 258.4603 |  |  | 915.1879 |  |  | 3.5409 |  |  | -1.0451 | 280.5703 | 3.2619 | 915.1879 |  |  | 915.1879 |  |  | 1 |  |  | 34.049 | 9.8637 | 3.2619 | 2.5 |  |  | 7.3637 |  |  | 0 |  |  | 7.3637 |  |  | 0 |  |  | 19 |  |  | 1 |  |  | 0 |  |  | 0.28481 |  |  | 3.5409
2 | 16 | 15 | 32.1 |  |  |  |  | 163.9 | 310.9865 |  | 13.6929 | 0.46706 | 6.3955 | 13.6929 | 2.3353 | 31.9773 |  |  | 5.5746 | 761.3975 |  |  | 0.041998 |  |  | 31.9773 |  |  | 40.5868 |  |  | 1.2692 |  |  | 11.8247 | 99.3115 | 0.40868 | 40.5868 |  |  | 40.5868 |  |  | 1 |  |  | 20.0795 | 0.74176 | 0.40868 | 2.5 |  |  | 0 |  |  | 1.7582 |  |  | 0 |  |  | 0 |  |  | 17.2418 |  |  | 0.90746 |  |  | 0 |  |  | 0.053306 |  |  | 1.2692
2 | 16 | 16 | 28.2 |  |  |  |  | 77.8 | 304.073 |  | 13.3939 | 0 | 0 | 13.3939 | 0 | 0 |  |  | 5.5746 | 361.4199 |  |  | 0 |  |  | 0 |  |  | 0 |  |  | 0 |  |  | 13.3939 | 0 | 0 | 0 |  |  | 0 |  |  | 0 |  |  | 0 | 0 | 0 | 2.5 |  |  | 0 |  |  | 2.5 |  |  | 0 |  |  | 0 |  |  | 14.7418 |  |  | 0.77588 |  |  | 0 |  |  | 0 |  |  | 0
2 | 16 | 17 | 28.2 |  |  |  |  | 36.1 | 302.6135 |  | 12.6194 | 0 | 0 | 12.6194 | 0 | 0 |  |  | 5.5746 | 167.7026 |  |  | 0 |  |  | 0 |  |  | 0 |  |  | 0 |  |  | 12.6194 | 0 | 0 | 0 |  |  | 0 |  |  | 0 |  |  | 0 | 0 | 0 | 2.5 |  |  | 0 |  |  | 2.5 |  |  | 0 |  |  | 0 |  |  | 12.2418 |  |  | 0.6443 |  |  | 0 |  |  | 0 |  |  | 0
2 | 16 | 18 | 28 |  |  |  |  | 8.3 | 301.4405 |  | 11.0063 | 0 | 0 | 11.0063 | 0 | 0 |  |  | 5.5746 | 38.5577 |  |  | 0 |  |  | 0 |  |  | 0 |  |  | 0 |  |  | 11.0063 | 0 | 0 | 0 |  |  | 0 |  |  | 0 |  |  | 0 | 0 | 0 | 2.5 |  |  | 0 |  |  | 2.5 |  |  | 0 |  |  | 0 |  |  | 9.7418 |  |  | 0.51272 |  |  | 0 |  |  | 0 |  |  | 0
2 | 17 | 7 | 24.6 |  |  | 428.9417 | 5147.3 | 36.1 | 299.0135 | 316.5463 | 12.9424 | 0 | 0 | 12.9424 | 0 | 0 | 157.1781 |  | 5.5746 | 167.7026 | 1992.6485 |  | 0 | 0.078879 |  | 0 | 157.1781 |  | 0 | 583.2239 |  | 0 | 3.7106 |  | 12.9424 | 0 | 0 | 0 | 583.2239 |  | 0 | 583.2239 |  | 0 | 1 |  | 0 | 0 | 0 | 2.5 | 30 |  | 0 | 38.2276 |  | 2.5 | 0 |  | 0 | 38.2276 |  | 0 | 0 |  | 7.2418 | 19 |  | 0.38115 | 1 |  | 0 | 0 |  | 0 | 0.29269 |  | 0 | 2.1131 |  | 0.065732 |  |  | 3.7106 |  |  | 0.24391 | [21 empty] | 68.2276 |  |  |  | 38.2276 |  |  | 57.2276 |  |  | 19 |  | 57.2276 |  |  | 38.2276
2 | 17 | 8 | 25 |  |  |  |  | 136.1 | 302.9135 |  | 14.1514 | 0.29473 | 4.1708 | 14.1514 | 1.4736 | 20.854 |  |  | 5.5746 | 632.2526 |  |  | 0.032984 |  |  | 20.854 |  |  | 20.3447 |  |  | 0.97557 |  |  | 12.9725 | 78.89 | 0.25789 | 20.3447 |  |  | 20.3447 |  |  | 1 |  |  | 20.0201 | 0.37292 | 0.25789 | 2.5 |  |  | 0 |  |  | 2.1271 |  |  | 0 |  |  | 0 |  |  | 5.1147 |  |  | 0.26919 |  |  | 0 |  |  | 0.032178 |  |  | 0.97557
2 | 17 | 9 | 26.4 |  |  |  |  | 463.9 | 315.7865 |  | 14.5645 | 2.3116 | 33.6677 | 14.5645 | 11.5581 | 168.3385 |  |  | 5.5746 | 2155.0475 |  |  | 0.078114 |  |  | 168.3385 |  |  | 446.8838 |  |  | 2.6547 |  |  | 5.3181 | 220.9377 | 2.0227 | 446.8838 |  |  | 446.8838 |  |  | 1 |  |  | 25.8236 | 6.3506 | 2.0227 | 2.5 |  |  | 3.8506 |  |  | 0 |  |  | 0 |  |  | 0 |  |  | 8.9652 |  |  | 0.47185 |  |  | 0 |  |  | 0.20737 |  |  | 2.6547
2 | 17 | 10 | 28.8 |  |  |  |  | 750 | 328.2 |  | 14.1853 | 4.0842 | 57.9359 | 14.1853 | 20.4211 | 289.6795 |  |  | 5.5746 | 3484.125 |  |  | 0.083143 |  |  | 289.6795 |  |  | 1049.5004 |  |  | 3.623 |  |  | -2.1515 | 293.6742 | 3.5737 | 1049.5004 |  |  | 1049.5004 |  |  | 1 |  |  | 36.2763 | 10.6168 | 3.5737 | 2.5 |  |  | 8.1168 |  |  | 0 |  |  | 0 |  |  | 0 |  |  | 17.082 |  |  | 0.89905 |  |  | 0 |  |  | 0.30122 |  |  | 3.623
2 | 17 | 11 | 29.4 |  |  |  |  | 769.4 | 329.479 |  | 14.1183 | 4.2053 | 59.3722 | 14.1183 | 21.0267 | 296.8611 |  |  | 5.5746 | 3574.2477 |  |  | 0.083056 |  |  | 296.8611 |  |  | 1096.5354 |  |  | 3.6938 |  |  | -2.7031 | 297.9974 | 3.6797 | 1096.5354 |  |  | 1096.5354 |  |  | 1 |  |  | 37.0414 | 10.8635 | 3.6797 | 2.5 |  |  | 8.3635 |  |  | 0 |  |  | 6.4455 |  |  | 0 |  |  | 19 |  |  | 1 |  |  | 0 |  |  | 0.30679 |  |  | 3.6938
2 | 17 | 12 | 30.7 |  |  |  |  | 952.8 | 337.198 |  | 13.797 | 5.3478 | 73.7833 | 13.797 | 26.739 | 368.9165 |  |  | 5.5746 | 4426.2324 |  |  | 0.083348 |  |  | 368.9165 |  |  | 1572.4663 |  |  | 4.2624 |  |  | -7.5942 | 336.046 | 4.6793 | 1572.4663 |  |  | 1572.4663 |  |  | 1 |  |  | 44.3957 | 12.9979 | 4.6793 | 2.5 |  |  | 10.4979 |  |  | 0 |  |  | 10.4979 |  |  | 0 |  |  | 19 |  |  | 1 |  |  | 0 |  |  | 0.35526 |  |  | 4.2624
2 | 17 | 13 | 32.7 |  |  |  |  | 905.6 | 337.546 |  | 13.7037 | 5.0567 | 69.295 | 13.7037 | 25.2834 | 346.4752 |  |  | 5.5746 | 4206.9648 |  |  | 0.082358 |  |  | 346.4752 |  |  | 1445.8318 |  |  | 4.173 |  |  | -6.5231 | 326.7715 | 4.4246 | 1445.8318 |  |  | 1445.8318 |  |  | 1 |  |  | 42.5028 | 12.4834 | 4.4246 | 2.5 |  |  | 9.9834 |  |  | 0 |  |  | 9.9834 |  |  | 0 |  |  | 19 |  |  | 1 |  |  | 0 |  |  | 0.34368 |  |  | 4.173
2 | 17 | 14 | 33.5 |  |  |  |  | 800 | 334.65 |  | 13.7664 | 4.4006 | 60.5796 | 13.7664 | 22.0028 | 302.898 |  |  | 5.5746 | 3716.4 |  |  | 0.081503 |  |  | 302.898 |  |  | 1173.7634 |  |  | 3.8751 |  |  | -3.8359 | 304.8352 | 3.8505 | 1173.7634 |  |  | 1173.7634 |  |  | 1 |  |  | 38.2816 | 11.2518 | 3.8505 | 2.5 |  |  | 8.7518 |  |  | 0 |  |  | 8.7518 |  |  | 0 |  |  | 19 |  |  | 1 |  |  | 0 |  |  | 0.31583 |  |  | 3.8751
2 | 17 | 15 | 33.4 |  |  |  |  | 302.8 | 317.148 |  | 13.9312 | 1.3224 | 18.4228 | 13.9312 | 6.6121 | 92.1141 |  |  | 5.5746 | 1406.6574 |  |  | 0.065484 |  |  | 92.1141 |  |  | 193.3611 |  |  | 2.0991 |  |  | 8.6416 | 167.107 | 1.1571 | 193.3611 |  |  | 193.3611 |  |  | 1 |  |  | 21.5636 | 3.2906 | 1.1571 | 2.5 |  |  | 0.79065 |  |  | 0 |  |  | 0.79065 |  |  | 0 |  |  | 19 |  |  | 1 |  |  | 0 |  |  | 0.13746 |  |  | 2.0991
2 | 17 | 16 | 27.7 |  |  |  |  | 30.6 | 301.921 |  | 12.488 | 0 | 0 | 12.488 | 0 | 0 |  |  | 5.5746 | 142.1523 |  |  | 0 |  |  | 0 |  |  | 0 |  |  | 0 |  |  | 12.488 | 0 | 0 | 0 |  |  | 0 |  |  | 0 |  |  | 0 | 0 | 0 | 2.5 |  |  | 0 |  |  | 2.5 |  |  | 0 |  |  | 0 |  |  | 16.5 |  |  | 0.86842 |  |  | 0 |  |  | 0 |  |  | 0
2 | 17 | 17 | 24.5 |  |  |  |  | 0 | 297.65 |  | 0 | 0 | 0 | 0 | 0 | 0 |  |  | 5.5746 | 0 | [5 empty] | 0 |  |  | 0 |  |  | 0 |  |  | 0 | 0 | 0 | 0 |  |  | 0 |  |  | 0 |  |  | 0 | 0 | 0 | 2.5 |  |  | 0 |  |  | 2.5 |  |  | 0 |  |  | 0 |  |  | 14 |  |  | 0.73684 |  |  | 0 | [5 empty] | 0
2 | 17 | 18 | 23.9 |  |  |  |  | 0 | 297.05 |  | 0 | 0 | 0 | 0 | 0 | 0 |  |  | 5.5746 | 0 | [5 empty] | 0 |  |  | 0 |  |  | 0 |  |  | 0 | 0 | 0 | 0 |  |  | 0 |  |  | 0 |  |  | 0 | 0 | 0 | 2.5 |  |  | 0 |  |  | 2.5 |  |  | 0 |  |  | 0 |  |  | 11.5 |  |  | 0.60526 |  |  | 0 | [5 empty] | 0
2 | 18 | 7 | 24 |  |  | 425.7 | 5108.4 | 27.8 | 298.123 | 317.3245 | 12.7202 | 0 | 0 | 12.7202 | 0 | 0 | 152.4942 |  | 5.5746 | 129.1449 | 1977.5894 |  | 0 | 0.077111 |  | 0 | 152.4942 |  | 0 | 554.7243 |  | 0 | 3.6377 |  | 12.7202 | 0 | 0 | 0 | 554.7243 |  | 0 | 554.7243 |  | 0 | 1 |  | 0 | 0 | 0 | 2.5 | 30 |  | 0 | 36.2343 |  | 2.5 | 0 |  | 0 | 36.2343 |  | 0 | 0 |  | 9 | 19 |  | 0.47368 | 1 |  | 0 | 0 |  | 0 | 0.28051 |  | 0 | 2.1621 |  | 0.064259 |  |  | 3.6377 |  |  | 0.23375 | [21 empty] | 66.2343 |  |  |  | 36.2343 |  |  | 55.2343 |  |  | 19 |  | 55.2343 |  |  | 36.2343
2 | 18 | 8 | 24.5 |  |  |  |  | 119.4 | 301.829 |  | 14.0899 | 0.19225 | 2.7088 | 14.0899 | 0.96126 | 13.544 |  |  | 5.5746 | 554.6727 |  |  | 0.024418 |  |  | 13.544 |  |  | 10.7182 |  |  | 0.79136 |  |  | 13.3209 | 63.7156 | 0.16822 | 10.7182 |  |  | 10.7182 |  |  | 1 |  |  | 20.0056 | 0.19661 | 0.16822 | 2.5 |  |  | 0 |  |  | 2.3034 |  |  | 0 |  |  | 0 |  |  | 6.6966 |  |  | 0.35245 |  |  | 0 |  |  | 0.019324 |  |  | 0.79136
2 | 18 | 9 | 26.3 |  |  |  |  | 408.3 | 313.7405 |  | 14.5725 | 1.9687 | 28.6885 | 14.5725 | 9.8434 | 143.4425 |  |  | 5.5746 | 1896.7577 |  |  | 0.075625 |  |  | 143.4425 |  |  | 351.2213 |  |  | 2.4485 |  |  | 6.6978 | 203.8912 | 1.7226 | 351.2213 |  |  | 351.2213 |  |  | 1 |  |  | 24.1224 | 5.3431 | 1.7226 | 2.5 |  |  | 2.8431 |  |  | 0 |  |  | 0 |  |  | 0 |  |  | 9.5397 |  |  | 0.50209 |  |  | 0 |  |  | 0.18517 |  |  | 2.4485
2 | 18 | 10 | 29 |  |  |  |  | 663.9 | 325.3865 |  | 14.2507 | 3.5506 | 50.598 | 14.2507 | 17.7528 | 252.9899 |  |  | 5.5746 | 3084.1474 |  |  | 0.082029 |  |  | 252.9899 |  |  | 850.6744 |  |  | 3.3625 |  |  | 0.048526 | 273.8164 | 3.1067 | 850.6744 |  |  | 850.6744 |  |  | 1 |  |  | 32.9564 | 9.4724 | 3.1067 | 2.5 |  |  | 6.9724 |  |  | 0 |  |  | 0 |  |  | 0 |  |  | 16.5121 |  |  | 0.86906 |  |  | 0 |  |  | 0.27582 |  |  | 3.3625
2 | 18 | 11 | 30.5 |  |  |  |  | 780.6 | 330.971 |  | 14.0207 | 4.2762 | 59.9558 | 14.0207 | 21.3812 | 299.7792 |  |  | 5.5746 | 3626.2773 |  |  | 0.082669 |  |  | 299.7792 |  |  | 1124.381 |  |  | 3.7507 |  |  | -3.0843 | 300.4988 | 3.7417 | 1124.381 |  |  | 1124.381 |  |  | 1 |  |  | 37.4908 | 11.0058 | 3.7417 | 2.5 |  |  | 8.5058 |  |  | 0 |  |  | 6.0179 |  |  | 0 |  |  | 19 |  |  | 1 |  |  | 0 |  |  | 0.31006 |  |  | 3.7507
2 | 18 | 12 | 31.8 |  |  |  |  | 1041.7 | 341.4095 |  | 13.5907 | 5.904 | 80.239 | 13.5907 | 29.5198 | 401.1951 |  |  | 5.5746 | 4839.2174 |  |  | 0.082905 |  |  | 401.1951 |  |  | 1824.0371 |  |  | 4.5465 |  |  | -10.0251 | 353.0879 | 5.166 | 1824.0371 |  |  | 1824.0371 |  |  | 1 |  |  | 48.0375 | 13.9343 | 5.166 | 2.5 |  |  | 11.4343 |  |  | 0 |  |  | 11.4343 |  |  | 0 |  |  | 19 |  |  | 1 |  |  | 0 |  |  | 0.37693 |  |  | 4.5465
2 | 18 | 13 | 32.6 |  |  |  |  | 919.4 | 337.929 |  | 13.6939 | 5.1425 | 70.421 | 13.6939 | 25.7125 | 352.1048 |  |  | 5.5746 | 4271.0727 |  |  | 0.082439 |  |  | 352.1048 |  |  | 1482.7954 |  |  | 4.2112 |  |  | -6.8761 | 329.5328 | 4.4997 | 1482.7954 |  |  | 1482.7954 |  |  | 1 |  |  | 43.0597 | 12.637 | 4.4997 | 2.5 |  |  | 10.137 |  |  | 0 |  |  | 10.137 |  |  | 0 |  |  | 19 |  |  | 1 |  |  | 0 |  |  | 0.34717 |  |  | 4.2112
2 | 18 | 14 | 33.5 |  |  |  |  | 588.9 | 327.2615 |  | 13.9516 | 3.0903 | 43.115 | 13.9516 | 15.4516 | 215.5749 |  |  | 5.5746 | 2735.735 |  |  | 0.0788 |  |  | 215.5749 |  |  | 690.7591 |  |  | 3.2043 |  |  | 1.5903 | 255.4547 | 2.704 | 690.7591 |  |  | 690.7591 |  |  | 1 |  |  | 30.1842 | 8.3981 | 2.704 | 2.5 |  |  | 5.8981 |  |  | 0 |  |  | 5.8981 |  |  | 0 |  |  | 19 |  |  | 1 |  |  | 0 |  |  | 0.25249 |  |  | 3.2043
2 | 18 | 15 | 32.5 |  |  |  |  | 363.9 | 318.3865 |  | 14.0573 | 1.6987 | 23.8788 | 14.0573 | 8.4934 | 119.3939 |  |  | 5.5746 | 1690.4975 |  |  | 0.070626 |  |  | 119.3939 |  |  | 281.5043 |  |  | 2.3578 |  |  | 7.2626 | 189.3942 | 1.4863 | 281.5043 |  |  | 281.5043 |  |  | 1 |  |  | 22.9307 | 4.5051 | 1.4863 | 2.5 |  |  | 2.0051 |  |  | 0 |  |  | 2.0051 |  |  | 0 |  |  | 19 |  |  | 1 |  |  | 0 |  |  | 0.16652 |  |  | 2.3578
2 | 18 | 16 | 32.5 |  |  |  |  | 163.9 | 311.3865 |  | 13.6594 | 0.46717 | 6.3812 | 13.6594 | 2.3358 | 31.9061 |  |  | 5.5746 | 761.3975 |  |  | 0.041905 |  |  | 31.9061 |  |  | 40.6002 |  |  | 1.2725 |  |  | 11.7907 | 99.3225 | 0.40877 | 40.6002 |  |  | 40.6002 |  |  | 1 |  |  | 20.0795 | 0.74201 | 0.40877 | 2.5 |  |  | 0 |  |  | 1.758 |  |  | 0 |  |  | 0 |  |  | 17.242 |  |  | 0.90747 |  |  | 0 |  |  | 0.053323 |  |  | 1.2725
2 | 18 | 17 | 27.6 |  |  |  |  | 30.6 | 301.821 |  | 12.4971 | 0 | 0 | 12.4971 | 0 | 0 |  |  | 5.5746 | 142.1523 |  |  | 0 |  |  | 0 |  |  | 0 |  |  | 0 |  |  | 12.4971 | 0 | 0 | 0 |  |  | 0 |  |  | 0 |  |  | 0 | 0 | 0 | 2.5 |  |  | 0 |  |  | 2.5 |  |  | 0 |  |  | 0 |  |  | 14.742 |  |  | 0.7759 |  |  | 0 |  |  | 0 |  |  | 0
2 | 18 | 18 | 26.5 |  |  |  |  | 0 | 299.65 |  | 0 | 0 | 0 | 0 | 0 | 0 |  |  | 5.5746 | 0 | [5 empty] | 0 |  |  | 0 |  |  | 0 |  |  | 0 | 0 | 0 | 0 |  |  | 0 |  |  | 0 |  |  | 0 | 0 | 0 | 2.5 |  |  | 0 |  |  | 2.5 |  |  | 0 |  |  | 0 |  |  | 12.242 |  |  | 0.64432 |  |  | 0 | [5 empty] | 0
2 | 19 | 7 | 23.8 |  |  | 454.1583 | 5449.9 | 47.2 | 298.602 | 318.5955 | 13.2897 | 0 | 0 | 13.2897 | 0 | 0 | 161.9518 |  | 5.5746 | 219.2676 | 2109.7925 |  | 0 | 0.076762 |  | 0 | 161.9518 |  | 0 | 554.343 |  | 0 | 3.4229 |  | 13.2897 | 0 | 0 | 0 | 554.343 |  | 0 | 554.343 |  | 0 | 1 |  | 0 | 0 | 0 | 2.5 | 30 |  | 0 | 40.4664 |  | 2.5 | 0 |  | 0 | 40.4664 |  | 0 | 0 |  | 9.742 | 19 |  | 0.51274 | 1 |  | 0 | 0 |  | 0 | 0.26275 |  | 0 | 2.3828 |  | 0.063968 |  |  | 3.4229 |  |  | 0.21896 | [21 empty] | 70.4664 |  |  |  | 40.4664 |  |  | 59.4664 |  |  | 19 |  | 59.4664 |  |  | 40.4664
2 | 19 | 8 | 25 |  |  |  |  | 250 | 306.9 |  | 14.538 | 0.99383 | 14.4483 | 14.538 | 4.9692 | 72.2415 |  |  | 5.5746 | 1161.375 |  |  | 0.062203 |  |  | 72.2415 |  |  | 125.9764 |  |  | 1.7438 |  |  | 10.5626 | 144.8665 | 0.8696 | 125.9764 |  |  | 125.9764 |  |  | 1 |  |  | 20.7189 | 2.2313 | 0.8696 | 2.5 |  |  | 0 |  |  | 0.26871 |  |  | 0 |  |  | 0 |  |  | 9.4733 |  |  | 0.49859 |  |  | 0 |  |  | 0.10847 |  |  | 1.7438
2 | 19 | 9 | 28 |  |  |  |  | 516.7 | 319.2345 |  | 14.4228 | 2.6389 | 38.0597 | 14.4228 | 13.1943 | 190.2986 |  |  | 5.5746 | 2400.3299 |  |  | 0.07928 |  |  | 190.2986 |  |  | 545.0582 |  |  | 2.8642 |  |  | 3.8674 | 236.0583 | 2.309 | 545.0582 |  |  | 545.0582 |  |  | 1 |  |  | 27.5897 | 7.2499 | 2.309 | 2.5 |  |  | 4.7499 |  |  | 0 |  |  | 0 |  |  | 0 |  |  | 14.2231 |  |  | 0.74859 |  |  | 0 |  |  | 0.22708 |  |  | 2.8642
2 | 19 | 10 | 29.7 |  |  |  |  | 750 | 329.1 |  | 14.1152 | 4.0853 | 57.6644 | 14.1152 | 20.4264 | 288.3222 |  |  | 5.5746 | 3484.125 |  |  | 0.082753 |  |  | 288.3222 |  |  | 1049.9109 |  |  | 3.6414 |  |  | -2.226 | 293.7125 | 3.5746 | 1049.9109 |  |  | 1049.9109 |  |  | 1 |  |  | 36.283 | 10.619 | 3.5746 | 2.5 |  |  | 8.119 |  |  | 0 |  |  | 3.3421 |  |  | 0 |  |  | 19 |  |  | 1 |  |  | 0 |  |  | 0.30134 |  |  | 3.6414
2 | 19 | 11 | 31.4 |  |  |  |  | 863.9 | 334.7865 |  | 13.8555 | 4.7953 | 66.4409 | 13.8555 | 23.9763 | 332.2046 |  |  | 5.5746 | 4013.2474 |  |  | 0.082777 |  |  | 332.2046 |  |  | 1335.1769 |  |  | 4.0191 |  |  | -5.3256 | 318.213 | 4.1959 | 1335.1769 |  |  | 1335.1769 |  |  | 1 |  |  | 40.8125 | 12.0055 | 4.1959 | 2.5 |  |  | 9.5055 |  |  | 0 |  |  | 9.5055 |  |  | 0 |  |  | 19 |  |  | 1 |  |  | 0 |  |  | 0.33269 |  |  | 4.0191
2 | 19 | 12 | 31.8 |  |  |  |  | 819.4 | 333.629 |  | 13.8767 | 4.519 | 62.7089 | 13.8767 | 22.5951 | 313.5445 |  |  | 5.5746 | 3806.5227 |  |  | 0.08237 |  |  | 313.5445 |  |  | 1221.4758 |  |  | 3.8957 |  |  | -4.1994 | 308.9109 | 3.9541 | 1221.4758 |  |  | 1221.4758 |  |  | 1 |  |  | 39.0382 | 11.4823 | 3.9541 | 2.5 |  |  | 8.9823 |  |  | 0 |  |  | 8.9823 |  |  | 0 |  |  | 19 |  |  | 1 |  |  | 0 |  |  | 0.32089 |  |  | 3.8957
2 | 19 | 13 | 32.4 |  |  |  |  | 794.4 | 333.354 |  | 13.858 | 4.3644 | 60.4811 | 13.858 | 21.8218 | 302.4054 |  |  | 5.5746 | 3690.3852 |  |  | 0.081944 |  |  | 302.4054 |  |  | 1159.3101 |  |  | 3.8336 |  |  | -3.5995 | 303.5788 | 3.8188 | 1159.3101 |  |  | 1159.3101 |  |  | 1 |  |  | 38.051 | 11.1806 | 3.8188 | 2.5 |  |  | 8.6806 |  |  | 0 |  |  | 8.6806 |  |  | 0 |  |  | 19 |  |  | 1 |  |  | 0 |  |  | 0.31414 |  |  | 3.8336
2 | 19 | 14 | 33.5 |  |  |  |  | 669.4 | 330.079 |  | 13.8933 | 3.5894 | 49.8686 | 13.8933 | 17.9469 | 249.3428 |  |  | 5.5746 | 3109.6977 |  |  | 0.080182 |  |  | 249.3428 |  |  | 864.6682 |  |  | 3.4678 |  |  | -0.46419 | 275.3097 | 3.1407 | 864.6682 |  |  | 864.6682 |  |  | 1 |  |  | 33.1946 | 9.5591 | 3.1407 | 2.5 |  |  | 7.0591 |  |  | 0 |  |  | 7.0591 |  |  | 0 |  |  | 19 |  |  | 1 |  |  | 0 |  |  | 0.27806 |  |  | 3.4678
2 | 19 | 15 | 32.4 |  |  |  |  | 236.1 | 313.8135 |  | 13.9001 | 0.9112 | 12.6657 | 13.9001 | 4.556 | 63.3284 |  |  | 5.5746 | 1096.8026 |  |  | 0.057739 |  |  | 63.3284 |  |  | 110.5953 |  |  | 1.7464 |  |  | 10.2553 | 138.713 | 0.7973 | 110.5953 |  |  | 110.5953 |  |  | 1 |  |  | 20.5625 | 1.9738 | 0.7973 | 2.5 |  |  | 0 |  |  | 0.52624 |  |  | 0 |  |  | 0 |  |  | 18.4738 |  |  | 0.9723 |  |  | 0 |  |  | 0.10083 |  |  | 1.7464
2 | 19 | 16 | 27.5 |  |  |  |  | 180.6 | 306.971 |  | 14.1451 | 0.56841 | 8.0401 | 14.1451 | 2.842 | 40.2006 |  |  | 5.5746 | 838.9773 |  |  | 0.047916 |  |  | 40.2006 |  |  | 54.4887 |  |  | 1.3554 |  |  | 11.8714 | 109.5571 | 0.49735 | 54.4887 |  |  | 54.4887 |  |  | 1 |  |  | 20.1423 | 0.99273 | 0.49735 | 2.5 |  |  | 0 |  |  | 1.5073 |  |  | 0 |  |  | 0 |  |  | 16.9665 |  |  | 0.89297 |  |  | 0 |  |  | 0.064947 |  |  | 1.3554
2 | 19 | 17 | 29.6 |  |  |  |  | 297.2 | 313.152 |  | 14.2341 | 1.2861 | 18.3067 | 14.2341 | 6.4306 | 91.5334 |  |  | 5.5746 | 1380.6426 |  |  | 0.066298 |  |  | 91.5334 |  |  | 185.4557 |  |  | 2.0261 |  |  | 9.0896 | 164.7979 | 1.1254 | 185.4557 |  |  | 185.4557 |  |  | 1 |  |  | 21.4532 | 3.1724 | 1.1254 | 2.5 |  |  | 0.67235 |  |  | 0 |  |  | 0 |  |  | 0 |  |  | 17.6388 |  |  | 0.92836 |  |  | 0 |  |  | 0.13433 |  |  | 2.0261
2 | 19 | 18 | 29.5 |  |  |  |  | 25 | 303.525 |  | 12.1052 | 0 | 0 | 12.1052 | 0 | 0 |  |  | 5.5746 | 116.1375 |  |  | 0 |  |  | 0 |  |  | 0 |  |  | 0 |  |  | 12.1052 | 0 | 0 | 0 |  |  | 0 |  |  | 0 |  |  | 0 | 0 | 0 | 2.5 |  |  | 0 |  |  | 2.5 |  |  | 0 |  |  | 0 |  |  | 15.1388 |  |  | 0.79678 |  |  | 0 |  |  | 0 |  |  | 0
2 | 20 | 7 | 24 |  |  | 356.2583 | 4275.1 | 66.7 | 299.4845 | 314.644 | 13.6131 | 0 | 0 | 13.6131 | 0 | 0 | 119.3037 |  | 5.5746 | 309.8548 | 1654.9981 |  | 0 | 0.072087 |  | 0 | 119.3037 |  | 0 | 366.9329 |  | 0 | 3.0756 |  | 13.6131 | 0 | 0 | 0 | 366.9329 |  | 0 | 366.9329 |  | 0 | 1 |  | 0 | 0 | 0 | 2.5 | 30 |  | 0 | 22.659 |  | 2.5 | 0 |  | 0 | 22.659 |  | 0 | 0 |  | 12.6388 | 19 |  | 0.6652 | 1 |  | 0 | 0 |  | 0 | 0.22171 |  | 0 | 1.9193 |  | 0.060072 |  |  | 3.0756 |  |  | 0.18476 | [21 empty] | 52.659 |  |  |  | 22.659 |  |  | 41.659 |  |  | 19 |  | 41.659 |  |  | 22.659
2 | 20 | 8 | 25.5 |  |  |  |  | 258.3 | 307.6905 |  | 14.512 | 1.045 | 15.1655 | 14.512 | 5.2252 | 75.8277 |  |  | 5.5746 | 1199.9327 |  |  | 0.063193 |  |  | 75.8277 |  |  | 135.8366 |  |  | 1.7914 |  |  | 10.3318 | 148.5516 | 0.91441 | 135.8366 |  |  | 135.8366 |  |  | 1 |  |  | 20.8272 | 2.3934 | 0.91441 | 2.5 |  |  | 0 |  |  | 0.10658 |  |  | 0 |  |  | 0 |  |  | 12.5323 |  |  | 0.65959 |  |  | 0 |  |  | 0.1132 |  |  | 1.7914
2 | 20 | 9 | 28 |  |  |  |  | 463.9 | 317.3865 |  | 14.4369 | 2.3128 | 33.3894 | 14.4369 | 11.564 | 166.9472 |  |  | 5.5746 | 2155.0475 |  |  | 0.077468 |  |  | 166.9472 |  |  | 447.2233 |  |  | 2.6788 |  |  | 5.1857 | 220.9936 | 2.0237 | 447.2233 |  |  | 447.2233 |  |  | 1 |  |  | 25.8297 | 6.3539 | 2.0237 | 2.5 |  |  | 3.8539 |  |  | 0 |  |  | 0 |  |  | 0 |  |  | 16.3861 |  |  | 0.86243 |  |  | 0 |  |  | 0.20752 |  |  | 2.6788
2 | 20 | 10 | 30.3 |  |  |  |  | 652.8 | 326.298 |  | 14.1579 | 3.4831 | 49.3138 | 14.1579 | 17.4156 | 246.5688 |  |  | 5.5746 | 3032.5824 |  |  | 0.081307 |  |  | 246.5688 |  |  | 826.5558 |  |  | 3.3522 |  |  | 0.22545 | 271.2037 | 3.0477 | 826.5558 |  |  | 826.5558 |  |  | 1 |  |  | 32.544 | 9.3204 | 3.0477 | 2.5 |  |  | 6.8204 |  |  | 0 |  |  | 4.2065 |  |  | 0 |  |  | 19 |  |  | 1 |  |  | 0 |  |  | 0.27256 |  |  | 3.3522
2 | 20 | 11 | 31.4 |  |  |  |  | 686.1 | 328.5635 |  | 14.0435 | 3.6907 | 51.8309 | 14.0435 | 18.4537 | 259.1545 |  |  | 5.5746 | 3187.2776 |  |  | 0.081309 |  |  | 259.1545 |  |  | 901.5469 |  |  | 3.4788 |  |  | -0.7194 | 279.1693 | 3.2294 | 901.5469 |  |  | 901.5469 |  |  | 1 |  |  | 33.8192 | 9.7827 | 3.2294 | 2.5 |  |  | 7.2827 |  |  | 0 |  |  | 7.2827 |  |  | 0 |  |  | 19 |  |  | 1 |  |  | 0 |  |  | 0.28286 |  |  | 3.4788
2 | 20 | 12 | 32.3 |  |  |  |  | 808.3 | 333.7405 |  | 13.8504 | 4.4506 | 61.643 | 13.8504 | 22.2532 | 308.2152 |  |  | 5.5746 | 3754.9576 |  |  | 0.082082 |  |  | 308.2152 |  |  | 1193.8594 |  |  | 3.8735 |  |  | -3.9522 | 306.5651 | 3.8943 | 1193.8594 |  |  | 1193.8594 |  |  | 1 |  |  | 38.6012 | 11.3498 | 3.8943 | 2.5 |  |  | 8.8498 |  |  | 0 |  |  | 8.8498 |  |  | 0 |  |  | 19 |  |  | 1 |  |  | 0 |  |  | 0.31794 |  |  | 3.8735
2 | 20 | 13 | 32.3 |  |  |  |  | 477.8 | 322.173 |  | 14.0918 | 2.4018 | 33.8462 | 14.0918 | 12.0092 | 169.2309 |  |  | 5.5746 | 2219.6199 |  |  | 0.076243 |  |  | 169.2309 |  |  | 473.2996 |  |  | 2.7968 |  |  | 4.4844 | 225.2079 | 2.1016 | 473.2996 |  |  | 473.2996 |  |  | 1 |  |  | 26.2986 | 6.6045 | 2.1016 | 2.5 |  |  | 4.1045 |  |  | 0 |  |  | 4.1045 |  |  | 0 |  |  | 19 |  |  | 1 |  |  | 0 |  |  | 0.21323 |  |  | 2.7968
2 | 20 | 14 | 32.8 |  |  |  |  | 391.7 | 319.6595 |  | 14.0458 | 1.8704 | 26.271 | 14.0458 | 9.3519 | 131.3552 |  |  | 5.5746 | 1819.6424 |  |  | 0.072187 |  |  | 131.3552 |  |  | 325.2503 |  |  | 2.4761 |  |  | 6.5642 | 198.7364 | 1.6366 | 325.2503 |  |  | 325.2503 |  |  | 1 |  |  | 23.6713 | 5.0423 | 1.6366 | 2.5 |  |  | 2.5423 |  |  | 0 |  |  | 2.5423 |  |  | 0 |  |  | 19 |  |  | 1 |  |  | 0 |  |  | 0.17874 |  |  | 2.4761
2 | 20 | 15 | 28.4 |  |  |  |  | 80.6 | 304.371 |  | 13.4098 | 0 | 0 | 13.4098 | 0 | 0 |  |  | 5.5746 | 374.4273 |  |  | 0 |  |  | 0 |  |  | 0 |  |  | 0 |  |  | 13.4098 | 0 | 0 | 0 |  |  | 0 |  |  | 0 |  |  | 0 | 0 | 0 | 2.5 |  |  | 0 |  |  | 2.5 |  |  | 0 |  |  | 0 |  |  | 16.5 |  |  | 0.86842 |  |  | 0 |  |  | 0 |  |  | 0
2 | 20 | 16 | 26.8 |  |  |  |  | 197.2 | 306.852 |  | 14.2596 | 0.67013 | 9.5559 | 14.2596 | 3.3507 | 47.7793 |  |  | 5.5746 | 916.0926 |  |  | 0.052156 |  |  | 47.7793 |  |  | 69.7529 |  |  | 1.4599 |  |  | 11.5791 | 118.9576 | 0.58637 | 69.7529 |  |  | 69.7529 |  |  | 1 |  |  | 20.2312 | 1.2652 | 0.58637 | 2.5 |  |  | 0 |  |  | 1.2348 |  |  | 0 |  |  | 0 |  |  | 15.2652 |  |  | 0.80343 |  |  | 0 |  |  | 0.076142 |  |  | 1.4599
2 | 20 | 17 | 28.2 |  |  |  |  | 150 | 306.6 |  | 13.9553 | 0.38072 | 5.3131 | 13.9553 | 1.9036 | 26.5656 |  |  | 5.5746 | 696.825 |  |  | 0.038124 |  |  | 26.5656 |  |  | 29.87 |  |  | 1.1244 |  |  | 12.4324 | 89.6638 | 0.33313 | 29.87 |  |  | 29.87 |  |  | 1 |  |  | 20.0432 | 0.54689 | 0.33313 | 2.5 |  |  | 0 |  |  | 1.9531 |  |  | 0 |  |  | 0 |  |  | 13.3121 |  |  | 0.70064 |  |  | 0 |  |  | 0.042866 |  |  | 1.1244
2 | 20 | 18 | 28.3 |  |  |  |  | 41.7 | 302.9095 |  | 12.7623 | 0 | 0 | 12.7623 | 0 | 0 |  |  | 5.5746 | 193.7174 |  |  | 0 |  |  | 0 |  |  | 0 |  |  | 0 |  |  | 12.7623 | 0 | 0 | 0 |  |  | 0 |  |  | 0 |  |  | 0 | 0 | 0 | 2.5 |  |  | 0 |  |  | 2.5 |  |  | 0 |  |  | 0 |  |  | 10.8121 |  |  | 0.56906 |  |  | 0 |  |  | 0 |  |  | 0
2 | 21 | 7 | 25 |  |  | 293.975 | 3527.7 | 13.9 | 298.6365 | 311.5308 | 11.8709 | 0 | 0 | 11.8709 | 0 | 0 | 98.751 |  | 5.5746 | 64.5725 | 1365.6609 |  | 0 | 0.07231 |  | 0 | 98.751 |  | 0 | 282.8214 |  | 0 | 2.864 |  | 11.8709 | 0 | 0 | 0 | 282.8214 |  | 0 | 282.8214 |  | 0 | 1 |  | 0 | 0 | 0 | 2.5 | 30 |  | 0 | 13.3997 |  | 2.5 | 0 |  | 0 | 13.3997 |  | 0 | 0 |  | 8.3121 | 19 |  | 0.43748 | 1 |  | 0 | 0 |  | 0 | 0.20709 |  | 0 | 1.6905 |  | 0.060258 |  |  | 2.864 |  |  | 0.17258 | [21 empty] | 43.3997 |  |  |  | 13.3997 |  |  | 32.3997 |  |  | 19 |  | 32.3997 |  |  | 13.3997
2 | 21 | 8 | 25 |  |  |  |  | 136.1 | 302.9135 |  | 14.1514 | 0.29473 | 4.1708 | 14.1514 | 1.4736 | 20.854 |  |  | 5.5746 | 632.2526 |  |  | 0.032984 |  |  | 20.854 |  |  | 20.3447 |  |  | 0.97557 |  |  | 12.9725 | 78.89 | 0.25789 | 20.3447 |  |  | 20.3447 |  |  | 1 |  |  | 20.0201 | 0.37292 | 0.25789 | 2.5 |  |  | 0 |  |  | 2.1271 |  |  | 0 |  |  | 0 |  |  | 6.1851 |  |  | 0.32553 |  |  | 0 |  |  | 0.032178 |  |  | 0.97557
2 | 21 | 9 | 25.9 |  |  |  |  | 219.4 | 306.729 |  | 14.3967 | 0.80618 | 11.6064 | 14.3967 | 4.0309 | 58.0321 |  |  | 5.5746 | 1019.2227 |  |  | 0.056938 |  |  | 58.0321 |  |  | 92.0388 |  |  | 1.586 |  |  | 11.172 | 130.4754 | 0.70541 | 92.0388 |  |  | 92.0388 |  |  | 1 |  |  | 20.396 | 1.656 | 0.70541 | 2.5 |  |  | 0 |  |  | 0.844 |  |  | 0 |  |  | 0 |  |  | 5.3411 |  |  | 0.28111 |  |  | 0 |  |  | 0.090303 |  |  | 1.586
2 | 21 | 10 | 26.8 |  |  |  |  | 272.2 | 309.477 |  | 14.4282 | 1.131 | 16.3188 | 14.4282 | 5.6552 | 81.5941 |  |  | 5.5746 | 1264.5051 |  |  | 0.064527 |  |  | 81.5941 |  |  | 152.944 |  |  | 1.8744 |  |  | 9.9041 | 154.5429 | 0.98965 | 152.944 |  |  | 152.944 |  |  | 1 |  |  | 21.0287 | 2.669 | 0.98965 | 2.5 |  |  | 0.16904 |  |  | 0 |  |  | 0 |  |  | 0 |  |  | 5.5101 |  |  | 0.29 |  |  | 0 |  |  | 0.12095 |  |  | 1.8744
2 | 21 | 11 | 28.4 |  |  |  |  | 563.9 | 321.2865 |  | 14.3688 | 2.931 | 42.1144 | 14.3688 | 14.6548 | 210.5718 |  |  | 5.5746 | 2619.5975 |  |  | 0.080383 |  |  | 210.5718 |  |  | 638.0176 |  |  | 3.0299 |  |  | 2.645 | 248.7802 | 2.5646 | 638.0176 |  |  | 638.0176 |  |  | 1 |  |  | 29.2514 | 8.0042 | 2.5646 | 2.5 |  |  | 5.5042 |  |  | 0 |  |  | 0 |  |  | 0 |  |  | 11.0143 |  |  | 0.5797 |  |  | 0 |  |  | 0.24356 |  |  | 3.0299
2 | 21 | 12 | 30.3 |  |  |  |  | 700 | 327.95 |  | 14.1171 | 3.7757 | 53.3024 | 14.1171 | 18.8787 | 266.5119 |  |  | 5.5746 | 3251.85 |  |  | 0.081957 |  |  | 266.5119 |  |  | 932.8739 |  |  | 3.5003 |  |  | -0.98591 | 282.3661 | 3.3038 | 932.8739 |  |  | 932.8739 |  |  | 1 |  |  | 34.3459 | 9.9674 | 3.3038 | 2.5 |  |  | 7.4674 |  |  | 0 |  |  | 0 |  |  | 0 |  |  | 18.4817 |  |  | 0.97272 |  |  | 0 |  |  | 0.28687 |  |  | 3.5003
2 | 21 | 13 | 30.4 |  |  |  |  | 425 | 318.425 |  | 14.2458 | 2.0744 | 29.5512 | 14.2458 | 10.3719 | 147.7559 |  |  | 5.5746 | 1974.3375 |  |  | 0.074838 |  |  | 147.7559 |  |  | 379.8831 |  |  | 2.571 |  |  | 5.9483 | 209.2931 | 1.8151 | 379.8831 |  |  | 379.8831 |  |  | 1 |  |  | 24.6271 | 5.6607 | 1.8151 | 2.5 |  |  | 3.1607 |  |  | 0 |  |  | 2.6424 |  |  | 0 |  |  | 19 |  |  | 1 |  |  | 0 |  |  | 0.19241 |  |  | 2.571
2 | 21 | 14 | 31.2 |  |  |  |  | 616.7 | 325.9345 |  | 14.1146 | 3.2604 | 46.0185 | 14.1146 | 16.3018 | 230.0923 |  |  | 5.5746 | 2864.8799 |  |  | 0.080315 |  |  | 230.0923 |  |  | 748.5434 |  |  | 3.2532 |  |  | 1.0731 | 262.388 | 2.8528 | 748.5434 |  |  | 748.5434 |  |  | 1 |  |  | 31.1961 | 8.8054 | 2.8528 | 2.5 |  |  | 6.3054 |  |  | 0 |  |  | 6.3054 |  |  | 0 |  |  | 19 |  |  | 1 |  |  | 0 |  |  | 0.26128 |  |  | 3.2532
2 | 21 | 15 | 31.7 |  |  |  |  | 447.2 | 320.502 |  | 14.1427 | 2.2123 | 31.2883 | 14.1427 | 11.0617 | 156.4416 |  |  | 5.5746 | 2077.4676 |  |  | 0.075304 |  |  | 156.4416 |  |  | 418.4044 |  |  | 2.6745 |  |  | 5.2933 | 216.141 | 1.9358 | 418.4044 |  |  | 418.4044 |  |  | 1 |  |  | 25.313 | 6.0658 | 1.9358 | 2.5 |  |  | 3.5658 |  |  | 0 |  |  | 3.5658 |  |  | 0 |  |  | 19 |  |  | 1 |  |  | 0 |  |  | 0.2014 |  |  | 2.6745
2 | 21 | 16 | 30.1 |  |  |  |  | 119.4 | 307.429 |  | 13.6135 | 0.19331 | 2.6316 | 13.6135 | 0.96653 | 13.1579 |  |  | 5.5746 | 554.6727 |  |  | 0.023722 |  |  | 13.1579 |  |  | 10.8065 |  |  | 0.8213 |  |  | 12.8403 | 63.8902 | 0.16914 | 10.8065 |  |  | 10.8065 |  |  | 1 |  |  | 20.0057 | 0.19823 | 0.16914 | 2.5 |  |  | 0 |  |  | 2.3018 |  |  | 0 |  |  | 0 |  |  | 16.6982 |  |  | 0.87885 |  |  | 0 |  |  | 0.019483 |  |  | 0.8213
2 | 21 | 17 | 26.6 |  |  |  |  | 8.3 | 300.0405 |  | 11.1399 | 0 | 0 | 11.1399 | 0 | 0 |  |  | 5.5746 | 38.5577 |  |  | 0 |  |  | 0 |  |  | 0 |  |  | 0 |  |  | 11.1399 | 0 | 0 | 0 |  |  | 0 |  |  | 0 |  |  | 0 | 0 | 0 | 2.5 |  |  | 0 |  |  | 2.5 |  |  | 0 |  |  | 0 |  |  | 14.1982 |  |  | 0.74728 |  |  | 0 |  |  | 0 |  |  | 0
2 | 21 | 18 | 25.7 |  |  |  |  | 5.6 | 299.046 |  | 10.7784 | 0 | 0 | 10.7784 | 0 | 0 |  |  | 5.5746 | 26.0148 |  |  | 0 |  |  | 0 |  |  | 0 |  |  | 0 |  |  | 10.7784 | 0 | 0 | 0 |  |  | 0 |  |  | 0 |  |  | 0 | 0 | 0 | 2.5 |  |  | 0 |  |  | 2.5 |  |  | 0 |  |  | 0 |  |  | 11.6982 |  |  | 0.6157 |  |  | 0 |  |  | 0 |  |  | 0
2 | 22 | 7 | 23.1 |  |  | 284.725 | 3416.7 | 27.8 | 297.223 | 310.6487 | 12.8019 | 0 | 0 | 12.8019 | 0 | 0 | 92.3348 |  | 5.5746 | 129.1449 | 1322.69 |  | 0 | 0.069808 |  | 0 | 92.3348 |  | 0 | 262.5128 |  | 0 | 2.8431 |  | 12.8019 | 0 | 0 | 0 | 262.5128 |  | 0 | 262.5128 |  | 0 | 1 |  | 0 | 0 | 0 | 2.5 | 30 |  | 0 | 10.538 |  | 2.5 | 0 |  | 0 | 10.538 |  | 0 | 0 |  | 9.1982 | 19 |  | 0.48412 | 1 |  | 0 | 0 |  | 0 | 0.19847 |  | 0 | 1.6023 |  | 0.058174 |  |  | 2.8431 |  |  | 0.16539 | [21 empty] | 40.538 |  |  |  | 10.538 |  |  | 29.538 |  |  | 19 |  | 29.538 |  |  | 10.538
2 | 22 | 8 | 24.2 |  |  |  |  | 147.2 | 302.502 |  | 14.2782 | 0.36261 | 5.1774 | 14.2782 | 1.813 | 25.887 |  |  | 5.5746 | 683.8176 |  |  | 0.037857 |  |  | 25.887 |  |  | 27.7637 |  |  | 1.0725 |  |  | 12.8277 | 87.5046 | 0.31728 | 27.7637 |  |  | 27.7637 |  |  | 1 |  |  | 20.0373 | 0.50848 | 0.31728 | 2.5 |  |  | 0 |  |  | 1.9915 |  |  | 0 |  |  | 0 |  |  | 7.2067 |  |  | 0.3793 |  |  | 0 |  |  | 0.040601 |  |  | 1.0725
2 | 22 | 9 | 26.1 |  |  |  |  | 416.7 | 313.8345 |  | 14.5897 | 2.0203 | 29.476 | 14.5897 | 10.1016 | 147.3798 |  |  | 5.5746 | 1935.7799 |  |  | 0.076135 |  |  | 147.3798 |  |  | 365.1328 |  |  | 2.4775 |  |  | 6.5084 | 206.5484 | 1.7678 | 365.1328 |  |  | 365.1328 |  |  | 1 |  |  | 24.3666 | 5.4991 | 1.7678 | 2.5 |  |  | 2.9991 |  |  | 0 |  |  | 0 |  |  | 0 |  |  | 10.2058 |  |  | 0.53715 |  |  | 0 |  |  | 0.18862 |  |  | 2.4775
2 | 22 | 10 | 28.6 |  |  |  |  | 572.2 | 321.777 |  | 14.3483 | 2.9825 | 42.7933 | 14.3483 | 14.9123 | 213.9664 |  |  | 5.5746 | 2658.1551 |  |  | 0.080494 |  |  | 213.9664 |  |  | 654.9116 |  |  | 3.0608 |  |  | 2.4184 | 250.9569 | 2.6097 | 654.9116 |  |  | 654.9116 |  |  | 1 |  |  | 29.5511 | 8.1328 | 2.6097 | 2.5 |  |  | 5.6328 |  |  | 0 |  |  | 0 |  |  | 0 |  |  | 15.8386 |  |  | 0.83361 |  |  | 0 |  |  | 0.24638 |  |  | 3.0608
2 | 22 | 11 | 30.5 |  |  |  |  | 591.7 | 324.3595 |  | 14.1865 | 3.1049 | 44.0472 | 14.1865 | 15.5244 | 220.2358 |  |  | 5.5746 | 2748.7424 |  |  | 0.080122 |  |  | 220.2358 |  |  | 695.6421 |  |  | 3.1586 |  |  | 1.7669 | 256.0552 | 2.7168 | 695.6421 |  |  | 695.6421 |  |  | 1 |  |  | 30.2701 | 8.4334 | 2.7168 | 2.5 |  |  | 5.9334 |  |  | 0 |  |  | 2.7721 |  |  | 0 |  |  | 19 |  |  | 1 |  |  | 0 |  |  | 0.25308 |  |  | 3.1586
2 | 22 | 12 | 31 |  |  |  |  | 663.9 | 327.3865 |  | 14.0939 | 3.5526 | 50.0707 | 14.0939 | 17.7632 | 250.3534 |  |  | 5.5746 | 3084.1474 |  |  | 0.081174 |  |  | 250.3534 |  |  | 851.4273 |  |  | 3.4009 |  |  | -0.11668 | 273.8971 | 3.1086 | 851.4273 |  |  | 851.4273 |  |  | 1 |  |  | 32.9692 | 9.477 | 3.1086 | 2.5 |  |  | 6.977 |  |  | 0 |  |  | 6.977 |  |  | 0 |  |  | 19 |  |  | 1 |  |  | 0 |  |  | 0.27607 |  |  | 3.4009
2 | 22 | 13 | 30.9 |  |  |  |  | 450 | 319.8 |  | 14.2065 | 2.2291 | 31.6672 | 14.2065 | 11.1453 | 158.3362 |  |  | 5.5746 | 2090.475 |  |  | 0.075742 |  |  | 158.3362 |  |  | 423.1586 |  |  | 2.6725 |  |  | 5.2903 | 216.9565 | 1.9504 | 423.1586 |  |  | 423.1586 |  |  | 1 |  |  | 25.3981 | 6.1141 | 1.9504 | 2.5 |  |  | 3.6141 |  |  | 0 |  |  | 3.6141 |  |  | 0 |  |  | 19 |  |  | 1 |  |  | 0 |  |  | 0.20242 |  |  | 2.6725
2 | 22 | 14 | 30.9 |  |  |  |  | 233.3 | 312.2155 |  | 14.0173 | 0.89341 | 12.5232 | 14.0173 | 4.4671 | 62.6162 |  |  | 5.5746 | 1083.7952 |  |  | 0.057775 |  |  | 62.6162 |  |  | 107.3734 |  |  | 1.7148 |  |  | 10.4437 | 137.3527 | 0.78174 | 107.3734 |  |  | 107.3734 |  |  | 1 |  |  | 20.5318 | 1.9191 | 0.78174 | 2.5 |  |  | 0 |  |  | 0.58088 |  |  | 0 |  |  | 0 |  |  | 18.4191 |  |  | 0.96943 |  |  | 0 |  |  | 0.099072 |  |  | 1.7148
2 | 22 | 15 | 27.1 |  |  |  |  | 127.8 | 304.723 |  | 13.924 | 0.24426 | 3.4011 | 13.924 | 1.2213 | 17.0056 |  |  | 5.5746 | 593.6949 |  |  | 0.028644 |  |  | 17.0056 |  |  | 15.3499 |  |  | 0.90264 |  |  | 12.947 | 71.8191 | 0.21373 | 15.3499 |  |  | 15.3499 |  |  | 1 |  |  | 20.0114 | 0.28149 | 0.21373 | 2.5 |  |  | 0 |  |  | 2.2185 |  |  | 0 |  |  | 0 |  |  | 16.2006 |  |  | 0.85266 |  |  | 0 |  |  | 0.025855 |  |  | 0.90264
2 | 22 | 16 | 26.5 |  |  |  |  | 116.7 | 303.7345 |  | 13.9008 | 0.17607 | 2.4475 | 13.9008 | 0.88036 | 12.2377 |  |  | 5.5746 | 542.1299 |  |  | 0.022573 |  |  | 12.2377 |  |  | 9.3941 |  |  | 0.76763 |  |  | 13.1966 | 60.9756 | 0.15406 | 9.3941 |  |  | 9.3941 |  |  | 1 |  |  | 20.0043 | 0.17233 | 0.15406 | 2.5 |  |  | 0 |  |  | 2.3277 |  |  | 0 |  |  | 0 |  |  | 13.8729 |  |  | 0.73015 |  |  | 0 |  |  | 0.017328 |  |  | 0.76763
2 | 22 | 17 | 25.9 |  |  |  |  | 69.4 | 301.479 |  | 13.4853 | 0 | 0 | 13.4853 | 0 | 0 |  |  | 5.5746 | 322.3977 |  |  | 0 |  |  | 0 |  |  | 0 |  |  | 0 |  |  | 13.4853 | 0 | 0 | 0 |  |  | 0 |  |  | 0 |  |  | 0 | 0 | 0 | 2.5 |  |  | 0 |  |  | 2.5 |  |  | 0 |  |  | 0 |  |  | 11.3729 |  |  | 0.59858 |  |  | 0 |  |  | 0 |  |  | 0
2 | 22 | 18 | 25.6 |  |  |  |  | 0 | 298.75 |  | 0 | 0 | 0 | 0 | 0 | 0 |  |  | 5.5746 | 0 | [5 empty] | 0 |  |  | 0 |  |  | 0 |  |  | 0 | 0 | 0 | 0 |  |  | 0 |  |  | 0 |  |  | 0 | 0 | 0 | 2.5 |  |  | 0 |  |  | 2.5 |  |  | 0 |  |  | 0 |  |  | 8.8729 |  |  | 0.467 |  |  | 0 | [5 empty] | 0
2 | 23 | 7 | 23.4 |  |  | 401.3833 | 4816.6 | 33.3 | 297.7155 | 316.2984 | 12.9656 | 0 | 0 | 12.9656 | 0 | 0 | 143.4182 |  | 5.5746 | 154.6951 | 1864.6263 |  | 0 | 0.076915 |  | 0 | 143.4182 |  | 0 | 440.9945 |  | 0 | 3.0749 |  | 12.9656 | 0 | 0 | 0 | 440.9945 |  | 0 | 440.9945 |  | 0 | 1 |  | 0 | 0 | 0 | 2.5 | 30 |  | 0 | 34.9645 |  | 2.5 | 0 |  | 0 | 34.9645 |  | 0 | 0 |  | 6.3729 | 19 |  | 0.33542 | 1 |  | 0 | 0 |  | 0 | 0.23651 |  | 0 | 2.1672 |  | 0.064096 |  |  | 3.0749 |  |  | 0.19709 | [21 empty] | 64.9645 |  |  |  | 34.9645 |  |  | 53.9645 |  |  | 19 |  | 53.9645 |  |  | 34.9645
2 | 23 | 8 | 23.7 |  |  |  |  | 219.4 | 304.529 |  | 14.5787 | 0.80542 | 11.742 | 14.5787 | 4.0271 | 58.71 |  |  | 5.5746 | 1019.2227 |  |  | 0.057603 |  |  | 58.71 |  |  | 91.9084 |  |  | 1.5655 |  |  | 11.357 | 130.4138 | 0.70474 | 91.9084 |  |  | 91.9084 |  |  | 1 |  |  | 20.3949 | 1.6537 | 0.70474 | 2.5 |  |  | 0 |  |  | 0.84626 |  |  | 0 |  |  | 0 |  |  | 5.5267 |  |  | 0.29088 |  |  | 0 |  |  | 0.090175 |  |  | 1.5655
2 | 23 | 9 | 26.5 |  |  |  |  | 508.3 | 317.4405 |  | 14.5451 | 2.5858 | 37.61 | 14.5451 | 12.9288 | 188.05 |  |  | 5.5746 | 2361.3077 |  |  | 0.079638 |  |  | 188.05 |  |  | 528.6904 |  |  | 2.8114 |  |  | 4.202 | 233.6713 | 2.2625 | 528.6904 |  |  | 528.6904 |  |  | 1 |  |  | 27.2955 | 7.1079 | 2.2625 | 2.5 |  |  | 4.6079 |  |  | 0 |  |  | 0 |  |  | 0 |  |  | 10.1346 |  |  | 0.5334 |  |  | 0 |  |  | 0.2239 |  |  | 2.8114
2 | 23 | 10 | 29.2 |  |  |  |  | 680.6 | 326.171 |  | 14.2206 | 3.6543 | 51.9659 | 14.2206 | 18.2713 | 259.8295 |  |  | 5.5746 | 3161.7273 |  |  | 0.08218 |  |  | 259.8295 |  |  | 888.2157 |  |  | 3.4185 |  |  | -0.39639 | 277.7865 | 3.1975 | 888.2157 |  |  | 888.2157 |  |  | 1 |  |  | 33.594 | 9.7026 | 3.1975 | 2.5 |  |  | 7.2026 |  |  | 0 |  |  | 0 |  |  | 0 |  |  | 17.3373 |  |  | 0.91249 |  |  | 0 |  |  | 0.28093 |  |  | 3.4185
2 | 23 | 11 | 31 |  |  |  |  | 708.3 | 328.9405 |  | 14.0546 | 3.828 | 53.8012 | 14.0546 | 19.14 | 269.0061 |  |  | 5.5746 | 3290.4077 |  |  | 0.081755 |  |  | 269.0061 |  |  | 952.3103 |  |  | 3.5401 |  |  | -1.2574 | 284.3137 | 3.3495 | 952.3103 |  |  | 952.3103 |  |  | 1 |  |  | 34.671 | 10.0797 | 3.3495 | 2.5 |  |  | 7.5797 |  |  | 0 |  |  | 5.9169 |  |  | 0 |  |  | 19 |  |  | 1 |  |  | 0 |  |  | 0.28942 |  |  | 3.5401
2 | 23 | 12 | 31.1 |  |  |  |  | 483.3 | 321.1655 |  | 14.1863 | 2.4349 | 34.5426 | 14.1863 | 12.1746 | 172.7128 |  |  | 5.5746 | 2245.1701 |  |  | 0.076926 |  |  | 172.7128 |  |  | 483.1116 |  |  | 2.7972 |  |  | 4.4466 | 226.7536 | 2.1306 | 483.1116 |  |  | 483.1116 |  |  | 1 |  |  | 26.4752 | 6.6964 | 2.1306 | 2.5 |  |  | 4.1964 |  |  | 0 |  |  | 4.1964 |  |  | 0 |  |  | 19 |  |  | 1 |  |  | 0 |  |  | 0.21518 |  |  | 2.7972
2 | 23 | 13 | 32.3 |  |  |  |  | 563.9 | 325.1865 |  | 14.0606 | 2.9344 | 41.2596 | 14.0606 | 14.6721 | 206.2979 |  |  | 5.5746 | 2619.5975 |  |  | 0.078752 |  |  | 206.2979 |  |  | 639.1506 |  |  | 3.0982 |  |  | 2.3229 | 248.9274 | 2.5676 | 639.1506 |  |  | 639.1506 |  |  | 1 |  |  | 29.2715 | 8.0129 | 2.5676 | 2.5 |  |  | 5.5129 |  |  | 0 |  |  | 5.5129 |  |  | 0 |  |  | 19 |  |  | 1 |  |  | 0 |  |  | 0.24399 |  |  | 3.0982
2 | 23 | 14 | 31.8 |  |  |  |  | 516.7 | 323.0345 |  | 14.1212 | 2.642 | 37.3074 | 14.1212 | 13.2098 | 186.5371 |  |  | 5.5746 | 2400.3299 |  |  | 0.077713 |  |  | 186.5371 |  |  | 546.0181 |  |  | 2.9271 |  |  | 3.5533 | 236.1968 | 2.3117 | 546.0181 |  |  | 546.0181 |  |  | 1 |  |  | 27.607 | 7.2581 | 2.3117 | 2.5 |  |  | 4.7581 |  |  | 0 |  |  | 4.7581 |  |  | 0 |  |  | 19 |  |  | 1 |  |  | 0 |  |  | 0.22748 |  |  | 2.9271
2 | 23 | 15 | 31.5 |  |  |  |  | 655.6 | 327.596 |  | 14.0615 | 3.5017 | 49.2393 | 14.0615 | 17.5086 | 246.1967 |  |  | 5.5746 | 3045.5898 |  |  | 0.080837 |  |  | 246.1967 |  |  | 833.1829 |  |  | 3.3842 |  |  | 0.054649 | 271.9266 | 3.064 | 833.1829 |  |  | 833.1829 |  |  | 1 |  |  | 32.6575 | 9.3625 | 3.064 | 2.5 |  |  | 6.8625 |  |  | 0 |  |  | 6.8625 |  |  | 0 |  |  | 19 |  |  | 1 |  |  | 0 |  |  | 0.27357 |  |  | 3.3842
2 | 23 | 16 | 31.2 |  |  |  |  | 394.4 | 318.154 |  | 14.1754 | 1.8861 | 26.7356 | 14.1754 | 9.4303 | 133.6779 |  |  | 5.5746 | 1832.1852 |  |  | 0.072961 |  |  | 133.6779 |  |  | 329.3461 |  |  | 2.4637 |  |  | 6.6311 | 199.5672 | 1.6503 | 329.3461 |  |  | 329.3461 |  |  | 1 |  |  | 23.742 | 5.0906 | 1.6503 | 2.5 |  |  | 2.5906 |  |  | 0 |  |  | 2.5906 |  |  | 0 |  |  | 19 |  |  | 1 |  |  | 0 |  |  | 0.17976 |  |  | 2.4637
2 | 23 | 17 | 31 |  |  |  |  | 50 | 305.9 |  | 12.711 | 0 | 0 | 12.711 | 0 | 0 |  |  | 5.5746 | 232.275 |  |  | 0 |  |  | 0 |  |  | 0 |  |  | 0 |  |  | 12.711 | 0 | 0 | 0 |  |  | 0 |  |  | 0 |  |  | 0 | 0 | 0 | 2.5 |  |  | 0 |  |  | 2.5 |  |  | 0 |  |  | 0 |  |  | 16.5 |  |  | 0.86842 |  |  | 0 |  |  | 0 |  |  | 0
2 | 23 | 18 | 26.5 |  |  |  |  | 2.8 | 299.748 |  | 9.9047 | 0 | 0 | 9.9047 | 0 | 0 |  |  | 5.5746 | 13.0074 |  |  | 0 |  |  | 0 |  |  | 0 |  |  | 0 |  |  | 9.9047 | 0 | 0 | 0 |  |  | 0 |  |  | 0 |  |  | 0 | 0 | 0 | 2.5 |  |  | 0 |  |  | 2.5 |  |  | 0 |  |  | 0 |  |  | 14 |  |  | 0.73684 |  |  | 0 |  |  | 0 |  |  | 0
2 | 24 | 7 | 24.3 |  |  | 326.8417 | 3922.1 | 47.2 | 299.102 | 312.0895 | 13.2454 | 0 | 0 | 13.2454 | 0 | 0 | 110.5271 |  | 5.5746 | 219.2676 | 1518.343 |  | 0 | 0.072795 |  | 0 | 110.5271 |  | 0 | 356.4805 |  | 0 | 3.2253 |  | 13.2454 | 0 | 0 | 0 | 356.4805 |  | 0 | 356.4805 |  | 0 | 1 |  | 0 | 0 | 0 | 2.5 | 30 |  | 0 | 18.1515 |  | 2.5 | 0 |  | 0 | 18.1515 |  | 0 | 0 |  | 11.5 | 19 |  | 0.60526 | 1 |  | 0 | 0 |  | 0 | 0.23478 |  | 0 | 1.6889 |  | 0.060662 |  |  | 3.2253 |  |  | 0.19565 | [21 empty] | 48.1515 |  |  |  | 18.1515 |  |  | 37.1515 |  |  | 19 |  | 37.1515 |  |  | 18.1515
2 | 24 | 8 | 25.3 |  |  |  |  | 133.3 | 303.1155 |  | 14.1099 | 0.27762 | 3.9172 | 14.1099 | 1.3881 | 19.5861 |  |  | 5.5746 | 619.2452 |  |  | 0.031629 |  |  | 19.5861 |  |  | 18.5995 |  |  | 0.94963 |  |  | 12.9994 | 76.5665 | 0.24292 | 18.5995 |  |  | 18.5995 |  |  | 1 |  |  | 20.0168 | 0.34099 | 0.24292 | 2.5 |  |  | 0 |  |  | 2.159 |  |  | 0 |  |  | 0 |  |  | 9.341 |  |  | 0.49163 |  |  | 0 |  |  | 0.030036 |  |  | 0.94963
2 | 24 | 9 | 26.8 |  |  |  |  | 150 | 305.2 |  | 14.0731 | 0.38039 | 5.3533 | 14.0731 | 1.902 | 26.7667 |  |  | 5.5746 | 696.825 |  |  | 0.038412 |  |  | 26.7667 |  |  | 29.8311 |  |  | 1.1145 |  |  | 12.5516 | 89.6247 | 0.33284 | 29.8311 |  |  | 29.8311 |  |  | 1 |  |  | 20.0431 | 0.54618 | 0.33284 | 2.5 |  |  | 0 |  |  | 1.9538 |  |  | 0 |  |  | 0 |  |  | 7.3872 |  |  | 0.3888 |  |  | 0 |  |  | 0.04281 |  |  | 1.1145
2 | 24 | 10 | 28.1 |  |  |  |  | 463.9 | 317.4865 |  | 14.4289 | 2.3129 | 33.372 | 14.4289 | 11.5643 | 166.8602 |  |  | 5.5746 | 2155.0475 |  |  | 0.077428 |  |  | 166.8602 |  |  | 447.2445 |  |  | 2.6804 |  |  | 5.1774 | 220.9971 | 2.0238 | 447.2445 |  |  | 447.2445 |  |  | 1 |  |  | 25.8301 | 6.3541 | 2.0238 | 2.5 |  |  | 3.8541 |  |  | 0 |  |  | 0 |  |  | 0 |  |  | 11.2413 |  |  | 0.59165 |  |  | 0 |  |  | 0.20753 |  |  | 2.6804
2 | 24 | 11 | 29.8 |  |  |  |  | 252.8 | 311.798 |  | 14.1488 | 1.013 | 14.3321 | 14.1488 | 5.0648 | 71.6603 |  |  | 5.5746 | 1174.3824 |  |  | 0.06102 |  |  | 71.6603 |  |  | 129.6289 |  |  | 1.8089 |  |  | 10.097 | 146.2533 | 0.88633 | 129.6289 |  |  | 129.6289 |  |  | 1 |  |  | 20.7583 | 2.2916 | 0.88633 | 2.5 |  |  | 0 |  |  | 0.20838 |  |  | 0 |  |  | 0 |  |  | 11.0329 |  |  | 0.58068 |  |  | 0 |  |  | 0.11038 |  |  | 1.8089
2 | 24 | 12 | 26.4 |  |  |  |  | 647.2 | 322.202 |  | 14.4686 | 3.4444 | 49.8362 | 14.4686 | 17.2222 | 249.1811 |  |  | 5.5746 | 3006.5676 |  |  | 0.082879 |  |  | 249.1811 |  |  | 812.8247 |  |  | 3.262 |  |  | 0.69086 | 269.6936 | 3.0139 | 812.8247 |  |  | 812.8247 |  |  | 1 |  |  | 32.3083 | 9.2324 | 3.0139 | 2.5 |  |  | 6.7324 |  |  | 0 |  |  | 0 |  |  | 0 |  |  | 17.7653 |  |  | 0.93502 |  |  | 0 |  |  | 0.27035 |  |  | 3.262
2 | 24 | 13 | 29.4 |  |  |  |  | 894.4 | 333.854 |  | 13.9726 | 4.9823 | 69.6153 | 13.9726 | 24.9114 | 348.0764 |  |  | 5.5746 | 4154.9352 |  |  | 0.083774 |  |  | 348.0764 |  |  | 1414.0359 |  |  | 4.0624 |  |  | -5.9565 | 324.3584 | 4.3595 | 1414.0359 |  |  | 1414.0359 |  |  | 1 |  |  | 42.0206 | 12.349 | 4.3595 | 2.5 |  |  | 9.849 |  |  | 0 |  |  | 8.6143 |  |  | 0 |  |  | 19 |  |  | 1 |  |  | 0 |  |  | 0.34033 |  |  | 4.0624
2 | 24 | 14 | 31.4 |  |  |  |  | 647.2 | 327.202 |  | 14.0761 | 3.4495 | 48.5559 | 14.0761 | 17.2477 | 242.7797 |  |  | 5.5746 | 3006.5676 |  |  | 0.08075 |  |  | 242.7797 |  |  | 814.6322 |  |  | 3.3554 |  |  | 0.27789 | 269.8933 | 3.0183 | 814.6322 |  |  | 814.6322 |  |  | 1 |  |  | 32.3394 | 9.2441 | 3.0183 | 2.5 |  |  | 6.7441 |  |  | 0 |  |  | 6.7441 |  |  | 0 |  |  | 19 |  |  | 1 |  |  | 0 |  |  | 0.27095 |  |  | 3.3554
2 | 24 | 15 | 31.3 |  |  |  |  | 550 | 323.7 |  | 14.1467 | 2.8475 | 40.2831 | 14.1467 | 14.2376 | 201.4153 |  |  | 5.5746 | 2555.025 |  |  | 0.078831 |  |  | 201.4153 |  |  | 610.9693 |  |  | 3.0334 |  |  | 2.7566 | 245.2137 | 2.4916 | 610.9693 |  |  | 610.9693 |  |  | 1 |  |  | 28.7699 | 7.7932 | 2.4916 | 2.5 |  |  | 5.2932 |  |  | 0 |  |  | 5.2932 |  |  | 0 |  |  | 19 |  |  | 1 |  |  | 0 |  |  | 0.23912 |  |  | 3.0334
2 | 24 | 16 | 26.2 |  |  |  |  | 72.2 | 301.877 |  | 13.4969 | 0 | 0 | 13.4969 | 0 | 0 |  |  | 5.5746 | 335.4051 |  |  | 0 |  |  | 0 |  |  | 0 |  |  | 0 |  |  | 13.4969 | 0 | 0 | 0 |  |  | 0 |  |  | 0 |  |  | 0 | 0 | 0 | 2.5 |  |  | 0 |  |  | 2.5 |  |  | 0 |  |  | 0 |  |  | 16.5 |  |  | 0.86842 |  |  | 0 |  |  | 0 |  |  | 0
2 | 24 | 17 | 25.5 |  |  |  |  | 47.2 | 300.302 |  | 13.139 | 0 | 0 | 13.139 | 0 | 0 |  |  | 5.5746 | 219.2676 |  |  | 0 |  |  | 0 |  |  | 0 |  |  | 0 |  |  | 13.139 | 0 | 0 | 0 |  |  | 0 |  |  | 0 |  |  | 0 | 0 | 0 | 2.5 |  |  | 0 |  |  | 2.5 |  |  | 0 |  |  | 0 |  |  | 14 |  |  | 0.73684 |  |  | 0 |  |  | 0 |  |  | 0
2 | 24 | 18 | 25.5 |  |  |  |  | 16.7 | 299.2345 |  | 12.028 | 0 | 0 | 12.028 | 0 | 0 |  |  | 5.5746 | 77.5798 |  |  | 0 |  |  | 0 |  |  | 0 |  |  | 0 |  |  | 12.028 | 0 | 0 | 0 |  |  | 0 |  |  | 0 |  |  | 0 | 0 | 0 | 2.5 |  |  | 0 |  |  | 2.5 |  |  | 0 |  |  | 0 |  |  | 11.5 |  |  | 0.60526 |  |  | 0 |  |  | 0 |  |  | 0
2 | 25 | 7 | 24.4 |  |  | 228.0083 | 2736.1 | 19.4 | 298.229 | 308.1553 | 12.2946 | 0 | 0 | 12.2946 | 0 | 0 | 67.8533 |  | 5.5746 | 90.1227 | 1059.2127 |  | 0 | 0.06406 |  | 0 | 67.8533 |  | 0 | 153.5431 |  | 0 | 2.2629 |  | 12.2946 | 0 | 0 | 0 | 153.5431 |  | 0 | 153.5431 |  | 0 | 1 |  | 0 | 0 | 0 | 2.5 | 30 |  | 0 | 0 |  | 2.5 | 1.0139 |  | 0 | 0 |  | 0 | 0 |  | 9 | 17.9861 |  | 0.47368 | 0.94664 |  | 0 | 0 |  | 0 | 0.14496 |  | 0 | 1.359 |  | 0.053383 |  |  | 2.2629 |  |  | 0.1208 | [21 empty] | 28.9861 |  |  |  | -1.0139 |  |  | 17.9861 |  |  | 19 |  | 17.9861 |  |  | -1.0139
2 | 25 | 8 | 25.2 |  |  |  |  | 72.2 | 300.877 |  | 13.5839 | 0 | 0 | 13.5839 | 0 | 0 |  |  | 5.5746 | 335.4051 |  |  | 0 |  |  | 0 |  |  | 0 |  |  | 0 |  |  | 13.5839 | 0 | 0 | 0 |  |  | 0 |  |  | 0 |  |  | 0 | 0 | 0 | 2.5 |  |  | 0 |  |  | 2.5 |  |  | 0 |  |  | 0 |  |  | 6.5 |  |  | 0.34211 |  |  | 0 |  |  | 0 |  |  | 0
2 | 25 | 9 | 25.9 |  |  |  |  | 158.3 | 304.5905 |  | 14.1881 | 0.4311 | 6.1165 | 14.1881 | 2.1555 | 30.5824 |  |  | 5.5746 | 735.3827 |  |  | 0.041587 |  |  | 30.5824 |  |  | 35.9905 |  |  | 1.1768 |  |  | 12.4637 | 95.4115 | 0.37721 | 35.9905 |  |  | 35.9905 |  |  | 1 |  |  | 20.0626 | 0.65832 | 0.37721 | 2.5 |  |  | 0 |  |  | 1.8417 |  |  | 0 |  |  | 0 |  |  | 4.6583 |  |  | 0.24517 |  |  | 0 |  |  | 0.048941 |  |  | 1.1768
2 | 25 | 10 | 26.4 |  |  |  |  | 250 | 308.3 |  | 14.4229 | 0.99438 | 14.3419 | 14.4229 | 4.9719 | 71.7095 |  |  | 5.5746 | 1161.375 |  |  | 0.061745 |  |  | 71.7095 |  |  | 126.0814 |  |  | 1.7582 |  |  | 10.4454 | 144.9068 | 0.87009 | 126.0814 |  |  | 126.0814 |  |  | 1 |  |  | 20.72 | 2.233 | 0.87009 | 2.5 |  |  | 0 |  |  | 0.26697 |  |  | 0 |  |  | 0 |  |  | 4.3913 |  |  | 0.23112 |  |  | 0 |  |  | 0.10856 |  |  | 1.7582
2 | 25 | 11 | 27.7 |  |  |  |  | 380.6 | 314.171 |  | 14.4523 | 1.7988 | 25.9972 | 14.4523 | 8.9941 | 129.986 |  |  | 5.5746 | 1768.0773 |  |  | 0.073518 |  |  | 129.986 |  |  | 306.7627 |  |  | 2.36 |  |  | 7.257 | 194.8973 | 1.574 | 306.7627 |  |  | 306.7627 |  |  | 1 |  |  | 23.3549 | 4.8201 | 1.574 | 2.5 |  |  | 2.3201 |  |  | 0 |  |  | 0 |  |  | 0 |  |  | 6.7115 |  |  | 0.35323 |  |  | 0 |  |  | 0.1735 |  |  | 2.36
2 | 25 | 12 | 27.7 |  |  |  |  | 400 | 314.85 |  | 14.4583 | 1.9184 | 27.7369 | 14.4583 | 9.592 | 138.6845 |  |  | 5.5746 | 1858.2 |  |  | 0.074634 |  |  | 138.6845 |  |  | 337.8545 |  |  | 2.4361 |  |  | 6.7847 | 201.2711 | 1.6786 | 337.8545 |  |  | 337.8545 |  |  | 1 |  |  | 23.8894 | 5.1899 | 1.6786 | 2.5 |  |  | 2.6899 |  |  | 0 |  |  | 0 |  |  | 0 |  |  | 9.4013 |  |  | 0.49481 |  |  | 0 |  |  | 0.18182 |  |  | 2.4361
2 | 25 | 13 | 28.5 |  |  |  |  | 436.1 | 316.9135 |  | 14.3987 | 2.1416 | 30.8359 | 14.3987 | 10.7079 | 154.1795 |  |  | 5.5746 | 2025.9026 |  |  | 0.076104 |  |  | 154.1795 |  |  | 398.494 |  |  | 2.5846 |  |  | 5.8323 | 212.6566 | 1.8739 | 398.494 |  |  | 398.494 |  |  | 1 |  |  | 24.9576 | 5.8594 | 1.8739 | 2.5 |  |  | 3.3594 |  |  | 0 |  |  | 0 |  |  | 0 |  |  | 12.7607 |  |  | 0.67162 |  |  | 0 |  |  | 0.1967 |  |  | 2.5846
2 | 25 | 14 | 28.7 |  |  |  |  | 366.7 | 314.6845 |  | 14.3656 | 1.7137 | 24.619 | 14.3656 | 8.5687 | 123.0948 |  |  | 5.5746 | 1703.5049 |  |  | 0.07226 |  |  | 123.0948 |  |  | 285.2598 |  |  | 2.3174 |  |  | 7.5106 | 190.2327 | 1.4995 | 285.2598 |  |  | 285.2598 |  |  | 1 |  |  | 22.9931 | 4.5528 | 1.4995 | 2.5 |  |  | 2.0528 |  |  | 0 |  |  | 0 |  |  | 0 |  |  | 14.8135 |  |  | 0.77966 |  |  | 0 |  |  | 0.16745 |  |  | 2.3174
2 | 25 | 15 | 28.2 |  |  |  |  | 377.8 | 314.573 |  | 14.4109 | 1.7819 | 25.6784 | 14.4109 | 8.9093 | 128.3918 |  |  | 5.5746 | 1755.0699 |  |  | 0.073155 |  |  | 128.3918 |  |  | 302.4351 |  |  | 2.3556 |  |  | 7.2835 | 193.9765 | 1.5591 | 302.4351 |  |  | 302.4351 |  |  | 1 |  |  | 23.2815 | 4.7671 | 1.5591 | 2.5 |  |  | 2.2671 |  |  | 0 |  |  | 0 |  |  | 0 |  |  | 17.0806 |  |  | 0.89898 |  |  | 0 |  |  | 0.17232 |  |  | 2.3556
2 | 25 | 16 | 28 |  |  |  |  | 175 | 307.275 |  | 14.0821 | 0.53416 | 7.5221 | 14.0821 | 2.6708 | 37.6105 |  |  | 5.5746 | 812.9625 |  |  | 0.046263 |  |  | 37.6105 |  |  | 49.6392 |  |  | 1.3198 |  |  | 11.9455 | 106.2054 | 0.46739 | 49.6392 |  |  | 49.6392 |  |  | 1 |  |  | 20.1184 | 0.90545 | 0.46739 | 2.5 |  |  | 0 |  |  | 1.5945 |  |  | 0 |  |  | 0 |  |  | 15.4861 |  |  | 0.81506 |  |  | 0 |  |  | 0.06106 |  |  | 1.3198
2 | 25 | 17 | 26.9 |  |  |  |  | 77.8 | 302.773 |  | 13.5067 | 0 | 0 | 13.5067 | 0 | 0 |  |  | 5.5746 | 361.4199 |  |  | 0 |  |  | 0 |  |  | 0 |  |  | 0 |  |  | 13.5067 | 0 | 0 | 0 |  |  | 0 |  |  | 0 |  |  | 0 | 0 | 0 | 2.5 |  |  | 0 |  |  | 2.5 |  |  | 0 |  |  | 0 |  |  | 12.9861 |  |  | 0.68348 |  |  | 0 |  |  | 0 |  |  | 0
2 | 25 | 18 | 26.7 |  |  |  |  | 22.2 | 300.627 |  | 12.2308 | 0 | 0 | 12.2308 | 0 | 0 |  |  | 5.5746 | 103.1301 |  |  | 0 |  |  | 0 |  |  | 0 |  |  | 0 |  |  | 12.2308 | 0 | 0 | 0 |  |  | 0 |  |  | 0 |  |  | 0 | 0 | 0 | 2.5 |  |  | 0 |  |  | 2.5 |  |  | 0 |  |  | 0 |  |  | 10.4861 |  |  | 0.5519 |  |  | 0 |  |  | 0 |  |  | 0
2 | 26 | 7 | 24 |  |  | 360.875 | 4330.5 | 22.2 | 297.927 | 313.539 | 12.4781 | 0 | 0 | 12.4781 | 0 | 0 | 123.0759 |  | 5.5746 | 103.1301 | 1676.4448 |  | 0 | 0.073415 |  | 0 | 123.0759 |  | 0 | 409.2426 |  | 0 | 3.3251 |  | 12.4781 | 0 | 0 | 0 | 409.2426 |  | 0 | 409.2426 |  | 0 | 1 |  | 0 | 0 | 0 | 2.5 | 30 |  | 0 | 24.1087 |  | 2.5 | 0 |  | 0 | 23.0948 |  | 0 | 0 |  | 7.9861 | 19 |  | 0.42032 | 1 |  | 0 | 0 |  | 0 | 0.24411 |  | 0 | 1.8409 |  | 0.061179 |  |  | 3.3251 |  |  | 0.20343 | [21 empty] | 54.1087 |  |  |  | 24.1087 |  |  | 42.0948 |  |  | 19 |  | 42.0948 |  |  | 23.0948
2 | 26 | 8 | 24.7 |  |  |  |  | 141.7 | 302.8095 |  | 14.2075 | 0.329 | 4.6743 | 14.2075 | 1.645 | 23.3713 |  |  | 5.5746 | 658.2673 |  |  | 0.035504 |  |  | 23.3713 |  |  | 23.9945 |  |  | 1.0267 |  |  | 12.8915 | 83.3506 | 0.28787 | 23.9945 |  |  | 23.9945 |  |  | 1 |  |  | 20.0279 | 0.43965 | 0.28787 | 2.5 |  |  | 0 |  |  | 2.0603 |  |  | 0 |  |  | 0 |  |  | 5.9257 |  |  | 0.31188 |  |  | 0 |  |  | 0.036451 |  |  | 1.0267
2 | 26 | 9 | 26.3 |  |  |  |  | 336.1 | 311.2135 |  | 14.5406 | 1.5239 | 22.159 | 14.5406 | 7.6197 | 110.795 |  |  | 5.5746 | 1561.3526 |  |  | 0.070961 |  |  | 110.795 |  |  | 239.2066 |  |  | 2.159 |  |  | 8.4448 | 179.3891 | 1.3335 | 239.2066 |  |  | 239.2066 |  |  | 1 |  |  | 22.248 | 3.9456 | 1.3335 | 2.5 |  |  | 1.4456 |  |  | 0 |  |  | 0 |  |  | 0 |  |  | 7.3713 |  |  | 0.38797 |  |  | 0 |  |  | 0.1532 |  |  | 2.159
2 | 26 | 10 | 27.8 |  |  |  |  | 680.6 | 324.771 |  | 14.3303 | 3.6528 | 52.345 | 14.3303 | 18.2638 | 261.7252 |  |  | 5.5746 | 3161.7273 |  |  | 0.082779 |  |  | 261.7252 |  |  | 887.6678 |  |  | 3.3916 |  |  | -0.28074 | 277.7293 | 3.1962 | 887.6678 |  |  | 887.6678 |  |  | 1 |  |  | 33.5847 | 9.6993 | 3.1962 | 2.5 |  |  | 7.1993 |  |  | 0 |  |  | 0 |  |  | 0 |  |  | 14.5707 |  |  | 0.76688 |  |  | 0 |  |  | 0.28075 |  |  | 3.3916
2 | 26 | 11 | 29.4 |  |  |  |  | 802.8 | 330.648 |  | 14.0818 | 4.4128 | 62.1396 | 14.0818 | 22.0639 | 310.6979 |  |  | 5.5746 | 3729.4074 |  |  | 0.08331 |  |  | 310.6979 |  |  | 1178.6559 |  |  | 3.7936 |  |  | -3.5693 | 305.2582 | 3.8612 | 1178.6559 |  |  | 1178.6559 |  |  | 1 |  |  | 38.3595 | 11.2758 | 3.8612 | 2.5 |  |  | 8.7758 |  |  | 0 |  |  | 4.3465 |  |  | 0 |  |  | 19 |  |  | 1 |  |  | 0 |  |  | 0.31604 |  |  | 3.7936
2 | 26 | 12 | 31.1 |  |  |  |  | 663.9 | 327.4865 |  | 14.0861 | 3.5528 | 50.0443 | 14.0861 | 17.7638 | 250.2215 |  |  | 5.5746 | 3084.1474 |  |  | 0.081132 |  |  | 250.2215 |  |  | 851.4649 |  |  | 3.4028 |  |  | -0.12494 | 273.9012 | 3.1087 | 851.4649 |  |  | 851.4649 |  |  | 1 |  |  | 32.9698 | 9.4773 | 3.1087 | 2.5 |  |  | 6.9773 |  |  | 0 |  |  | 6.9773 |  |  | 0 |  |  | 19 |  |  | 1 |  |  | 0 |  |  | 0.27608 |  |  | 3.4028
2 | 26 | 13 | 32 |  |  |  |  | 622.2 | 326.927 |  | 14.0477 | 3.2952 | 46.2902 | 14.0477 | 16.4761 | 231.4508 |  |  | 5.5746 | 2890.4301 |  |  | 0.080075 |  |  | 231.4508 |  |  | 760.5793 |  |  | 3.2861 |  |  | 0.86685 | 263.7868 | 2.8833 | 760.5793 |  |  | 760.5793 |  |  | 1 |  |  | 31.4055 | 8.8874 | 2.8833 | 2.5 |  |  | 6.3874 |  |  | 0 |  |  | 6.3874 |  |  | 0 |  |  | 19 |  |  | 1 |  |  | 0 |  |  | 0.26314 |  |  | 3.2861
2 | 26 | 14 | 32.6 |  |  |  |  | 708.3 | 330.5405 |  | 13.9296 | 3.8298 | 53.3474 | 13.9296 | 19.149 | 266.737 |  |  | 5.5746 | 3290.4077 |  |  | 0.081065 |  |  | 266.737 |  |  | 952.9774 |  |  | 3.5727 |  |  | -1.3896 | 284.3801 | 3.3511 | 952.9774 |  |  | 952.9774 |  |  | 1 |  |  | 34.6821 | 10.0835 | 3.3511 | 2.5 |  |  | 7.5835 |  |  | 0 |  |  | 7.5835 |  |  | 0 |  |  | 19 |  |  | 1 |  |  | 0 |  |  | 0.28962 |  |  | 3.5727
2 | 26 | 15 | 28.5 |  |  |  |  | 119.4 | 305.829 |  | 13.7496 | 0.193 | 2.6537 | 13.7496 | 0.96502 | 13.2687 |  |  | 5.5746 | 554.6727 |  |  | 0.023922 |  |  | 13.2687 |  |  | 10.7813 |  |  | 0.81254 |  |  | 12.9776 | 63.8403 | 0.16888 | 10.7813 |  |  | 10.7813 |  |  | 1 |  |  | 20.0056 | 0.19777 | 0.16888 | 2.5 |  |  | 0 |  |  | 2.3022 |  |  | 0 |  |  | 0 |  |  | 16.6978 |  |  | 0.87883 |  |  | 0 |  |  | 0.019437 |  |  | 0.81254
2 | 26 | 16 | 24.6 |  |  |  |  | 77.8 | 300.473 |  | 13.7061 | 0 | 0 | 13.7061 | 0 | 0 |  |  | 5.5746 | 361.4199 |  |  | 0 |  |  | 0 |  |  | 0 |  |  | 0 |  |  | 13.7061 | 0 | 0 | 0 |  |  | 0 |  |  | 0 |  |  | 0 | 0 | 0 | 2.5 |  |  | 0 |  |  | 2.5 |  |  | 0 |  |  | 0 |  |  | 14.1978 |  |  | 0.74725 |  |  | 0 |  |  | 0 |  |  | 0
2 | 26 | 17 | 25.9 |  |  |  |  | 108.3 | 302.8405 |  | 13.8892 | 0.12447 | 1.7287 | 13.8892 | 0.62233 | 8.6437 |  |  | 5.5746 | 503.1077 |  |  | 0.017181 |  |  | 8.6437 |  |  | 5.5833 |  |  | 0.64594 |  |  | 13.3914 | 51.2668 | 0.10891 | 5.5833 |  |  | 5.5833 |  |  | 1 |  |  | 20.0015 | 0.10244 | 0.10891 | 2.5 |  |  | 0 |  |  | 2.3976 |  |  | 0 |  |  | 0 |  |  | 11.8002 |  |  | 0.62106 |  |  | 0 |  |  | 0.011098 |  |  | 0.64594
2 | 26 | 18 | 26.2 |  |  |  |  | 47.2 | 301.002 |  | 13.0769 | 0 | 0 | 13.0769 | 0 | 0 |  |  | 5.5746 | 219.2676 |  |  | 0 |  |  | 0 |  |  | 0 |  |  | 0 |  |  | 13.0769 | 0 | 0 | 0 |  |  | 0 |  |  | 0 |  |  | 0 | 0 | 0 | 2.5 |  |  | 0 |  |  | 2.5 |  |  | 0 |  |  | 0 |  |  | 9.3002 |  |  | 0.48948 |  |  | 0 |  |  | 0 |  |  | 0
2 | 27 | 7 | 23.9 |  |  | 417.6 | 5011.2 | 50 | 298.8 | 317.5243 | 13.339 | 0 | 0 | 13.339 | 0 | 0 | 146.9777 |  | 5.5746 | 232.275 | 1939.9608 |  | 0 | 0.075763 |  | 0 | 146.9777 |  | 0 | 461.3016 |  | 0 | 3.1386 |  | 13.339 | 0 | 0 | 0 | 461.3016 |  | 0 | 461.3016 |  | 0 | 1 |  | 0 | 0 | 0 | 2.5 | 30 |  | 0 | 36.1952 |  | 2.5 | 0 |  | 0 | 36.1952 |  | 0 | 0 |  | 6.8002 | 19 |  | 0.35791 | 1 |  | 0 | 0 |  | 0 | 0.23779 |  | 0 | 2.2546 |  | 0.063136 |  |  | 3.1386 |  |  | 0.19816 | [21 empty] | 66.1952 |  |  |  | 36.1952 |  |  | 55.1952 |  |  | 19 |  | 55.1952 |  |  | 36.1952
2 | 27 | 8 | 25.1 |  |  |  |  | 286.1 | 308.2635 |  | 14.5871 | 1.2158 | 17.7344 | 14.5871 | 6.0788 | 88.6718 |  |  | 5.5746 | 1329.0776 |  |  | 0.066717 |  |  | 88.6718 |  |  | 170.4466 |  |  | 1.9222 |  |  | 9.7241 | 160.2265 | 1.0638 | 170.4466 |  |  | 170.4466 |  |  | 1 |  |  | 21.251 | 2.9434 | 1.0638 | 2.5 |  |  | 0.44335 |  |  | 0 |  |  | 0 |  |  | 0 |  |  | 7.2436 |  |  | 0.38124 |  |  | 0 |  |  | 0.12824 |  |  | 1.9222
2 | 27 | 9 | 27.6 |  |  |  |  | 522.2 | 319.027 |  | 14.4524 | 2.6725 | 38.6241 | 14.4524 | 13.3625 | 193.1207 |  |  | 5.5746 | 2425.8801 |  |  | 0.079608 |  |  | 193.1207 |  |  | 555.518 |  |  | 2.8765 |  |  | 3.7624 | 237.5587 | 2.3384 | 555.518 |  |  | 555.518 |  |  | 1 |  |  | 27.7775 | 7.339 | 2.3384 | 2.5 |  |  | 4.839 |  |  | 0 |  |  | 0 |  |  | 0 |  |  | 12.0826 |  |  | 0.63592 |  |  | 0 |  |  | 0.229 |  |  | 2.8765
2 | 27 | 10 | 30 |  |  |  |  | 747.2 | 329.302 |  | 14.0947 | 4.0683 | 57.3407 | 14.0947 | 20.3413 | 286.7033 |  |  | 5.5746 | 3471.1176 |  |  | 0.082597 |  |  | 286.7033 |  |  | 1043.3546 |  |  | 3.6391 |  |  | -2.1784 | 293.0999 | 3.5597 | 1043.3546 |  |  | 1043.3546 |  |  | 1 |  |  | 36.1757 | 10.584 | 3.5597 | 2.5 |  |  | 8.084 |  |  | 0 |  |  | 1.1665 |  |  | 0 |  |  | 19 |  |  | 1 |  |  | 0 |  |  | 0.30058 |  |  | 3.6391
2 | 27 | 11 | 31.5 |  |  |  |  | 591.7 | 325.3595 |  | 14.1076 | 3.1058 | 43.8155 | 14.1076 | 15.529 | 219.0774 |  |  | 5.5746 | 2748.7424 |  |  | 0.079701 |  |  | 219.0774 |  |  | 695.9558 |  |  | 3.1768 |  |  | 1.6844 | 256.0937 | 2.7176 | 695.9558 |  |  | 695.9558 |  |  | 1 |  |  | 30.2757 | 8.4357 | 2.7176 | 2.5 |  |  | 5.9357 |  |  | 0 |  |  | 5.9357 |  |  | 0 |  |  | 19 |  |  | 1 |  |  | 0 |  |  | 0.25319 |  |  | 3.1768
2 | 27 | 12 | 32.4 |  |  |  |  | 763.9 | 332.2865 |  | 13.8905 | 4.1748 | 57.9902 | 13.8905 | 20.8741 | 289.9512 |  |  | 5.5746 | 3548.6975 |  |  | 0.081706 |  |  | 289.9512 |  |  | 1084.6162 |  |  | 3.7407 |  |  | -2.8088 | 296.9138 | 3.653 | 1084.6162 |  |  | 1084.6162 |  |  | 1 |  |  | 36.8482 | 10.8017 | 3.653 | 2.5 |  |  | 8.3017 |  |  | 0 |  |  | 8.3017 |  |  | 0 |  |  | 19 |  |  | 1 |  |  | 0 |  |  | 0.30564 |  |  | 3.7407
2 | 27 | 13 | 32.6 |  |  |  |  | 502.8 | 323.348 |  | 14.0621 | 2.5566 | 35.9516 | 14.0621 | 12.7832 | 179.758 |  |  | 5.5746 | 2335.7574 |  |  | 0.076959 |  |  | 179.758 |  |  | 519.7837 |  |  | 2.8916 |  |  | 3.8355 | 232.3517 | 2.2371 | 519.7837 |  |  | 519.7837 |  |  | 1 |  |  | 27.1353 | 7.0295 | 2.2371 | 2.5 |  |  | 4.5295 |  |  | 0 |  |  | 4.5295 |  |  | 0 |  |  | 19 |  |  | 1 |  |  | 0 |  |  | 0.22253 |  |  | 2.8916
2 | 27 | 14 | 32.4 |  |  |  |  | 536.1 | 324.3135 |  | 14.066 | 2.7625 | 38.8567 | 14.066 | 13.8123 | 194.2833 |  |  | 5.5746 | 2490.4526 |  |  | 0.078011 |  |  | 194.2833 |  |  | 583.7983 |  |  | 3.0049 |  |  | 3.0162 | 241.5234 | 2.4171 | 583.7983 |  |  | 583.7983 |  |  | 1 |  |  | 28.2845 | 7.5744 | 2.4171 | 2.5 |  |  | 5.0744 |  |  | 0 |  |  | 5.0744 |  |  | 0 |  |  | 19 |  |  | 1 |  |  | 0 |  |  | 0.23441 |  |  | 3.0049
2 | 27 | 15 | 32.8 |  |  |  |  | 600 | 326.95 |  | 13.9998 | 3.1584 | 44.2176 | 13.9998 | 15.7922 | 221.088 |  |  | 5.5746 | 2787.3 |  |  | 0.07932 |  |  | 221.088 |  |  | 713.7203 |  |  | 3.2282 |  |  | 1.3661 | 258.2544 | 2.7636 | 713.7203 |  |  | 713.7203 |  |  | 1 |  |  | 30.5876 | 8.5628 | 2.7636 | 2.5 |  |  | 6.0628 |  |  | 0 |  |  | 6.0628 |  |  | 0 |  |  | 19 |  |  | 1 |  |  | 0 |  |  | 0.25606 |  |  | 3.2282
2 | 27 | 16 | 30.5 |  |  |  |  | 280.6 | 313.471 |  | 14.1382 | 1.1843 | 16.7443 | 14.1382 | 5.9217 | 83.7215 |  |  | 5.5746 | 1303.5273 |  |  | 0.064227 |  |  | 83.7215 |  |  | 163.8811 |  |  | 1.9575 |  |  | 9.4009 | 158.1422 | 1.0363 | 163.8811 |  |  | 163.8811 |  |  | 1 |  |  | 21.1658 | 2.8414 | 1.0363 | 2.5 |  |  | 0.34137 |  |  | 0 |  |  | 0.34137 |  |  | 0 |  |  | 19 |  |  | 1 |  |  | 0 |  |  | 0.12572 |  |  | 1.9575
2 | 27 | 17 | 29.5 |  |  |  |  | 105.6 | 306.346 |  | 13.5597 | 0.10851 | 1.4714 | 13.5597 | 0.54257 | 7.3572 |  |  | 5.5746 | 490.5648 |  |  | 0.014997 |  |  | 7.3572 |  |  | 4.5452 |  |  | 0.61779 |  |  | 13.1257 | 47.8692 | 0.09495 | 4.5452 |  |  | 4.5452 |  |  | 1 |  |  | 20.001 | 0.083394 | 0.09495 | 2.5 |  |  | 0 |  |  | 2.4166 |  |  | 0 |  |  | 0 |  |  | 16.5834 |  |  | 0.87281 |  |  | 0 |  |  | 0.0092652 |  |  | 0.61779
2 | 27 | 18 | 28.8 |  |  |  |  | 25 | 302.825 |  | 12.169 | 0 | 0 | 12.169 | 0 | 0 |  |  | 5.5746 | 116.1375 |  |  | 0 |  |  | 0 |  |  | 0 |  |  | 0 |  |  | 12.169 | 0 | 0 | 0 |  |  | 0 |  |  | 0 |  |  | 0 | 0 | 0 | 2.5 |  |  | 0 |  |  | 2.5 |  |  | 0 |  |  | 0 |  |  | 14.0834 |  |  | 0.74123 |  |  | 0 |  |  | 0 |  |  | 0
2 | 28 | 7 | 25 |  |  | 346.9917 | 4163.9 | 22.2 | 298.927 | 313.2364 | 12.3865 | 0 | 0 | 12.3865 | 0 | 0 | 116.1432 |  | 5.5746 | 103.1301 | 1611.9498 |  | 0 | 0.072051 |  | 0 | 116.1432 |  | 0 | 355.082 |  | 0 | 3.0573 |  | 12.3865 | 0 | 0 | 0 | 355.082 |  | 0 | 355.082 |  | 0 | 1 |  | 0 | 0 | 0 | 2.5 | 30 |  | 0 | 21.649 |  | 2.5 | 0 |  | 0 | 21.649 |  | 0 | 0 |  | 11.5834 | 19 |  | 0.60965 | 1 |  | 0 | 0 |  | 0 | 0.22028 |  | 0 | 1.7787 |  | 0.060043 |  |  | 3.0573 |  |  | 0.18357 | [21 empty] | 51.649 |  |  |  | 21.649 |  |  | 40.649 |  |  | 19 |  | 40.649 |  |  | 21.649
2 | 28 | 8 | 25.4 |  |  |  |  | 141.7 | 303.5095 |  | 14.1485 | 0.32916 | 4.657 | 14.1485 | 1.6458 | 23.2852 |  |  | 5.5746 | 658.2673 |  |  | 0.035374 |  |  | 23.2852 |  |  | 24.0116 |  |  | 1.0312 |  |  | 12.8318 | 83.3704 | 0.28801 | 24.0116 |  |  | 24.0116 |  |  | 1 |  |  | 20.028 | 0.43997 | 0.28801 | 2.5 |  |  | 0 |  |  | 2.06 |  |  | 0 |  |  | 0 |  |  | 9.5234 |  |  | 0.50123 |  |  | 0 |  |  | 0.036477 |  |  | 1.0312
2 | 28 | 9 | 27.2 |  |  |  |  | 552.8 | 319.698 |  | 14.4697 | 2.8613 | 41.4018 | 14.4697 | 14.3063 | 207.0091 |  |  | 5.5746 | 2568.0324 |  |  | 0.08061 |  |  | 207.0091 |  |  | 615.3998 |  |  | 2.9728 |  |  | 3.0247 | 245.805 | 2.5036 | 615.3998 |  |  | 615.3998 |  |  | 1 |  |  | 28.8489 | 7.8282 | 2.5036 | 2.5 |  |  | 5.3282 |  |  | 0 |  |  | 0 |  |  | 0 |  |  | 14.8515 |  |  | 0.78166 |  |  | 0 |  |  | 0.23964 |  |  | 2.9728
2 | 28 | 10 | 29 |  |  |  |  | 727.8 | 327.623 |  | 14.1921 | 3.9467 | 56.0122 | 14.1921 | 19.7336 | 280.0611 |  |  | 5.5746 | 3380.9949 |  |  | 0.082834 |  |  | 280.0611 |  |  | 996.9491 |  |  | 3.5598 |  |  | -1.5947 | 288.6884 | 3.4534 | 996.9491 |  |  | 996.9491 |  |  | 1 |  |  | 35.4124 | 10.3312 | 3.4534 | 2.5 |  |  | 7.8312 |  |  | 0 |  |  | 3.6828 |  |  | 0 |  |  | 19 |  |  | 1 |  |  | 0 |  |  | 0.29487 |  |  | 3.5598
2 | 28 | 11 | 30.3 |  |  |  |  | 719.4 | 328.629 |  | 14.0988 | 3.8961 | 54.9301 | 14.0988 | 19.4804 | 274.6506 |  |  | 5.5746 | 3341.9727 |  |  | 0.082182 |  |  | 274.6506 |  |  | 977.8276 |  |  | 3.5603 |  |  | -1.4855 | 286.8308 | 3.4091 | 977.8276 |  |  | 977.8276 |  |  | 1 |  |  | 35.0957 | 10.2245 | 3.4091 | 2.5 |  |  | 7.7245 |  |  | 0 |  |  | 7.7245 |  |  | 0 |  |  | 19 |  |  | 1 |  |  | 0 |  |  | 0.29259 |  |  | 3.5603
2 | 28 | 12 | 31 |  |  |  |  | 555.6 | 323.596 |  | 14.1677 | 2.8819 | 40.8299 | 14.1677 | 14.4095 | 204.1494 |  |  | 5.5746 | 2581.0398 |  |  | 0.079096 |  |  | 204.1494 |  |  | 622.07 |  |  | 3.0471 |  |  | 2.64 | 246.6899 | 2.5217 | 622.07 |  |  | 622.07 |  |  | 1 |  |  | 28.9677 | 7.8806 | 2.5217 | 2.5 |  |  | 5.3806 |  |  | 0 |  |  | 5.3806 |  |  | 0 |  |  | 19 |  |  | 1 |  |  | 0 |  |  | 0.24102 |  |  | 3.0471
2 | 28 | 13 | 31.6 |  |  |  |  | 519.4 | 322.929 |  | 14.1361 | 2.6585 | 37.5805 | 14.1361 | 13.2924 | 187.9026 |  |  | 5.5746 | 2412.8727 |  |  | 0.077875 |  |  | 187.9026 |  |  | 551.1518 |  |  | 2.9332 |  |  | 3.5021 | 236.9347 | 2.3262 | 551.1518 |  |  | 551.1518 |  |  | 1 |  |  | 27.6992 | 7.3019 | 2.3262 | 2.5 |  |  | 4.8019 |  |  | 0 |  |  | 4.8019 |  |  | 0 |  |  | 19 |  |  | 1 |  |  | 0 |  |  | 0.22842 |  |  | 2.9332
2 | 28 | 14 | 27.8 |  |  |  |  | 63.9 | 303.1865 |  | 13.2394 | 0 | 0 | 13.2394 | 0 | 0 |  |  | 5.5746 | 296.8474 |  |  | 0 |  |  | 0 |  |  | 0 |  |  | 0 |  |  | 13.2394 | 0 | 0 | 0 |  |  | 0 |  |  | 0 |  |  | 0 | 0 | 0 | 2.5 |  |  | 0 |  |  | 2.5 |  |  | 0 |  |  | 0 |  |  | 16.5 |  |  | 0.86842 |  |  | 0 |  |  | 0 |  |  | 0
2 | 28 | 15 | 25.4 |  |  |  |  | 391.7 | 312.2595 |  | 14.6412 | 1.8658 | 27.3177 | 14.6412 | 9.3291 | 136.5886 |  |  | 5.5746 | 1819.6424 |  |  | 0.075063 |  |  | 136.5886 |  |  | 324.0584 |  |  | 2.3725 |  |  | 7.1779 | 198.4934 | 1.6326 | 324.0584 |  |  | 324.0584 |  |  | 1 |  |  | 23.6508 | 5.0282 | 1.6326 | 2.5 |  |  | 2.5282 |  |  | 0 |  |  | 0.02818 |  |  | 0 |  |  | 19 |  |  | 1 |  |  | 0 |  |  | 0.17809 |  |  | 2.3725
2 | 28 | 16 | 27.4 |  |  |  |  | 269.4 | 309.979 |  | 14.3747 | 1.1141 | 16.0144 | 14.3747 | 5.5704 | 80.0722 |  |  | 5.5746 | 1251.4977 |  |  | 0.063981 |  |  | 80.0722 |  |  | 149.5162 |  |  | 1.8673 |  |  | 9.9184 | 153.3796 | 0.97481 | 149.5162 |  |  | 149.5162 |  |  | 1 |  |  | 20.987 | 2.6144 | 0.97481 | 2.5 |  |  | 0.1144 |  |  | 0 |  |  | 0.1144 |  |  | 0 |  |  | 19 |  |  | 1 |  |  | 0 |  |  | 0.11947 |  |  | 1.8673
2 | 28 | 17 | 27.7 |  |  |  |  | 163.9 | 306.5865 |  | 14.0618 | 0 | 0 | 14.0618 | 0 | 0 |  |  | 5.5746 | 761.3975 |  |  | 0 |  |  | 0 |  |  | 0 |  |  | 0 |  |  | 14.0618 | 0 | 0 | 0 |  |  | 0 |  |  | 0 |  |  | 0 | 0 | 0 | 2.5 |  |  | 0 |  |  | 2.5 |  |  | 0 |  |  | 0 |  |  | 16.5 |  |  | 0.86842 |  |  | 0 |  |  | 0 |  |  | 0
2 | 28 | 18 | 27.5 |  |  |  |  | 36.1 | 301.9135 |  | 12.6822 | 0 | 0 | 12.6822 | 0 | 0 |  |  | 5.5746 | 167.7026 |  |  | 0 |  |  | 0 |  |  | 0 |  |  | 0 |  |  | 12.6822 | 0 | 0 | 0 |  |  | 0 |  |  | 0 |  |  | 0 | 0 | 0 | 2.5 |  |  | 0 |  |  | 2.5 |  |  | 0 |  |  | 0 |  |  | 14 |  |  | 0.73684 |  |  | 0 |  |  | 0 |  |  | 0
3 | 1 | 7 | 25 |  | 5131.5516 | 553.2333 | 6638.8 | 61.1 | 300.2885 | 323.3798 | 13.4408 | 0 | 0 | 13.4408 | 0 | 0 | 201.9065 | 150.6099 | 5.5746 | 283.8401 | 2570.0455 | 1986.5519 | 0 | 0.078561 | 0.075815 | 0 | 201.9065 | 150.6099 | 0 | 739.668 | 503.383 | 0 | 3.6634 | 3.3423 | 13.4408 | 0 | 0 | 0 | 739.668 | 503.383 | 0 | 739.668 | 503.383 | 0 | 1 | 1 | 0 | 0 | 0 | 2.5 | 30 | 930 | 0 | 58.8011 | 1142.9852 | 2.5 | 0 | 0 | 0 | 58.8011 | 1142.9852 | 0 | 0 | 0 | 11.5 | 19 | 19 | 0.60526 | 1 | 1 | 0 | 0 | 0 | 0 | 0.2878 | 0.2534 | 0 | 2.76 | 2.2664 | 0.065468 |  |  | 3.6634 |  |  | 0.23984 | [11 empty] | 427.6293 | [9 empty] | 88.8011 | 2072.9852 |  |  | 58.8011 | 1142.9852 |  | 77.8011 | 1161.9852 |  | 19 | 19 | 77.8011 | 1161.9852 |  | 58.8011 | 1142.9852
3 | 1 | 8 | 26.4 |  |  |  |  | 241.7 | 308.0095 |  | 14.4064 | 0.94337 | 13.5907 | 14.4064 | 4.7169 | 67.9533 |  |  | 5.5746 | 1122.8174 |  |  | 0.06052 |  |  | 67.9533 |  |  | 116.5051 |  |  | 1.7145 |  |  | 10.6329 | 141.141 | 0.82545 | 116.5051 |  |  | 116.5051 |  |  | 1 |  |  | 20.6207 | 2.0734 | 0.82545 | 2.5 |  |  | 0 |  |  | 0.42664 |  |  | 0 |  |  | 0 |  |  | 11.0734 |  |  | 0.58281 |  |  | 0 |  |  | 0.10376 |  |  | 1.7145
3 | 1 | 9 | 28.4 |  |  |  |  | 550 | 320.8 |  | 14.3762 | 2.845 | 40.9004 | 14.3762 | 14.225 | 204.5022 |  |  | 5.5746 | 2555.025 |  |  | 0.080039 |  |  | 204.5022 |  |  | 610.1597 |  |  | 2.9836 |  |  | 2.9962 | 245.1054 | 2.4894 | 610.1597 |  |  | 610.1597 |  |  | 1 |  |  | 28.7555 | 7.7868 | 2.4894 | 2.5 |  |  | 5.2868 |  |  | 0 |  |  | 0 |  |  | 0 |  |  | 16.3601 |  |  | 0.86106 |  |  | 0 |  |  | 0.23881 |  |  | 2.9836
3 | 1 | 10 | 29.5 |  |  |  |  | 761.1 | 329.2885 |  | 14.1192 | 4.1539 | 58.6505 | 14.1192 | 20.7697 | 293.2526 |  |  | 5.5746 | 3535.6901 |  |  | 0.082941 |  |  | 293.2526 |  |  | 1076.4909 |  |  | 3.6709 |  |  | -2.4965 | 296.1705 | 3.6347 | 1076.4909 |  |  | 1076.4909 |  |  | 1 |  |  | 36.7162 | 10.7593 | 3.6347 | 2.5 |  |  | 8.2593 |  |  | 0 |  |  | 5.6195 |  |  | 0 |  |  | 19 |  |  | 1 |  |  | 0 |  |  | 0.30446 |  |  | 3.6709
3 | 1 | 11 | 31.8 |  |  |  |  | 847.2 | 334.602 |  | 13.8445 | 4.6919 | 64.957 | 13.8445 | 23.4595 | 324.785 |  |  | 5.5746 | 3935.6676 |  |  | 0.082523 |  |  | 324.785 |  |  | 1292.2423 |  |  | 3.9788 |  |  | -4.9232 | 314.7649 | 4.1054 | 1292.2423 |  |  | 1292.2423 |  |  | 1 |  |  | 40.1471 | 11.812 | 4.1054 | 2.5 |  |  | 9.312 |  |  | 0 |  |  | 9.312 |  |  | 0 |  |  | 19 |  |  | 1 |  |  | 0 |  |  | 0.32834 |  |  | 3.9788
3 | 1 | 12 | 32.2 |  |  |  |  | 772.2 | 332.377 |  | 13.8974 | 4.2261 | 58.7323 | 13.8974 | 21.1307 | 293.6613 |  |  | 5.5746 | 3587.2551 |  |  | 0.081862 |  |  | 293.6613 |  |  | 1104.6787 |  |  | 3.7617 |  |  | -3.0072 | 298.7333 | 3.6979 | 1104.6787 |  |  | 1104.6787 |  |  | 1 |  |  | 37.1731 | 10.9054 | 3.6979 | 2.5 |  |  | 8.4054 |  |  | 0 |  |  | 8.4054 |  |  | 0 |  |  | 19 |  |  | 1 |  |  | 0 |  |  | 0.30795 |  |  | 3.7617
3 | 1 | 13 | 33 |  |  |  |  | 958.3 | 339.6905 |  | 13.6126 | 5.3855 | 73.3112 | 13.6126 | 26.9277 | 366.5559 |  |  | 5.5746 | 4451.7827 |  |  | 0.082339 |  |  | 366.5559 |  |  | 1589.1446 |  |  | 4.3353 |  |  | -7.9296 | 337.2299 | 4.7123 | 1589.1446 |  |  | 1589.1446 |  |  | 1 |  |  | 44.6419 | 13.0633 | 4.7123 | 2.5 |  |  | 10.5633 |  |  | 0 |  |  | 10.5633 |  |  | 0 |  |  | 19 |  |  | 1 |  |  | 0 |  |  | 0.35697 |  |  | 4.3353
3 | 1 | 14 | 33.3 |  |  |  |  | 913.9 | 338.4365 |  | 13.6469 | 5.1092 | 69.7253 | 13.6469 | 25.5462 | 348.6265 |  |  | 5.5746 | 4245.5225 |  |  | 0.082116 |  |  | 348.6265 |  |  | 1468.4356 |  |  | 4.2121 |  |  | -6.7901 | 328.4656 | 4.4706 | 1468.4356 |  |  | 1468.4356 |  |  | 1 |  |  | 42.8438 | 12.5777 | 4.4706 | 2.5 |  |  | 10.0777 |  |  | 0 |  |  | 10.0777 |  |  | 0 |  |  | 19 |  |  | 1 |  |  | 0 |  |  | 0.34588 |  |  | 4.2121
3 | 1 | 15 | 33.5 |  |  |  |  | 719.4 | 331.829 |  | 13.8489 | 3.8997 | 54.0067 | 13.8489 | 19.4986 | 270.0334 |  |  | 5.5746 | 3341.9727 |  |  | 0.080801 |  |  | 270.0334 |  |  | 979.1949 |  |  | 3.6262 |  |  | -1.75 | 286.9644 | 3.4123 | 979.1949 |  |  | 979.1949 |  |  | 1 |  |  | 35.1183 | 10.2322 | 3.4123 | 2.5 |  |  | 7.7322 |  |  | 0 |  |  | 7.7322 |  |  | 0 |  |  | 19 |  |  | 1 |  |  | 0 |  |  | 0.293 |  |  | 3.6262
3 | 1 | 16 | 33.4 |  |  |  |  | 466.7 | 322.8845 |  | 14.0056 | 2.3341 | 32.6899 | 14.0056 | 11.6703 | 163.4493 |  |  | 5.5746 | 2168.0548 |  |  | 0.07539 |  |  | 163.4493 |  |  | 453.4037 |  |  | 2.774 |  |  | 4.6694 | 222.007 | 2.0423 | 453.4037 |  |  | 453.4037 |  |  | 1 |  |  | 25.9407 | 6.4141 | 2.0423 | 2.5 |  |  | 3.9141 |  |  | 0 |  |  | 3.9141 |  |  | 0 |  |  | 19 |  |  | 1 |  |  | 0 |  |  | 0.20913 |  |  | 2.774
3 | 1 | 17 | 32.6 |  |  |  |  | 297.2 | 316.152 |  | 13.9895 | 1.2875 | 18.0118 | 13.9895 | 6.4376 | 90.0589 |  |  | 5.5746 | 1380.6426 |  |  | 0.06523 |  |  | 90.0589 |  |  | 185.76 |  |  | 2.0626 |  |  | 8.8394 | 164.888 | 1.1266 | 185.76 |  |  | 185.76 |  |  | 1 |  |  | 21.4574 | 3.1769 | 1.1266 | 2.5 |  |  | 0.67693 |  |  | 0 |  |  | 0.67693 |  |  | 0 |  |  | 19 |  |  | 1 |  |  | 0 |  |  | 0.13455 |  |  | 2.0626
3 | 1 | 18 | 31.3 |  |  |  |  | 50 | 306.2 |  | 12.6845 | 0 | 0 | 12.6845 | 0 | 0 |  |  | 5.5746 | 232.275 |  |  | 0 |  |  | 0 |  |  | 0 |  |  | 0 |  |  | 12.6845 | 0 | 0 | 0 |  |  | 0 |  |  | 0 |  |  | 0 | 0 | 0 | 2.5 |  |  | 0 |  |  | 2.5 |  |  | 0 |  |  | 0 |  |  | 16.5 |  |  | 0.86842 |  |  | 0 |  |  | 0 |  |  | 0
3 | 2 | 7 | 24.3 |  |  | 386.8167 | 4641.8 | 55.6 | 299.396 | 316.9219 | 13.4095 | 0 | 0 | 13.4095 | 0 | 0 | 133.711 |  | 5.5746 | 258.2898 | 1796.9568 |  | 0 | 0.07441 |  | 0 | 133.711 |  | 0 | 496.1522 |  | 0 | 3.7106 |  | 13.4095 | 0 | 0 | 0 | 496.1522 |  | 0 | 496.1522 |  | 0 | 1 |  | 0 | 0 | 0 | 2.5 | 30 |  | 0 | 27.8995 |  | 2.5 | 0 |  | 0 | 27.8995 |  | 0 | 0 |  | 14 | 19 |  | 0.73684 | 1 |  | 0 | 0 |  | 0 | 0.27611 |  | 0 | 1.9159 |  | 0.062008 |  |  | 3.7106 |  |  | 0.23009 | [21 empty] | 57.8995 |  |  |  | 27.8995 |  |  | 46.8995 |  |  | 19 |  | 46.8995 |  |  | 27.8995
3 | 2 | 8 | 25.4 |  |  |  |  | 352.8 | 310.898 |  | 14.6246 | 1.6263 | 23.7834 | 14.6246 | 8.1313 | 118.9169 |  |  | 5.5746 | 1638.9324 |  |  | 0.072558 |  |  | 118.9169 |  |  | 263.6965 |  |  | 2.2175 |  |  | 8.1196 | 185.3132 | 1.423 | 263.6965 |  |  | 263.6965 |  |  | 1 |  |  | 22.6385 | 4.2746 | 1.423 | 2.5 |  |  | 1.7746 |  |  | 0 |  |  | 0 |  |  | 0 |  |  | 15.7746 |  |  | 0.83024 |  |  | 0 |  |  | 0.1609 |  |  | 2.2175
3 | 2 | 9 | 28.9 |  |  |  |  | 416.7 | 316.6345 |  | 14.3651 | 2.0222 | 29.0486 | 14.3651 | 10.1108 | 145.243 |  |  | 5.5746 | 1935.7799 |  |  | 0.075031 |  |  | 145.243 |  |  | 365.6318 |  |  | 2.5174 |  |  | 6.2765 | 206.6425 | 1.7694 | 365.6318 |  |  | 365.6318 |  |  | 1 |  |  | 24.3754 | 5.5046 | 1.7694 | 2.5 |  |  | 3.0046 |  |  | 0 |  |  | 0 |  |  | 0 |  |  | 18.7792 |  |  | 0.98838 |  |  | 0 |  |  | 0.18888 |  |  | 2.5174
3 | 2 | 10 | 30.2 |  |  |  |  | 644.4 | 325.904 |  | 14.1725 | 3.431 | 48.6253 | 14.1725 | 17.1548 | 243.1266 |  |  | 5.5746 | 2993.5602 |  |  | 0.081217 |  |  | 243.1266 |  |  | 808.0615 |  |  | 3.3236 |  |  | 0.44861 | 269.1657 | 3.0021 | 808.0615 |  |  | 808.0615 |  |  | 1 |  |  | 32.2264 | 9.2017 | 3.0021 | 2.5 |  |  | 6.7017 |  |  | 0 |  |  | 6.4808 |  |  | 0 |  |  | 19 |  |  | 1 |  |  | 0 |  |  | 0.26993 |  |  | 3.3236
3 | 2 | 11 | 32.8 |  |  |  |  | 863.9 | 336.1865 |  | 13.7472 | 4.7972 | 65.9476 | 13.7472 | 23.9859 | 329.738 |  |  | 5.5746 | 4013.2474 |  |  | 0.082162 |  |  | 329.738 |  |  | 1335.9738 |  |  | 4.0516 |  |  | -5.4415 | 318.2763 | 4.1975 | 1335.9738 |  |  | 1335.9738 |  |  | 1 |  |  | 40.8248 | 12.009 | 4.1975 | 2.5 |  |  | 9.509 |  |  | 0 |  |  | 9.509 |  |  | 0 |  |  | 19 |  |  | 1 |  |  | 0 |  |  | 0.33289 |  |  | 4.0516
3 | 2 | 12 | 33.7 |  |  |  |  | 947.2 | 340.002 |  | 13.5733 | 5.3174 | 72.1742 | 13.5733 | 26.5869 | 360.871 |  |  | 5.5746 | 4400.2176 |  |  | 0.082012 |  |  | 360.871 |  |  | 1559.0735 |  |  | 4.3203 |  |  | -7.6963 | 335.0892 | 4.6527 | 1559.0735 |  |  | 1559.0735 |  |  | 1 |  |  | 44.1975 | 12.945 | 4.6527 | 2.5 |  |  | 10.445 |  |  | 0 |  |  | 10.445 |  |  | 0 |  |  | 19 |  |  | 1 |  |  | 0 |  |  | 0.35432 |  |  | 4.3203
3 | 2 | 13 | 34.8 |  |  |  |  | 950 | 341.2 |  | 13.4849 | 5.3365 | 71.9619 | 13.4849 | 26.6825 | 359.8095 |  |  | 5.5746 | 4413.225 |  |  | 0.08153 |  |  | 359.8095 |  |  | 1567.4841 |  |  | 4.3564 |  |  | -7.8611 | 335.6907 | 4.6694 | 1567.4841 |  |  | 1567.4841 |  |  | 1 |  |  | 44.3221 | 12.9783 | 4.6694 | 2.5 |  |  | 10.4783 |  |  | 0 |  |  | 10.4783 |  |  | 0 |  |  | 19 |  |  | 1 |  |  | 0 |  |  | 0.35518 |  |  | 4.3564
3 | 2 | 14 | 34.8 |  |  |  |  | 161.1 | 313.5885 |  | 13.4538 | 0.45054 | 6.0615 | 13.4538 | 2.2527 | 30.3076 |  |  | 5.5746 | 748.39 |  |  | 0.040497 |  |  | 30.3076 |  |  | 38.4523 |  |  | 1.2687 |  |  | 11.6516 | 97.5392 | 0.39422 | 38.4523 |  |  | 38.4523 |  |  | 1 |  |  | 20.0714 | 0.70304 | 0.39422 | 2.5 |  |  | 0 |  |  | 1.797 |  |  | 0 |  |  | 0 |  |  | 17.203 |  |  | 0.90542 |  |  | 0 |  |  | 0.05138 |  |  | 1.2687
3 | 2 | 15 | 32.5 |  |  |  |  | 127.8 | 310.123 |  | 13.4661 | 0.24535 | 3.3039 | 13.4661 | 1.2268 | 16.5196 |  |  | 5.5746 | 593.6949 |  |  | 0.027825 |  |  | 16.5196 |  |  | 15.4526 |  |  | 0.93541 |  |  | 12.4847 | 71.9789 | 0.21468 | 15.4526 |  |  | 15.4526 |  |  | 1 |  |  | 20.0116 | 0.28337 | 0.21468 | 2.5 |  |  | 0 |  |  | 2.2166 |  |  | 0 |  |  | 0 |  |  | 14.9864 |  |  | 0.78876 |  |  | 0 |  |  | 0.026028 |  |  | 0.93541
3 | 2 | 16 | 28.5 |  |  |  |  | 63.9 | 303.8865 |  | 13.1782 | 0 | 0 | 13.1782 | 0 | 0 |  |  | 5.5746 | 296.8474 |  |  | 0 |  |  | 0 |  |  | 0 |  |  | 0 |  |  | 13.1782 | 0 | 0 | 0 |  |  | 0 |  |  | 0 |  |  | 0 | 0 | 0 | 2.5 |  |  | 0 |  |  | 2.5 |  |  | 0 |  |  | 0 |  |  | 12.4864 |  |  | 0.65718 |  |  | 0 |  |  | 0 |  |  | 0
3 | 2 | 17 | 28.5 |  |  |  |  | 55.6 | 303.596 |  | 13.0398 | 0 | 0 | 13.0398 | 0 | 0 |  |  | 5.5746 | 258.2898 |  |  | 0 |  |  | 0 |  |  | 0 |  |  | 0 |  |  | 13.0398 | 0 | 0 | 0 |  |  | 0 |  |  | 0 |  |  | 0 | 0 | 0 | 2.5 |  |  | 0 |  |  | 2.5 |  |  | 0 |  |  | 0 |  |  | 9.9864 |  |  | 0.5256 |  |  | 0 |  |  | 0 |  |  | 0
3 | 2 | 18 | 28.4 |  |  |  |  | 2.8 | 301.648 |  | 9.7154 | 0 | 0 | 9.7154 | 0 | 0 |  |  | 5.5746 | 13.0074 |  |  | 0 |  |  | 0 |  |  | 0 |  |  | 0 |  |  | 9.7154 | 0 | 0 | 0 |  |  | 0 |  |  | 0 |  |  | 0 | 0 | 0 | 2.5 |  |  | 0 |  |  | 2.5 |  |  | 0 |  |  | 0 |  |  | 7.4864 |  |  | 0.39402 |  |  | 0 |  |  | 0 |  |  | 0
3 | 3 | 7 | 24.6 |  |  | 450.9333 | 5411.2 | 119.4 | 301.929 | 319.816 | 14.0814 | 0.19227 | 2.7074 | 14.0814 | 0.96135 | 13.5371 | 159.5136 |  | 5.5746 | 554.6727 | 2094.8108 |  | 0.024406 | 0.076147 |  | 13.5371 | 159.5136 |  | 10.7198 | 518.0824 |  | 0.79188 | 3.2479 |  | 13.3123 | 63.7187 | 0.16824 | 10.7198 | 518.0824 |  | 10.7198 | 518.0824 |  | 1 | 1 |  | 20.0056 | 0.19664 | 0.16824 | 2.5 | 30 |  | 0 | 40.9698 |  | 2.3034 | 0 |  | 0 | 40.9698 |  | 0 | 0 |  | 5.183 | 19 |  | 0.27279 | 1 |  | 0 | 0 |  | 0.019326 | 0.24732 |  | 0.79188 | 2.4558 |  | 0.063456 |  |  | 3.2479 |  |  | 0.2061 | [21 empty] | 70.9698 |  |  |  | 40.9698 |  |  | 59.9698 |  |  | 19 |  | 59.9698 |  |  | 40.9698
3 | 3 | 8 | 26.6 |  |  |  |  | 336.1 | 311.5135 |  | 14.5162 | 1.5241 | 22.1243 | 14.5162 | 7.6205 | 110.6213 |  |  | 5.5746 | 1561.3526 |  |  | 0.07085 |  |  | 110.6213 |  |  | 239.244 |  |  | 2.1627 |  |  | 8.4198 | 179.3984 | 1.3336 | 239.244 |  |  | 239.244 |  |  | 1 |  |  | 22.2486 | 3.9461 | 1.3336 | 2.5 |  |  | 1.4461 |  |  | 0 |  |  | 0 |  |  | 0 |  |  | 6.6292 |  |  | 0.3489 |  |  | 0 |  |  | 0.15323 |  |  | 2.1627
3 | 3 | 9 | 29.4 |  |  |  |  | 625 | 324.425 |  | 14.2502 | 3.31 | 47.168 | 14.2502 | 16.55 | 235.8402 |  |  | 5.5746 | 2903.4375 |  |  | 0.081228 |  |  | 235.8402 |  |  | 765.7046 |  |  | 3.2467 |  |  | 1.0102 | 264.378 | 2.8962 | 765.7046 |  |  | 765.7046 |  |  | 1 |  |  | 31.4945 | 8.922 | 2.8962 | 2.5 |  |  | 6.422 |  |  | 0 |  |  | 0 |  |  | 0 |  |  | 13.0512 |  |  | 0.6869 |  |  | 0 |  |  | 0.26372 |  |  | 3.2467
3 | 3 | 10 | 30.7 |  |  |  |  | 730.6 | 329.421 |  | 14.0567 | 3.966 | 55.7494 | 14.0567 | 19.8302 | 278.7469 |  |  | 5.5746 | 3394.0023 |  |  | 0.082129 |  |  | 278.7469 |  |  | 1004.2817 |  |  | 3.6028 |  |  | -1.8075 | 289.3944 | 3.4703 | 1004.2817 |  |  | 1004.2817 |  |  | 1 |  |  | 35.5335 | 10.3717 | 3.4703 | 2.5 |  |  | 7.8717 |  |  | 0 |  |  | 1.9229 |  |  | 0 |  |  | 19 |  |  | 1 |  |  | 0 |  |  | 0.2959 |  |  | 3.6028
3 | 3 | 11 | 31.6 |  |  |  |  | 755.6 | 331.196 |  | 13.9614 | 4.1223 | 57.553 | 13.9614 | 20.6115 | 287.765 |  |  | 5.5746 | 3510.1398 |  |  | 0.081981 |  |  | 287.765 |  |  | 1064.216 |  |  | 3.6982 |  |  | -2.5279 | 295.0404 | 3.607 | 1064.216 |  |  | 1064.216 |  |  | 1 |  |  | 36.5164 | 10.6949 | 3.607 | 2.5 |  |  | 8.1949 |  |  | 0 |  |  | 8.1949 |  |  | 0 |  |  | 19 |  |  | 1 |  |  | 0 |  |  | 0.30318 |  |  | 3.6982
3 | 3 | 12 | 32.1 |  |  |  |  | 658.3 | 328.2905 |  | 14.0122 | 3.5191 | 49.3101 | 14.0122 | 17.5954 | 246.5506 |  |  | 5.5746 | 3058.1327 |  |  | 0.080621 |  |  | 246.5506 |  |  | 839.3869 |  |  | 3.4045 |  |  | -0.064055 | 272.5999 | 3.0792 | 839.3869 |  |  | 839.3869 |  |  | 1 |  |  | 32.7636 | 9.4016 | 3.0792 | 2.5 |  |  | 6.9016 |  |  | 0 |  |  | 6.9016 |  |  | 0 |  |  | 19 |  |  | 1 |  |  | 0 |  |  | 0.27448 |  |  | 3.4045
3 | 3 | 13 | 33.2 |  |  |  |  | 686.1 | 330.3635 |  | 13.9026 | 3.6927 | 51.3379 | 13.9026 | 18.4634 | 256.6895 |  |  | 5.5746 | 3187.2776 |  |  | 0.080536 |  |  | 256.6895 |  |  | 902.2607 |  |  | 3.515 |  |  | -0.86811 | 279.243 | 3.2311 | 902.2607 |  |  | 902.2607 |  |  | 1 |  |  | 33.8313 | 9.7869 | 3.2311 | 2.5 |  |  | 7.2869 |  |  | 0 |  |  | 7.2869 |  |  | 0 |  |  | 19 |  |  | 1 |  |  | 0 |  |  | 0.28308 |  |  | 3.515
3 | 3 | 14 | 34.2 |  |  |  |  | 677.8 | 331.073 |  | 13.8314 | 3.6422 | 50.3776 | 13.8314 | 18.2112 | 251.8879 |  |  | 5.5746 | 3148.7199 |  |  | 0.079997 |  |  | 251.8879 |  |  | 883.8408 |  |  | 3.5089 |  |  | -0.73755 | 277.3297 | 3.187 | 883.8408 |  |  | 883.8408 |  |  | 1 |  |  | 33.52 | 9.6762 | 3.187 | 2.5 |  |  | 7.1762 |  |  | 0 |  |  | 7.1762 |  |  | 0 |  |  | 19 |  |  | 1 |  |  | 0 |  |  | 0.2807 |  |  | 3.5089
3 | 3 | 15 | 33.4 |  |  |  |  | 191.7 | 313.2595 |  | 13.6927 | 0.63835 | 8.7408 | 13.6927 | 3.1918 | 43.7039 |  |  | 5.5746 | 890.5423 |  |  | 0.049076 |  |  | 43.7039 |  |  | 64.8504 |  |  | 1.4839 |  |  | 11.1392 | 116.1028 | 0.55856 | 64.8504 |  |  | 64.8504 |  |  | 1 |  |  | 20.2004 | 1.1781 | 0.55856 | 2.5 |  |  | 0 |  |  | 1.3219 |  |  | 0 |  |  | 0 |  |  | 17.6781 |  |  | 0.93043 |  |  | 0 |  |  | 0.072821 |  |  | 1.4839
3 | 3 | 16 | 32.8 |  |  |  |  | 425 | 320.825 |  | 14.0535 | 2.076 | 29.1748 | 14.0535 | 10.3799 | 145.874 |  |  | 5.5746 | 1974.3375 |  |  | 0.073885 |  |  | 145.874 |  |  | 380.3252 |  |  | 2.6072 |  |  | 5.7496 | 209.3743 | 1.8165 | 380.3252 |  |  | 380.3252 |  |  | 1 |  |  | 24.6349 | 5.6655 | 1.8165 | 2.5 |  |  | 3.1655 |  |  | 0 |  |  | 1.8436 |  |  | 0 |  |  | 19 |  |  | 1 |  |  | 0 |  |  | 0.19263 |  |  | 2.6072
3 | 3 | 17 | 31.5 |  |  |  |  | 188.9 | 311.2615 |  | 13.8412 | 0.62057 | 8.5894 | 13.8412 | 3.1028 | 42.9469 |  |  | 5.5746 | 877.535 |  |  | 0.04894 |  |  | 42.9469 |  |  | 62.1587 |  |  | 1.4473 |  |  | 11.3589 | 114.4737 | 0.543 | 62.1587 |  |  | 62.1587 |  |  | 1 |  |  | 20.1844 | 1.1301 | 0.543 | 2.5 |  |  | 0 |  |  | 1.3699 |  |  | 0 |  |  | 0 |  |  | 17.6301 |  |  | 0.9279 |  |  | 0 |  |  | 0.070833 |  |  | 1.4473
3 | 3 | 18 | 30.5 |  |  |  |  | 16.7 | 304.2345 |  | 11.5646 | 0 | 0 | 11.5646 | 0 | 0 |  |  | 5.5746 | 77.5798 |  |  | 0 |  |  | 0 |  |  | 0 |  |  | 0 |  |  | 11.5646 | 0 | 0 | 0 |  |  | 0 |  |  | 0 |  |  | 0 | 0 | 0 | 2.5 |  |  | 0 |  |  | 2.5 |  |  | 0 |  |  | 0 |  |  | 15.1301 |  |  | 0.79632 |  |  | 0 |  |  | 0 |  |  | 0
3 | 4 | 7 | 23.5 |  |  | 529.1667 | 6350 | 36.1 | 297.9135 | 322.7542 | 13.0411 | 0 | 0 | 13.0411 | 0 | 0 | 192.985 |  | 5.5746 | 167.7026 | 2458.2438 |  | 0 | 0.078505 |  | 0 | 192.985 |  | 0 | 691.5322 |  | 0 | 3.5833 |  | 13.0411 | 0 | 0 | 0 | 691.5322 |  | 0 | 691.5322 |  | 0 | 1 |  | 0 | 0 | 0 | 2.5 | 30 |  | 0 | 55.6886 |  | 2.5 | 0 |  | 0 | 55.6886 |  | 0 | 0 |  | 12.6301 | 19 |  | 0.66474 | 1 |  | 0 | 0 |  | 0 | 0.28131 |  | 0 | 2.7072 |  | 0.065421 |  |  | 3.5833 |  |  | 0.23443 | [21 empty] | 85.6886 |  |  |  | 55.6886 |  |  | 74.6886 |  |  | 19 |  | 74.6886 |  |  | 55.6886
3 | 4 | 8 | 25.8 |  |  |  |  | 297.2 | 309.352 |  | 14.5439 | 1.2843 | 18.6792 | 14.5439 | 6.4217 | 93.3961 |  |  | 5.5746 | 1380.6426 |  |  | 0.067647 |  |  | 93.3961 |  |  | 185.0705 |  |  | 1.9816 |  |  | 9.4065 | 164.6837 | 1.1238 | 185.0705 |  |  | 185.0705 |  |  | 1 |  |  | 21.4479 | 3.1665 | 1.1238 | 2.5 |  |  | 0.66655 |  |  | 0 |  |  | 0 |  |  | 0 |  |  | 13.2967 |  |  | 0.69982 |  |  | 0 |  |  | 0.13405 |  |  | 1.9816
3 | 4 | 9 | 29.1 |  |  |  |  | 477.8 | 318.973 |  | 14.3468 | 2.3994 | 34.4241 | 14.3468 | 11.9971 | 172.1203 |  |  | 5.5746 | 2219.6199 |  |  | 0.077545 |  |  | 172.1203 |  |  | 472.5869 |  |  | 2.7457 |  |  | 4.749 | 225.0948 | 2.0995 | 472.5869 |  |  | 472.5869 |  |  | 1 |  |  | 26.2857 | 6.5977 | 2.0995 | 2.5 |  |  | 4.0977 |  |  | 0 |  |  | 0 |  |  | 0 |  |  | 17.3944 |  |  | 0.91549 |  |  | 0 |  |  | 0.21291 |  |  | 2.7457
3 | 4 | 10 | 30.9 |  |  |  |  | 841.7 | 333.5095 |  | 13.9207 | 4.6565 | 64.8217 | 13.9207 | 23.2825 | 324.1083 |  |  | 5.5746 | 3910.1174 |  |  | 0.08289 |  |  | 324.1083 |  |  | 1277.6419 |  |  | 3.942 |  |  | -4.7053 | 313.5749 | 4.0744 | 1277.6419 |  |  | 1277.6419 |  |  | 1 |  |  | 39.9196 | 11.7451 | 4.0744 | 2.5 |  |  | 9.2451 |  |  | 0 |  |  | 7.6395 |  |  | 0 |  |  | 19 |  |  | 1 |  |  | 0 |  |  | 0.32675 |  |  | 3.942
3 | 4 | 11 | 32.4 |  |  |  |  | 811.1 | 333.9385 |  | 13.8395 | 4.4682 | 61.8372 | 13.8395 | 22.3409 | 309.1862 |  |  | 5.5746 | 3767.9651 |  |  | 0.082057 |  |  | 309.1862 |  |  | 1200.9226 |  |  | 3.8841 |  |  | -4.0332 | 307.1685 | 3.9097 | 1200.9226 |  |  | 1200.9226 |  |  | 1 |  |  | 38.7132 | 11.3839 | 3.9097 | 2.5 |  |  | 8.8839 |  |  | 0 |  |  | 8.8839 |  |  | 0 |  |  | 19 |  |  | 1 |  |  | 0 |  |  | 0.31872 |  |  | 3.8841
3 | 4 | 12 | 32.4 |  |  |  |  | 805.6 | 333.746 |  | 13.8456 | 4.434 | 61.3912 | 13.8456 | 22.1699 | 306.956 |  |  | 5.5746 | 3742.4148 |  |  | 0.082021 |  |  | 306.956 |  |  | 1187.1625 |  |  | 3.8675 |  |  | -3.8903 | 305.9908 | 3.8797 | 1187.1625 |  |  | 1187.1625 |  |  | 1 |  |  | 38.4948 | 11.3173 | 3.8797 | 2.5 |  |  | 8.8173 |  |  | 0 |  |  | 8.8173 |  |  | 0 |  |  | 19 |  |  | 1 |  |  | 0 |  |  | 0.31722 |  |  | 3.8675
3 | 4 | 13 | 32.8 |  |  |  |  | 550 | 325.2 |  | 14.028 | 2.8488 | 39.9633 | 14.028 | 14.2441 | 199.8164 |  |  | 5.5746 | 2555.025 |  |  | 0.078205 |  |  | 199.8164 |  |  | 611.3882 |  |  | 3.0597 |  |  | 2.6327 | 245.2697 | 2.4927 | 611.3882 |  |  | 611.3882 |  |  | 1 |  |  | 28.7774 | 7.7965 | 2.4927 | 2.5 |  |  | 5.2965 |  |  | 0 |  |  | 5.2965 |  |  | 0 |  |  | 19 |  |  | 1 |  |  | 0 |  |  | 0.23929 |  |  | 3.0597
3 | 4 | 14 | 34 |  |  |  |  | 927.8 | 339.623 |  | 13.5752 | 5.1969 | 70.5488 | 13.5752 | 25.9844 | 352.7438 |  |  | 5.5746 | 4310.0949 |  |  | 0.081841 |  |  | 352.7438 |  |  | 1506.3798 |  |  | 4.2705 |  |  | -7.2124 | 331.2708 | 4.5473 | 1506.3798 |  |  | 1506.3798 |  |  | 1 |  |  | 43.4132 | 12.7335 | 4.5473 | 2.5 |  |  | 10.2335 |  |  | 0 |  |  | 10.2335 |  |  | 0 |  |  | 19 |  |  | 1 |  |  | 0 |  |  | 0.3495 |  |  | 4.2705
3 | 4 | 15 | 35 |  |  |  |  | 783.3 | 335.5655 |  | 13.6678 | 4.2986 | 58.752 | 13.6678 | 21.4929 | 293.7601 |  |  | 5.5746 | 3638.8202 |  |  | 0.080729 |  |  | 293.7601 |  |  | 1133.2001 |  |  | 3.8576 |  |  | -3.5265 | 301.2824 | 3.7613 | 1133.2001 |  |  | 1133.2001 |  |  | 1 |  |  | 37.6327 | 11.0503 | 3.7613 | 2.5 |  |  | 8.5503 |  |  | 0 |  |  | 8.5503 |  |  | 0 |  |  | 19 |  |  | 1 |  |  | 0 |  |  | 0.31142 |  |  | 3.8576
3 | 4 | 16 | 34.8 |  |  |  |  | 544.4 | 327.004 |  | 13.8723 | 2.8159 | 39.0626 | 13.8723 | 14.0794 | 195.3129 |  |  | 5.5746 | 2529.0102 |  |  | 0.077229 |  |  | 195.3129 |  |  | 600.8141 |  |  | 3.0762 |  |  | 2.6088 | 243.8475 | 2.4639 | 600.8141 |  |  | 600.8141 |  |  | 1 |  |  | 28.5887 | 7.7122 | 2.4639 | 2.5 |  |  | 5.2122 |  |  | 0 |  |  | 5.2122 |  |  | 0 |  |  | 19 |  |  | 1 |  |  | 0 |  |  | 0.23757 |  |  | 3.0762
3 | 4 | 17 | 31.8 |  |  |  |  | 247.2 | 313.602 |  | 13.9734 | 0.97928 | 13.6839 | 13.9734 | 4.8964 | 68.4193 |  |  | 5.5746 | 1148.3676 |  |  | 0.05958 |  |  | 68.4193 |  |  | 123.2198 |  |  | 1.801 |  |  | 10.0562 | 143.8021 | 0.85687 | 123.2198 |  |  | 123.2198 |  |  | 1 |  |  | 20.6897 | 2.1855 | 0.85687 | 2.5 |  |  | 0 |  |  | 0.31446 |  |  | 0 |  |  | 0 |  |  | 18.6855 |  |  | 0.98345 |  |  | 0 |  |  | 0.1073 |  |  | 1.801
3 | 4 | 18 | 30.5 |  |  |  |  | 27.8 | 304.623 |  | 12.1306 | 0 | 0 | 12.1306 | 0 | 0 |  |  | 5.5746 | 129.1449 |  |  | 0 |  |  | 0 |  |  | 0 |  |  | 0 |  |  | 12.1306 | 0 | 0 | 0 |  |  | 0 |  |  | 0 |  |  | 0 | 0 | 0 | 2.5 |  |  | 0 |  |  | 2.5 |  |  | 0 |  |  | 0 |  |  | 16.1855 |  |  | 0.85187 |  |  | 0 |  |  | 0 |  |  | 0
3 | 5 | 7 | 22.9 |  |  | 518.9833 | 6227.8 | 161.1 | 301.6885 | 322.4894 | 14.4523 | 0.44752 | 6.4677 | 14.4523 | 2.2376 | 32.3383 | 185.4519 |  | 5.5746 | 748.39 | 2410.9371 |  | 0.04321 | 0.076921 |  | 32.3383 | 185.4519 |  | 38.0659 | 656.6201 |  | 1.1771 | 3.5406 |  | 12.6622 | 97.2113 | 0.39158 | 38.0659 | 656.6201 |  | 38.0659 | 656.6201 |  | 1 | 1 |  | 20.07 | 0.69602 | 0.39158 | 2.5 | 30 |  | 0 | 51.9102 |  | 1.804 | 0 |  | 0 | 51.9102 |  | 0 | 0 |  | 14.3816 | 19 |  | 0.75692 | 1 |  | 0 | 0 |  | 0.050864 | 0.27235 |  | 1.1771 | 2.7039 |  | 0.064101 |  |  | 3.5406 |  |  | 0.22696 | [21 empty] | 81.9102 |  |  |  | 51.9102 |  |  | 70.9102 |  |  | 19 |  | 70.9102 |  |  | 51.9102
3 | 5 | 8 | 24.6 |  |  |  |  | 180.6 | 304.071 |  | 14.3871 | 0.56758 | 8.1658 | 14.3871 | 2.8379 | 40.829 |  |  | 5.5746 | 838.9773 |  |  | 0.048665 |  |  | 40.829 |  |  | 54.37 |  |  | 1.3316 |  |  | 12.1168 | 109.4774 | 0.49663 | 54.37 |  |  | 54.37 |  |  | 1 |  |  | 20.1417 | 0.9906 | 0.49663 | 2.5 |  |  | 0 |  |  | 1.5094 |  |  | 0 |  |  | 0 |  |  | 12.8722 |  |  | 0.67748 |  |  | 0 |  |  | 0.064805 |  |  | 1.3316
3 | 5 | 9 | 28.3 |  |  |  |  | 516.7 | 319.5345 |  | 14.399 | 2.6391 | 38.0004 | 14.399 | 13.1955 | 190.002 |  |  | 5.5746 | 2400.3299 |  |  | 0.079157 |  |  | 190.002 |  |  | 545.134 |  |  | 2.8691 |  |  | 3.8426 | 236.0692 | 2.3092 | 545.134 |  |  | 545.134 |  |  | 1 |  |  | 27.5911 | 7.2505 | 2.3092 | 2.5 |  |  | 4.7505 |  |  | 0 |  |  | 0 |  |  | 0 |  |  | 17.6227 |  |  | 0.92751 |  |  | 0 |  |  | 0.22711 |  |  | 2.8691
3 | 5 | 10 | 31 |  |  |  |  | 602.8 | 325.248 |  | 14.1398 | 3.1741 | 44.8808 | 14.1398 | 15.8704 | 224.4042 |  |  | 5.5746 | 2800.3074 |  |  | 0.080136 |  |  | 224.4042 |  |  | 719.0266 |  |  | 3.2042 |  |  | 1.4435 | 258.8928 | 2.7773 | 719.0266 |  |  | 719.0266 |  |  | 1 |  |  | 30.6806 | 8.6003 | 2.7773 | 2.5 |  |  | 6.1003 |  |  | 0 |  |  | 4.723 |  |  | 0 |  |  | 19 |  |  | 1 |  |  | 0 |  |  | 0.25677 |  |  | 3.2042
3 | 5 | 11 | 32.5 |  |  |  |  | 791.7 | 333.3595 |  | 13.8531 | 4.3477 | 60.2292 | 13.8531 | 21.7385 | 301.1462 |  |  | 5.5746 | 3677.8424 |  |  | 0.081881 |  |  | 301.1462 |  |  | 1152.6791 |  |  | 3.8276 |  |  | -3.5377 | 302.9989 | 3.8042 | 1152.6791 |  |  | 1152.6791 |  |  | 1 |  |  | 37.945 | 11.1478 | 3.8042 | 2.5 |  |  | 8.6478 |  |  | 0 |  |  | 8.6478 |  |  | 0 |  |  | 19 |  |  | 1 |  |  | 0 |  |  | 0.31341 |  |  | 3.8276
3 | 5 | 12 | 33.3 |  |  |  |  | 944.4 | 339.504 |  | 13.6077 | 5.2993 | 72.1118 | 13.6077 | 26.4967 | 360.559 |  |  | 5.5746 | 4387.2102 |  |  | 0.082184 |  |  | 360.559 |  |  | 1551.1404 |  |  | 4.302 |  |  | -7.5896 | 334.5199 | 4.6369 | 1551.1404 |  |  | 1551.1404 |  |  | 1 |  |  | 44.0799 | 12.9135 | 4.6369 | 2.5 |  |  | 10.4135 |  |  | 0 |  |  | 10.4135 |  |  | 0 |  |  | 19 |  |  | 1 |  |  | 0 |  |  | 0.35356 |  |  | 4.302
3 | 5 | 13 | 34 |  |  |  |  | 666.7 | 330.4845 |  | 13.8564 | 3.5732 | 49.5111 | 13.8564 | 17.8658 | 247.5554 |  |  | 5.5746 | 3097.1549 |  |  | 0.07993 |  |  | 247.5554 |  |  | 858.8123 |  |  | 3.4692 |  |  | -0.43626 | 274.6868 | 3.1265 | 858.8123 |  |  | 858.8123 |  |  | 1 |  |  | 33.095 | 9.5229 | 3.1265 | 2.5 |  |  | 7.0229 |  |  | 0 |  |  | 7.0229 |  |  | 0 |  |  | 19 |  |  | 1 |  |  | 0 |  |  | 0.27729 |  |  | 3.4692
3 | 5 | 14 | 34.2 |  |  |  |  | 911.1 | 339.2385 |  | 13.581 | 5.0931 | 69.1691 | 13.581 | 25.4655 | 345.8454 |  |  | 5.5746 | 4232.515 |  |  | 0.081712 |  |  | 345.8454 |  |  | 1461.478 |  |  | 4.2258 |  |  | -6.7914 | 327.946 | 4.4565 | 1461.478 |  |  | 1461.478 |  |  | 1 |  |  | 42.739 | 12.5488 | 4.4565 | 2.5 |  |  | 10.0488 |  |  | 0 |  |  | 10.0488 |  |  | 0 |  |  | 19 |  |  | 1 |  |  | 0 |  |  | 0.3453 |  |  | 4.2258
3 | 5 | 15 | 34.8 |  |  |  |  | 686.1 | 331.9635 |  | 13.7774 | 3.6944 | 50.8992 | 13.7774 | 18.4721 | 254.4962 |  |  | 5.5746 | 3187.2776 |  |  | 0.079848 |  |  | 254.4962 |  |  | 902.8955 |  |  | 3.5478 |  |  | -1.0003 | 279.3085 | 3.2326 | 902.8955 |  |  | 902.8955 |  |  | 1 |  |  | 33.842 | 9.7907 | 3.2326 | 2.5 |  |  | 7.2907 |  |  | 0 |  |  | 7.2907 |  |  | 0 |  |  | 19 |  |  | 1 |  |  | 0 |  |  | 0.28328 |  |  | 3.5478
3 | 5 | 16 | 34 |  |  |  |  | 500 | 324.65 |  | 13.9516 | 2.5404 | 35.4429 | 13.9516 | 12.7021 | 177.2143 |  |  | 5.5746 | 2322.75 |  |  | 0.076295 |  |  | 177.2143 |  |  | 514.8479 |  |  | 2.9052 |  |  | 3.7899 | 231.6139 | 2.2229 | 514.8479 |  |  | 514.8479 |  |  | 1 |  |  | 27.0465 | 6.9856 | 2.2229 | 2.5 |  |  | 4.4856 |  |  | 0 |  |  | 4.4856 |  |  | 0 |  |  | 19 |  |  | 1 |  |  | 0 |  |  | 0.22165 |  |  | 2.9052
3 | 5 | 17 | 32.9 |  |  |  |  | 208.3 | 313.3405 |  | 13.7868 | 0.74031 | 10.2066 | 13.7868 | 3.7016 | 51.0328 |  |  | 5.5746 | 967.6577 |  |  | 0.052739 |  |  | 51.0328 |  |  | 80.992 |  |  | 1.5871 |  |  | 10.8256 | 125.0314 | 0.64777 | 80.992 |  |  | 80.992 |  |  | 1 |  |  | 20.3093 | 1.4635 | 0.64777 | 2.5 |  |  | 0 |  |  | 1.0365 |  |  | 0 |  |  | 0 |  |  | 17.9635 |  |  | 0.94545 |  |  | 0 |  |  | 0.083699 |  |  | 1.5871
3 | 5 | 18 | 31.6 |  |  |  |  | 58.3 | 306.7905 |  | 12.815 | 0 | 0 | 12.815 | 0 | 0 |  |  | 5.5746 | 270.8327 |  |  | 0 |  |  | 0 |  |  | 0 |  |  | 0 |  |  | 12.815 | 0 | 0 | 0 |  |  | 0 |  |  | 0 |  |  | 0 | 0 | 0 | 2.5 |  |  | 0 |  |  | 2.5 |  |  | 0 |  |  | 0 |  |  | 15.4635 |  |  | 0.81387 |  |  | 0 |  |  | 0 |  |  | 0
3 | 6 | 7 | 24 |  |  | 503.475 | 6041.7 | 97.2 | 300.552 | 321.8966 | 13.9588 | 0.056139 | 0.78363 | 13.9588 | 0.28069 | 3.9181 | 178.3087 |  | 5.5746 | 451.5426 | 2338.8931 |  | 0.0086772 | 0.076236 |  | 3.9181 | 178.3087 |  | 1.6913 | 613.5697 |  | 0.43165 | 3.4411 |  | 13.7342 | 34.4304 | 0.049121 | 1.6913 | 613.5697 |  | 1.6913 | 613.5697 |  | 1 | 1 |  | 20.0001 | 0.031032 | 0.049121 | 2.5 | 30 |  | 0 | 49.6519 |  | 2.469 | 0 |  | 0 | 49.6519 |  | 0 | 0 |  | 12.9945 | 19 |  | 0.68392 | 1 |  | 0 | 0 |  | 0.0037455 | 0.26233 |  | 0.43165 | 2.6323 |  | 0.06353 |  |  | 3.4411 |  |  | 0.21861 | [21 empty] | 79.6519 |  |  |  | 49.6519 |  |  | 68.6519 |  |  | 19 |  | 68.6519 |  |  | 49.6519
3 | 6 | 8 | 25.6 |  |  |  |  | 247.2 | 307.402 |  | 14.4833 | 0.97686 | 14.1482 | 14.4833 | 4.8843 | 70.7409 |  |  | 5.5746 | 1148.3676 |  |  | 0.061601 |  |  | 70.7409 |  |  | 122.7638 |  |  | 1.7354 |  |  | 10.5758 | 143.6244 | 0.85476 | 122.7638 |  |  | 122.7638 |  |  | 1 |  |  | 20.685 | 2.178 | 0.85476 | 2.5 |  |  | 0 |  |  | 0.32204 |  |  | 0 |  |  | 0 |  |  | 12.6724 |  |  | 0.66697 |  |  | 0 |  |  | 0.1069 |  |  | 1.7354
3 | 6 | 9 | 28.4 |  |  |  |  | 430.6 | 316.621 |  | 14.4065 | 2.1076 | 30.3628 | 14.4065 | 10.5379 | 151.8141 |  |  | 5.5746 | 2000.3523 |  |  | 0.075894 |  |  | 151.8141 |  |  | 389.0413 |  |  | 2.5626 |  |  | 5.9762 | 210.9616 | 1.8441 | 389.0413 |  |  | 389.0413 |  |  | 1 |  |  | 24.7895 | 5.7592 | 1.8441 | 2.5 |  |  | 3.2592 |  |  | 0 |  |  | 0 |  |  | 0 |  |  | 15.9316 |  |  | 0.83851 |  |  | 0 |  |  | 0.19449 |  |  | 2.5626
3 | 6 | 10 | 30.8 |  |  |  |  | 597.2 | 324.852 |  | 14.1593 | 3.1392 | 44.4489 | 14.1593 | 15.696 | 222.2445 |  |  | 5.5746 | 2774.2926 |  |  | 0.080109 |  |  | 222.2445 |  |  | 707.2121 |  |  | 3.1821 |  |  | 1.6024 | 257.467 | 2.7468 | 707.2121 |  |  | 707.2121 |  |  | 1 |  |  | 30.4735 | 8.5165 | 2.7468 | 2.5 |  |  | 6.0165 |  |  | 0 |  |  | 2.9481 |  |  | 0 |  |  | 19 |  |  | 1 |  |  | 0 |  |  | 0.25492 |  |  | 3.1821
3 | 6 | 11 | 32 |  |  |  |  | 686.1 | 329.1635 |  | 13.9966 | 3.6914 | 51.6666 | 13.9966 | 18.4569 | 258.3331 |  |  | 5.5746 | 3187.2776 |  |  | 0.081051 |  |  | 258.3331 |  |  | 901.7848 |  |  | 3.4908 |  |  | -0.76897 | 279.1939 | 3.23 | 901.7848 |  |  | 901.7848 |  |  | 1 |  |  | 33.8232 | 9.7841 | 3.23 | 2.5 |  |  | 7.2841 |  |  | 0 |  |  | 7.2841 |  |  | 0 |  |  | 19 |  |  | 1 |  |  | 0 |  |  | 0.28293 |  |  | 3.4908
3 | 6 | 12 | 33.4 |  |  |  |  | 880.6 | 337.371 |  | 13.6805 | 4.902 | 67.0616 | 13.6805 | 24.5098 | 335.3082 |  |  | 5.5746 | 4090.8273 |  |  | 0.081966 |  |  | 335.3082 |  |  | 1379.9884 |  |  | 4.1156 |  |  | -5.9273 | 321.7339 | 4.2892 | 1379.9884 |  |  | 1379.9884 |  |  | 1 |  |  | 41.5012 | 12.2025 | 4.2892 | 2.5 |  |  | 9.7025 |  |  | 0 |  |  | 9.7025 |  |  | 0 |  |  | 19 |  |  | 1 |  |  | 0 |  |  | 0.33734 |  |  | 4.1156
3 | 6 | 13 | 33.9 |  |  |  |  | 886.1 | 338.0635 |  | 13.6352 | 4.9369 | 67.3157 | 13.6352 | 24.6846 | 336.5786 |  |  | 5.5746 | 4116.3776 |  |  | 0.081766 |  |  | 336.5786 |  |  | 1394.7729 |  |  | 4.144 |  |  | -6.1125 | 322.8787 | 4.3198 | 1394.7729 |  |  | 1394.7729 |  |  | 1 |  |  | 41.7272 | 12.2664 | 4.3198 | 2.5 |  |  | 9.7664 |  |  | 0 |  |  | 9.7664 |  |  | 0 |  |  | 19 |  |  | 1 |  |  | 0 |  |  | 0.33884 |  |  | 4.144
3 | 6 | 14 | 34.4 |  |  |  |  | 702.8 | 332.148 |  | 13.7939 | 3.7977 | 52.3844 | 13.7939 | 18.9883 | 261.9221 |  |  | 5.5746 | 3264.8574 |  |  | 0.080225 |  |  | 261.9221 |  |  | 941.0064 |  |  | 3.5927 |  |  | -1.3967 | 283.1843 | 3.3229 | 941.0064 |  |  | 941.0064 |  |  | 1 |  |  | 34.4821 | 10.0146 | 3.3229 | 2.5 |  |  | 7.5146 |  |  | 0 |  |  | 7.5146 |  |  | 0 |  |  | 19 |  |  | 1 |  |  | 0 |  |  | 0.28822 |  |  | 3.5927
3 | 6 | 15 | 34 |  |  |  |  | 619.4 | 328.829 |  | 13.8923 | 3.2798 | 45.5643 | 13.8923 | 16.3991 | 227.8215 |  |  | 5.5746 | 2877.4227 |  |  | 0.079176 |  |  | 227.8215 |  |  | 755.2554 |  |  | 3.3151 |  |  | 0.77307 | 263.1699 | 2.8698 | 755.2554 |  |  | 755.2554 |  |  | 1 |  |  | 31.3129 | 8.8512 | 2.8698 | 2.5 |  |  | 6.3512 |  |  | 0 |  |  | 6.3512 |  |  | 0 |  |  | 19 |  |  | 1 |  |  | 0 |  |  | 0.26248 |  |  | 3.3151
3 | 6 | 16 | 33.5 |  |  |  |  | 577.8 | 326.873 |  | 13.9581 | 3.0216 | 42.1754 | 13.9581 | 15.1079 | 210.8771 |  |  | 5.5746 | 2684.1699 |  |  | 0.078563 |  |  | 210.8771 |  |  | 667.8345 |  |  | 3.1669 |  |  | 1.8718 | 252.5968 | 2.6439 | 667.8345 |  |  | 667.8345 |  |  | 1 |  |  | 29.7798 | 8.2296 | 2.6439 | 2.5 |  |  | 5.7296 |  |  | 0 |  |  | 5.7296 |  |  | 0 |  |  | 19 |  |  | 1 |  |  | 0 |  |  | 0.2488 |  |  | 3.1669
3 | 6 | 17 | 32.3 |  |  |  |  | 227.8 | 313.423 |  | 13.8888 | 0.86008 | 11.9455 | 13.8888 | 4.3004 | 59.7274 |  |  | 5.5746 | 1058.2449 |  |  | 0.05644 |  |  | 59.7274 |  |  | 101.4214 |  |  | 1.6981 |  |  | 10.4484 | 134.7663 | 0.75257 | 101.4214 |  |  | 101.4214 |  |  | 1 |  |  | 20.477 | 1.8176 | 0.75257 | 2.5 |  |  | 0 |  |  | 0.68241 |  |  | 0 |  |  | 0 |  |  | 18.3176 |  |  | 0.96408 |  |  | 0 |  |  | 0.095839 |  |  | 1.6981
3 | 6 | 18 | 31.2 |  |  |  |  | 88.9 | 307.4615 |  | 13.2591 | 0.0063087 | 0.083647 | 13.2591 | 0.031543 | 0.41823 |  |  | 5.5746 | 412.985 |  |  | 0.0010127 |  |  | 0.41823 |  |  | 0.063712 |  |  | 0.15234 |  |  | 13.2338 | 11.542 | 0.0055201 | 0.063712 |  |  | 0.063712 |  |  | 1 |  |  | 20 | 0.001169 | 0.0055201 | 2.5 |  |  | 0 |  |  | 2.4988 |  |  | 0 |  |  | 0 |  |  | 15.8188 |  |  | 0.83257 |  |  | 0 |  |  | 0.00015427 |  |  | 0.15234
3 | 7 | 7 | 24.6 |  |  | 446.9833 | 5363.8 | 100 | 301.25 | 319.8444 | 13.932 | 0.073386 | 1.0224 | 13.932 | 0.36693 | 5.1121 | 156.637 |  | 5.5746 | 464.55 | 2076.4611 |  | 0.011004 | 0.075435 |  | 5.1121 | 156.637 |  | 2.5278 | 528.5127 |  | 0.49447 | 3.3741 |  | 13.6385 | 39.3657 | 0.064213 | 2.5278 | 528.5127 |  | 2.5278 | 528.5127 |  | 1 | 1 |  | 20.0003 | 0.04638 | 0.064213 | 2.5 | 30 |  | 0 | 38.889 |  | 2.4536 | 0 |  | 0 | 38.889 |  | 0 | 0 |  | 13.3651 | 19 |  | 0.70343 | 1 |  | 0 | 0 |  | 0.0054413 | 0.25453 |  | 0.49447 | 2.431 |  | 0.062862 |  |  | 3.3741 |  |  | 0.2121 | [21 empty] | 68.889 |  |  |  | 38.889 |  |  | 57.889 |  |  | 19 |  | 57.889 |  |  | 38.889
3 | 7 | 8 | 26 |  |  |  |  | 238.9 | 307.5115 |  | 14.4335 | 0.92602 | 13.3657 | 14.4335 | 4.6301 | 66.8285 |  |  | 5.5746 | 1109.81 |  |  | 0.060216 |  |  | 66.8285 |  |  | 113.3045 |  |  | 1.6955 |  |  | 10.7295 | 139.8365 | 0.81026 | 113.3045 |  |  | 113.3045 |  |  | 1 |  |  | 20.5889 | 2.0195 | 0.81026 | 2.5 |  |  | 0 |  |  | 0.48049 |  |  | 0 |  |  | 0 |  |  | 12.8847 |  |  | 0.67814 |  |  | 0 |  |  | 0.10209 |  |  | 1.6955
3 | 7 | 9 | 29.2 |  |  |  |  | 475 | 318.975 |  | 14.3393 | 2.3822 | 34.1593 | 14.3393 | 11.9111 | 170.7967 |  |  | 5.5746 | 2206.6125 |  |  | 0.077402 |  |  | 170.7967 |  |  | 467.5095 |  |  | 2.7372 |  |  | 4.8105 | 224.2858 | 2.0844 | 467.5095 |  |  | 467.5095 |  |  | 1 |  |  | 26.1944 | 6.5496 | 2.0844 | 2.5 |  |  | 4.0496 |  |  | 0 |  |  | 0 |  |  | 0 |  |  | 16.9343 |  |  | 0.89128 |  |  | 0 |  |  | 0.21187 |  |  | 2.7372
3 | 7 | 10 | 31 |  |  |  |  | 455.6 | 320.096 |  | 14.1982 | 2.2637 | 32.1408 | 14.1982 | 11.3186 | 160.704 |  |  | 5.5746 | 2116.4898 |  |  | 0.075929 |  |  | 160.704 |  |  | 433.0655 |  |  | 2.6948 |  |  | 5.1433 | 218.6366 | 1.9808 | 433.0655 |  |  | 433.0655 |  |  | 1 |  |  | 25.5756 | 6.2139 | 1.9808 | 2.5 |  |  | 3.7139 |  |  | 0 |  |  | 1.6481 |  |  | 0 |  |  | 19 |  |  | 1 |  |  | 0 |  |  | 0.20461 |  |  | 2.6948
3 | 7 | 11 | 32.3 |  |  |  |  | 872.2 | 335.977 |  | 13.7758 | 4.8482 | 66.7874 | 13.7758 | 24.2408 | 333.9369 |  |  | 5.5746 | 4051.8051 |  |  | 0.082417 |  |  | 333.9369 |  |  | 1357.3254 |  |  | 4.0646 |  |  | -5.6168 | 319.9629 | 4.2421 | 1357.3254 |  |  | 1357.3254 |  |  | 1 |  |  | 41.1537 | 12.1034 | 4.2421 | 2.5 |  |  | 9.6034 |  |  | 0 |  |  | 9.6034 |  |  | 0 |  |  | 19 |  |  | 1 |  |  | 0 |  |  | 0.33499 |  |  | 4.0646
3 | 7 | 12 | 33.4 |  |  |  |  | 800 | 334.55 |  | 13.7741 | 4.4004 | 60.6121 | 13.7741 | 22.0021 | 303.0603 |  |  | 5.5746 | 3716.4 |  |  | 0.081547 |  |  | 303.0603 |  |  | 1173.7129 |  |  | 3.8729 |  |  | -3.8276 | 304.8309 | 3.8504 | 1173.7129 |  |  | 1173.7129 |  |  | 1 |  |  | 38.2808 | 11.2516 | 3.8504 | 2.5 |  |  | 8.7516 |  |  | 0 |  |  | 8.7516 |  |  | 0 |  |  | 19 |  |  | 1 |  |  | 0 |  |  | 0.31582 |  |  | 3.8729
3 | 7 | 13 | 34.1 |  |  |  |  | 883.3 | 338.1655 |  | 13.6231 | 4.9198 | 67.0225 | 13.6231 | 24.5988 | 335.1127 |  |  | 5.5746 | 4103.3701 |  |  | 0.081668 |  |  | 335.1127 |  |  | 1387.5069 |  |  | 4.1404 |  |  | -6.0559 | 322.3171 | 4.3048 | 1387.5069 |  |  | 1387.5069 |  |  | 1 |  |  | 41.6162 | 12.2351 | 4.3048 | 2.5 |  |  | 9.7351 |  |  | 0 |  |  | 9.7351 |  |  | 0 |  |  | 19 |  |  | 1 |  |  | 0 |  |  | 0.33814 |  |  | 4.1404
3 | 7 | 14 | 33.6 |  |  |  |  | 247.2 | 315.402 |  | 13.8253 | 0.97998 | 13.5486 | 13.8253 | 4.8999 | 67.7429 |  |  | 5.5746 | 1148.3676 |  |  | 0.058991 |  |  | 67.7429 |  |  | 123.3523 |  |  | 1.8209 |  |  | 9.9054 | 143.8536 | 0.85748 | 123.3523 |  |  | 123.3523 |  |  | 1 |  |  | 20.6911 | 2.1877 | 0.85748 | 2.5 |  |  | 0 |  |  | 0.31226 |  |  | 0 |  |  | 0 |  |  | 18.6877 |  |  | 0.98357 |  |  | 0 |  |  | 0.10742 |  |  | 1.8209
3 | 7 | 15 | 34.1 |  |  |  |  | 675 | 330.875 |  | 13.8416 | 3.6248 | 50.1727 | 13.8416 | 18.1238 | 250.8637 |  |  | 5.5746 | 3135.7125 |  |  | 0.080002 |  |  | 250.8637 |  |  | 877.4849 |  |  | 3.4979 |  |  | -0.65742 | 276.6633 | 3.1717 | 877.4849 |  |  | 877.4849 |  |  | 1 |  |  | 33.4123 | 9.6376 | 3.1717 | 2.5 |  |  | 7.1376 |  |  | 0 |  |  | 6.8253 |  |  | 0 |  |  | 19 |  |  | 1 |  |  | 0 |  |  | 0.27984 |  |  | 3.4979
3 | 7 | 16 | 33.7 |  |  |  |  | 375 | 319.975 |  | 13.9663 | 1.7679 | 24.6905 | 13.9663 | 8.8393 | 123.4526 |  |  | 5.5746 | 1742.0625 |  |  | 0.070866 |  |  | 123.4526 |  |  | 298.8769 |  |  | 2.421 |  |  | 6.8949 | 193.2127 | 1.5469 | 298.8769 |  |  | 298.8769 |  |  | 1 |  |  | 23.2214 | 4.7232 | 1.5469 | 2.5 |  |  | 2.2232 |  |  | 0 |  |  | 2.2232 |  |  | 0 |  |  | 19 |  |  | 1 |  |  | 0 |  |  | 0.17156 |  |  | 2.421
3 | 7 | 17 | 32.6 |  |  |  |  | 233.3 | 313.9155 |  | 13.8771 | 0.89404 | 12.4067 | 13.8771 | 4.4702 | 62.0334 |  |  | 5.5746 | 1083.7952 |  |  | 0.057237 |  |  | 62.0334 |  |  | 107.4862 |  |  | 1.7327 |  |  | 10.301 | 137.4008 | 0.78228 | 107.4862 |  |  | 107.4862 |  |  | 1 |  |  | 20.5329 | 1.921 | 0.78228 | 2.5 |  |  | 0 |  |  | 0.57896 |  |  | 0 |  |  | 0 |  |  | 18.421 |  |  | 0.96953 |  |  | 0 |  |  | 0.099176 |  |  | 1.7327
3 | 7 | 18 | 28 |  |  |  |  | 8.3 | 301.4405 |  | 11.0063 | 0 | 0 | 11.0063 | 0 | 0 |  |  | 5.5746 | 38.5577 |  |  | 0 |  |  | 0 |  |  | 0 |  |  | 0 |  |  | 11.0063 | 0 | 0 | 0 |  |  | 0 |  |  | 0 |  |  | 0 | 0 | 0 | 2.5 |  |  | 0 |  |  | 2.5 |  |  | 0 |  |  | 0 |  |  | 15.921 |  |  | 0.83795 |  |  | 0 |  |  | 0 |  |  | 0
3 | 8 | 7 | 24.1 |  |  | 503.7083 | 6044.5 | 44.4 | 298.804 | 321.9548 | 13.201 | 0 | 0 | 13.201 | 0 | 0 | 179.6764 |  | 5.5746 | 206.2602 | 2339.9771 |  | 0 | 0.076786 |  | 0 | 179.6764 |  | 0 | 628.463 |  | 0 | 3.4977 |  | 13.201 | 0 | 0 | 0 | 628.463 |  | 0 | 628.463 |  | 0 | 1 |  | 0 | 0 | 0 | 2.5 | 30 |  | 0 | 50.613 |  | 2.5 | 0 |  | 0 | 50.613 |  | 0 | 0 |  | 13.421 | 19 |  | 0.70637 | 1 |  | 0 | 0 |  | 0 | 0.26858 |  | 0 | 2.5916 |  | 0.063988 |  |  | 3.4977 |  |  | 0.22381 | [21 empty] | 80.613 |  |  |  | 50.613 |  |  | 69.613 |  |  | 19 |  | 69.613 |  |  | 50.613
3 | 8 | 8 | 25.8 |  |  |  |  | 305.6 | 309.646 |  | 14.5534 | 1.336 | 19.4434 | 14.5534 | 6.68 | 97.2169 |  |  | 5.5746 | 1419.6648 |  |  | 0.068479 |  |  | 97.2169 |  |  | 196.3503 |  |  | 2.0197 |  |  | 9.2094 | 167.9637 | 1.169 | 196.3503 |  |  | 196.3503 |  |  | 1 |  |  | 21.606 | 3.335 | 1.169 | 2.5 |  |  | 0.83496 |  |  | 0 |  |  | 0 |  |  | 0 |  |  | 14.256 |  |  | 0.75032 |  |  | 0 |  |  | 0.13831 |  |  | 2.0197
3 | 8 | 9 | 28.8 |  |  |  |  | 441.7 | 317.4095 |  | 14.3747 | 2.1763 | 31.2842 | 14.3747 | 10.8817 | 156.4212 |  |  | 5.5746 | 2051.9174 |  |  | 0.076232 |  |  | 156.4212 |  |  | 408.2364 |  |  | 2.6099 |  |  | 5.6693 | 214.3757 | 1.9043 | 408.2364 |  |  | 408.2364 |  |  | 1 |  |  | 25.1313 | 5.9612 | 1.9043 | 2.5 |  |  | 3.4612 |  |  | 0 |  |  | 0 |  |  | 0 |  |  | 17.7171 |  |  | 0.93248 |  |  | 0 |  |  | 0.19895 |  |  | 2.6099
3 | 8 | 10 | 31.5 |  |  |  |  | 627.8 | 326.623 |  | 14.083 | 3.3294 | 46.8881 | 14.083 | 16.6471 | 234.4404 |  |  | 5.5746 | 2916.4449 |  |  | 0.080386 |  |  | 234.4404 |  |  | 772.4528 |  |  | 3.2949 |  |  | 0.76529 | 265.1524 | 2.9132 | 772.4528 |  |  | 772.4528 |  |  | 1 |  |  | 31.6115 | 8.9673 | 2.9132 | 2.5 |  |  | 6.4673 |  |  | 0 |  |  | 5.1844 |  |  | 0 |  |  | 19 |  |  | 1 |  |  | 0 |  |  | 0.26486 |  |  | 3.2949
3 | 8 | 11 | 32.5 |  |  |  |  | 575 | 325.775 |  | 14.0387 | 3.0033 | 42.1626 | 14.0387 | 15.0166 | 210.8131 |  |  | 5.5746 | 2671.1625 |  |  | 0.078922 |  |  | 210.8131 |  |  | 661.7934 |  |  | 3.1392 |  |  | 2.0254 | 251.8329 | 2.6279 | 661.7934 |  |  | 661.7934 |  |  | 1 |  |  | 29.6729 | 8.1846 | 2.6279 | 2.5 |  |  | 5.6846 |  |  | 0 |  |  | 5.6846 |  |  | 0 |  |  | 19 |  |  | 1 |  |  | 0 |  |  | 0.24775 |  |  | 3.1392
3 | 8 | 12 | 33 |  |  |  |  | 788.9 | 333.7615 |  | 13.8173 | 4.3309 | 59.8416 | 13.8173 | 21.6546 | 299.2079 |  |  | 5.5746 | 3664.8349 |  |  | 0.081643 |  |  | 299.2079 |  |  | 1146.0118 |  |  | 3.8302 |  |  | -3.5064 | 302.4136 | 3.7896 | 1146.0118 |  |  | 1146.0118 |  |  | 1 |  |  | 37.8382 | 11.1146 | 3.7896 | 2.5 |  |  | 8.6146 |  |  | 0 |  |  | 8.6146 |  |  | 0 |  |  | 19 |  |  | 1 |  |  | 0 |  |  | 0.3127 |  |  | 3.8302
3 | 8 | 13 | 34 |  |  |  |  | 847.2 | 336.802 |  | 13.674 | 4.6948 | 64.1976 | 13.674 | 23.4742 | 320.9878 |  |  | 5.5746 | 3935.6676 |  |  | 0.081559 |  |  | 320.9878 |  |  | 1293.4571 |  |  | 4.0296 |  |  | -5.1054 | 314.8635 | 4.108 | 1293.4571 |  |  | 1293.4571 |  |  | 1 |  |  | 40.166 | 11.8175 | 4.108 | 2.5 |  |  | 9.3175 |  |  | 0 |  |  | 9.3175 |  |  | 0 |  |  | 19 |  |  | 1 |  |  | 0 |  |  | 0.32865 |  |  | 4.0296
3 | 8 | 14 | 34.8 |  |  |  |  | 847.2 | 337.602 |  | 13.6121 | 4.6959 | 63.9212 | 13.6121 | 23.4796 | 319.6058 |  |  | 5.5746 | 3935.6676 |  |  | 0.081208 |  |  | 319.6058 |  |  | 1293.8989 |  |  | 4.0484 |  |  | -5.1716 | 314.8993 | 4.1089 | 1293.8989 |  |  | 1293.8989 |  |  | 1 |  |  | 40.1729 | 11.8195 | 4.1089 | 2.5 |  |  | 9.3195 |  |  | 0 |  |  | 9.3195 |  |  | 0 |  |  | 19 |  |  | 1 |  |  | 0 |  |  | 0.32876 |  |  | 4.0484
3 | 8 | 15 | 35.6 |  |  |  |  | 777.8 | 335.973 |  | 13.6269 | 4.2651 | 58.1203 | 13.6269 | 21.3256 | 290.6015 |  |  | 5.5746 | 3613.2699 |  |  | 0.080426 |  |  | 290.6015 |  |  | 1119.9924 |  |  | 3.854 |  |  | -3.4335 | 300.1074 | 3.732 | 1119.9924 |  |  | 1119.9924 |  |  | 1 |  |  | 37.4202 | 10.9835 | 3.732 | 2.5 |  |  | 8.4835 |  |  | 0 |  |  | 8.4835 |  |  | 0 |  |  | 19 |  |  | 1 |  |  | 0 |  |  | 0.30997 |  |  | 3.854
3 | 8 | 16 | 34 |  |  |  |  | 552.8 | 326.498 |  | 13.9317 | 2.8672 | 39.945 | 13.9317 | 14.336 | 199.7249 |  |  | 5.5746 | 2568.0324 |  |  | 0.077774 |  |  | 199.7249 |  |  | 617.3138 |  |  | 3.0908 |  |  | 2.4629 | 246.0596 | 2.5088 | 617.3138 |  |  | 617.3138 |  |  | 1 |  |  | 28.883 | 7.8433 | 2.5088 | 2.5 |  |  | 5.3433 |  |  | 0 |  |  | 5.3433 |  |  | 0 |  |  | 19 |  |  | 1 |  |  | 0 |  |  | 0.24038 |  |  | 3.0908
3 | 8 | 17 | 32.8 |  |  |  |  | 152.8 | 311.298 |  | 13.5821 | 0.39902 | 5.4196 | 13.5821 | 1.9951 | 27.0978 |  |  | 5.5746 | 709.8324 |  |  | 0.038175 |  |  | 27.0978 |  |  | 32.0489 |  |  | 1.1827 |  |  | 11.9861 | 91.7929 | 0.34914 | 32.0489 |  |  | 32.0489 |  |  | 1 |  |  | 20.0497 | 0.5866 | 0.34914 | 2.5 |  |  | 0 |  |  | 1.9134 |  |  | 0 |  |  | 0 |  |  | 17.0866 |  |  | 0.89929 |  |  | 0 |  |  | 0.04515 |  |  | 1.1827
3 | 8 | 18 | 27.2 |  |  |  |  | 83.3 | 303.2655 |  | 13.5443 | 0 | 0 | 13.5443 | 0 | 0 |  |  | 5.5746 | 386.9701 |  |  | 0 |  |  | 0 |  |  | 0 |  |  | 0 |  |  | 13.5443 | 0 | 0 | 0 |  |  | 0 |  |  | 0 |  |  | 0 | 0 | 0 | 2.5 |  |  | 0 |  |  | 2.5 |  |  | 0 |  |  | 0 |  |  | 14.5866 |  |  | 0.76772 |  |  | 0 |  |  | 0 |  |  | 0
3 | 9 | 7 | 24.6 |  |  | 495.1583 | 5941.9 | 69.4 | 300.179 | 321.9555 | 13.5986 | 0 | 0 | 13.5986 | 0 | 0 | 175.2045 |  | 5.5746 | 322.3977 | 2300.258 |  | 0 | 0.076167 |  | 0 | 175.2045 |  | 0 | 597.4825 |  | 0 | 3.4102 |  | 13.5986 | 0 | 0 | 0 | 597.4825 |  | 0 | 597.4825 |  | 0 | 1 |  | 0 | 0 | 0 | 2.5 | 30 |  | 0 | 48.0825 |  | 2.5 | 0 |  | 0 | 48.0825 |  | 0 | 0 |  | 12.0866 | 19 |  | 0.63614 | 1 |  | 0 | 0 |  | 0 | 0.25975 |  | 0 | 2.6261 |  | 0.063473 |  |  | 3.4102 |  |  | 0.21645 | [21 empty] | 78.0825 |  |  |  | 48.0825 |  |  | 67.0825 |  |  | 19 |  | 67.0825 |  |  | 48.0825
3 | 9 | 8 | 26.8 |  |  |  |  | 252.8 | 308.798 |  | 14.3953 | 1.0118 | 14.5645 | 14.3953 | 5.0588 | 72.8225 |  |  | 5.5746 | 1174.3824 |  |  | 0.062009 |  |  | 72.8225 |  |  | 129.3994 |  |  | 1.7769 |  |  | 10.3483 | 146.1669 | 0.88529 | 129.3994 |  |  | 129.3994 |  |  | 1 |  |  | 20.7558 | 2.2878 | 0.88529 | 2.5 |  |  | 0 |  |  | 0.21216 |  |  | 0 |  |  | 0 |  |  | 11.8744 |  |  | 0.62497 |  |  | 0 |  |  | 0.11019 |  |  | 1.7769
3 | 9 | 9 | 29.2 |  |  |  |  | 355.6 | 314.796 |  | 14.319 | 1.6456 | 23.5638 | 14.319 | 8.2281 | 117.8191 |  |  | 5.5746 | 1651.9398 |  |  | 0.071322 |  |  | 117.8191 |  |  | 268.4215 |  |  | 2.2783 |  |  | 7.7365 | 186.4135 | 1.4399 | 268.4215 |  |  | 268.4215 |  |  | 1 |  |  | 22.7154 | 4.3364 | 1.4399 | 2.5 |  |  | 1.8364 |  |  | 0 |  |  | 0 |  |  | 0 |  |  | 13.7109 |  |  | 0.72162 |  |  | 0 |  |  | 0.16249 |  |  | 2.2783
3 | 9 | 10 | 30.5 |  |  |  |  | 608.3 | 324.9405 |  | 14.1755 | 3.2077 | 45.4701 | 14.1755 | 16.0383 | 227.3505 |  |  | 5.5746 | 2825.8576 |  |  | 0.080454 |  |  | 227.3505 |  |  | 730.4675 |  |  | 3.213 |  |  | 1.3449 | 260.2587 | 2.8067 | 730.4675 |  |  | 730.4675 |  |  | 1 |  |  | 30.8808 | 8.6805 | 2.8067 | 2.5 |  |  | 6.1805 |  |  | 0 |  |  | 0.89138 |  |  | 0 |  |  | 19 |  |  | 1 |  |  | 0 |  |  | 0.25849 |  |  | 3.213
3 | 9 | 11 | 32.4 |  |  |  |  | 741.7 | 331.5095 |  | 13.9131 | 4.0369 | 56.1661 | 13.9131 | 20.1846 | 280.8303 |  |  | 5.5746 | 3445.5674 |  |  | 0.081505 |  |  | 280.8303 |  |  | 1031.3259 |  |  | 3.6724 |  |  | -2.2346 | 291.9691 | 3.5323 | 1031.3259 |  |  | 1031.3259 |  |  | 1 |  |  | 35.9786 | 10.5193 | 3.5323 | 2.5 |  |  | 8.0193 |  |  | 0 |  |  | 8.0193 |  |  | 0 |  |  | 19 |  |  | 1 |  |  | 0 |  |  | 0.29932 |  |  | 3.6724
3 | 9 | 12 | 33.6 |  |  |  |  | 880.6 | 337.571 |  | 13.6651 | 4.9022 | 66.9896 | 13.6651 | 24.5112 | 334.9482 |  |  | 5.5746 | 4090.8273 |  |  | 0.081878 |  |  | 334.9482 |  |  | 1380.1057 |  |  | 4.1204 |  |  | -5.9439 | 321.743 | 4.2895 | 1380.1057 |  |  | 1380.1057 |  |  | 1 |  |  | 41.503 | 12.203 | 4.2895 | 2.5 |  |  | 9.703 |  |  | 0 |  |  | 9.703 |  |  | 0 |  |  | 19 |  |  | 1 |  |  | 0 |  |  | 0.33737 |  |  | 4.1204
3 | 9 | 13 | 33.6 |  |  |  |  | 841.7 | 336.2095 |  | 13.7114 | 4.6601 | 63.8965 | 13.7114 | 23.3004 | 319.4827 |  |  | 5.5746 | 3910.1174 |  |  | 0.081707 |  |  | 319.4827 |  |  | 1279.1176 |  |  | 4.0037 |  |  | -4.9289 | 313.6956 | 4.0776 | 1279.1176 |  |  | 1279.1176 |  |  | 1 |  |  | 39.9426 | 11.7519 | 4.0776 | 2.5 |  |  | 9.2519 |  |  | 0 |  |  | 9.2519 |  |  | 0 |  |  | 19 |  |  | 1 |  |  | 0 |  |  | 0.32713 |  |  | 4.0037
3 | 9 | 14 | 34 |  |  |  |  | 666.7 | 330.4845 |  | 13.8564 | 3.5732 | 49.5111 | 13.8564 | 17.8658 | 247.5554 |  |  | 5.5746 | 3097.1549 |  |  | 0.07993 |  |  | 247.5554 |  |  | 858.8123 |  |  | 3.4692 |  |  | -0.43626 | 274.6868 | 3.1265 | 858.8123 |  |  | 858.8123 |  |  | 1 |  |  | 33.095 | 9.5229 | 3.1265 | 2.5 |  |  | 7.0229 |  |  | 0 |  |  | 7.0229 |  |  | 0 |  |  | 19 |  |  | 1 |  |  | 0 |  |  | 0.27729 |  |  | 3.4692
3 | 9 | 15 | 34.5 |  |  |  |  | 691.7 | 331.8595 |  | 13.796 | 3.7288 | 51.4431 | 13.796 | 18.6442 | 257.2153 |  |  | 5.5746 | 3213.2924 |  |  | 0.080047 |  |  | 257.2153 |  |  | 915.5495 |  |  | 3.5595 |  |  | -1.1194 | 280.6073 | 3.2627 | 915.5495 |  |  | 915.5495 |  |  | 1 |  |  | 34.0551 | 9.8658 | 3.2627 | 2.5 |  |  | 7.3658 |  |  | 0 |  |  | 7.3658 |  |  | 0 |  |  | 19 |  |  | 1 |  |  | 0 |  |  | 0.28493 |  |  | 3.5595
3 | 9 | 16 | 33.8 |  |  |  |  | 438.9 | 322.3115 |  | 13.9746 | 2.1625 | 30.2204 | 13.9746 | 10.8126 | 151.1022 |  |  | 5.5746 | 2038.9099 |  |  | 0.074109 |  |  | 151.1022 |  |  | 404.3547 |  |  | 2.676 |  |  | 5.3245 | 213.6941 | 1.8922 | 404.3547 |  |  | 404.3547 |  |  | 1 |  |  | 25.062 | 5.9208 | 1.8922 | 2.5 |  |  | 3.4208 |  |  | 0 |  |  | 3.4208 |  |  | 0 |  |  | 19 |  |  | 1 |  |  | 0 |  |  | 0.19832 |  |  | 2.676
3 | 9 | 17 | 33 |  |  |  |  | 280.6 | 315.971 |  | 13.9338 | 1.1854 | 16.5177 | 13.9338 | 5.9272 | 82.5883 |  |  | 5.5746 | 1303.5273 |  |  | 0.063358 |  |  | 82.5883 |  |  | 164.1108 |  |  | 1.9871 |  |  | 9.1921 | 158.2161 | 1.0373 | 164.1108 |  |  | 164.1108 |  |  | 1 |  |  | 21.1687 | 2.845 | 1.0373 | 2.5 |  |  | 0.34496 |  |  | 0 |  |  | 0.34496 |  |  | 0 |  |  | 19 |  |  | 1 |  |  | 0 |  |  | 0.1259 |  |  | 1.9871
3 | 9 | 18 | 31.7 |  |  |  |  | 113.9 | 308.8365 |  | 13.4373 | 0.15984 | 2.1478 | 13.4373 | 0.79919 | 10.7389 |  |  | 5.5746 | 529.1225 |  |  | 0.020296 |  |  | 10.7389 |  |  | 8.1252 |  |  | 0.75662 |  |  | 12.798 | 58.0965 | 0.13986 | 8.1252 |  |  | 8.1252 |  |  | 1 |  |  | 20.0032 | 0.14906 | 0.13986 | 2.5 |  |  | 0 |  |  | 2.3509 |  |  | 0 |  |  | 0 |  |  | 16.6491 |  |  | 0.87627 |  |  | 0 |  |  | 0.015356 |  |  | 0.75662
3 | 10 | 7 | 23.7 |  |  | 450.925 | 5411.1 | 80.6 | 299.671 | 319.2157 | 13.8168 | 0 | 0 | 13.8168 | 0 | 0 | 158.9168 |  | 5.5746 | 374.4273 | 2094.7721 |  | 0 | 0.075864 |  | 0 | 158.9168 |  | 0 | 558.4646 |  | 0 | 3.5142 |  | 13.8168 | 0 | 0 | 0 | 558.4646 |  | 0 | 558.4646 |  | 0 | 1 |  | 0 | 0 | 0 | 2.5 | 30 |  | 0 | 41.1913 |  | 2.5 | 0 |  | 0 | 41.1913 |  | 0 | 0 |  | 14.1491 | 19 |  | 0.74469 | 1 |  | 0 | 0 |  | 0 | 0.2666 |  | 0 | 2.2659 |  | 0.06322 |  |  | 3.5142 |  |  | 0.22217 | [21 empty] | 71.1913 |  |  |  | 41.1913 |  |  | 60.1913 |  |  | 19 |  | 60.1913 |  |  | 41.1913
3 | 10 | 8 | 25.6 |  |  |  |  | 286.1 | 308.7635 |  | 14.5463 | 1.216 | 17.688 | 14.5463 | 6.0799 | 88.44 |  |  | 5.5746 | 1329.0776 |  |  | 0.066542 |  |  | 88.44 |  |  | 170.494 |  |  | 1.9278 |  |  | 9.6824 | 160.2414 | 1.064 | 170.494 |  |  | 170.494 |  |  | 1 |  |  | 21.2516 | 2.9441 | 1.064 | 2.5 |  |  | 0.44409 |  |  | 0 |  |  | 0 |  |  | 0 |  |  | 14.5932 |  |  | 0.76806 |  |  | 0 |  |  | 0.12828 |  |  | 1.9278
3 | 10 | 9 | 28.7 |  |  |  |  | 469.4 | 318.279 |  | 14.3802 | 2.3473 | 33.754 | 14.3802 | 11.7363 | 168.7701 |  |  | 5.5746 | 2180.5977 |  |  | 0.077396 |  |  | 168.7701 |  |  | 457.2583 |  |  | 2.7094 |  |  | 4.9911 | 222.6343 | 2.0539 | 457.2583 |  |  | 457.2583 |  |  | 1 |  |  | 26.01 | 6.4514 | 2.0539 | 2.5 |  |  | 3.9514 |  |  | 0 |  |  | 0 |  |  | 0 |  |  | 18.5446 |  |  | 0.97603 |  |  | 0 |  |  | 0.20969 |  |  | 2.7094
3 | 10 | 10 | 30.9 |  |  |  |  | 672.2 | 327.577 |  | 14.0948 | 3.604 | 50.7975 | 14.0948 | 18.02 | 253.9874 |  |  | 5.5746 | 3122.7051 |  |  | 0.081336 |  |  | 253.9874 |  |  | 869.9545 |  |  | 3.4252 |  |  | -0.32124 | 275.8696 | 3.1535 | 869.9545 |  |  | 869.9545 |  |  | 1 |  |  | 33.2845 | 9.5915 | 3.1535 | 2.5 |  |  | 7.0915 |  |  | 0 |  |  | 6.6361 |  |  | 0 |  |  | 19 |  |  | 1 |  |  | 0 |  |  | 0.27859 |  |  | 3.4252
3 | 10 | 11 | 32 |  |  |  |  | 786.1 | 332.6635 |  | 13.8981 | 4.3123 | 59.9323 | 13.8981 | 21.5614 | 299.6614 |  |  | 5.5746 | 3651.8276 |  |  | 0.082058 |  |  | 299.6614 |  |  | 1138.6191 |  |  | 3.7997 |  |  | -3.351 | 301.7619 | 3.7732 | 1138.6191 |  |  | 1138.6191 |  |  | 1 |  |  | 37.7197 | 11.0776 | 3.7732 | 2.5 |  |  | 8.5776 |  |  | 0 |  |  | 8.5776 |  |  | 0 |  |  | 19 |  |  | 1 |  |  | 0 |  |  | 0.31179 |  |  | 3.7997
3 | 10 | 12 | 33.4 |  |  |  |  | 869.4 | 336.979 |  | 13.6941 | 4.8322 | 66.1732 | 13.6941 | 24.1612 | 330.8662 |  |  | 5.5746 | 4038.7977 |  |  | 0.081922 |  |  | 330.8662 |  |  | 1350.6455 |  |  | 4.0822 |  |  | -5.6348 | 319.4371 | 4.2282 | 1350.6455 |  |  | 1350.6455 |  |  | 1 |  |  | 41.0509 | 12.074 | 4.2282 | 2.5 |  |  | 9.574 |  |  | 0 |  |  | 9.574 |  |  | 0 |  |  | 19 |  |  | 1 |  |  | 0 |  |  | 0.33442 |  |  | 4.0822
3 | 10 | 13 | 34 |  |  |  |  | 755.6 | 333.596 |  | 13.7744 | 4.1252 | 56.8216 | 13.7744 | 20.6258 | 284.108 |  |  | 5.5746 | 3510.1398 |  |  | 0.080939 |  |  | 284.108 |  |  | 1065.3238 |  |  | 3.7497 |  |  | -2.7263 | 295.1428 | 3.6095 | 1065.3238 |  |  | 1065.3238 |  |  | 1 |  |  | 36.5345 | 10.7007 | 3.6095 | 2.5 |  |  | 8.2007 |  |  | 0 |  |  | 8.2007 |  |  | 0 |  |  | 19 |  |  | 1 |  |  | 0 |  |  | 0.3035 |  |  | 3.7497
3 | 10 | 14 | 35.2 |  |  |  |  | 752.8 | 334.698 |  | 13.6837 | 4.1092 | 56.229 | 13.6837 | 20.546 | 281.1448 |  |  | 5.5746 | 3497.1324 |  |  | 0.080393 |  |  | 281.1448 |  |  | 1059.1418 |  |  | 3.7672 |  |  | -2.7531 | 294.5708 | 3.5955 | 1059.1418 |  |  | 1059.1418 |  |  | 1 |  |  | 36.4337 | 10.668 | 3.5955 | 2.5 |  |  | 8.168 |  |  | 0 |  |  | 8.168 |  |  | 0 |  |  | 19 |  |  | 1 |  |  | 0 |  |  | 0.30286 |  |  | 3.7672
3 | 10 | 15 | 34.9 |  |  |  |  | 536.1 | 326.8135 |  | 13.8679 | 2.7646 | 38.3387 | 13.8679 | 13.8229 | 191.6936 |  |  | 5.5746 | 2490.4526 |  |  | 0.076971 |  |  | 191.6936 |  |  | 584.4685 |  |  | 3.049 |  |  | 2.8096 | 241.6158 | 2.419 | 584.4685 |  |  | 584.4685 |  |  | 1 |  |  | 28.2965 | 7.5799 | 2.419 | 2.5 |  |  | 5.0799 |  |  | 0 |  |  | 5.0799 |  |  | 0 |  |  | 19 |  |  | 1 |  |  | 0 |  |  | 0.23468 |  |  | 3.049
3 | 10 | 16 | 33.4 |  |  |  |  | 108.3 | 310.3405 |  | 13.2484 | 0.12575 | 1.6659 | 13.2484 | 0.62873 | 8.3297 |  |  | 5.5746 | 503.1077 |  |  | 0.016557 |  |  | 8.3297 |  |  | 5.6698 |  |  | 0.68067 |  |  | 12.7454 | 51.53 | 0.11003 | 5.6698 |  |  | 5.6698 |  |  | 1 |  |  | 20.0016 | 0.10402 | 0.11003 | 2.5 |  |  | 0 |  |  | 2.396 |  |  | 0 |  |  | 0 |  |  | 16.604 |  |  | 0.8739 |  |  | 0 |  |  | 0.011269 |  |  | 0.68067
3 | 10 | 17 | 25.6 |  |  |  |  | 30.6 | 299.821 |  | 12.6778 | 0 | 0 | 12.6778 | 0 | 0 |  |  | 5.5746 | 142.1523 |  |  | 0 |  |  | 0 |  |  | 0 |  |  | 0 |  |  | 12.6778 | 0 | 0 | 0 |  |  | 0 |  |  | 0 |  |  | 0 | 0 | 0 | 2.5 |  |  | 0 |  |  | 2.5 |  |  | 0 |  |  | 0 |  |  | 14.104 |  |  | 0.74232 |  |  | 0 |  |  | 0 |  |  | 0
3 | 10 | 18 | 26 |  |  |  |  | 63.9 | 301.3865 |  | 13.3969 | 0 | 0 | 13.3969 | 0 | 0 |  |  | 5.5746 | 296.8474 |  |  | 0 |  |  | 0 |  |  | 0 |  |  | 0 |  |  | 13.3969 | 0 | 0 | 0 |  |  | 0 |  |  | 0 |  |  | 0 | 0 | 0 | 2.5 |  |  | 0 |  |  | 2.5 |  |  | 0 |  |  | 0 |  |  | 11.604 |  |  | 0.61074 |  |  | 0 |  |  | 0 |  |  | 0
3 | 11 | 7 | 24 |  |  | 457.6333 | 5491.6 | 69.4 | 299.579 | 319.8088 | 13.6509 | 0 | 0 | 13.6509 | 0 | 0 | 160.4707 |  | 5.5746 | 322.3977 | 2125.9356 |  | 0 | 0.075482 |  | 0 | 160.4707 |  | 0 | 519.6851 |  | 0 | 3.2385 |  | 13.6509 | 0 | 0 | 0 | 519.6851 |  | 0 | 519.6851 |  | 0 | 1 |  | 0 | 0 | 0 | 2.5 | 30 |  | 0 | 41.8381 |  | 2.5 | 0 |  | 0 | 41.8381 |  | 0 | 0 |  | 9.104 | 19 |  | 0.47916 | 1 |  | 0 | 0 |  | 0 | 0.24445 |  | 0 | 2.4338 |  | 0.062902 |  |  | 3.2385 |  |  | 0.20371 | [21 empty] | 71.8381 |  |  |  | 41.8381 |  |  | 60.8381 |  |  | 19 |  | 60.8381 |  |  | 41.8381
3 | 11 | 8 | 25.8 |  |  |  |  | 263.9 | 308.1865 |  | 14.4969 | 1.0796 | 15.6506 | 14.4969 | 5.3979 | 78.2528 |  |  | 5.5746 | 1225.9474 |  |  | 0.06383 |  |  | 78.2528 |  |  | 142.6271 |  |  | 1.8226 |  |  | 10.1786 | 150.9868 | 0.94463 | 142.6271 |  |  | 142.6271 |  |  | 1 |  |  | 20.9052 | 2.5037 | 0.94463 | 2.5 |  |  | 0.0036965 |  |  | 0 |  |  | 0 |  |  | 0 |  |  | 9.1077 |  |  | 0.47935 |  |  | 0 |  |  | 0.11634 |  |  | 1.8226
3 | 11 | 9 | 28.4 |  |  |  |  | 463.9 | 317.7865 |  | 14.4049 | 2.3131 | 33.3198 | 14.4049 | 11.5654 | 166.5991 |  |  | 5.5746 | 2155.0475 |  |  | 0.077306 |  |  | 166.5991 |  |  | 447.3082 |  |  | 2.6849 |  |  | 5.1526 | 221.0076 | 2.0239 | 447.3082 |  |  | 447.3082 |  |  | 1 |  |  | 25.8312 | 6.3547 | 2.0239 | 2.5 |  |  | 3.8547 |  |  | 0 |  |  | 0 |  |  | 0 |  |  | 12.9624 |  |  | 0.68223 |  |  | 0 |  |  | 0.20756 |  |  | 2.6849
3 | 11 | 10 | 30.3 |  |  |  |  | 722.2 | 328.727 |  | 14.0961 | 3.9135 | 55.1645 | 14.0961 | 19.5673 | 275.8224 |  |  | 5.5746 | 3354.9801 |  |  | 0.082213 |  |  | 275.8224 |  |  | 984.375 |  |  | 3.5689 |  |  | -1.5577 | 287.4695 | 3.4243 | 984.375 |  |  | 984.375 |  |  | 1 |  |  | 35.2043 | 10.2612 | 3.4243 | 2.5 |  |  | 7.7612 |  |  | 0 |  |  | 1.7236 |  |  | 0 |  |  | 19 |  |  | 1 |  |  | 0 |  |  | 0.29341 |  |  | 3.5689
3 | 11 | 11 | 31.5 |  |  |  |  | 752.8 | 330.998 |  | 13.972 | 4.1048 | 57.3523 | 13.972 | 20.524 | 286.7617 |  |  | 5.5746 | 3497.1324 |  |  | 0.081999 |  |  | 286.7617 |  |  | 1057.4436 |  |  | 3.6875 |  |  | -2.4472 | 294.4133 | 3.5917 | 1057.4436 |  |  | 1057.4436 |  |  | 1 |  |  | 36.406 | 10.659 | 3.5917 | 2.5 |  |  | 8.159 |  |  | 0 |  |  | 8.159 |  |  | 0 |  |  | 19 |  |  | 1 |  |  | 0 |  |  | 0.30237 |  |  | 3.6875
3 | 11 | 12 | 32.4 |  |  |  |  | 594.4 | 326.354 |  | 14.0349 | 3.1234 | 43.8363 | 14.0349 | 15.6169 | 219.1815 |  |  | 5.5746 | 2761.2852 |  |  | 0.079377 |  |  | 219.1815 |  |  | 701.8674 |  |  | 3.2022 |  |  | 1.5414 | 256.8167 | 2.733 | 701.8674 |  |  | 701.8674 |  |  | 1 |  |  | 30.3796 | 8.4783 | 2.733 | 2.5 |  |  | 5.9783 |  |  | 0 |  |  | 5.9783 |  |  | 0 |  |  | 19 |  |  | 1 |  |  | 0 |  |  | 0.25418 |  |  | 3.2022
3 | 11 | 13 | 33.5 |  |  |  |  | 863.9 | 336.8865 |  | 13.693 | 4.7981 | 65.7008 | 13.693 | 23.9906 | 328.5039 |  |  | 5.5746 | 4013.2474 |  |  | 0.081855 |  |  | 328.5039 |  |  | 1336.3723 |  |  | 4.0681 |  |  | -5.4995 | 318.3079 | 4.1984 | 1336.3723 |  |  | 1336.3723 |  |  | 1 |  |  | 40.831 | 12.0108 | 4.1984 | 2.5 |  |  | 9.5108 |  |  | 0 |  |  | 9.5108 |  |  | 0 |  |  | 19 |  |  | 1 |  |  | 0 |  |  | 0.33299 |  |  | 4.0681
3 | 11 | 14 | 33.6 |  |  |  |  | 625 | 328.625 |  | 13.9199 | 3.3141 | 46.1323 | 13.9199 | 16.5707 | 230.6617 |  |  | 5.5746 | 2903.4375 |  |  | 0.079444 |  |  | 230.6617 |  |  | 767.1418 |  |  | 3.3258 |  |  | 0.6633 | 264.5433 | 2.8999 | 767.1418 |  |  | 767.1418 |  |  | 1 |  |  | 31.5194 | 8.9316 | 2.8999 | 2.5 |  |  | 6.4316 |  |  | 0 |  |  | 6.4316 |  |  | 0 |  |  | 19 |  |  | 1 |  |  | 0 |  |  | 0.26422 |  |  | 3.3258
3 | 11 | 15 | 32.8 |  |  |  |  | 372.2 | 318.977 |  | 14.0375 | 1.7501 | 24.5664 | 14.0375 | 8.7503 | 122.832 |  |  | 5.5746 | 1729.0551 |  |  | 0.07104 |  |  | 122.832 |  |  | 294.3722 |  |  | 2.3965 |  |  | 7.0373 | 192.2371 | 1.5313 | 294.3722 |  |  | 294.3722 |  |  | 1 |  |  | 23.1455 | 4.6673 | 1.5313 | 2.5 |  |  | 2.1673 |  |  | 0 |  |  | 2.1673 |  |  | 0 |  |  | 19 |  |  | 1 |  |  | 0 |  |  | 0.17025 |  |  | 2.3965
3 | 11 | 16 | 32.4 |  |  |  |  | 413.9 | 320.0365 |  | 14.0838 | 2.0072 | 28.2688 | 14.0838 | 10.0359 | 141.3438 |  |  | 5.5746 | 1922.7724 |  |  | 0.07351 |  |  | 141.3438 |  |  | 361.5746 |  |  | 2.5581 |  |  | 6.0551 | 205.8753 | 1.7563 | 361.5746 |  |  | 361.5746 |  |  | 1 |  |  | 24.304 | 5.4595 | 1.7563 | 2.5 |  |  | 2.9595 |  |  | 0 |  |  | 2.9595 |  |  | 0 |  |  | 19 |  |  | 1 |  |  | 0 |  |  | 0.18805 |  |  | 2.5581
3 | 11 | 17 | 32 |  |  |  |  | 263.9 | 314.3865 |  | 13.9885 | 1.0822 | 15.1379 | 13.9885 | 5.4108 | 75.6893 |  |  | 5.5746 | 1225.9474 |  |  | 0.061739 |  |  | 75.6893 |  |  | 143.1388 |  |  | 1.8911 |  |  | 9.6599 | 151.1672 | 0.94689 | 143.1388 |  |  | 143.1388 |  |  | 1 |  |  | 20.9112 | 2.512 | 0.94689 | 2.5 |  |  | 0.011961 |  |  | 0 |  |  | 0.011961 |  |  | 0 |  |  | 19 |  |  | 1 |  |  | 0 |  |  | 0.11676 |  |  | 1.8911
3 | 11 | 18 | 31 |  |  |  |  | 86.1 | 307.1635 |  | 13.2466 | 0 | 0 | 13.2466 | 0 | 0 |  |  | 5.5746 | 399.9776 |  |  | 0 |  |  | 0 |  |  | 0 |  |  | 0 |  |  | 13.2466 | 0 | 0 | 0 |  |  | 0 |  |  | 0 |  |  | 0 | 0 | 0 | 2.5 |  |  | 0 |  |  | 2.5 |  |  | 0 |  |  | 0 |  |  | 16.5 |  |  | 0.86842 |  |  | 0 |  |  | 0 |  |  | 0
3 | 12 | 7 | 23.8 |  |  | 341.4333 | 4097.2 | 44.4 | 298.504 | 315.0835 | 13.2276 | 0 | 0 | 13.2276 | 0 | 0 | 113.2346 |  | 5.5746 | 206.2602 | 1586.1286 |  | 0 | 0.071391 |  | 0 | 113.2346 |  | 0 | 313.1368 |  | 0 | 2.7654 |  | 13.2276 | 0 | 0 | 0 | 313.1368 |  | 0 | 313.1368 |  | 0 | 1 |  | 0 | 0 | 0 | 2.5 | 30 |  | 0 | 20.4507 |  | 2.5 | 0 |  | 0 | 20.4507 |  | 0 | 0 |  | 14 | 19 |  | 0.73684 | 1 |  | 0 | 0 |  | 0 | 0.19742 |  | 0 | 1.9827 |  | 0.059492 |  |  | 2.7654 |  |  | 0.16452 | [21 empty] | 50.4507 |  |  |  | 20.4507 |  |  | 39.4507 |  |  | 19 |  | 39.4507 |  |  | 20.4507
3 | 12 | 8 | 25.6 |  |  |  |  | 269.4 | 308.179 |  | 14.5222 | 1.1133 | 16.1676 | 14.5222 | 5.5665 | 80.8379 |  |  | 5.5746 | 1251.4977 |  |  | 0.064593 |  |  | 80.8379 |  |  | 149.3623 |  |  | 1.8477 |  |  | 10.0689 | 153.327 | 0.97414 | 149.3623 |  |  | 149.3623 |  |  | 1 |  |  | 20.9851 | 2.6119 | 0.97414 | 2.5 |  |  | 0.11194 |  |  | 0 |  |  | 0 |  |  | 0 |  |  | 14.1119 |  |  | 0.74273 |  |  | 0 |  |  | 0.11935 |  |  | 1.8477
3 | 12 | 9 | 28.3 |  |  |  |  | 386.1 | 314.9635 |  | 14.406 | 1.8331 | 26.4075 | 14.406 | 9.1654 | 132.0373 |  |  | 5.5746 | 1793.6276 |  |  | 0.073615 |  |  | 132.0373 |  |  | 315.5688 |  |  | 2.39 |  |  | 7.0737 | 196.7447 | 1.604 | 315.5688 |  |  | 315.5688 |  |  | 1 |  |  | 23.5051 | 4.9268 | 1.604 | 2.5 |  |  | 2.4268 |  |  | 0 |  |  | 0 |  |  | 0 |  |  | 16.5387 |  |  | 0.87046 |  |  | 0 |  |  | 0.17594 |  |  | 2.39
3 | 12 | 10 | 29.8 |  |  |  |  | 575 | 323.075 |  | 14.2519 | 3.0009 | 42.7681 | 14.2519 | 15.0044 | 213.8404 |  |  | 5.5746 | 2671.1625 |  |  | 0.080055 |  |  | 213.8404 |  |  | 660.9842 |  |  | 3.091 |  |  | 2.2484 | 251.7302 | 2.6258 | 660.9842 |  |  | 660.9842 |  |  | 1 |  |  | 29.6586 | 8.1785 | 2.6258 | 2.5 |  |  | 5.6785 |  |  | 0 |  |  | 3.2172 |  |  | 0 |  |  | 19 |  |  | 1 |  |  | 0 |  |  | 0.24745 |  |  | 3.091
3 | 12 | 11 | 30.6 |  |  |  |  | 508.3 | 321.5405 |  | 14.2193 | 2.589 | 36.8145 | 14.2193 | 12.9452 | 184.0724 |  |  | 5.5746 | 2361.3077 |  |  | 0.077954 |  |  | 184.0724 |  |  | 529.6989 |  |  | 2.8777 |  |  | 3.8631 | 233.8198 | 2.2654 | 529.6989 |  |  | 529.6989 |  |  | 1 |  |  | 27.3136 | 7.1168 | 2.2654 | 2.5 |  |  | 4.6168 |  |  | 0 |  |  | 4.6168 |  |  | 0 |  |  | 19 |  |  | 1 |  |  | 0 |  |  | 0.22432 |  |  | 2.8777
3 | 12 | 12 | 31.5 |  |  |  |  | 641.7 | 327.1095 |  | 14.0725 | 3.4156 | 48.0654 | 14.0725 | 17.0778 | 240.3268 |  |  | 5.5746 | 2981.0174 |  |  | 0.080619 |  |  | 240.3268 |  |  | 802.6226 |  |  | 3.3397 |  |  | 0.41027 | 268.5605 | 2.9886 | 802.6226 |  |  | 802.6226 |  |  | 1 |  |  | 32.1328 | 9.1664 | 2.9886 | 2.5 |  |  | 6.6664 |  |  | 0 |  |  | 6.6664 |  |  | 0 |  |  | 19 |  |  | 1 |  |  | 0 |  |  | 0.26924 |  |  | 3.3397
3 | 12 | 13 | 32.6 |  |  |  |  | 566.7 | 325.5845 |  | 14.0353 | 2.952 | 41.4327 | 14.0353 | 14.7601 | 207.1633 |  |  | 5.5746 | 2632.6049 |  |  | 0.078691 |  |  | 207.1633 |  |  | 644.91 |  |  | 3.1131 |  |  | 2.2273 | 249.6729 | 2.583 | 644.91 |  |  | 644.91 |  |  | 1 |  |  | 29.3738 | 8.057 | 2.583 | 2.5 |  |  | 5.557 |  |  | 0 |  |  | 5.557 |  |  | 0 |  |  | 19 |  |  | 1 |  |  | 0 |  |  | 0.24497 |  |  | 3.1131
3 | 12 | 14 | 33 |  |  |  |  | 430.6 | 321.221 |  | 14.0381 | 2.1107 | 29.6302 | 14.0381 | 10.5535 | 148.151 |  |  | 5.5746 | 2000.3523 |  |  | 0.074062 |  |  | 148.151 |  |  | 389.9067 |  |  | 2.6318 |  |  | 5.5952 | 211.118 | 1.8469 | 389.9067 |  |  | 389.9067 |  |  | 1 |  |  | 24.8049 | 5.7684 | 1.8469 | 2.5 |  |  | 3.2684 |  |  | 0 |  |  | 3.2684 |  |  | 0 |  |  | 19 |  |  | 1 |  |  | 0 |  |  | 0.19492 |  |  | 2.6318
3 | 12 | 15 | 32 |  |  |  |  | 188.9 | 311.7615 |  | 13.7996 | 0.62072 | 8.5656 | 13.7996 | 3.1036 | 42.828 |  |  | 5.5746 | 877.535 |  |  | 0.048805 |  |  | 42.828 |  |  | 62.1811 |  |  | 1.4519 |  |  | 11.3167 | 114.4874 | 0.54313 | 62.1811 |  |  | 62.1811 |  |  | 1 |  |  | 20.1845 | 1.1305 | 0.54313 | 2.5 |  |  | 0 |  |  | 1.3695 |  |  | 0 |  |  | 0 |  |  | 17.6305 |  |  | 0.92792 |  |  | 0 |  |  | 0.070859 |  |  | 1.4519
3 | 12 | 16 | 31.5 |  |  |  |  | 294.4 | 314.954 |  | 14.0756 | 1.2698 | 17.8726 | 14.0756 | 6.3488 | 89.3632 |  |  | 5.5746 | 1367.6352 |  |  | 0.065341 |  |  | 89.3632 |  |  | 181.9293 |  |  | 2.0358 |  |  | 8.9966 | 163.7467 | 1.111 | 181.9293 |  |  | 181.9293 |  |  | 1 |  |  | 21.4048 | 3.1191 | 1.111 | 2.5 |  |  | 0.61907 |  |  | 0 |  |  | 0 |  |  | 0 |  |  | 18.2496 |  |  | 0.9605 |  |  | 0 |  |  | 0.13302 |  |  | 2.0358
3 | 12 | 17 | 31 |  |  |  |  | 136.1 | 308.9135 |  | 13.6441 | 0.29602 | 4.0389 | 13.6441 | 1.4801 | 20.1943 |  |  | 5.5746 | 632.2526 |  |  | 0.03194 |  |  | 20.1943 |  |  | 20.4782 |  |  | 1.0141 |  |  | 12.46 | 79.0622 | 0.25901 | 20.4782 |  |  | 20.4782 |  |  | 1 |  |  | 20.0203 | 0.37536 | 0.25901 | 2.5 |  |  | 0 |  |  | 2.1246 |  |  | 0 |  |  | 0 |  |  | 16.1249 |  |  | 0.84868 |  |  | 0 |  |  | 0.032389 |  |  | 1.0141
3 | 12 | 18 | 30.1 |  |  |  |  | 55.6 | 305.196 |  | 12.8989 | 0 | 0 | 12.8989 | 0 | 0 |  |  | 5.5746 | 258.2898 |  |  | 0 |  |  | 0 |  |  | 0 |  |  | 0 |  |  | 12.8989 | 0 | 0 | 0 |  |  | 0 |  |  | 0 |  |  | 0 | 0 | 0 | 2.5 |  |  | 0 |  |  | 2.5 |  |  | 0 |  |  | 0 |  |  | 13.6249 |  |  | 0.7171 |  |  | 0 |  |  | 0 |  |  | 0
3 | 13 | 7 | 24.5 |  |  | 485.2 | 5822.4 | 88.9 | 300.7615 | 321.082 | 13.8367 | 0.0053691 | 0.074291 | 13.8367 | 0.026846 | 0.37145 | 173.0812 |  | 5.5746 | 412.985 | 2253.9966 |  | 0.00089944 | 0.076789 |  | 0.37145 | 173.0812 |  | 0.050023 | 594.495 |  | 0.13467 | 3.4348 |  | 13.8152 | 10.6479 | 0.004698 | 0.050023 | 594.495 |  | 0.050023 | 594.495 |  | 1 | 1 |  | 20 | 0.00091786 | 0.004698 | 2.5 | 30 |  | 0 | 47.2231 |  | 2.4991 | 0 |  | 0 | 47.2231 |  | 0 | 0 |  | 11.1259 | 19 |  | 0.58557 | 1 |  | 0 | 0 |  | 0.00012113 | 0.26375 |  | 0.13467 | 2.5225 |  | 0.063991 |  |  | 3.4348 |  |  | 0.21979 | [21 empty] | 77.2231 |  |  |  | 47.2231 |  |  | 66.2231 |  |  | 19 |  | 66.2231 |  |  | 47.2231
3 | 13 | 8 | 26.6 |  |  |  |  | 261.1 | 308.8885 |  | 14.4266 | 1.0627 | 15.3311 | 14.4266 | 5.3135 | 76.6554 |  |  | 5.5746 | 1212.9401 |  |  | 0.063198 |  |  | 76.6554 |  |  | 139.2947 |  |  | 1.8172 |  |  | 10.1758 | 149.8016 | 0.92986 | 139.2947 |  |  | 139.2947 |  |  | 1 |  |  | 20.8666 | 2.4497 | 0.92986 | 2.5 |  |  | 0 |  |  | 0.050276 |  |  | 0 |  |  | 0 |  |  | 11.0756 |  |  | 0.58293 |  |  | 0 |  |  | 0.11484 |  |  | 1.8172
3 | 13 | 9 | 29.4 |  |  |  |  | 530.6 | 321.121 |  | 14.3061 | 2.7259 | 38.9973 | 14.3061 | 13.6296 | 194.9864 |  |  | 5.5746 | 2464.9023 |  |  | 0.079105 |  |  | 194.9864 |  |  | 572.2535 |  |  | 2.9348 |  |  | 3.4024 | 239.9207 | 2.3852 | 572.2535 |  |  | 572.2535 |  |  | 1 |  |  | 28.0777 | 7.4793 | 2.3852 | 2.5 |  |  | 4.9793 |  |  | 0 |  |  | 0 |  |  | 0 |  |  | 16.0549 |  |  | 0.84499 |  |  | 0 |  |  | 0.23216 |  |  | 2.9348
3 | 13 | 10 | 30.5 |  |  |  |  | 602.8 | 324.748 |  | 14.1792 | 3.1736 | 44.9991 | 14.1792 | 15.868 | 224.9957 |  |  | 5.5746 | 2800.3074 |  |  | 0.080347 |  |  | 224.9957 |  |  | 718.865 |  |  | 3.195 |  |  | 1.4848 | 258.8734 | 2.7769 | 718.865 |  |  | 718.865 |  |  | 1 |  |  | 30.6778 | 8.5992 | 2.7769 | 2.5 |  |  | 6.0992 |  |  | 0 |  |  | 3.154 |  |  | 0 |  |  | 19 |  |  | 1 |  |  | 0 |  |  | 0.25671 |  |  | 3.195
3 | 13 | 11 | 31.4 |  |  |  |  | 813.9 | 333.0365 |  | 13.914 | 4.4843 | 62.3944 | 13.914 | 22.4215 | 311.972 |  |  | 5.5746 | 3780.9725 |  |  | 0.082511 |  |  | 311.972 |  |  | 1207.43 |  |  | 3.8703 |  |  | -4.0233 | 307.7223 | 3.9238 | 1207.43 |  |  | 1207.43 |  |  | 1 |  |  | 38.8162 | 11.4152 | 3.9238 | 2.5 |  |  | 8.9152 |  |  | 0 |  |  | 8.9152 |  |  | 0 |  |  | 19 |  |  | 1 |  |  | 0 |  |  | 0.31934 |  |  | 3.8703
3 | 13 | 12 | 32.3 |  |  |  |  | 791.7 | 333.1595 |  | 13.8687 | 4.3474 | 60.2934 | 13.8687 | 21.7372 | 301.4668 |  |  | 5.5746 | 3677.8424 |  |  | 0.081968 |  |  | 301.4668 |  |  | 1152.5798 |  |  | 3.8232 |  |  | -3.5211 | 302.9902 | 3.804 | 1152.5798 |  |  | 1152.5798 |  |  | 1 |  |  | 37.9434 | 11.1473 | 3.804 | 2.5 |  |  | 8.6473 |  |  | 0 |  |  | 8.6473 |  |  | 0 |  |  | 19 |  |  | 1 |  |  | 0 |  |  | 0.31338 |  |  | 3.8232
3 | 13 | 13 | 33 |  |  |  |  | 936.1 | 338.9135 |  | 13.6416 | 5.2472 | 71.5796 | 13.6416 | 26.2358 | 357.898 |  |  | 5.5746 | 4348.6526 |  |  | 0.082301 |  |  | 357.898 |  |  | 1528.2865 |  |  | 4.2702 |  |  | -7.347 | 332.8689 | 4.5913 | 1528.2865 |  |  | 1528.2865 |  |  | 1 |  |  | 43.7401 | 12.8221 | 4.5913 | 2.5 |  |  | 10.3221 |  |  | 0 |  |  | 10.3221 |  |  | 0 |  |  | 19 |  |  | 1 |  |  | 0 |  |  | 0.35144 |  |  | 4.2702
3 | 13 | 14 | 33.2 |  |  |  |  | 577.8 | 326.573 |  | 13.9818 | 3.0213 | 42.2432 | 13.9818 | 15.1065 | 211.2158 |  |  | 5.5746 | 2684.1699 |  |  | 0.078689 |  |  | 211.2158 |  |  | 667.7438 |  |  | 3.1614 |  |  | 1.8966 | 252.5854 | 2.6436 | 667.7438 |  |  | 667.7438 |  |  | 1 |  |  | 29.7782 | 8.229 | 2.6436 | 2.5 |  |  | 5.729 |  |  | 0 |  |  | 5.729 |  |  | 0 |  |  | 19 |  |  | 1 |  |  | 0 |  |  | 0.24877 |  |  | 3.1614
3 | 13 | 15 | 33.6 |  |  |  |  | 588.9 | 327.3615 |  | 13.9437 | 3.0904 | 43.0919 | 13.9437 | 15.4521 | 215.4595 |  |  | 5.5746 | 2735.735 |  |  | 0.078757 |  |  | 215.4595 |  |  | 690.7903 |  |  | 3.2061 |  |  | 1.582 | 255.4585 | 2.7041 | 690.7903 |  |  | 690.7903 |  |  | 1 |  |  | 30.1848 | 8.3983 | 2.7041 | 2.5 |  |  | 5.8983 |  |  | 0 |  |  | 5.8983 |  |  | 0 |  |  | 19 |  |  | 1 |  |  | 0 |  |  | 0.25251 |  |  | 3.2061
3 | 13 | 16 | 33.7 |  |  |  |  | 452.8 | 322.698 |  | 13.9827 | 2.2484 | 31.438 | 13.9827 | 11.2418 | 157.1901 |  |  | 5.5746 | 2103.4824 |  |  | 0.074729 |  |  | 157.1901 |  |  | 428.6639 |  |  | 2.727 |  |  | 4.9893 | 217.8933 | 1.9673 | 428.6639 |  |  | 428.6639 |  |  | 1 |  |  | 25.4967 | 6.1697 | 1.9673 | 2.5 |  |  | 3.6697 |  |  | 0 |  |  | 3.6697 |  |  | 0 |  |  | 19 |  |  | 1 |  |  | 0 |  |  | 0.20379 |  |  | 2.727
3 | 13 | 17 | 32.4 |  |  |  |  | 147.2 | 310.702 |  | 13.5873 | 0.36451 | 4.9527 | 13.5873 | 1.8226 | 24.7637 |  |  | 5.5746 | 683.8176 |  |  | 0.036214 |  |  | 24.7637 |  |  | 27.9827 |  |  | 1.13 |  |  | 12.1292 | 87.734 | 0.31895 | 27.9827 |  |  | 27.9827 |  |  | 1 |  |  | 20.0379 | 0.51247 | 0.31895 | 2.5 |  |  | 0 |  |  | 1.9875 |  |  | 0 |  |  | 0 |  |  | 17.0125 |  |  | 0.89539 |  |  | 0 |  |  | 0.040921 |  |  | 1.13
3 | 13 | 18 | 30.8 |  |  |  |  | 30.6 | 305.021 |  | 12.208 | 0 | 0 | 12.208 | 0 | 0 |  |  | 5.5746 | 142.1523 |  |  | 0 |  |  | 0 |  |  | 0 |  |  | 0 |  |  | 12.208 | 0 | 0 | 0 |  |  | 0 |  |  | 0 |  |  | 0 | 0 | 0 | 2.5 |  |  | 0 |  |  | 2.5 |  |  | 0 |  |  | 0 |  |  | 14.5125 |  |  | 0.76381 |  |  | 0 |  |  | 0 |  |  | 0
3 | 14 | 7 | 24.3 |  |  | 360.425 | 4325.1 | 91.7 | 300.6595 | 315.8815 | 13.8816 | 0.022492 | 0.31223 | 13.8816 | 0.11246 | 1.5611 | 124.6605 |  | 5.5746 | 425.9924 | 1674.3543 |  | 0.0036647 | 0.074453 |  | 1.5611 | 124.6605 |  | 0.42891 | 361.1107 |  | 0.27474 | 2.8968 |  | 13.7916 | 21.7936 | 0.019681 | 0.42891 | 361.1107 |  | 0.42891 | 361.1107 |  | 1 | 1 |  | 20 | 0.00787 | 0.019681 | 2.5 | 30 |  | 0 | 26.942 |  | 2.4921 | 0 |  | 0 | 26.942 |  | 0 | 0 |  | 12.0203 | 19 |  | 0.63265 | 1 |  | 0 | 0 |  | 0.0010069 | 0.21567 |  | 0.27474 | 2.061 |  | 0.062044 |  |  | 2.8968 |  |  | 0.17973 | [21 empty] | 56.942 |  |  |  | 26.942 |  |  | 45.942 |  |  | 19 |  | 45.942 |  |  | 26.942
3 | 14 | 8 | 26 |  |  |  |  | 216.7 | 306.7345 |  | 14.3815 | 0.78963 | 11.3562 | 14.3815 | 3.9482 | 56.7808 |  |  | 5.5746 | 1006.6798 |  |  | 0.056404 |  |  | 56.7808 |  |  | 89.2193 |  |  | 1.5713 |  |  | 11.223 | 129.1292 | 0.69093 | 89.2193 |  |  | 89.2193 |  |  | 1 |  |  | 20.3729 | 1.6071 | 0.69093 | 2.5 |  |  | 0 |  |  | 0.89292 |  |  | 0 |  |  | 0 |  |  | 11.1274 |  |  | 0.58565 |  |  | 0 |  |  | 0.088627 |  |  | 1.5713
3 | 14 | 9 | 28.6 |  |  |  |  | 527.8 | 320.223 |  | 14.3707 | 2.7079 | 38.9151 | 14.3707 | 13.5397 | 194.5756 |  |  | 5.5746 | 2451.8949 |  |  | 0.079357 |  |  | 194.5756 |  |  | 566.6024 |  |  | 2.912 |  |  | 3.539 | 239.1284 | 2.3694 | 566.6024 |  |  | 566.6024 |  |  | 1 |  |  | 27.9764 | 7.4322 | 2.3694 | 2.5 |  |  | 4.9322 |  |  | 0 |  |  | 0 |  |  | 0 |  |  | 16.0597 |  |  | 0.84525 |  |  | 0 |  |  | 0.23109 |  |  | 2.912
3 | 14 | 10 | 30.6 |  |  |  |  | 411.1 | 318.1385 |  | 14.2278 | 1.9887 | 28.2951 | 14.2278 | 9.9436 | 141.4755 |  |  | 5.5746 | 1909.7651 |  |  | 0.07408 |  |  | 141.4755 |  |  | 356.5997 |  |  | 2.5206 |  |  | 6.2729 | 204.9267 | 1.7401 | 356.5997 |  |  | 356.5997 |  |  | 1 |  |  | 24.2167 | 5.4038 | 1.7401 | 2.5 |  |  | 2.9038 |  |  | 0 |  |  | 0 |  |  | 0 |  |  | 18.9635 |  |  | 0.99808 |  |  | 0 |  |  | 0.18672 |  |  | 2.5206
3 | 14 | 11 | 31.3 |  |  |  |  | 563.9 | 324.1865 |  | 14.1396 | 2.9335 | 41.479 | 14.1396 | 14.6677 | 207.3948 |  |  | 5.5746 | 2619.5975 |  |  | 0.07917 |  |  | 207.3948 |  |  | 638.8601 |  |  | 3.0804 |  |  | 2.4055 | 248.8897 | 2.5668 | 638.8601 |  |  | 638.8601 |  |  | 1 |  |  | 29.2663 | 8.0107 | 2.5668 | 2.5 |  |  | 5.5107 |  |  | 0 |  |  | 5.4742 |  |  | 0 |  |  | 19 |  |  | 1 |  |  | 0 |  |  | 0.24388 |  |  | 3.0804
3 | 14 | 12 | 32.4 |  |  |  |  | 630.6 | 327.621 |  | 14.0101 | 3.3477 | 46.9012 | 14.0101 | 16.7383 | 234.5062 |  |  | 5.5746 | 2929.4523 |  |  | 0.080051 |  |  | 234.5062 |  |  | 778.8109 |  |  | 3.3211 |  |  | 0.6195 | 265.8779 | 2.9292 | 778.8109 |  |  | 778.8109 |  |  | 1 |  |  | 31.7216 | 9.0097 | 2.9292 | 2.5 |  |  | 6.5097 |  |  | 0 |  |  | 6.5097 |  |  | 0 |  |  | 19 |  |  | 1 |  |  | 0 |  |  | 0.26586 |  |  | 3.3211
3 | 14 | 13 | 33.5 |  |  |  |  | 583.3 | 327.0655 |  | 13.9549 | 3.0556 | 42.6412 | 13.9549 | 15.2782 | 213.2061 |  |  | 5.5746 | 2709.7202 |  |  | 0.078682 |  |  | 213.2061 |  |  | 679.1607 |  |  | 3.1855 |  |  | 1.7324 | 254.0168 | 2.6737 | 679.1607 |  |  | 679.1607 |  |  | 1 |  |  | 29.9798 | 8.3134 | 2.6737 | 2.5 |  |  | 5.8134 |  |  | 0 |  |  | 5.8134 |  |  | 0 |  |  | 19 |  |  | 1 |  |  | 0 |  |  | 0.25064 |  |  | 3.1855
3 | 14 | 14 | 33.5 |  |  |  |  | 447.2 | 322.302 |  | 13.9988 | 2.2136 | 30.9877 | 13.9988 | 11.068 | 154.9387 |  |  | 5.5746 | 2077.4676 |  |  | 0.074581 |  |  | 154.9387 |  |  | 418.7647 |  |  | 2.7028 |  |  | 5.1443 | 216.203 | 1.9369 | 418.7647 |  |  | 418.7647 |  |  | 1 |  |  | 25.3194 | 6.0695 | 1.9369 | 2.5 |  |  | 3.5695 |  |  | 0 |  |  | 3.5695 |  |  | 0 |  |  | 19 |  |  | 1 |  |  | 0 |  |  | 0.20157 |  |  | 2.7028
3 | 14 | 15 | 33.5 |  |  |  |  | 550 | 325.9 |  | 13.9726 | 2.8494 | 39.8139 | 13.9726 | 14.2471 | 199.0697 |  |  | 5.5746 | 2555.025 |  |  | 0.077913 |  |  | 199.0697 |  |  | 611.5837 |  |  | 3.0722 |  |  | 2.5749 | 245.2959 | 2.4932 | 611.5837 |  |  | 611.5837 |  |  | 1 |  |  | 28.7809 | 7.798 | 2.4932 | 2.5 |  |  | 5.298 |  |  | 0 |  |  | 5.298 |  |  | 0 |  |  | 19 |  |  | 1 |  |  | 0 |  |  | 0.23937 |  |  | 3.0722
3 | 14 | 16 | 32.8 |  |  |  |  | 302.8 | 316.548 |  | 13.9801 | 1.3221 | 18.4834 | 13.9801 | 6.6106 | 92.4172 |  |  | 5.5746 | 1406.6574 |  |  | 0.0657 |  |  | 92.4172 |  |  | 193.2983 |  |  | 2.0916 |  |  | 8.6916 | 167.0889 | 1.1569 | 193.2983 |  |  | 193.2983 |  |  | 1 |  |  | 21.5627 | 3.2897 | 1.1569 | 2.5 |  |  | 0.78971 |  |  | 0 |  |  | 0.78971 |  |  | 0 |  |  | 19 |  |  | 1 |  |  | 0 |  |  | 0.13742 |  |  | 2.0916
3 | 14 | 17 | 28.4 |  |  |  |  | 0 | 301.55 |  | 0 | 0 | 0 | 0 | 0 | 0 |  |  | 5.5746 | 0 | [5 empty] | 0 |  |  | 0 |  |  | 0 |  |  | 0 | 0 | 0 | 0 |  |  | 0 |  |  | 0 |  |  | 0 | 0 | 0 | 2.5 |  |  | 0 |  |  | 2.5 |  |  | 0 |  |  | 0 |  |  | 16.5 |  |  | 0.86842 |  |  | 0 | [5 empty] | 0
3 | 14 | 18 | 26.5 |  |  |  |  | 0 | 299.65 |  | 0 | 0 | 0 | 0 | 0 | 0 |  |  | 5.5746 | 0 | [5 empty] | 0 |  |  | 0 |  |  | 0 |  |  | 0 | 0 | 0 | 0 |  |  | 0 |  |  | 0 |  |  | 0 | 0 | 0 | 2.5 |  |  | 0 |  |  | 2.5 |  |  | 0 |  |  | 0 |  |  | 14 |  |  | 0.73684 |  |  | 0 | [5 empty] | 0
3 | 15 | 7 | 25.3 |  |  | 295.1417 | 3541.7 | 22.2 | 299.227 | 312.5466 | 12.3591 | 0 | 0 | 12.3591 | 0 | 0 | 97.6205 |  | 5.5746 | 103.1301 | 1371.0806 |  | 0 | 0.0712 |  | 0 | 97.6205 |  | 0 | 292.4194 |  | 0 | 2.9955 |  | 12.3591 | 0 | 0 | 0 | 292.4194 |  | 0 | 292.4194 |  | 0 | 1 |  | 0 | 0 | 0 | 2.5 | 30 |  | 0 | 12.5354 |  | 2.5 | 0 |  | 0 | 12.5354 |  | 0 | 0 |  | 11.5 | 19 |  | 0.60526 | 1 |  | 0 | 0 |  | 0 | 0.21328 |  | 0 | 1.6631 |  | 0.059333 |  |  | 2.9955 |  |  | 0.17773 | [21 empty] | 42.5354 |  |  |  | 12.5354 |  |  | 31.5354 |  |  | 19 |  | 31.5354 |  |  | 12.5354
3 | 15 | 8 | 25.2 |  |  |  |  | 122.2 | 302.627 |  | 14.0492 | 0.20955 | 2.944 | 14.0492 | 1.0477 | 14.7199 |  |  | 5.5746 | 567.6801 |  |  | 0.02593 |  |  | 14.7199 |  |  | 12.1967 |  |  | 0.82859 |  |  | 13.211 | 66.5201 | 0.18335 | 12.1967 |  |  | 12.1967 |  |  | 1 |  |  | 20.0072 | 0.22371 | 0.18335 | 2.5 |  |  | 0 |  |  | 2.2763 |  |  | 0 |  |  | 0 |  |  | 9.2237 |  |  | 0.48546 |  |  | 0 |  |  | 0.021485 |  |  | 0.82859
3 | 15 | 9 | 26.6 |  |  |  |  | 227.8 | 307.723 |  | 14.3594 | 0.85803 | 12.3208 | 14.3594 | 4.2902 | 61.6041 |  |  | 5.5746 | 1058.2449 |  |  | 0.058213 |  |  | 61.6041 |  |  | 101.0593 |  |  | 1.6405 |  |  | 10.9272 | 134.6058 | 0.75078 | 101.0593 |  |  | 101.0593 |  |  | 1 |  |  | 20.4738 | 1.8114 | 0.75078 | 2.5 |  |  | 0 |  |  | 0.68861 |  |  | 0 |  |  | 0 |  |  | 8.5351 |  |  | 0.44922 |  |  | 0 |  |  | 0.095497 |  |  | 1.6405
3 | 15 | 10 | 28.5 |  |  |  |  | 350 | 313.9 |  | 14.3721 | 1.6107 | 23.1497 | 14.3721 | 8.0537 | 115.7485 |  |  | 5.5746 | 1625.925 |  |  | 0.071189 |  |  | 115.7485 |  |  | 259.9294 |  |  | 2.2456 |  |  | 7.9292 | 184.4265 | 1.4094 | 259.9294 |  |  | 259.9294 |  |  | 1 |  |  | 22.5775 | 4.2249 | 1.4094 | 2.5 |  |  | 1.7249 |  |  | 0 |  |  | 0 |  |  | 0 |  |  | 10.26 |  |  | 0.54 |  |  | 0 |  |  | 0.15987 |  |  | 2.2456
3 | 15 | 11 | 30.4 |  |  |  |  | 875 | 334.175 |  | 13.9194 | 4.863 | 67.6894 | 13.9194 | 24.3148 | 338.4471 |  |  | 5.5746 | 4064.8125 |  |  | 0.083263 |  |  | 338.4471 |  |  | 1363.5481 |  |  | 4.0288 |  |  | -5.5324 | 320.4511 | 4.2551 | 1363.5481 |  |  | 1363.5481 |  |  | 1 |  |  | 41.2492 | 12.1308 | 4.2551 | 2.5 |  |  | 9.6308 |  |  | 0 |  |  | 0.89073 |  |  | 0 |  |  | 19 |  |  | 1 |  |  | 0 |  |  | 0.33545 |  |  | 4.0288
3 | 15 | 12 | 31.2 |  |  |  |  | 647.2 | 327.002 |  | 14.0918 | 3.4493 | 48.6072 | 14.0918 | 17.2467 | 243.0361 |  |  | 5.5746 | 3006.5676 |  |  | 0.080835 |  |  | 243.0361 |  |  | 814.5599 |  |  | 3.3516 |  |  | 0.29441 | 269.8853 | 3.0182 | 814.5599 |  |  | 814.5599 |  |  | 1 |  |  | 32.3381 | 9.2436 | 3.0182 | 2.5 |  |  | 6.7436 |  |  | 0 |  |  | 6.7436 |  |  | 0 |  |  | 19 |  |  | 1 |  |  | 0 |  |  | 0.27093 |  |  | 3.3516
3 | 15 | 13 | 32.4 |  |  |  |  | 369.4 | 318.479 |  | 14.0683 | 1.7325 | 24.3741 | 14.0683 | 8.6627 | 121.8703 |  |  | 5.5746 | 1716.0477 |  |  | 0.071018 |  |  | 121.8703 |  |  | 289.9657 |  |  | 2.3793 |  |  | 7.1382 | 191.2731 | 1.516 | 289.9657 |  |  | 289.9657 |  |  | 1 |  |  | 23.0716 | 4.6121 | 1.516 | 2.5 |  |  | 2.1121 |  |  | 0 |  |  | 2.1121 |  |  | 0 |  |  | 19 |  |  | 1 |  |  | 0 |  |  | 0.16897 |  |  | 2.3793
3 | 15 | 14 | 30.1 |  |  |  |  | 416.7 | 317.8345 |  | 14.2689 | 2.023 | 28.8652 | 14.2689 | 10.1148 | 144.326 |  |  | 5.5746 | 1935.7799 |  |  | 0.074557 |  |  | 144.326 |  |  | 365.8458 |  |  | 2.5349 |  |  | 6.177 | 206.6828 | 1.7701 | 365.8458 |  |  | 365.8458 |  |  | 1 |  |  | 24.3792 | 5.507 | 1.7701 | 2.5 |  |  | 3.007 |  |  | 0 |  |  | 3.007 |  |  | 0 |  |  | 19 |  |  | 1 |  |  | 0 |  |  | 0.18899 |  |  | 2.5349
3 | 15 | 15 | 30.6 |  |  |  |  | 375 | 316.875 |  | 14.2163 | 1.766 | 25.1063 | 14.2163 | 8.8301 | 125.5316 |  |  | 5.5746 | 1742.0625 |  |  | 0.072059 |  |  | 125.5316 |  |  | 298.412 |  |  | 2.3772 |  |  | 7.1521 | 193.1125 | 1.5453 | 298.412 |  |  | 298.412 |  |  | 1 |  |  | 23.2135 | 4.7175 | 1.5453 | 2.5 |  |  | 2.2175 |  |  | 0 |  |  | 2.2175 |  |  | 0 |  |  | 19 |  |  | 1 |  |  | 0 |  |  | 0.1713 |  |  | 2.3772
3 | 15 | 16 | 30.2 |  |  |  |  | 102.8 | 306.948 |  | 13.4762 | 0.09145 | 1.2324 | 13.4762 | 0.45725 | 6.162 |  |  | 5.5746 | 477.5574 |  |  | 0.012903 |  |  | 6.162 |  |  | 3.5164 |  |  | 0.57065 |  |  | 13.1104 | 43.9443 | 0.080019 | 3.5164 |  |  | 3.5164 |  |  | 1 |  |  | 20.0006 | 0.064519 | 0.080019 | 2.5 |  |  | 0 |  |  | 2.4355 |  |  | 0 |  |  | 0 |  |  | 16.5645 |  |  | 0.87182 |  |  | 0 |  |  | 0.0073632 |  |  | 0.57065
3 | 15 | 17 | 29.8 |  |  |  |  | 30.6 | 304.021 |  | 12.2983 | 0 | 0 | 12.2983 | 0 | 0 |  |  | 5.5746 | 142.1523 |  |  | 0 |  |  | 0 |  |  | 0 |  |  | 0 |  |  | 12.2983 | 0 | 0 | 0 |  |  | 0 |  |  | 0 |  |  | 0 | 0 | 0 | 2.5 |  |  | 0 |  |  | 2.5 |  |  | 0 |  |  | 0 |  |  | 14.0645 |  |  | 0.74024 |  |  | 0 |  |  | 0 |  |  | 0
3 | 15 | 18 | 28.5 |  |  |  |  | 2.8 | 301.748 |  | 9.7055 | 0 | 0 | 9.7055 | 0 | 0 |  |  | 5.5746 | 13.0074 |  |  | 0 |  |  | 0 |  |  | 0 |  |  | 0 |  |  | 9.7055 | 0 | 0 | 0 |  |  | 0 |  |  | 0 |  |  | 0 | 0 | 0 | 2.5 |  |  | 0 |  |  | 2.5 |  |  | 0 |  |  | 0 |  |  | 11.5645 |  |  | 0.60866 |  |  | 0 |  |  | 0 |  |  | 0
3 | 16 | 7 | 25.4 |  |  | 467.8167 | 5613.8 | 94.4 | 301.854 | 319.9569 | 13.8127 | 0.039196 | 0.5414 | 13.8127 | 0.19598 | 2.707 | 165.3598 |  | 5.5746 | 438.5352 | 2173.2423 |  | 0.0061728 | 0.076089 |  | 2.707 | 165.3598 |  | 0.98668 | 546.3977 |  | 0.36449 | 3.3043 |  | 13.656 | 28.7693 | 0.034296 | 0.98668 | 546.3977 |  | 0.98668 | 546.3977 |  | 1 | 1 |  | 20 | 0.018104 | 0.034296 | 2.5 | 30 |  | 0 | 43.5353 |  | 2.4819 | 0 |  | 0 | 43.5353 |  | 0 | 0 |  | 9.0826 | 19 |  | 0.47803 | 1 |  | 0 | 0 |  | 0.0022499 | 0.25142 |  | 0.36449 | 2.4983 |  | 0.063407 |  |  | 3.3043 |  |  | 0.20952 | [21 empty] | 73.5353 |  |  |  | 43.5353 |  |  | 62.5353 |  |  | 19 |  | 62.5353 |  |  | 43.5353
3 | 16 | 8 | 26.4 |  |  |  |  | 336.1 | 311.3135 |  | 14.5325 | 1.524 | 22.1474 | 14.5325 | 7.62 | 110.7371 |  |  | 5.5746 | 1561.3526 |  |  | 0.070924 |  |  | 110.7371 |  |  | 239.2191 |  |  | 2.1602 |  |  | 8.4365 | 179.3922 | 1.3335 | 239.2191 |  |  | 239.2191 |  |  | 1 |  |  | 22.2482 | 3.9458 | 1.3335 | 2.5 |  |  | 1.4458 |  |  | 0 |  |  | 0 |  |  | 0 |  |  | 10.5284 |  |  | 0.55413 |  |  | 0 |  |  | 0.15321 |  |  | 2.1602
3 | 16 | 9 | 27.7 |  |  |  |  | 402.8 | 314.948 |  | 14.459 | 1.9357 | 27.9877 | 14.459 | 9.6783 | 139.9387 |  |  | 5.5746 | 1871.2074 |  |  | 0.074785 |  |  | 139.9387 |  |  | 342.4249 |  |  | 2.447 |  |  | 6.7163 | 202.1747 | 1.6937 | 342.4249 |  |  | 342.4249 |  |  | 1 |  |  | 23.9689 | 5.2427 | 1.6937 | 2.5 |  |  | 2.7427 |  |  | 0 |  |  | 0 |  |  | 0 |  |  | 13.2711 |  |  | 0.69848 |  |  | 0 |  |  | 0.183 |  |  | 2.447
3 | 16 | 10 | 29.6 |  |  |  |  | 458.3 | 318.7905 |  | 14.3098 | 2.2794 | 32.6175 | 14.3098 | 11.3969 | 163.0876 |  |  | 5.5746 | 2129.0327 |  |  | 0.076602 |  |  | 163.0876 |  |  | 437.5683 |  |  | 2.683 |  |  | 5.1923 | 219.3917 | 1.9945 | 437.5683 |  |  | 437.5683 |  |  | 1 |  |  | 25.6563 | 6.2587 | 1.9945 | 2.5 |  |  | 3.7587 |  |  | 0 |  |  | 0 |  |  | 0 |  |  | 17.0298 |  |  | 0.8963 |  |  | 0 |  |  | 0.20552 |  |  | 2.683
3 | 16 | 11 | 31 |  |  |  |  | 719.4 | 329.329 |  | 14.0441 | 3.8969 | 54.7283 | 14.0441 | 19.4844 | 273.6414 |  |  | 5.5746 | 3341.9727 |  |  | 0.08188 |  |  | 273.6414 |  |  | 978.1266 |  |  | 3.5745 |  |  | -1.5434 | 286.86 | 3.4098 | 978.1266 |  |  | 978.1266 |  |  | 1 |  |  | 35.1006 | 10.2262 | 3.4098 | 2.5 |  |  | 7.7262 |  |  | 0 |  |  | 5.756 |  |  | 0 |  |  | 19 |  |  | 1 |  |  | 0 |  |  | 0.29268 |  |  | 3.5745
3 | 16 | 12 | 30 |  |  |  |  | 377.8 | 316.373 |  | 14.2659 | 1.7829 | 25.4352 | 14.2659 | 8.9147 | 127.1758 |  |  | 5.5746 | 1755.0699 |  |  | 0.072462 |  |  | 127.1758 |  |  | 302.7083 |  |  | 2.3802 |  |  | 7.1341 | 194.0348 | 1.5601 | 302.7083 |  |  | 302.7083 |  |  | 1 |  |  | 23.2862 | 4.7705 | 1.5601 | 2.5 |  |  | 2.2705 |  |  | 0 |  |  | 2.2705 |  |  | 0 |  |  | 19 |  |  | 1 |  |  | 0 |  |  | 0.17248 |  |  | 2.3802
3 | 16 | 13 | 32.5 |  |  |  |  | 883.3 | 336.5655 |  | 13.7468 | 4.9175 | 67.6004 | 13.7468 | 24.5876 | 338.002 |  |  | 5.5746 | 4103.3701 |  |  | 0.082372 |  |  | 338.002 |  |  | 1386.564 |  |  | 4.1022 |  |  | -5.9233 | 322.2441 | 4.3028 | 1386.564 |  |  | 1386.564 |  |  | 1 |  |  | 41.6018 | 12.231 | 4.3028 | 2.5 |  |  | 9.731 |  |  | 0 |  |  | 9.731 |  |  | 0 |  |  | 19 |  |  | 1 |  |  | 0 |  |  | 0.33791 |  |  | 4.1022
3 | 16 | 14 | 33.4 |  |  |  |  | 905.6 | 338.246 |  | 13.6496 | 5.0577 | 69.0354 | 13.6496 | 25.2884 | 345.177 |  |  | 5.5746 | 4206.9648 |  |  | 0.082049 |  |  | 345.177 |  |  | 1446.2607 |  |  | 4.1899 |  |  | -6.5811 | 326.8038 | 4.4255 | 1446.2607 |  |  | 1446.2607 |  |  | 1 |  |  | 42.5092 | 12.4852 | 4.4255 | 2.5 |  |  | 9.9852 |  |  | 0 |  |  | 9.9852 |  |  | 0 |  |  | 19 |  |  | 1 |  |  | 0 |  |  | 0.34378 |  |  | 4.1899
3 | 16 | 15 | 33.4 |  |  |  |  | 630.6 | 328.621 |  | 13.9315 | 3.3487 | 46.6519 | 13.9315 | 16.7433 | 233.2597 |  |  | 5.5746 | 2929.4523 |  |  | 0.079626 |  |  | 233.2597 |  |  | 779.1581 |  |  | 3.3403 |  |  | 0.53691 | 265.9174 | 2.9301 | 779.1581 |  |  | 779.1581 |  |  | 1 |  |  | 31.7276 | 9.012 | 2.9301 | 2.5 |  |  | 6.512 |  |  | 0 |  |  | 6.512 |  |  | 0 |  |  | 19 |  |  | 1 |  |  | 0 |  |  | 0.26597 |  |  | 3.3403
3 | 16 | 16 | 32.6 |  |  |  |  | 494.4 | 323.054 |  | 14.0643 | 2.5047 | 35.2269 | 14.0643 | 12.5235 | 176.1343 |  |  | 5.5746 | 2296.7352 |  |  | 0.076689 |  |  | 176.1343 |  |  | 504.024 |  |  | 2.8616 |  |  | 4.0456 | 229.9793 | 2.1916 | 504.024 |  |  | 504.024 |  |  | 1 |  |  | 26.8516 | 6.8883 | 2.1916 | 2.5 |  |  | 4.3883 |  |  | 0 |  |  | 4.3883 |  |  | 0 |  |  | 19 |  |  | 1 |  |  | 0 |  |  | 0.21945 |  |  | 2.8616
3 | 16 | 17 | 32 |  |  |  |  | 261.1 | 314.2885 |  | 13.9836 | 1.0649 | 14.8914 | 13.9836 | 5.3246 | 74.4572 |  |  | 5.5746 | 1212.9401 |  |  | 0.061386 |  |  | 74.4572 |  |  | 139.7322 |  |  | 1.8767 |  |  | 9.7239 | 149.9583 | 0.93181 | 139.7322 |  |  | 139.7322 |  |  | 1 |  |  | 20.8716 | 2.4568 | 0.93181 | 2.5 |  |  | 0 |  |  | 0.043174 |  |  | 0 |  |  | 0 |  |  | 18.9568 |  |  | 0.99773 |  |  | 0 |  |  | 0.1152 |  |  | 1.8767
3 | 16 | 18 | 31.2 |  |  |  |  | 50 | 306.1 |  | 12.6933 | 0 | 0 | 12.6933 | 0 | 0 |  |  | 5.5746 | 232.275 |  |  | 0 |  |  | 0 |  |  | 0 |  |  | 0 |  |  | 12.6933 | 0 | 0 | 0 |  |  | 0 |  |  | 0 |  |  | 0 | 0 | 0 | 2.5 |  |  | 0 |  |  | 2.5 |  |  | 0 |  |  | 0 |  |  | 16.4568 |  |  | 0.86615 |  |  | 0 |  |  | 0 |  |  | 0
3 | 17 | 7 | 24.5 |  |  | 412.0333 | 4944.4 | 44.4 | 299.204 | 317.9795 | 13.1654 | 0 | 0 | 13.1654 | 0 | 0 | 143.8839 |  | 5.5746 | 206.2602 | 1914.1009 |  | 0 | 0.07517 |  | 0 | 143.8839 |  | 0 | 462.2913 |  | 0 | 3.2129 |  | 13.1654 | 0 | 0 | 0 | 462.2913 |  | 0 | 462.2913 |  | 0 | 1 |  | 0 | 0 | 0 | 2.5 | 30 |  | 0 | 33.5954 |  | 2.5 | 0 |  | 0 | 33.5954 |  | 0 | 0 |  | 13.9568 | 19 |  | 0.73457 | 1 |  | 0 | 0 |  | 0 | 0.24152 |  | 0 | 2.2465 |  | 0.062642 |  |  | 3.2129 |  |  | 0.20127 | [21 empty] | 63.5954 |  |  |  | 33.5954 |  |  | 52.5954 |  |  | 19 |  | 52.5954 |  |  | 33.5954
3 | 17 | 8 | 26.1 |  |  |  |  | 202.8 | 306.348 |  | 14.3348 | 0.7043 | 10.096 | 14.3348 | 3.5215 | 50.4801 |  |  | 5.5746 | 942.1074 |  |  | 0.053582 |  |  | 50.4801 |  |  | 75.1551 |  |  | 1.4888 |  |  | 11.5176 | 121.9526 | 0.61626 | 75.1551 |  |  | 75.1551 |  |  | 1 |  |  | 20.2674 | 1.3608 | 0.61626 | 2.5 |  |  | 0 |  |  | 1.1392 |  |  | 0 |  |  | 0 |  |  | 12.8176 |  |  | 0.67461 |  |  | 0 |  |  | 0.079773 |  |  | 1.4888
3 | 17 | 9 | 28 |  |  |  |  | 472.2 | 317.677 |  | 14.4355 | 2.364 | 34.126 | 14.4355 | 11.8201 | 170.6298 |  |  | 5.5746 | 2193.6051 |  |  | 0.077785 |  |  | 170.6298 |  |  | 462.1665 |  |  | 2.7086 |  |  | 4.9794 | 223.4281 | 2.0685 | 462.1665 |  |  | 462.1665 |  |  | 1 |  |  | 26.0983 | 6.4986 | 2.0685 | 2.5 |  |  | 3.9986 |  |  | 0 |  |  | 0 |  |  | 0 |  |  | 16.8162 |  |  | 0.88506 |  |  | 0 |  |  | 0.21069 |  |  | 2.7086
3 | 17 | 10 | 30.7 |  |  |  |  | 716.7 | 328.9345 |  | 14.0701 | 3.8798 | 54.5891 | 14.0701 | 19.3989 | 272.9457 |  |  | 5.5746 | 3329.4299 |  |  | 0.08198 |  |  | 272.9457 |  |  | 971.6979 |  |  | 3.56 |  |  | -1.449 | 286.2302 | 3.3948 | 971.6979 |  |  | 971.6979 |  |  | 1 |  |  | 34.9939 | 10.19 | 3.3948 | 2.5 |  |  | 7.69 |  |  | 0 |  |  | 5.5062 |  |  | 0 |  |  | 19 |  |  | 1 |  |  | 0 |  |  | 0.29185 |  |  | 3.56
3 | 17 | 11 | 31.8 |  |  |  |  | 858.3 | 334.9905 |  | 13.8313 | 4.761 | 65.8503 | 13.8313 | 23.8048 | 329.2514 |  |  | 5.5746 | 3987.2326 |  |  | 0.082576 |  |  | 329.2514 |  |  | 1320.8769 |  |  | 4.0118 |  |  | -5.2126 | 317.0729 | 4.1658 | 1320.8769 |  |  | 1320.8769 |  |  | 1 |  |  | 40.5915 | 11.9415 | 4.1658 | 2.5 |  |  | 9.4415 |  |  | 0 |  |  | 9.4415 |  |  | 0 |  |  | 19 |  |  | 1 |  |  | 0 |  |  | 0.33128 |  |  | 4.0118
3 | 17 | 12 | 32.5 |  |  |  |  | 625 | 327.525 |  | 14.0064 | 3.3131 | 46.4039 | 14.0064 | 16.5653 | 232.0193 |  |  | 5.5746 | 2903.4375 |  |  | 0.079912 |  |  | 232.0193 |  |  | 766.7653 |  |  | 3.3047 |  |  | 0.75414 | 264.5001 | 2.8989 | 766.7653 |  |  | 766.7653 |  |  | 1 |  |  | 31.5129 | 8.9291 | 2.8989 | 2.5 |  |  | 6.4291 |  |  | 0 |  |  | 6.4291 |  |  | 0 |  |  | 19 |  |  | 1 |  |  | 0 |  |  | 0.26409 |  |  | 3.3047
3 | 17 | 13 | 32.3 |  |  |  |  | 652.8 | 328.298 |  | 14.001 | 3.4852 | 48.7959 | 14.001 | 17.4259 | 243.9795 |  |  | 5.5746 | 3032.5824 |  |  | 0.080453 |  |  | 243.9795 |  |  | 827.289 |  |  | 3.3908 |  |  | 0.060255 | 271.2839 | 3.0495 | 827.289 |  |  | 827.289 |  |  | 1 |  |  | 32.5566 | 9.3251 | 3.0495 | 2.5 |  |  | 6.8251 |  |  | 0 |  |  | 6.8251 |  |  | 0 |  |  | 19 |  |  | 1 |  |  | 0 |  |  | 0.2728 |  |  | 3.3908
3 | 17 | 14 | 33 |  |  |  |  | 611.1 | 327.5385 |  | 13.9767 | 3.2274 | 45.1086 | 13.9767 | 16.137 | 225.5428 |  |  | 5.5746 | 2838.8651 |  |  | 0.079448 |  |  | 225.5428 |  |  | 737.2239 |  |  | 3.2687 |  |  | 1.0671 | 261.0587 | 2.824 | 737.2239 |  |  | 737.2239 |  |  | 1 |  |  | 30.9988 | 8.7275 | 2.824 | 2.5 |  |  | 6.2275 |  |  | 0 |  |  | 6.2275 |  |  | 0 |  |  | 19 |  |  | 1 |  |  | 0 |  |  | 0.25969 |  |  | 3.2687
3 | 17 | 15 | 32.6 |  |  |  |  | 327.8 | 317.223 |  | 14.0227 | 1.4761 | 20.6991 | 14.0227 | 7.3806 | 103.4956 |  |  | 5.5746 | 1522.7949 |  |  | 0.067964 |  |  | 103.4956 |  |  | 228.0337 |  |  | 2.2033 |  |  | 8.1183 | 176.5514 | 1.2916 | 228.0337 |  |  | 228.0337 |  |  | 1 |  |  | 22.0751 | 3.7908 | 1.2916 | 2.5 |  |  | 1.2908 |  |  | 0 |  |  | 1.2908 |  |  | 0 |  |  | 19 |  |  | 1 |  |  | 0 |  |  | 0.14975 |  |  | 2.2033
3 | 17 | 16 | 31.3 |  |  |  |  | 244.4 | 313.004 |  | 14.0087 | 0.96186 | 13.4744 | 14.0087 | 4.8093 | 67.3719 |  |  | 5.5746 | 1135.3602 |  |  | 0.05934 |  |  | 67.3719 |  |  | 119.9456 |  |  | 1.7804 |  |  | 10.1613 | 142.5169 | 0.84162 | 119.9456 |  |  | 119.9456 |  |  | 1 |  |  | 20.6557 | 2.131 | 0.84162 | 2.5 |  |  | 0 |  |  | 0.36903 |  |  | 0 |  |  | 0 |  |  | 18.631 |  |  | 0.98058 |  |  | 0 |  |  | 0.10565 |  |  | 1.7804
3 | 17 | 17 | 31.4 |  |  |  |  | 161.1 | 310.1885 |  | 13.7391 | 0.44968 | 6.1782 | 13.7391 | 2.2484 | 30.8908 |  |  | 5.5746 | 748.39 |  |  | 0.041276 |  |  | 30.8908 |  |  | 38.3418 |  |  | 1.2412 |  |  | 11.9404 | 97.4456 | 0.39347 | 38.3418 |  |  | 38.3418 |  |  | 1 |  |  | 20.071 | 0.70103 | 0.39347 | 2.5 |  |  | 0 |  |  | 1.799 |  |  | 0 |  |  | 0 |  |  | 16.832 |  |  | 0.88589 |  |  | 0 |  |  | 0.051232 |  |  | 1.2412
3 | 17 | 18 | 30.7 |  |  |  |  | 27.8 | 304.823 |  | 12.1124 | 0 | 0 | 12.1124 | 0 | 0 |  |  | 5.5746 | 129.1449 |  |  | 0 |  |  | 0 |  |  | 0 |  |  | 0 |  |  | 12.1124 | 0 | 0 | 0 |  |  | 0 |  |  | 0 |  |  | 0 | 0 | 0 | 2.5 |  |  | 0 |  |  | 2.5 |  |  | 0 |  |  | 0 |  |  | 14.332 |  |  | 0.75432 |  |  | 0 |  |  | 0 |  |  | 0
3 | 18 | 7 | 24.8 |  |  | 310.2 | 3722.4 | 30.6 | 299.021 | 312.357 | 12.75 | 0 | 0 | 12.75 | 0 | 0 | 101.5814 |  | 5.5746 | 142.1523 | 1441.0341 |  | 0 | 0.070492 |  | 0 | 101.5814 |  | 0 | 293.3683 |  | 0 | 2.888 |  | 12.75 | 0 | 0 | 0 | 293.3683 |  | 0 | 293.3683 |  | 0 | 1 |  | 0 | 0 | 0 | 2.5 | 30 |  | 0 | 14.8754 |  | 2.5 | 0 |  | 0 | 14.8754 |  | 0 | 0 |  | 11.832 | 19 |  | 0.62274 | 1 |  | 0 | 0 |  | 0 | 0.20358 |  | 0 | 1.6976 |  | 0.058743 |  |  | 2.888 |  |  | 0.16965 | [21 empty] | 44.8754 |  |  |  | 14.8754 |  |  | 33.8754 |  |  | 19 |  | 33.8754 |  |  | 14.8754
3 | 18 | 8 | 25.2 |  |  |  |  | 102.8 | 301.948 |  | 13.9045 | 0.090639 | 1.2603 | 13.9045 | 0.4532 | 6.3014 |  |  | 5.5746 | 477.5574 |  |  | 0.013195 |  |  | 6.3014 |  |  | 3.4697 |  |  | 0.55062 |  |  | 13.5419 | 43.7491 | 0.079309 | 3.4697 |  |  | 3.4697 |  |  | 1 |  |  | 20.0006 | 0.063662 | 0.079309 | 2.5 |  |  | 0 |  |  | 2.4363 |  |  | 0 |  |  | 0 |  |  | 9.3957 |  |  | 0.49451 |  |  | 0 |  |  | 0.0072655 |  |  | 0.55062
3 | 18 | 9 | 26 |  |  |  |  | 252.8 | 307.998 |  | 14.461 | 1.0114 | 14.6264 | 14.461 | 5.0572 | 73.1319 |  |  | 5.5746 | 1174.3824 |  |  | 0.062273 |  |  | 73.1319 |  |  | 129.3382 |  |  | 1.7686 |  |  | 10.4153 | 146.1439 | 0.88501 | 129.3382 |  |  | 129.3382 |  |  | 1 |  |  | 20.7552 | 2.2868 | 0.88501 | 2.5 |  |  | 0 |  |  | 0.21317 |  |  | 0 |  |  | 0 |  |  | 9.1825 |  |  | 0.48329 |  |  | 0 |  |  | 0.11013 |  |  | 1.7686
3 | 18 | 10 | 26.4 |  |  |  |  | 80.6 | 302.371 |  | 13.583 | 0 | 0 | 13.583 | 0 | 0 |  |  | 5.5746 | 374.4273 |  |  | 0 |  |  | 0 |  |  | 0 |  |  | 0 |  |  | 13.583 | 0 | 0 | 0 |  |  | 0 |  |  | 0 |  |  | 0 | 0 | 0 | 2.5 |  |  | 0 |  |  | 2.5 |  |  | 0 |  |  | 0 |  |  | 6.6825 |  |  | 0.35171 |  |  | 0 |  |  | 0 |  |  | 0
3 | 18 | 11 | 26.2 |  |  |  |  | 494.4 | 316.654 |  | 14.5735 | 2.4997 | 36.4294 | 14.5735 | 12.4985 | 182.147 |  |  | 5.5746 | 2296.7352 |  |  | 0.079307 |  |  | 182.147 |  |  | 502.5182 |  |  | 2.7589 |  |  | 4.5747 | 229.75 | 2.1872 | 502.5182 |  |  | 502.5182 |  |  | 1 |  |  | 26.8245 | 6.8747 | 2.1872 | 2.5 |  |  | 4.3747 |  |  | 0 |  |  | 0 |  |  | 0 |  |  | 11.0572 |  |  | 0.58196 |  |  | 0 |  |  | 0.2188 |  |  | 2.7589
3 | 18 | 12 | 29.6 |  |  |  |  | 775 | 329.875 |  | 14.0967 | 4.2404 | 59.7752 | 14.0967 | 21.2018 | 298.8759 |  |  | 5.5746 | 3600.2625 |  |  | 0.083015 |  |  | 298.8759 |  |  | 1110.2585 |  |  | 3.7148 |  |  | -2.8647 | 299.2354 | 3.7103 | 1110.2585 |  |  | 1110.2585 |  |  | 1 |  |  | 37.2632 | 10.934 | 3.7103 | 2.5 |  |  | 8.434 |  |  | 0 |  |  | 0.49114 |  |  | 0 |  |  | 19 |  |  | 1 |  |  | 0 |  |  | 0.30838 |  |  | 3.7148
3 | 18 | 13 | 29.8 |  |  |  |  | 563.9 | 322.6865 |  | 14.2582 | 2.9322 | 41.8078 | 14.2582 | 14.661 | 209.0388 |  |  | 5.5746 | 2619.5975 |  |  | 0.079798 |  |  | 209.0388 |  |  | 638.4243 |  |  | 3.0541 |  |  | 2.5294 | 248.8331 | 2.5657 | 638.4243 |  |  | 638.4243 |  |  | 1 |  |  | 29.2586 | 8.0074 | 2.5657 | 2.5 |  |  | 5.5074 |  |  | 0 |  |  | 5.5074 |  |  | 0 |  |  | 19 |  |  | 1 |  |  | 0 |  |  | 0.24371 |  |  | 3.0541
3 | 18 | 14 | 30.4 |  |  |  |  | 508.3 | 321.3405 |  | 14.2352 | 2.5889 | 36.8533 | 14.2352 | 12.9444 | 184.2666 |  |  | 5.5746 | 2361.3077 |  |  | 0.078036 |  |  | 184.2666 |  |  | 529.6497 |  |  | 2.8744 |  |  | 3.8797 | 233.8126 | 2.2653 | 529.6497 |  |  | 529.6497 |  |  | 1 |  |  | 27.3128 | 7.1163 | 2.2653 | 2.5 |  |  | 4.6163 |  |  | 0 |  |  | 4.6163 |  |  | 0 |  |  | 19 |  |  | 1 |  |  | 0 |  |  | 0.2243 |  |  | 2.8744
3 | 18 | 15 | 30.4 |  |  |  |  | 405.6 | 317.746 |  | 14.2427 | 1.9547 | 27.8396 | 14.2427 | 9.7733 | 139.1978 |  |  | 5.5746 | 1884.2148 |  |  | 0.073876 |  |  | 139.1978 |  |  | 347.4765 |  |  | 2.4963 |  |  | 6.4241 | 203.164 | 1.7103 | 347.4765 |  |  | 347.4765 |  |  | 1 |  |  | 24.057 | 5.3005 | 1.7103 | 2.5 |  |  | 2.8005 |  |  | 0 |  |  | 2.8005 |  |  | 0 |  |  | 19 |  |  | 1 |  |  | 0 |  |  | 0.18441 |  |  | 2.4963
3 | 18 | 16 | 31 |  |  |  |  | 338.9 | 316.0115 |  | 14.1618 | 1.5437 | 21.8615 | 14.1618 | 7.7185 | 109.3077 |  |  | 5.5746 | 1574.36 |  |  | 0.06943 |  |  | 109.3077 |  |  | 243.8715 |  |  | 2.2311 |  |  | 7.9871 | 180.5477 | 1.3507 | 243.8715 |  |  | 243.8715 |  |  | 1 |  |  | 22.3212 | 4.0094 | 1.3507 | 2.5 |  |  | 1.5094 |  |  | 0 |  |  | 1.5094 |  |  | 0 |  |  | 19 |  |  | 1 |  |  | 0 |  |  | 0.1549 |  |  | 2.2311
3 | 18 | 17 | 30.4 |  |  |  |  | 127.8 | 308.023 |  | 13.6442 | 0.24493 | 3.3418 | 13.6442 | 1.2246 | 16.7092 |  |  | 5.5746 | 593.6949 |  |  | 0.028144 |  |  | 16.7092 |  |  | 15.4126 |  |  | 0.9224 |  |  | 12.6645 | 71.9168 | 0.21431 | 15.4126 |  |  | 15.4126 |  |  | 1 |  |  | 20.0115 | 0.28264 | 0.21431 | 2.5 |  |  | 0 |  |  | 2.2174 |  |  | 0 |  |  | 0 |  |  | 16.7826 |  |  | 0.8833 |  |  | 0 |  |  | 0.025961 |  |  | 0.9224
3 | 18 | 18 | 30 |  |  |  |  | 41.7 | 304.6095 |  | 12.6107 | 0 | 0 | 12.6107 | 0 | 0 |  |  | 5.5746 | 193.7174 |  |  | 0 |  |  | 0 |  |  | 0 |  |  | 0 |  |  | 12.6107 | 0 | 0 | 0 |  |  | 0 |  |  | 0 |  |  | 0 | 0 | 0 | 2.5 |  |  | 0 |  |  | 2.5 |  |  | 0 |  |  | 0 |  |  | 14.2826 |  |  | 0.75172 |  |  | 0 |  |  | 0 |  |  | 0
3 | 19 | 7 | 24.5 |  |  | 402.0917 | 4825.1 | 52.8 | 299.498 | 317.2065 | 13.3405 | 0 | 0 | 13.3405 | 0 | 0 | 139.2522 |  | 5.5746 | 245.2824 | 1867.9168 |  | 0 | 0.074549 |  | 0 | 139.2522 |  | 0 | 449.4085 |  | 0 | 3.2273 |  | 13.3405 | 0 | 0 | 0 | 449.4085 |  | 0 | 449.4085 |  | 0 | 1 |  | 0 | 0 | 0 | 2.5 | 30 |  | 0 | 30.4916 |  | 2.5 | 0 |  | 0 | 30.4916 |  | 0 | 0 |  | 11.7826 | 19 |  | 0.62014 | 1 |  | 0 | 0 |  | 0 | 0.24059 |  | 0 | 2.2062 |  | 0.062125 |  |  | 3.2273 |  |  | 0.20049 | [21 empty] | 60.4916 |  |  |  | 30.4916 |  |  | 49.4916 |  |  | 19 |  | 49.4916 |  |  | 30.4916
3 | 19 | 8 | 25.8 |  |  |  |  | 202.8 | 306.048 |  | 14.3597 | 0.70421 | 10.1122 | 14.3597 | 3.521 | 50.5609 |  |  | 5.5746 | 942.1074 |  |  | 0.053668 |  |  | 50.5609 |  |  | 75.1397 |  |  | 1.4861 |  |  | 11.5429 | 121.9443 | 0.61618 | 75.1397 |  |  | 75.1397 |  |  | 1 |  |  | 20.2673 | 1.3605 | 0.61618 | 2.5 |  |  | 0 |  |  | 1.1395 |  |  | 0 |  |  | 0 |  |  | 10.6432 |  |  | 0.56017 |  |  | 0 |  |  | 0.079757 |  |  | 1.4861
3 | 19 | 9 | 28.4 |  |  |  |  | 277.8 | 311.273 |  | 14.3058 | 1.1662 | 16.683 | 14.3058 | 5.8309 | 83.4151 |  |  | 5.5746 | 1290.5199 |  |  | 0.064637 |  |  | 83.4151 |  |  | 160.1268 |  |  | 1.9196 |  |  | 9.6411 | 156.9253 | 1.0204 | 160.1268 |  |  | 160.1268 |  |  | 1 |  |  | 21.118 | 2.7826 | 1.0204 | 2.5 |  |  | 0.28256 |  |  | 0 |  |  | 0 |  |  | 0 |  |  | 10.9257 |  |  | 0.57504 |  |  | 0 |  |  | 0.12408 |  |  | 1.9196
3 | 19 | 10 | 28.8 |  |  |  |  | 530.6 | 320.521 |  | 14.3537 | 2.7254 | 39.1197 | 14.3537 | 13.6271 | 195.5987 |  |  | 5.5746 | 2464.9023 |  |  | 0.079354 |  |  | 195.5987 |  |  | 572.0953 |  |  | 2.9248 |  |  | 3.452 | 239.8986 | 2.3847 | 572.0953 |  |  | 572.0953 |  |  | 1 |  |  | 28.0749 | 7.478 | 2.3847 | 2.5 |  |  | 4.978 |  |  | 0 |  |  | 0 |  |  | 0 |  |  | 15.9037 |  |  | 0.83704 |  |  | 0 |  |  | 0.2321 |  |  | 2.9248
3 | 19 | 11 | 31 |  |  |  |  | 833.3 | 333.3155 |  | 13.9227 | 4.6044 | 64.1059 | 13.9227 | 23.022 | 320.5294 |  |  | 5.5746 | 3871.0952 |  |  | 0.082801 |  |  | 320.5294 |  |  | 1256.2583 |  |  | 3.9193 |  |  | -4.4948 | 311.8157 | 4.0288 | 1256.2583 |  |  | 1256.2583 |  |  | 1 |  |  | 39.5852 | 11.6461 | 4.0288 | 2.5 |  |  | 9.1461 |  |  | 0 |  |  | 6.0498 |  |  | 0 |  |  | 19 |  |  | 1 |  |  | 0 |  |  | 0.32452 |  |  | 3.9193
3 | 19 | 12 | 31.6 |  |  |  |  | 788.9 | 332.3615 |  | 13.9261 | 4.3292 | 60.2887 | 13.9261 | 21.6459 | 301.4434 |  |  | 5.5746 | 3664.8349 |  |  | 0.082253 |  |  | 301.4434 |  |  | 1145.3203 |  |  | 3.7995 |  |  | -3.3905 | 302.3528 | 3.788 | 1145.3203 |  |  | 1145.3203 |  |  | 1 |  |  | 37.8271 | 11.1111 | 3.788 | 2.5 |  |  | 8.6111 |  |  | 0 |  |  | 8.6111 |  |  | 0 |  |  | 19 |  |  | 1 |  |  | 0 |  |  | 0.31252 |  |  | 3.7995
3 | 19 | 13 | 32.5 |  |  |  |  | 844.4 | 335.204 |  | 13.7935 | 4.6754 | 64.4906 | 13.7935 | 23.3771 | 322.453 |  |  | 5.5746 | 3922.6602 |  |  | 0.082203 |  |  | 322.453 |  |  | 1285.4376 |  |  | 3.9864 |  |  | -4.9082 | 314.2114 | 4.091 | 1285.4376 |  |  | 1285.4376 |  |  | 1 |  |  | 40.0412 | 11.7809 | 4.091 | 2.5 |  |  | 9.2809 |  |  | 0 |  |  | 9.2809 |  |  | 0 |  |  | 19 |  |  | 1 |  |  | 0 |  |  | 0.3277 |  |  | 3.9864
3 | 19 | 14 | 32 |  |  |  |  | 350 | 317.4 |  | 14.089 | 1.6127 | 22.7209 | 14.089 | 8.0633 | 113.6044 |  |  | 5.5746 | 1625.925 |  |  | 0.069871 |  |  | 113.6044 |  |  | 260.3972 |  |  | 2.2921 |  |  | 7.6383 | 184.5371 | 1.4111 | 260.3972 |  |  | 260.3972 |  |  | 1 |  |  | 22.585 | 4.2311 | 1.4111 | 2.5 |  |  | 1.7311 |  |  | 0 |  |  | 1.7311 |  |  | 0 |  |  | 19 |  |  | 1 |  |  | 0 |  |  | 0.16015 |  |  | 2.2921
3 | 19 | 15 | 32 |  |  |  |  | 430.6 | 320.221 |  | 14.1182 | 2.11 | 29.7897 | 14.1182 | 10.5501 | 148.9483 |  |  | 5.5746 | 2000.3523 |  |  | 0.074461 |  |  | 148.9483 |  |  | 389.7185 |  |  | 2.6165 |  |  | 5.6781 | 211.084 | 1.8463 | 389.7185 |  |  | 389.7185 |  |  | 1 |  |  | 24.8015 | 5.7664 | 1.8463 | 2.5 |  |  | 3.2664 |  |  | 0 |  |  | 3.2664 |  |  | 0 |  |  | 19 |  |  | 1 |  |  | 0 |  |  | 0.19482 |  |  | 2.6165
3 | 19 | 16 | 32.6 |  |  |  |  | 291.7 | 315.9595 |  | 13.9823 | 1.2536 | 17.5287 | 13.9823 | 6.2682 | 87.6436 |  |  | 5.5746 | 1355.0923 |  |  | 0.064677 |  |  | 87.6436 |  |  | 178.475 |  |  | 2.0364 |  |  | 8.9677 | 162.7037 | 1.0969 | 178.475 |  |  | 178.475 |  |  | 1 |  |  | 21.3579 | 3.0666 | 1.0969 | 2.5 |  |  | 0.56656 |  |  | 0 |  |  | 0.56656 |  |  | 0 |  |  | 19 |  |  | 1 |  |  | 0 |  |  | 0.13171 |  |  | 2.0364
3 | 19 | 17 | 30.5 |  |  |  |  | 197.2 | 310.552 |  | 13.9521 | 0.67129 | 9.3658 | 13.9521 | 3.3564 | 46.8291 |  |  | 5.5746 | 916.0926 |  |  | 0.051118 |  |  | 46.8291 |  |  | 69.9326 |  |  | 1.4934 |  |  | 11.2669 | 119.0597 | 0.58737 | 69.9326 |  |  | 69.9326 |  |  | 1 |  |  | 20.2323 | 1.2684 | 0.58737 | 2.5 |  |  | 0 |  |  | 1.2316 |  |  | 0 |  |  | 0 |  |  | 17.7684 |  |  | 0.93518 |  |  | 0 |  |  | 0.076338 |  |  | 1.4934
3 | 19 | 18 | 30.1 |  |  |  |  | 25 | 304.125 |  | 12.0506 | 0 | 0 | 12.0506 | 0 | 0 |  |  | 5.5746 | 116.1375 |  |  | 0 |  |  | 0 |  |  | 0 |  |  | 0 |  |  | 12.0506 | 0 | 0 | 0 |  |  | 0 |  |  | 0 |  |  | 0 | 0 | 0 | 2.5 |  |  | 0 |  |  | 2.5 |  |  | 0 |  |  | 0 |  |  | 15.2684 |  |  | 0.8036 |  |  | 0 |  |  | 0 |  |  | 0
3 | 20 | 7 | 25.2 |  |  | 314.8083 | 3777.7 | 41.7 | 299.8095 | 312.8766 | 13.0386 | 0 | 0 | 13.0386 | 0 | 0 | 104.1416 |  | 5.5746 | 193.7174 | 1462.4421 |  | 0 | 0.071211 |  | 0 | 104.1416 |  | 0 | 299.9615 |  | 0 | 2.8803 |  | 13.0386 | 0 | 0 | 0 | 299.9615 |  | 0 | 299.9615 |  | 0 | 1 |  | 0 | 0 | 0 | 2.5 | 30 |  | 0 | 15.8457 |  | 2.5 | 0 |  | 0 | 15.8457 |  | 0 | 0 |  | 12.7684 | 19 |  | 0.67202 | 1 |  | 0 | 0 |  | 0 | 0.20511 |  | 0 | 1.7662 |  | 0.059342 |  |  | 2.8803 |  |  | 0.17092 | [21 empty] | 45.8457 |  |  |  | 15.8457 |  |  | 34.8457 |  |  | 19 |  | 34.8457 |  |  | 15.8457
3 | 20 | 8 | 26.2 |  |  |  |  | 122.2 | 303.627 |  | 13.9642 | 0.20974 | 2.9289 | 13.9642 | 1.0487 | 14.6443 |  |  | 5.5746 | 567.6801 |  |  | 0.025797 |  |  | 14.6443 |  |  | 12.2136 |  |  | 0.83401 |  |  | 13.1253 | 66.5507 | 0.18352 | 12.2136 |  |  | 12.2136 |  |  | 1 |  |  | 20.0072 | 0.22402 | 0.18352 | 2.5 |  |  | 0 |  |  | 2.276 |  |  | 0 |  |  | 0 |  |  | 10.4925 |  |  | 0.55223 |  |  | 0 |  |  | 0.021515 |  |  | 0.83401
3 | 20 | 9 | 26.9 |  |  |  |  | 344.4 | 312.104 |  | 14.4979 | 1.5754 | 22.8395 | 14.4979 | 7.8768 | 114.1976 |  |  | 5.5746 | 1599.9102 |  |  | 0.071378 |  |  | 114.1976 |  |  | 251.4154 |  |  | 2.2016 |  |  | 8.1964 | 182.3905 | 1.3784 | 251.4154 |  |  | 251.4154 |  |  | 1 |  |  | 22.4408 | 4.1114 | 1.3784 | 2.5 |  |  | 1.6114 |  |  | 0 |  |  | 0 |  |  | 0 |  |  | 12.1038 |  |  | 0.63704 |  |  | 0 |  |  | 0.15714 |  |  | 2.2016
3 | 20 | 10 | 29 |  |  |  |  | 458.3 | 318.1905 |  | 14.3577 | 2.279 | 32.7205 | 14.3577 | 11.3948 | 163.6025 |  |  | 5.5746 | 2129.0327 |  |  | 0.076844 |  |  | 163.6025 |  |  | 437.4435 |  |  | 2.6738 |  |  | 5.2419 | 219.3709 | 1.9941 | 437.4435 |  |  | 437.4435 |  |  | 1 |  |  | 25.6541 | 6.2575 | 1.9941 | 2.5 |  |  | 3.7575 |  |  | 0 |  |  | 0 |  |  | 0 |  |  | 15.8613 |  |  | 0.8348 |  |  | 0 |  |  | 0.20547 |  |  | 2.6738
3 | 20 | 11 | 28.2 |  |  |  |  | 272.2 | 310.877 |  | 14.3136 | 1.1316 | 16.1978 | 14.3136 | 5.6582 | 80.9889 |  |  | 5.5746 | 1264.5051 |  |  | 0.064048 |  |  | 80.9889 |  |  | 153.066 |  |  | 1.89 |  |  | 9.7871 | 154.584 | 0.99018 | 153.066 |  |  | 153.066 |  |  | 1 |  |  | 21.0302 | 2.671 | 0.99018 | 2.5 |  |  | 0.17097 |  |  | 0 |  |  | 0 |  |  | 0 |  |  | 16.0323 |  |  | 0.8438 |  |  | 0 |  |  | 0.12105 |  |  | 1.89
3 | 20 | 12 | 29.3 |  |  |  |  | 597.2 | 323.352 |  | 14.2775 | 3.1378 | 44.7999 | 14.2775 | 15.689 | 223.9994 |  |  | 5.5746 | 2774.2926 |  |  | 0.080741 |  |  | 223.9994 |  |  | 706.7347 |  |  | 3.1551 |  |  | 1.7263 | 257.409 | 2.7456 | 706.7347 |  |  | 706.7347 |  |  | 1 |  |  | 30.4651 | 8.5131 | 2.7456 | 2.5 |  |  | 6.0131 |  |  | 0 |  |  | 3.0454 |  |  | 0 |  |  | 19 |  |  | 1 |  |  | 0 |  |  | 0.25474 |  |  | 3.1551
3 | 20 | 13 | 30.8 |  |  |  |  | 638.9 | 326.3115 |  | 14.1296 | 3.3975 | 48.0054 | 14.1296 | 16.9875 | 240.0269 |  |  | 5.5746 | 2968.01 |  |  | 0.080871 |  |  | 240.0269 |  |  | 796.2657 |  |  | 3.3174 |  |  | 0.53965 | 267.8496 | 2.9728 | 796.2657 |  |  | 796.2657 |  |  | 1 |  |  | 32.0232 | 9.1249 | 2.9728 | 2.5 |  |  | 6.6249 |  |  | 0 |  |  | 6.6249 |  |  | 0 |  |  | 19 |  |  | 1 |  |  | 0 |  |  | 0.26828 |  |  | 3.3174
3 | 20 | 14 | 32.2 |  |  |  |  | 708.3 | 330.1405 |  | 13.9608 | 3.8293 | 53.4609 | 13.9608 | 19.1467 | 267.3045 |  |  | 5.5746 | 3290.4077 |  |  | 0.081238 |  |  | 267.3045 |  |  | 952.8106 |  |  | 3.5645 |  |  | -1.3565 | 284.3635 | 3.3507 | 952.8106 |  |  | 952.8106 |  |  | 1 |  |  | 34.6793 | 10.0825 | 3.3507 | 2.5 |  |  | 7.5825 |  |  | 0 |  |  | 7.5825 |  |  | 0 |  |  | 19 |  |  | 1 |  |  | 0 |  |  | 0.28957 |  |  | 3.5645
3 | 20 | 15 | 32 |  |  |  |  | 336.1 | 316.9135 |  | 14.0786 | 1.527 | 21.4975 | 14.0786 | 7.6348 | 107.4875 |  |  | 5.5746 | 1561.3526 |  |  | 0.068843 |  |  | 107.4875 |  |  | 239.9184 |  |  | 2.2321 |  |  | 7.9707 | 179.5669 | 1.3361 | 239.9184 |  |  | 239.9184 |  |  | 1 |  |  | 22.2591 | 3.9554 | 1.3361 | 2.5 |  |  | 1.4554 |  |  | 0 |  |  | 1.4554 |  |  | 0 |  |  | 19 |  |  | 1 |  |  | 0 |  |  | 0.15366 |  |  | 2.2321
3 | 20 | 16 | 28.8 |  |  |  |  | 175 | 308.075 |  | 14.0153 | 0.53438 | 7.4895 | 14.0153 | 2.6719 | 37.4474 |  |  | 5.5746 | 812.9625 |  |  | 0.046063 |  |  | 37.4474 |  |  | 49.67 |  |  | 1.3264 |  |  | 11.8778 | 106.2273 | 0.46758 | 49.67 |  |  | 49.67 |  |  | 1 |  |  | 20.1185 | 0.90601 | 0.46758 | 2.5 |  |  | 0 |  |  | 1.594 |  |  | 0 |  |  | 0 |  |  | 17.406 |  |  | 0.91611 |  |  | 0 |  |  | 0.061097 |  |  | 1.3264
3 | 20 | 17 | 27.9 |  |  |  |  | 80.6 | 303.871 |  | 13.4531 | 0 | 0 | 13.4531 | 0 | 0 |  |  | 5.5746 | 374.4273 |  |  | 0 |  |  | 0 |  |  | 0 |  |  | 0 |  |  | 13.4531 | 0 | 0 | 0 |  |  | 0 |  |  | 0 |  |  | 0 | 0 | 0 | 2.5 |  |  | 0 |  |  | 2.5 |  |  | 0 |  |  | 0 |  |  | 14.906 |  |  | 0.78453 |  |  | 0 |  |  | 0 |  |  | 0
3 | 20 | 18 | 28 |  |  |  |  | 2.8 | 301.248 |  | 9.7553 | 0 | 0 | 9.7553 | 0 | 0 |  |  | 5.5746 | 13.0074 |  |  | 0 |  |  | 0 |  |  | 0 |  |  | 0 |  |  | 9.7553 | 0 | 0 | 0 |  |  | 0 |  |  | 0 |  |  | 0 | 0 | 0 | 2.5 |  |  | 0 |  |  | 2.5 |  |  | 0 |  |  | 0 |  |  | 12.406 |  |  | 0.65295 |  |  | 0 |  |  | 0 |  |  | 0
3 | 21 | 7 | 25.2 |  |  | 309.25 | 3711 | 22.2 | 299.127 | 312.0571 | 12.3682 | 0 | 0 | 12.3682 | 0 | 0 | 110.2791 |  | 5.5746 | 103.1301 | 1436.6209 |  | 0 | 0.076763 |  | 0 | 110.2791 |  | 0 | 392.9418 |  | 0 | 3.5632 |  | 12.3682 | 0 | 0 | 0 | 392.9418 |  | 0 | 392.9418 |  | 0 | 1 |  | 0 | 0 | 0 | 2.5 | 30 |  | 0 | 18.4213 |  | 2.5 | 0 |  | 0 | 18.4213 |  | 0 | 0 |  | 9.906 | 19 |  | 0.52137 | 1 |  | 0 | 0 |  | 0 | 0.27352 |  | 0 | 1.5542 |  | 0.063969 |  |  | 3.5632 |  |  | 0.22793 | [21 empty] | 48.4213 |  |  |  | 18.4213 |  |  | 37.4213 |  |  | 19 |  | 37.4213 |  |  | 18.4213
3 | 21 | 8 | 26 |  |  |  |  | 211.1 | 306.5385 |  | 14.3666 | 0.75524 | 10.8503 | 14.3666 | 3.7762 | 54.2514 |  |  | 5.5746 | 980.6651 |  |  | 0.055321 |  |  | 54.2514 |  |  | 83.4541 |  |  | 1.5383 |  |  | 11.3457 | 126.2857 | 0.66084 | 83.4541 |  |  | 83.4541 |  |  | 1 |  |  | 20.3278 | 1.5066 | 0.66084 | 2.5 |  |  | 0 |  |  | 0.99342 |  |  | 0 |  |  | 0 |  |  | 8.9126 |  |  | 0.46908 |  |  | 0 |  |  | 0.085099 |  |  | 1.5383
3 | 21 | 9 | 28.7 |  |  |  |  | 577.8 | 322.073 |  | 14.3371 | 3.0172 | 43.2578 | 14.3371 | 15.086 | 216.2889 |  |  | 5.5746 | 2684.1699 |  |  | 0.080579 |  |  | 216.2889 |  |  | 666.3846 |  |  | 3.081 |  |  | 2.2683 | 252.4139 | 2.64 | 666.3846 |  |  | 666.3846 |  |  | 1 |  |  | 29.7541 | 8.2188 | 2.64 | 2.5 |  |  | 5.7188 |  |  | 0 |  |  | 0 |  |  | 0 |  |  | 14.6314 |  |  | 0.77008 |  |  | 0 |  |  | 0.24826 |  |  | 3.081
3 | 21 | 10 | 30 |  |  |  |  | 594.4 | 323.954 |  | 14.2241 | 3.1211 | 44.3953 | 14.2241 | 15.6056 | 221.9765 |  |  | 5.5746 | 2761.2852 |  |  | 0.080389 |  |  | 221.9765 |  |  | 701.1091 |  |  | 3.1585 |  |  | 1.7397 | 256.7242 | 2.731 | 701.1091 |  |  | 701.1091 |  |  | 1 |  |  | 30.3663 | 8.4728 | 2.731 | 2.5 |  |  | 5.9728 |  |  | 0 |  |  | 1.6042 |  |  | 0 |  |  | 19 |  |  | 1 |  |  | 0 |  |  | 0.25391 |  |  | 3.1585
3 | 21 | 11 | 31.8 |  |  |  |  | 786.1 | 332.4635 |  | 13.9136 | 4.312 | 59.9959 | 13.9136 | 21.5601 | 299.9794 |  |  | 5.5746 | 3651.8276 |  |  | 0.082145 |  |  | 299.9794 |  |  | 1138.5209 |  |  | 3.7953 |  |  | -3.3345 | 301.7533 | 3.773 | 1138.5209 |  |  | 1138.5209 |  |  | 1 |  |  | 37.7181 | 11.0771 | 3.773 | 2.5 |  |  | 8.5771 |  |  | 0 |  |  | 8.5771 |  |  | 0 |  |  | 19 |  |  | 1 |  |  | 0 |  |  | 0.31177 |  |  | 3.7953
3 | 21 | 12 | 33 |  |  |  |  | 1022.2 | 341.927 |  | 13.526 | 5.7842 | 78.2368 | 13.526 | 28.9209 | 391.1842 |  |  | 5.5746 | 4748.6301 |  |  | 0.082378 |  |  | 391.1842 |  |  | 1768.8151 |  |  | 4.5217 |  |  | -9.6107 | 349.4881 | 5.0612 | 1768.8151 |  |  | 1768.8151 |  |  | 1 |  |  | 47.2508 | 13.7375 | 5.0612 | 2.5 |  |  | 11.2375 |  |  | 0 |  |  | 11.2375 |  |  | 0 |  |  | 19 |  |  | 1 |  |  | 0 |  |  | 0.37249 |  |  | 4.5217
3 | 21 | 13 | 33 |  |  |  |  | 411.1 | 320.5385 |  | 14.0351 | 1.9903 | 27.9338 | 14.0351 | 9.9514 | 139.6691 |  |  | 5.5746 | 1909.7651 |  |  | 0.073134 |  |  | 139.6691 |  |  | 357.0184 |  |  | 2.5562 |  |  | 6.074 | 205.0069 | 1.7415 | 357.0184 |  |  | 357.0184 |  |  | 1 |  |  | 24.224 | 5.4085 | 1.7415 | 2.5 |  |  | 2.9085 |  |  | 0 |  |  | 2.9085 |  |  | 0 |  |  | 19 |  |  | 1 |  |  | 0 |  |  | 0.18694 |  |  | 2.5562
3 | 21 | 14 | 27.8 |  |  |  |  | 83.3 | 303.8655 |  | 13.4924 | 0 | 0 | 13.4924 | 0 | 0 |  |  | 5.5746 | 386.9701 |  |  | 0 |  |  | 0 |  |  | 0 |  |  | 0 |  |  | 13.4924 | 0 | 0 | 0 |  |  | 0 |  |  | 0 |  |  | 0 | 0 | 0 | 2.5 |  |  | 0 |  |  | 2.5 |  |  | 0 |  |  | 0 |  |  | 16.5 |  |  | 0.86842 |  |  | 0 |  |  | 0 |  |  | 0
3 | 21 | 15 | 24.7 |  |  |  |  | 2.8 | 297.948 |  | 10.084 | 0 | 0 | 10.084 | 0 | 0 |  |  | 5.5746 | 13.0074 |  |  | 0 |  |  | 0 |  |  | 0 |  |  | 0 |  |  | 10.084 | 0 | 0 | 0 |  |  | 0 |  |  | 0 |  |  | 0 | 0 | 0 | 2.5 |  |  | 0 |  |  | 2.5 |  |  | 0 |  |  | 0 |  |  | 14 |  |  | 0.73684 |  |  | 0 |  |  | 0 |  |  | 0
3 | 21 | 16 | 25.6 |  |  |  |  | 0 | 298.75 |  | 0 | 0 | 0 | 0 | 0 | 0 |  |  | 5.5746 | 0 | [5 empty] | 0 |  |  | 0 |  |  | 0 |  |  | 0 | 0 | 0 | 0 |  |  | 0 |  |  | 0 |  |  | 0 | 0 | 0 | 2.5 |  |  | 0 |  |  | 2.5 |  |  | 0 |  |  | 0 |  |  | 11.5 |  |  | 0.60526 |  |  | 0 | [5 empty] | 0
3 | 21 | 17 | 25.7 |  |  |  |  | 0 | 298.85 |  | 0 | 0 | 0 | 0 | 0 | 0 |  |  | 5.5746 | 0 | [5 empty] | 0 |  |  | 0 |  |  | 0 |  |  | 0 | 0 | 0 | 0 |  |  | 0 |  |  | 0 |  |  | 0 | 0 | 0 | 2.5 |  |  | 0 |  |  | 2.5 |  |  | 0 |  |  | 0 |  |  | 9 |  |  | 0.47368 |  |  | 0 | [5 empty] | 0
3 | 21 | 18 | 25.5 |  |  |  |  | 0 | 298.65 |  | 0 | 0 | 0 | 0 | 0 | 0 |  |  | 5.5746 | 0 | [5 empty] | 0 |  |  | 0 |  |  | 0 |  |  | 0 | 0 | 0 | 0 |  |  | 0 |  |  | 0 |  |  | 0 | 0 | 0 | 2.5 |  |  | 0 |  |  | 2.5 |  |  | 0 |  |  | 0 |  |  | 6.5 |  |  | 0.34211 |  |  | 0 | [5 empty] | 0
3 | 22 | 7 | 25.3 |  |  | 477.775 | 5733.3 | 52.8 | 300.298 | 319.4055 | 13.2699 | 0 | 0 | 13.2699 | 0 | 0 | 170.0829 |  | 5.5746 | 245.2824 | 2219.5038 |  | 0 | 0.076631 |  | 0 | 170.0829 |  | 0 | 577.3863 |  | 0 | 3.3947 |  | 13.2699 | 0 | 0 | 0 | 577.3863 |  | 0 | 577.3863 |  | 0 | 1 |  | 0 | 0 | 0 | 2.5 | 30 |  | 0 | 45.0633 |  | 2.5 | 0 |  | 0 | 45.0633 |  | 0 | 0 |  | 4 | 19 |  | 0.21053 | 1 |  | 0 | 0 |  | 0 | 0.26014 |  | 0 | 2.4997 |  | 0.063859 |  |  | 3.3947 |  |  | 0.21679 | [21 empty] | 75.0633 |  |  |  | 45.0633 |  |  | 64.0633 |  |  | 19 |  | 64.0633 |  |  | 45.0633
3 | 22 | 8 | 26 |  |  |  |  | 122.2 | 303.427 |  | 13.9812 | 0.2097 | 2.9319 | 13.9812 | 1.0485 | 14.6594 |  |  | 5.5746 | 567.6801 |  |  | 0.025823 |  |  | 14.6594 |  |  | 12.2102 |  |  | 0.83292 |  |  | 13.1424 | 66.5446 | 0.18349 | 12.2102 |  |  | 12.2102 |  |  | 1 |  |  | 20.0072 | 0.22396 | 0.18349 | 2.5 |  |  | 0 |  |  | 2.276 |  |  | 0 |  |  | 0 |  |  | 1.724 |  |  | 0.090735 |  |  | 0 |  |  | 0.021509 |  |  | 0.83292
3 | 22 | 9 | 27.3 |  |  |  |  | 436.1 | 315.7135 |  | 14.4947 | 2.1408 | 31.0296 | 14.4947 | 10.7038 | 155.1482 |  |  | 5.5746 | 2025.9026 |  |  | 0.076582 |  |  | 155.1482 |  |  | 398.2636 |  |  | 2.567 |  |  | 5.9317 | 212.6156 | 1.8732 | 398.2636 |  |  | 398.2636 |  |  | 1 |  |  | 24.9535 | 5.857 | 1.8732 | 2.5 |  |  | 3.357 |  |  | 0 |  |  | 0 |  |  | 0 |  |  | 5.0809 |  |  | 0.26742 |  |  | 0 |  |  | 0.19659 |  |  | 2.567
3 | 22 | 10 | 27.9 |  |  |  |  | 450 | 316.8 |  | 14.4463 | 2.2269 | 32.1709 | 14.4463 | 11.1347 | 160.8546 |  |  | 5.5746 | 2090.475 |  |  | 0.076946 |  |  | 160.8546 |  |  | 422.5523 |  |  | 2.6269 |  |  | 5.5385 | 216.8528 | 1.9486 | 422.5523 |  |  | 422.5523 |  |  | 1 |  |  | 25.3872 | 6.108 | 1.9486 | 2.5 |  |  | 3.608 |  |  | 0 |  |  | 0 |  |  | 0 |  |  | 8.6889 |  |  | 0.45731 |  |  | 0 |  |  | 0.20213 |  |  | 2.6269
3 | 22 | 11 | 28 |  |  |  |  | 583.3 | 321.5655 |  | 14.389 | 3.0506 | 43.8946 | 14.389 | 15.2529 | 219.4732 |  |  | 5.5746 | 2709.7202 |  |  | 0.080995 |  |  | 219.4732 |  |  | 677.4743 |  |  | 3.0868 |  |  | 2.1866 | 253.8064 | 2.6693 | 677.4743 |  |  | 677.4743 |  |  | 1 |  |  | 29.95 | 8.301 | 2.6693 | 2.5 |  |  | 5.801 |  |  | 0 |  |  | 0 |  |  | 0 |  |  | 14.4899 |  |  | 0.76263 |  |  | 0 |  |  | 0.25002 |  |  | 3.0868
3 | 22 | 12 | 30 |  |  |  |  | 813.9 | 331.6365 |  | 14.0226 | 4.4825 | 62.8565 | 14.0226 | 22.4125 | 314.2826 |  |  | 5.5746 | 3780.9725 |  |  | 0.083122 |  |  | 314.2826 |  |  | 1206.7042 |  |  | 3.8396 |  |  | -3.9074 | 307.6606 | 3.9222 | 1206.7042 |  |  | 1206.7042 |  |  | 1 |  |  | 38.8047 | 11.4117 | 3.9222 | 2.5 |  |  | 8.9117 |  |  | 0 |  |  | 4.4016 |  |  | 0 |  |  | 19 |  |  | 1 |  |  | 0 |  |  | 0.31915 |  |  | 3.8396
3 | 22 | 13 | 31.8 |  |  |  |  | 886.1 | 335.9635 |  | 13.7975 | 4.934 | 68.0766 | 13.7975 | 24.6699 | 340.3828 |  |  | 5.5746 | 4116.3776 |  |  | 0.08269 |  |  | 340.3828 |  |  | 1393.5292 |  |  | 4.094 |  |  | -5.9384 | 322.7828 | 4.3172 | 1393.5292 |  |  | 1393.5292 |  |  | 1 |  |  | 41.7082 | 12.2611 | 4.3172 | 2.5 |  |  | 9.7611 |  |  | 0 |  |  | 9.7611 |  |  | 0 |  |  | 19 |  |  | 1 |  |  | 0 |  |  | 0.33853 |  |  | 4.094
3 | 22 | 14 | 32.2 |  |  |  |  | 891.7 | 336.5595 |  | 13.7596 | 4.9694 | 68.3773 | 13.7596 | 24.847 | 341.8864 |  |  | 5.5746 | 4142.3924 |  |  | 0.082534 |  |  | 341.8864 |  |  | 1408.564 |  |  | 4.12 |  |  | -6.118 | 323.9394 | 4.3482 | 1408.564 |  |  | 1408.564 |  |  | 1 |  |  | 41.9374 | 12.3256 | 4.3482 | 2.5 |  |  | 9.8256 |  |  | 0 |  |  | 9.8256 |  |  | 0 |  |  | 19 |  |  | 1 |  |  | 0 |  |  | 0.34004 |  |  | 4.12
3 | 22 | 15 | 33 |  |  |  |  | 538.9 | 325.0115 |  | 14.0172 | 2.7803 | 38.972 | 14.0172 | 13.9015 | 194.86 |  |  | 5.5746 | 2503.4599 |  |  | 0.077836 |  |  | 194.86 |  |  | 589.4611 |  |  | 3.025 |  |  | 2.8961 | 242.3018 | 2.4328 | 589.4611 |  |  | 589.4611 |  |  | 1 |  |  | 28.3858 | 7.6206 | 2.4328 | 2.5 |  |  | 5.1206 |  |  | 0 |  |  | 5.1206 |  |  | 0 |  |  | 19 |  |  | 1 |  |  | 0 |  |  | 0.23546 |  |  | 3.025
3 | 22 | 16 | 32.7 |  |  |  |  | 575 | 325.975 |  | 14.0229 | 3.0035 | 42.1177 | 14.0229 | 15.0175 | 210.5887 |  |  | 5.5746 | 2671.1625 |  |  | 0.078838 |  |  | 210.5887 |  |  | 661.8534 |  |  | 3.1429 |  |  | 2.0089 | 251.8405 | 2.6281 | 661.8534 |  |  | 661.8534 |  |  | 1 |  |  | 29.674 | 8.185 | 2.6281 | 2.5 |  |  | 5.685 |  |  | 0 |  |  | 5.685 |  |  | 0 |  |  | 19 |  |  | 1 |  |  | 0 |  |  | 0.24778 |  |  | 3.1429
3 | 22 | 17 | 32.5 |  |  |  |  | 269.4 | 315.079 |  | 13.957 | 1.1162 | 15.5793 | 13.957 | 5.5812 | 77.8965 |  |  | 5.5746 | 1251.4977 |  |  | 0.062243 |  |  | 77.8965 |  |  | 149.9527 |  |  | 1.925 |  |  | 9.492 | 153.5288 | 0.97671 | 149.9527 |  |  | 149.9527 |  |  | 1 |  |  | 20.9923 | 2.6214 | 0.97671 | 2.5 |  |  | 0.12137 |  |  | 0 |  |  | 0.12137 |  |  | 0 |  |  | 19 |  |  | 1 |  |  | 0 |  |  | 0.11982 |  |  | 1.925
3 | 22 | 18 | 27.7 |  |  |  |  | 113.9 | 304.8365 |  | 13.7783 | 0.15912 | 2.1924 | 13.7783 | 0.79559 | 10.9619 |  |  | 5.5746 | 529.1225 |  |  | 0.020717 |  |  | 10.9619 |  |  | 8.0705 |  |  | 0.73623 |  |  | 13.1418 | 57.9658 | 0.13923 | 8.0705 |  |  | 8.0705 |  |  | 1 |  |  | 20.0032 | 0.14806 | 0.13923 | 2.5 |  |  | 0 |  |  | 2.3519 |  |  | 0 |  |  | 0 |  |  | 16.6481 |  |  | 0.87621 |  |  | 0 |  |  | 0.015253 |  |  | 0.73623
3 | 23 | 7 | 24 |  |  | 510.1833 | 6122.2 | 94.4 | 300.454 | 321.4897 | 13.9331 | 0.038987 | 0.54321 | 13.9331 | 0.19494 | 2.7161 | 184.3203 |  | 5.5746 | 438.5352 | 2370.0567 |  | 0.0061935 | 0.07777 |  | 2.7161 | 184.3203 |  | 0.97882 | 630.7299 |  | 0.36038 | 3.4219 |  | 13.7772 | 28.6927 | 0.034114 | 0.97882 | 630.7299 |  | 0.97882 | 630.7299 |  | 1 | 1 |  | 20 | 0.01796 | 0.034114 | 2.5 | 30 |  | 0 | 52.2344 |  | 2.482 | 0 |  | 0 | 52.2344 |  | 0 | 0 |  | 14.166 | 19 |  | 0.74558 | 1 |  | 0 | 0 |  | 0.002232 | 0.26612 |  | 0.36038 | 2.659 |  | 0.064809 |  |  | 3.4219 |  |  | 0.22177 | [21 empty] | 82.2344 |  |  |  | 52.2344 |  |  | 71.2344 |  |  | 19 |  | 71.2344 |  |  | 52.2344
3 | 23 | 8 | 26.4 |  |  |  |  | 313.9 | 310.5365 |  | 14.5131 | 1.3874 | 20.135 | 14.5131 | 6.9368 | 100.6751 |  |  | 5.5746 | 1458.2224 |  |  | 0.06904 |  |  | 100.6751 |  |  | 207.7806 |  |  | 2.0639 |  |  | 8.9637 | 171.1617 | 1.2139 | 207.7806 |  |  | 207.7806 |  |  | 1 |  |  | 21.7712 | 3.5023 | 1.2139 | 2.5 |  |  | 1.0023 |  |  | 0 |  |  | 0 |  |  | 0 |  |  | 15.1683 |  |  | 0.79833 |  |  | 0 |  |  | 0.14249 |  |  | 2.0639
3 | 23 | 9 | 28.8 |  |  |  |  | 575 | 322.075 |  | 14.3308 | 3 | 42.9921 | 14.3308 | 14.9998 | 214.9603 |  |  | 5.5746 | 2671.1625 |  |  | 0.080474 |  |  | 214.9603 |  |  | 660.6845 |  |  | 3.0735 |  |  | 2.331 | 251.6921 | 2.625 | 660.6845 |  |  | 660.6845 |  |  | 1 |  |  | 29.6533 | 8.1763 | 2.625 | 2.5 |  |  | 5.6763 |  |  | 0 |  |  | 1.8446 |  |  | 0 |  |  | 19 |  |  | 1 |  |  | 0 |  |  | 0.24734 |  |  | 3.0735
3 | 23 | 10 | 30.7 |  |  |  |  | 630.6 | 325.921 |  | 14.1438 | 3.346 | 47.3247 | 14.1438 | 16.7299 | 236.6235 |  |  | 5.5746 | 2929.4523 |  |  | 0.080774 |  |  | 236.6235 |  |  | 778.2209 |  |  | 3.2889 |  |  | 0.7599 | 265.8108 | 2.9277 | 778.2209 |  |  | 778.2209 |  |  | 1 |  |  | 31.7114 | 9.0058 | 2.9277 | 2.5 |  |  | 6.5058 |  |  | 0 |  |  | 6.5058 |  |  | 0 |  |  | 19 |  |  | 1 |  |  | 0 |  |  | 0.26565 |  |  | 3.2889
3 | 23 | 11 | 31.7 |  |  |  |  | 847.2 | 334.502 |  | 13.8522 | 4.6918 | 64.9915 | 13.8522 | 23.4589 | 324.9575 |  |  | 5.5746 | 3935.6676 |  |  | 0.082567 |  |  | 324.9575 |  |  | 1292.1871 |  |  | 3.9765 |  |  | -4.9149 | 314.7604 | 4.1053 | 1292.1871 |  |  | 1292.1871 |  |  | 1 |  |  | 40.1463 | 11.8117 | 4.1053 | 2.5 |  |  | 9.3117 |  |  | 0 |  |  | 9.3117 |  |  | 0 |  |  | 19 |  |  | 1 |  |  | 0 |  |  | 0.32833 |  |  | 3.9765
3 | 23 | 12 | 31.5 |  |  |  |  | 522.2 | 322.927 |  | 14.143 | 2.6757 | 37.8426 | 14.143 | 13.3786 | 189.2129 |  |  | 5.5746 | 2425.8801 |  |  | 0.077998 |  |  | 189.2129 |  |  | 556.52 |  |  | 2.9412 |  |  | 3.4401 | 237.7015 | 2.3413 | 556.52 |  |  | 556.52 |  |  | 1 |  |  | 27.7955 | 7.3475 | 2.3413 | 2.5 |  |  | 4.8475 |  |  | 0 |  |  | 4.8475 |  |  | 0 |  |  | 19 |  |  | 1 |  |  | 0 |  |  | 0.22941 |  |  | 2.9412
3 | 23 | 13 | 32.3 |  |  |  |  | 830.6 | 334.521 |  | 13.8251 | 4.5893 | 63.4476 | 13.8251 | 22.9466 | 317.238 |  |  | 5.5746 | 3858.5523 |  |  | 0.082217 |  |  | 317.238 |  |  | 1250.0896 |  |  | 3.9405 |  |  | -4.5322 | 311.3045 | 4.0156 | 1250.0896 |  |  | 1250.0896 |  |  | 1 |  |  | 39.4884 | 11.6173 | 4.0156 | 2.5 |  |  | 9.1173 |  |  | 0 |  |  | 9.1173 |  |  | 0 |  |  | 19 |  |  | 1 |  |  | 0 |  |  | 0.32398 |  |  | 3.9405
3 | 23 | 14 | 33.8 |  |  |  |  | 850 | 336.7 |  | 13.6863 | 4.712 | 64.4898 | 13.6863 | 23.56 | 322.4488 |  |  | 5.5746 | 3948.675 |  |  | 0.08166 |  |  | 322.4488 |  |  | 1300.5552 |  |  | 4.0334 |  |  | -5.1618 | 315.4384 | 4.123 | 1300.5552 |  |  | 1300.5552 |  |  | 1 |  |  | 40.2764 | 11.8498 | 4.123 | 2.5 |  |  | 9.3498 |  |  | 0 |  |  | 9.3498 |  |  | 0 |  |  | 19 |  |  | 1 |  |  | 0 |  |  | 0.32936 |  |  | 4.0334
3 | 23 | 15 | 32.6 |  |  |  |  | 711.1 | 330.6385 |  | 13.927 | 3.8472 | 53.5795 | 13.927 | 19.2359 | 267.8974 |  |  | 5.5746 | 3303.4151 |  |  | 0.081097 |  |  | 267.8974 |  |  | 959.4716 |  |  | 3.5815 |  |  | -1.4617 | 285.0246 | 3.3663 | 959.4716 |  |  | 959.4716 |  |  | 1 |  |  | 34.7904 | 10.1206 | 3.3663 | 2.5 |  |  | 7.6206 |  |  | 0 |  |  | 7.6206 |  |  | 0 |  |  | 19 |  |  | 1 |  |  | 0 |  |  | 0.29045 |  |  | 3.5815
3 | 23 | 16 | 32.4 |  |  |  |  | 425 | 320.425 |  | 14.0856 | 2.0757 | 29.2376 | 14.0856 | 10.3786 | 146.1879 |  |  | 5.5746 | 1974.3375 |  |  | 0.074044 |  |  | 146.1879 |  |  | 380.2515 |  |  | 2.6011 |  |  | 5.7827 | 209.3607 | 1.8163 | 380.2515 |  |  | 380.2515 |  |  | 1 |  |  | 24.6336 | 5.6647 | 1.8163 | 2.5 |  |  | 3.1647 |  |  | 0 |  |  | 3.1647 |  |  | 0 |  |  | 19 |  |  | 1 |  |  | 0 |  |  | 0.1926 |  |  | 2.6011
3 | 23 | 17 | 32.4 |  |  |  |  | 294.4 | 315.854 |  | 14.0022 | 1.2702 | 17.7853 | 14.0022 | 6.3509 | 88.9264 |  |  | 5.5746 | 1367.6352 |  |  | 0.065022 |  |  | 88.9264 |  |  | 182.0191 |  |  | 2.0469 |  |  | 8.9215 | 163.7736 | 1.1114 | 182.0191 |  |  | 182.0191 |  |  | 1 |  |  | 21.406 | 3.1204 | 1.1114 | 2.5 |  |  | 0.62043 |  |  | 0 |  |  | 0.62043 |  |  | 0 |  |  | 19 |  |  | 1 |  |  | 0 |  |  | 0.13309 |  |  | 2.0469
3 | 23 | 18 | 29.2 |  |  |  |  | 27.8 | 303.323 |  | 12.2485 | 0 | 0 | 12.2485 | 0 | 0 |  |  | 5.5746 | 129.1449 |  |  | 0 |  |  | 0 |  |  | 0 |  |  | 0 |  |  | 12.2485 | 0 | 0 | 0 |  |  | 0 |  |  | 0 |  |  | 0 | 0 | 0 | 2.5 |  |  | 0 |  |  | 2.5 |  |  | 0 |  |  | 0 |  |  | 16.5 |  |  | 0.86842 |  |  | 0 |  |  | 0 |  |  | 0
3 | 24 | 7 | 25.3 |  |  | 402.5417 | 4830.5 | 50 | 300.2 | 316.814 | 13.2151 | 0 | 0 | 13.2151 | 0 | 0 | 143.6388 |  | 5.5746 | 232.275 | 1870.0073 |  | 0 | 0.076812 |  | 0 | 143.6388 |  | 0 | 500.3651 |  | 0 | 3.4835 |  | 13.2151 | 0 | 0 | 0 | 500.3651 |  | 0 | 500.3651 |  | 0 | 1 |  | 0 | 0 | 0 | 2.5 | 30 |  | 0 | 33.8164 |  | 2.5 | 0 |  | 0 | 33.8164 |  | 0 | 0 |  | 14 | 19 |  | 0.73684 | 1 |  | 0 | 0 |  | 0 | 0.26757 |  | 0 | 2.0501 |  | 0.06401 |  |  | 3.4835 |  |  | 0.22298 | [21 empty] | 63.8164 |  |  |  | 33.8164 |  |  | 52.8164 |  |  | 19 |  | 52.8164 |  |  | 33.8164
3 | 24 | 8 | 26 |  |  |  |  | 169.4 | 305.079 |  | 14.2272 | 0.49924 | 7.1028 | 14.2272 | 2.4962 | 35.5139 |  |  | 5.5746 | 786.9477 |  |  | 0.045129 |  |  | 35.5139 |  |  | 44.8519 |  |  | 1.2629 |  |  | 12.2303 | 102.6751 | 0.43683 | 44.8519 |  |  | 44.8519 |  |  | 1 |  |  | 20.0969 | 0.819 | 0.43683 | 2.5 |  |  | 0 |  |  | 1.681 |  |  | 0 |  |  | 0 |  |  | 12.319 |  |  | 0.64837 |  |  | 0 |  |  | 0.056995 |  |  | 1.2629
3 | 24 | 9 | 27.8 |  |  |  |  | 475 | 317.575 |  | 14.4509 | 2.3812 | 34.41 | 14.4509 | 11.9058 | 172.0502 |  |  | 5.5746 | 2206.6125 |  |  | 0.07797 |  |  | 172.0502 |  |  | 467.2007 |  |  | 2.7155 |  |  | 4.9263 | 224.2364 | 2.0835 | 467.2007 |  |  | 467.2007 |  |  | 1 |  |  | 26.1888 | 6.5467 | 2.0835 | 2.5 |  |  | 4.0467 |  |  | 0 |  |  | 0 |  |  | 0 |  |  | 16.3657 |  |  | 0.86135 |  |  | 0 |  |  | 0.21173 |  |  | 2.7155
3 | 24 | 10 | 30.5 |  |  |  |  | 672.2 | 327.177 |  | 14.1261 | 3.6036 | 50.9045 | 14.1261 | 18.0179 | 254.5223 |  |  | 5.5746 | 3122.7051 |  |  | 0.081507 |  |  | 254.5223 |  |  | 869.8009 |  |  | 3.4174 |  |  | -0.2882 | 275.8533 | 3.1531 | 869.8009 |  |  | 869.8009 |  |  | 1 |  |  | 33.2819 | 9.5906 | 3.1531 | 2.5 |  |  | 7.0906 |  |  | 0 |  |  | 4.4563 |  |  | 0 |  |  | 19 |  |  | 1 |  |  | 0 |  |  | 0.27854 |  |  | 3.4174
3 | 24 | 11 | 31.4 |  |  |  |  | 769.4 | 331.479 |  | 13.9626 | 4.2078 | 58.7514 | 13.9626 | 21.0389 | 293.7571 |  |  | 5.5746 | 3574.2477 |  |  | 0.082187 |  |  | 293.7571 |  |  | 1097.4849 |  |  | 3.736 |  |  | -2.8685 | 298.0834 | 3.6818 | 1097.4849 |  |  | 1097.4849 |  |  | 1 |  |  | 37.0568 | 10.8684 | 3.6818 | 2.5 |  |  | 8.3684 |  |  | 0 |  |  | 8.3684 |  |  | 0 |  |  | 19 |  |  | 1 |  |  | 0 |  |  | 0.30705 |  |  | 3.736
3 | 24 | 12 | 32.7 |  |  |  |  | 733.3 | 331.5155 |  | 13.898 | 3.9851 | 55.3849 | 13.898 | 19.9256 | 276.9247 |  |  | 5.5746 | 3406.5451 |  |  | 0.081292 |  |  | 276.9247 |  |  | 1011.534 |  |  | 3.6527 |  |  | -2.0425 | 290.0894 | 3.487 | 1011.534 |  |  | 1011.534 |  |  | 1 |  |  | 35.6531 | 10.4116 | 3.487 | 2.5 |  |  | 7.9116 |  |  | 0 |  |  | 7.9116 |  |  | 0 |  |  | 19 |  |  | 1 |  |  | 0 |  |  | 0.29694 |  |  | 3.6527
3 | 24 | 13 | 33.4 |  |  |  |  | 811.1 | 334.9385 |  | 13.7618 | 4.4695 | 61.508 | 13.7618 | 22.3473 | 307.5398 |  |  | 5.5746 | 3767.9651 |  |  | 0.08162 |  |  | 307.5398 |  |  | 1201.4385 |  |  | 3.9066 |  |  | -4.116 | 307.2124 | 3.9108 | 1201.4385 |  |  | 1201.4385 |  |  | 1 |  |  | 38.7213 | 11.3864 | 3.9108 | 2.5 |  |  | 8.8864 |  |  | 0 |  |  | 8.8864 |  |  | 0 |  |  | 19 |  |  | 1 |  |  | 0 |  |  | 0.31886 |  |  | 3.9066
3 | 24 | 14 | 34.2 |  |  |  |  | 780.6 | 334.671 |  | 13.7329 | 4.2808 | 58.7877 | 13.7329 | 21.404 | 293.9384 |  |  | 5.5746 | 3626.2773 |  |  | 0.081058 |  |  | 293.9384 |  |  | 1126.1783 |  |  | 3.8313 |  |  | -3.3903 | 300.6589 | 3.7457 | 1126.1783 |  |  | 1126.1783 |  |  | 1 |  |  | 37.5198 | 11.0149 | 3.7457 | 2.5 |  |  | 8.5149 |  |  | 0 |  |  | 8.5149 |  |  | 0 |  |  | 19 |  |  | 1 |  |  | 0 |  |  | 0.31056 |  |  | 3.8313
3 | 24 | 15 | 33.9 |  |  |  |  | 297.2 | 317.452 |  | 13.8835 | 1.2881 | 17.8838 | 13.8835 | 6.4407 | 89.4189 |  |  | 5.5746 | 1380.6426 |  |  | 0.064766 |  |  | 89.4189 |  |  | 185.8919 |  |  | 2.0789 |  |  | 8.731 | 164.927 | 1.1271 | 185.8919 |  |  | 185.8919 |  |  | 1 |  |  | 21.4592 | 3.1789 | 1.1271 | 2.5 |  |  | 0.67892 |  |  | 0 |  |  | 0.67892 |  |  | 0 |  |  | 19 |  |  | 1 |  |  | 0 |  |  | 0.13464 |  |  | 2.0789
3 | 24 | 16 | 29.2 |  |  |  |  | 41.7 | 303.8095 |  | 12.6821 | 0 | 0 | 12.6821 | 0 | 0 |  |  | 5.5746 | 193.7174 |  |  | 0 |  |  | 0 |  |  | 0 |  |  | 0 |  |  | 12.6821 | 0 | 0 | 0 |  |  | 0 |  |  | 0 |  |  | 0 | 0 | 0 | 2.5 |  |  | 0 |  |  | 2.5 |  |  | 0 |  |  | 0 |  |  | 16.5 |  |  | 0.86842 |  |  | 0 |  |  | 0 |  |  | 0
3 | 24 | 17 | 25.5 |  |  |  |  | 30.6 | 299.721 |  | 12.6868 | 0 | 0 | 12.6868 | 0 | 0 |  |  | 5.5746 | 142.1523 |  |  | 0 |  |  | 0 |  |  | 0 |  |  | 0 |  |  | 12.6868 | 0 | 0 | 0 |  |  | 0 |  |  | 0 |  |  | 0 | 0 | 0 | 2.5 |  |  | 0 |  |  | 2.5 |  |  | 0 |  |  | 0 |  |  | 14 |  |  | 0.73684 |  |  | 0 |  |  | 0 |  |  | 0
3 | 24 | 18 | 25 |  |  |  |  | 0 | 298.15 |  | 0 | 0 | 0 | 0 | 0 | 0 |  |  | 5.5746 | 0 | [5 empty] | 0 |  |  | 0 |  |  | 0 |  |  | 0 | 0 | 0 | 0 |  |  | 0 |  |  | 0 |  |  | 0 | 0 | 0 | 2.5 |  |  | 0 |  |  | 2.5 |  |  | 0 |  |  | 0 |  |  | 11.5 |  |  | 0.60526 |  |  | 0 | [5 empty] | 0
3 | 25 | 7 | 24.5 |  |  | 400 | 4800 | 100 | 301.15 | 316.775 | 13.9406 | 0.07337 | 1.0228 | 13.9406 | 0.36685 | 5.1141 | 137.8842 |  | 5.5746 | 464.55 | 1858.2 |  | 0.011009 | 0.074203 |  | 5.1141 | 137.8842 |  | 2.527 | 463.9505 |  | 0.49412 | 3.3648 |  | 13.6471 | 39.3614 | 0.064199 | 2.527 | 463.9505 |  | 2.527 | 463.9505 |  | 1 | 1 |  | 20.0003 | 0.046365 | 0.064199 | 2.5 | 30 |  | 0 | 31.1058 |  | 2.4536 | 0 |  | 0 | 31.1058 |  | 0 | 0 |  | 9.0464 | 19 |  | 0.47612 | 1 |  | 0 | 0 |  | 0.0054396 | 0.24968 |  | 0.49412 | 2.0791 |  | 0.061836 |  |  | 3.3648 |  |  | 0.20806 | [21 empty] | 61.1058 |  |  |  | 31.1058 |  |  | 50.1058 |  |  | 19 |  | 50.1058 |  |  | 31.1058
3 | 25 | 8 | 26.2 |  |  |  |  | 244.4 | 307.904 |  | 14.4284 | 0.95989 | 13.8497 | 14.4284 | 4.7994 | 69.2483 |  |  | 5.5746 | 1135.3602 |  |  | 0.060992 |  |  | 69.2483 |  |  | 119.578 |  |  | 1.7268 |  |  | 10.5888 | 142.3712 | 0.8399 | 119.578 |  |  | 119.578 |  |  | 1 |  |  | 20.652 | 2.1248 | 0.8399 | 2.5 |  |  | 0 |  |  | 0.37517 |  |  | 0 |  |  | 0 |  |  | 8.6712 |  |  | 0.45638 |  |  | 0 |  |  | 0.10532 |  |  | 1.7268
3 | 25 | 9 | 28 |  |  |  |  | 369.4 | 314.079 |  | 14.4234 | 1.73 | 24.9522 | 14.4234 | 8.6499 | 124.7608 |  |  | 5.5746 | 1716.0477 |  |  | 0.072702 |  |  | 124.7608 |  |  | 289.3223 |  |  | 2.319 |  |  | 7.5034 | 191.1315 | 1.5137 | 289.3223 |  |  | 289.3223 |  |  | 1 |  |  | 23.0609 | 4.604 | 1.5137 | 2.5 |  |  | 2.104 |  |  | 0 |  |  | 0 |  |  | 0 |  |  | 10.7752 |  |  | 0.56712 |  |  | 0 |  |  | 0.1686 |  |  | 2.319
3 | 25 | 10 | 28.5 |  |  |  |  | 625 | 323.525 |  | 14.3209 | 3.3091 | 47.3896 | 14.3209 | 16.5456 | 236.9481 |  |  | 5.5746 | 2903.4375 |  |  | 0.08161 |  |  | 236.9481 |  |  | 765.3967 |  |  | 3.2302 |  |  | 1.0845 | 264.3426 | 2.8955 | 765.3967 |  |  | 765.3967 |  |  | 1 |  |  | 31.4891 | 8.9199 | 2.8955 | 2.5 |  |  | 6.4199 |  |  | 0 |  |  | 0 |  |  | 0 |  |  | 17.1951 |  |  | 0.90501 |  |  | 0 |  |  | 0.26362 |  |  | 3.2302
3 | 25 | 11 | 31.2 |  |  |  |  | 897.2 | 335.752 |  | 13.83 | 5.0022 | 69.1812 | 13.83 | 25.0112 | 345.9059 |  |  | 5.5746 | 4167.9426 |  |  | 0.082992 |  |  | 345.9059 |  |  | 1422.5461 |  |  | 4.1125 |  |  | -6.1789 | 325.0078 | 4.377 | 1422.5461 |  |  | 1422.5461 |  |  | 1 |  |  | 42.1499 | 12.3852 | 4.377 | 2.5 |  |  | 9.8852 |  |  | 0 |  |  | 8.0803 |  |  | 0 |  |  | 19 |  |  | 1 |  |  | 0 |  |  | 0.34131 |  |  | 4.1125
3 | 25 | 12 | 32.9 |  |  |  |  | 813.9 | 334.5365 |  | 13.7975 | 4.4862 | 61.8989 | 13.7975 | 22.4311 | 309.4943 |  |  | 5.5746 | 3780.9725 |  |  | 0.081856 |  |  | 309.4943 |  |  | 1208.2079 |  |  | 3.9038 |  |  | -4.1474 | 307.7884 | 3.9255 | 1208.2079 |  |  | 1208.2079 |  |  | 1 |  |  | 38.8285 | 11.4189 | 3.9255 | 2.5 |  |  | 8.9189 |  |  | 0 |  |  | 8.9189 |  |  | 0 |  |  | 19 |  |  | 1 |  |  | 0 |  |  | 0.31955 |  |  | 3.9038
3 | 25 | 13 | 34 |  |  |  |  | 641.7 | 329.6095 |  | 13.8761 | 3.4181 | 47.4298 | 13.8761 | 17.0904 | 237.149 |  |  | 5.5746 | 2981.0174 |  |  | 0.079553 |  |  | 237.149 |  |  | 803.5148 |  |  | 3.3882 |  |  | 0.20379 | 268.6599 | 2.9908 | 803.5148 |  |  | 803.5148 |  |  | 1 |  |  | 32.1481 | 9.1722 | 2.9908 | 2.5 |  |  | 6.6722 |  |  | 0 |  |  | 6.6722 |  |  | 0 |  |  | 19 |  |  | 1 |  |  | 0 |  |  | 0.26954 |  |  | 3.3882
3 | 25 | 14 | 34 |  |  |  |  | 608.3 | 328.4405 |  | 13.8999 | 3.211 | 44.6327 | 13.8999 | 16.0551 | 223.1633 |  |  | 5.5746 | 2825.8576 |  |  | 0.078972 |  |  | 223.1633 |  |  | 731.6149 |  |  | 3.2784 |  |  | 1.0558 | 260.3949 | 2.8096 | 731.6149 |  |  | 731.6149 |  |  | 1 |  |  | 30.9008 | 8.6885 | 2.8096 | 2.5 |  |  | 6.1885 |  |  | 0 |  |  | 6.1885 |  |  | 0 |  |  | 19 |  |  | 1 |  |  | 0 |  |  | 0.2589 |  |  | 3.2784
3 | 25 | 15 | 34.4 |  |  |  |  | 325 | 318.925 |  | 13.874 | 1.4598 | 20.2529 | 13.874 | 7.2989 | 101.2645 |  |  | 5.5746 | 1509.7875 |  |  | 0.067072 |  |  | 101.2645 |  |  | 224.2582 |  |  | 2.2146 |  |  | 8.0349 | 175.5717 | 1.2773 | 224.2582 |  |  | 224.2582 |  |  | 1 |  |  | 22.0174 | 3.7378 | 1.2773 | 2.5 |  |  | 1.2378 |  |  | 0 |  |  | 1.2378 |  |  | 0 |  |  | 19 |  |  | 1 |  |  | 0 |  |  | 0.14854 |  |  | 2.2146
3 | 25 | 16 | 26.7 |  |  |  |  | 27.8 | 300.823 |  | 12.4753 | 0 | 0 | 12.4753 | 0 | 0 |  |  | 5.5746 | 129.1449 |  |  | 0 |  |  | 0 |  |  | 0 |  |  | 0 |  |  | 12.4753 | 0 | 0 | 0 |  |  | 0 |  |  | 0 |  |  | 0 | 0 | 0 | 2.5 |  |  | 0 |  |  | 2.5 |  |  | 0 |  |  | 0 |  |  | 16.5 |  |  | 0.86842 |  |  | 0 |  |  | 0 |  |  | 0
3 | 25 | 17 | 27 |  |  |  |  | 91.7 | 303.3595 |  | 13.6492 | 0.022883 | 0.31233 | 13.6492 | 0.11441 | 1.5617 |  |  | 5.5746 | 425.9924 |  |  | 0.0036659 |  |  | 1.5617 |  |  | 0.44013 |  |  | 0.28184 |  |  | 13.5576 | 21.982 | 0.020022 | 0.44013 |  |  | 0.44013 |  |  | 1 |  |  | 20 | 0.0080758 | 0.020022 | 2.5 |  |  | 0 |  |  | 2.4919 |  |  | 0 |  |  | 0 |  |  | 14.0081 |  |  | 0.73727 |  |  | 0 |  |  | 0.0010332 |  |  | 0.28184
3 | 25 | 18 | 28.1 |  |  |  |  | 55.6 | 303.196 |  | 13.075 | 0 | 0 | 13.075 | 0 | 0 |  |  | 5.5746 | 258.2898 |  |  | 0 |  |  | 0 |  |  | 0 |  |  | 0 |  |  | 13.075 | 0 | 0 | 0 |  |  | 0 |  |  | 0 |  |  | 0 | 0 | 0 | 2.5 |  |  | 0 |  |  | 2.5 |  |  | 0 |  |  | 0 |  |  | 11.5081 |  |  | 0.60569 |  |  | 0 |  |  | 0 |  |  | 0
3 | 26 | 7 | 24.4 |  |  | 454.6333 | 5455.6 | 102.8 | 301.148 | 318.7455 | 13.973 | 0.090509 | 1.2647 | 13.973 | 0.45255 | 6.3234 | 159.3928 |  | 5.5746 | 477.5574 | 2111.9992 |  | 0.013241 | 0.07547 |  | 6.3234 | 159.3928 |  | 3.4623 | 546.1921 |  | 0.54753 | 3.4267 |  | 13.611 | 43.7178 | 0.079196 | 3.4623 | 546.1921 |  | 3.4623 | 546.1921 |  | 1 | 1 |  | 20.0006 | 0.063526 | 0.079196 | 2.5 | 30 |  | 0 | 40.179 |  | 2.4365 | 0 |  | 0 | 40.179 |  | 0 | 0 |  | 9.0716 | 19 |  | 0.47745 | 1 |  | 0 | 0 |  | 0.0072499 | 0.25861 |  | 0.54753 | 2.3588 |  | 0.062892 |  |  | 3.4267 |  |  | 0.21551 | [21 empty] | 70.179 |  |  |  | 40.179 |  |  | 59.179 |  |  | 19 |  | 59.179 |  |  | 40.179
3 | 26 | 8 | 25.8 |  |  |  |  | 325 | 310.325 |  | 14.5722 | 1.4554 | 21.2078 | 14.5722 | 7.2768 | 106.0392 |  |  | 5.5746 | 1509.7875 |  |  | 0.070234 |  |  | 106.0392 |  |  | 223.243 |  |  | 2.1053 |  |  | 8.7507 | 175.3063 | 1.2734 | 223.243 |  |  | 223.243 |  |  | 1 |  |  | 22.002 | 3.7235 | 1.2734 | 2.5 |  |  | 1.2235 |  |  | 0 |  |  | 0 |  |  | 0 |  |  | 10.2951 |  |  | 0.54185 |  |  | 0 |  |  | 0.14786 |  |  | 2.1053
3 | 26 | 9 | 27 |  |  |  |  | 500 | 317.65 |  | 14.5081 | 2.5349 | 36.7767 | 14.5081 | 12.6745 | 183.8836 |  |  | 5.5746 | 2322.75 |  |  | 0.079166 |  |  | 183.8836 |  |  | 513.1705 |  |  | 2.7907 |  |  | 4.3685 | 231.3621 | 2.218 | 513.1705 |  |  | 513.1705 |  |  | 1 |  |  | 27.0163 | 6.9706 | 2.218 | 2.5 |  |  | 4.4706 |  |  | 0 |  |  | 0 |  |  | 0 |  |  | 14.7657 |  |  | 0.77714 |  |  | 0 |  |  | 0.22093 |  |  | 2.7907
3 | 26 | 10 | 29 |  |  |  |  | 747.2 | 328.302 |  | 14.1726 | 4.0671 | 57.6411 | 14.1726 | 20.3354 | 288.2054 |  |  | 5.5746 | 3471.1176 |  |  | 0.08303 |  |  | 288.2054 |  |  | 1042.9012 |  |  | 3.6186 |  |  | -2.0957 | 293.0574 | 3.5587 | 1042.9012 |  |  | 1042.9012 |  |  | 1 |  |  | 36.1683 | 10.5815 | 3.5587 | 2.5 |  |  | 8.0815 |  |  | 0 |  |  | 3.8472 |  |  | 0 |  |  | 19 |  |  | 1 |  |  | 0 |  |  | 0.30045 |  |  | 3.6186
3 | 26 | 11 | 31.4 |  |  |  |  | 877.8 | 335.273 |  | 13.8386 | 4.8818 | 67.5569 | 13.8386 | 24.4088 | 337.7844 |  |  | 5.5746 | 4077.8199 |  |  | 0.082835 |  |  | 337.7844 |  |  | 1371.4653 |  |  | 4.0602 |  |  | -5.6884 | 321.0701 | 4.2715 | 1371.4653 |  |  | 1371.4653 |  |  | 1 |  |  | 41.3707 | 12.1654 | 4.2715 | 2.5 |  |  | 9.6654 |  |  | 0 |  |  | 9.6654 |  |  | 0 |  |  | 19 |  |  | 1 |  |  | 0 |  |  | 0.33632 |  |  | 4.0602
3 | 26 | 12 | 32.4 |  |  |  |  | 805.6 | 333.746 |  | 13.8456 | 4.434 | 61.3912 | 13.8456 | 22.1699 | 306.956 |  |  | 5.5746 | 3742.4148 |  |  | 0.082021 |  |  | 306.956 |  |  | 1187.1625 |  |  | 3.8675 |  |  | -3.8903 | 305.9908 | 3.8797 | 1187.1625 |  |  | 1187.1625 |  |  | 1 |  |  | 38.4948 | 11.3173 | 3.8797 | 2.5 |  |  | 8.8173 |  |  | 0 |  |  | 8.8173 |  |  | 0 |  |  | 19 |  |  | 1 |  |  | 0 |  |  | 0.31722 |  |  | 3.8675
3 | 26 | 13 | 33 |  |  |  |  | 813.9 | 334.6365 |  | 13.7898 | 4.4864 | 61.8658 | 13.7898 | 22.4318 | 309.329 |  |  | 5.5746 | 3780.9725 |  |  | 0.081812 |  |  | 309.329 |  |  | 1208.2597 |  |  | 3.9061 |  |  | -4.1557 | 307.7928 | 3.9256 | 1208.2597 |  |  | 1208.2597 |  |  | 1 |  |  | 38.8293 | 11.4192 | 3.9256 | 2.5 |  |  | 8.9192 |  |  | 0 |  |  | 8.9192 |  |  | 0 |  |  | 19 |  |  | 1 |  |  | 0 |  |  | 0.31956 |  |  | 3.9061
3 | 26 | 14 | 33.4 |  |  |  |  | 444.4 | 322.104 |  | 14.0067 | 2.1962 | 30.7621 | 14.0067 | 10.9812 | 153.8105 |  |  | 5.5746 | 2064.4602 |  |  | 0.074504 |  |  | 153.8105 |  |  | 413.8448 |  |  | 2.6906 |  |  | 5.2218 | 215.3529 | 1.9217 | 413.8448 |  |  | 413.8448 |  |  | 1 |  |  | 25.2315 | 6.0191 | 1.9217 | 2.5 |  |  | 3.5191 |  |  | 0 |  |  | 3.5191 |  |  | 0 |  |  | 19 |  |  | 1 |  |  | 0 |  |  | 0.20046 |  |  | 2.6906
3 | 26 | 15 | 32.8 |  |  |  |  | 525 | 324.325 |  | 14.0388 | 2.6941 | 37.822 | 14.0388 | 13.4706 | 189.11 |  |  | 5.5746 | 2438.8875 |  |  | 0.077539 |  |  | 189.11 |  |  | 562.2683 |  |  | 2.9732 |  |  | 3.2623 | 238.5171 | 2.3574 | 562.2683 |  |  | 562.2683 |  |  | 1 |  |  | 27.8987 | 7.3959 | 2.3574 | 2.5 |  |  | 4.8959 |  |  | 0 |  |  | 4.8959 |  |  | 0 |  |  | 19 |  |  | 1 |  |  | 0 |  |  | 0.23054 |  |  | 2.9732
3 | 26 | 16 | 28.8 |  |  |  |  | 113.9 | 305.9365 |  | 13.6845 | 0.15932 | 2.1802 | 13.6845 | 0.79658 | 10.9008 |  |  | 5.5746 | 529.1225 |  |  | 0.020602 |  |  | 10.9008 |  |  | 8.0855 |  |  | 0.74174 |  |  | 13.0473 | 58.0018 | 0.1394 | 8.0855 |  |  | 8.0855 |  |  | 1 |  |  | 20.0032 | 0.14833 | 0.1394 | 2.5 |  |  | 0 |  |  | 2.3517 |  |  | 0 |  |  | 0 |  |  | 16.6483 |  |  | 0.87623 |  |  | 0 |  |  | 0.015281 |  |  | 0.74174
3 | 26 | 17 | 29.4 |  |  |  |  | 136.1 | 307.3135 |  | 13.7793 | 0.29567 | 4.0742 | 13.7793 | 1.4784 | 20.3708 |  |  | 5.5746 | 632.2526 |  |  | 0.032219 |  |  | 20.3708 |  |  | 20.4426 |  |  | 1.0035 |  |  | 12.5967 | 79.0163 | 0.25871 | 20.4426 |  |  | 20.4426 |  |  | 1 |  |  | 20.0203 | 0.37471 | 0.25871 | 2.5 |  |  | 0 |  |  | 2.1253 |  |  | 0 |  |  | 0 |  |  | 14.523 |  |  | 0.76437 |  |  | 0 |  |  | 0.032333 |  |  | 1.0035
3 | 26 | 18 | 28.8 |  |  |  |  | 63.9 | 304.1865 |  | 13.1519 | 0 | 0 | 13.1519 | 0 | 0 |  |  | 5.5746 | 296.8474 |  |  | 0 |  |  | 0 |  |  | 0 |  |  | 0 |  |  | 13.1519 | 0 | 0 | 0 |  |  | 0 |  |  | 0 |  |  | 0 | 0 | 0 | 2.5 |  |  | 0 |  |  | 2.5 |  |  | 0 |  |  | 0 |  |  | 12.023 |  |  | 0.63279 |  |  | 0 |  |  | 0 |  |  | 0
3 | 27 | 7 | 24.3 |  |  | 440.7417 | 5288.9 | 97.2 | 300.852 | 319.851 | 13.933 | 0.056185 | 0.78282 | 13.933 | 0.28092 | 3.9141 | 155.4101 |  | 5.5746 | 451.5426 | 2047.4654 |  | 0.0086683 | 0.075904 |  | 3.9141 | 155.4101 |  | 1.6933 | 485.3823 |  | 0.43263 | 3.1232 |  | 13.7083 | 34.4445 | 0.049162 | 1.6933 | 485.3823 |  | 1.6933 | 485.3823 |  | 1 | 1 |  | 20.0001 | 0.03107 | 0.049162 | 2.5 | 30 |  | 0 | 40.7399 |  | 2.4689 | 0 |  | 0 | 40.7399 |  | 0 | 0 |  | 9.5541 | 19 |  | 0.50285 | 1 |  | 0 | 0 |  | 0.0037501 | 0.23706 |  | 0.43263 | 2.4442 |  | 0.063253 |  |  | 3.1232 |  |  | 0.19755 | [21 empty] | 70.7399 |  |  |  | 40.7399 |  |  | 59.7399 |  |  | 19 |  | 59.7399 |  |  | 40.7399
3 | 27 | 8 | 26.5 |  |  |  |  | 280.6 | 309.471 |  | 14.4652 | 1.1826 | 17.106 | 14.4652 | 5.9128 | 85.5299 |  |  | 5.5746 | 1303.5273 |  |  | 0.065614 |  |  | 85.5299 |  |  | 163.5137 |  |  | 1.9118 |  |  | 9.735 | 158.024 | 1.0347 | 163.5137 |  |  | 163.5137 |  |  | 1 |  |  | 21.1611 | 2.8356 | 1.0347 | 2.5 |  |  | 0.33563 |  |  | 0 |  |  | 0 |  |  | 0 |  |  | 9.8897 |  |  | 0.52051 |  |  | 0 |  |  | 0.12544 |  |  | 1.9118
3 | 27 | 9 | 29.5 |  |  |  |  | 602.8 | 323.748 |  | 14.258 | 3.1726 | 45.2356 | 14.258 | 15.8632 | 226.1781 |  |  | 5.5746 | 2800.3074 |  |  | 0.080769 |  |  | 226.1781 |  |  | 718.542 |  |  | 3.1769 |  |  | 1.5674 | 258.8346 | 2.7761 | 718.542 |  |  | 718.542 |  |  | 1 |  |  | 30.6721 | 8.5969 | 2.7761 | 2.5 |  |  | 6.0969 |  |  | 0 |  |  | 0 |  |  | 0 |  |  | 15.9866 |  |  | 0.8414 |  |  | 0 |  |  | 0.25659 |  |  | 3.1769
3 | 27 | 10 | 32 |  |  |  |  | 744.4 | 331.204 |  | 13.9416 | 4.0532 | 56.5083 | 13.9416 | 20.2661 | 282.5415 |  |  | 5.5746 | 3458.1102 |  |  | 0.081704 |  |  | 282.5415 |  |  | 1037.5778 |  |  | 3.6723 |  |  | -2.2713 | 292.5579 | 3.5466 | 1037.5778 |  |  | 1037.5778 |  |  | 1 |  |  | 36.0811 | 10.553 | 3.5466 | 2.5 |  |  | 8.053 |  |  | 0 |  |  | 5.0396 |  |  | 0 |  |  | 19 |  |  | 1 |  |  | 0 |  |  | 0.30004 |  |  | 3.6723
3 | 27 | 11 | 33 |  |  |  |  | 686.1 | 330.1635 |  | 13.9183 | 3.6925 | 51.3927 | 13.9183 | 18.4623 | 256.9636 |  |  | 5.5746 | 3187.2776 |  |  | 0.080622 |  |  | 256.9636 |  |  | 902.1814 |  |  | 3.5109 |  |  | -0.85158 | 279.2348 | 3.2309 | 902.1814 |  |  | 902.1814 |  |  | 1 |  |  | 33.8299 | 9.7865 | 3.2309 | 2.5 |  |  | 7.2865 |  |  | 0 |  |  | 7.2865 |  |  | 0 |  |  | 19 |  |  | 1 |  |  | 0 |  |  | 0.28306 |  |  | 3.5109
3 | 27 | 12 | 33.4 |  |  |  |  | 547.2 | 325.702 |  | 13.9818 | 2.832 | 39.5967 | 13.9818 | 14.16 | 197.9833 |  |  | 5.5746 | 2542.0176 |  |  | 0.077884 |  |  | 197.9833 |  |  | 605.9839 |  |  | 3.0608 |  |  | 2.6538 | 244.5449 | 2.478 | 605.9839 |  |  | 605.9839 |  |  | 1 |  |  | 28.681 | 7.7536 | 2.478 | 2.5 |  |  | 5.2536 |  |  | 0 |  |  | 5.2536 |  |  | 0 |  |  | 19 |  |  | 1 |  |  | 0 |  |  | 0.23839 |  |  | 3.0608
3 | 27 | 13 | 33.5 |  |  |  |  | 463.9 | 322.8865 |  | 13.9979 | 2.3168 | 32.4307 | 13.9979 | 11.5841 | 162.1533 |  |  | 5.5746 | 2155.0475 |  |  | 0.075243 |  |  | 162.1533 |  |  | 448.3912 |  |  | 2.7652 |  |  | 4.7307 | 221.1858 | 2.0272 | 448.3912 |  |  | 448.3912 |  |  | 1 |  |  | 25.8507 | 6.3653 | 2.0272 | 2.5 |  |  | 3.8653 |  |  | 0 |  |  | 3.8653 |  |  | 0 |  |  | 19 |  |  | 1 |  |  | 0 |  |  | 0.20807 |  |  | 2.7652
3 | 27 | 14 | 34 |  |  |  |  | 508.3 | 324.9405 |  | 13.9492 | 2.5918 | 36.1531 | 13.9492 | 12.9589 | 180.7657 |  |  | 5.5746 | 2361.3077 |  |  | 0.076553 |  |  | 180.7657 |  |  | 530.5357 |  |  | 2.9349 |  |  | 3.5821 | 233.9429 | 2.2678 | 530.5357 |  |  | 530.5357 |  |  | 1 |  |  | 27.3287 | 7.1241 | 2.2678 | 2.5 |  |  | 4.6241 |  |  | 0 |  |  | 4.6241 |  |  | 0 |  |  | 19 |  |  | 1 |  |  | 0 |  |  | 0.22468 |  |  | 2.9349
3 | 27 | 15 | 33.5 |  |  |  |  | 647.2 | 329.302 |  | 13.9112 | 3.4517 | 48.017 | 13.9112 | 17.2584 | 240.0851 |  |  | 5.5746 | 3006.5676 |  |  | 0.079854 |  |  | 240.0851 |  |  | 815.3918 |  |  | 3.3963 |  |  | 0.10444 | 269.9772 | 3.0202 | 815.3918 |  |  | 815.3918 |  |  | 1 |  |  | 32.3524 | 9.249 | 3.0202 | 2.5 |  |  | 6.749 |  |  | 0 |  |  | 6.749 |  |  | 0 |  |  | 19 |  |  | 1 |  |  | 0 |  |  | 0.2712 |  |  | 3.3963
3 | 27 | 16 | 33.4 |  |  |  |  | 505.6 | 324.246 |  | 13.9977 | 2.5746 | 36.0383 | 13.9977 | 12.8729 | 180.1913 |  |  | 5.5746 | 2348.7648 |  |  | 0.076717 |  |  | 180.1913 |  |  | 525.2685 |  |  | 2.9151 |  |  | 3.6993 | 233.1661 | 2.2528 | 525.2685 |  |  | 525.2685 |  |  | 1 |  |  | 27.234 | 7.0779 | 2.2528 | 2.5 |  |  | 4.5779 |  |  | 0 |  |  | 4.5779 |  |  | 0 |  |  | 19 |  |  | 1 |  |  | 0 |  |  | 0.22364 |  |  | 2.9151
3 | 27 | 17 | 33 |  |  |  |  | 202.8 | 313.248 |  | 13.762 | 0.70651 | 9.723 | 13.762 | 3.5325 | 48.6149 |  |  | 5.5746 | 942.1074 |  |  | 0.051602 |  |  | 48.6149 |  |  | 75.5087 |  |  | 1.5532 |  |  | 10.936 | 122.1436 | 0.6182 | 75.5087 |  |  | 75.5087 |  |  | 1 |  |  | 20.2699 | 1.367 | 0.6182 | 2.5 |  |  | 0 |  |  | 1.133 |  |  | 0 |  |  | 0 |  |  | 17.867 |  |  | 0.94037 |  |  | 0 |  |  | 0.080149 |  |  | 1.5532
3 | 27 | 18 | 29.2 |  |  |  |  | 2.8 | 302.448 |  | 9.6357 | 0 | 0 | 9.6357 | 0 | 0 |  |  | 5.5746 | 13.0074 |  |  | 0 |  |  | 0 |  |  | 0 |  |  | 0 |  |  | 9.6357 | 0 | 0 | 0 |  |  | 0 |  |  | 0 |  |  | 0 | 0 | 0 | 2.5 |  |  | 0 |  |  | 2.5 |  |  | 0 |  |  | 0 |  |  | 15.367 |  |  | 0.80879 |  |  | 0 |  |  | 0 |  |  | 0
3 | 28 | 7 | 24.2 |  |  | 525.2167 | 6302.6 | 100 | 300.85 | 322.8076 | 13.9663 | 0.073323 | 1.024 | 13.9663 | 0.36661 | 5.1202 | 188.8378 |  | 5.5746 | 464.55 | 2439.894 |  | 0.011022 | 0.077396 |  | 5.1202 | 188.8378 |  | 2.5245 | 663.9288 |  | 0.49305 | 3.5159 |  | 13.673 | 39.3487 | 0.064157 | 2.5245 | 663.9288 |  | 2.5245 | 663.9288 |  | 1 | 1 |  | 20.0003 | 0.046321 | 0.064157 | 2.5 | 30 |  | 0 | 54.0401 |  | 2.4537 | 0 |  | 0 | 54.0401 |  | 0 | 0 |  | 12.9134 | 19 |  | 0.67965 | 1 |  | 0 | 0 |  | 0.0054343 | 0.27211 |  | 0.49305 | 2.713 |  | 0.064497 |  |  | 3.5159 |  |  | 0.22676 | [21 empty] | 84.0401 |  |  |  | 54.0401 |  |  | 73.0401 |  |  | 19 |  | 73.0401 |  |  | 54.0401
3 | 28 | 8 | 25.8 |  |  |  |  | 269.4 | 308.379 |  | 14.5058 | 1.1134 | 16.1506 | 14.5058 | 5.567 | 80.7529 |  |  | 5.5746 | 1251.4977 |  |  | 0.064525 |  |  | 80.7529 |  |  | 149.3794 |  |  | 1.8498 |  |  | 10.0522 | 153.3328 | 0.97422 | 149.3794 |  |  | 149.3794 |  |  | 1 |  |  | 20.9853 | 2.6122 | 0.97422 | 2.5 |  |  | 0.11221 |  |  | 0 |  |  | 0 |  |  | 0 |  |  | 13.0256 |  |  | 0.68556 |  |  | 0 |  |  | 0.11936 |  |  | 1.8498
3 | 28 | 9 | 28.9 |  |  |  |  | 594.4 | 322.854 |  | 14.3109 | 3.1201 | 44.6512 | 14.3109 | 15.6005 | 223.2561 |  |  | 5.5746 | 2761.2852 |  |  | 0.080852 |  |  | 223.2561 |  |  | 700.7616 |  |  | 3.1388 |  |  | 1.8305 | 256.6818 | 2.7301 | 700.7616 |  |  | 700.7616 |  |  | 1 |  |  | 30.3602 | 8.4703 | 2.7301 | 2.5 |  |  | 5.9703 |  |  | 0 |  |  | 0 |  |  | 0 |  |  | 18.9959 |  |  | 0.99978 |  |  | 0 |  |  | 0.25378 |  |  | 3.1388
3 | 28 | 10 | 31 |  |  |  |  | 730.6 | 329.721 |  | 14.0333 | 3.9664 | 55.6614 | 14.0333 | 19.8319 | 278.3068 |  |  | 5.5746 | 3394.0023 |  |  | 0.082 |  |  | 278.3068 |  |  | 1004.413 |  |  | 3.609 |  |  | -1.8323 | 289.407 | 3.4706 | 1004.413 |  |  | 1004.413 |  |  | 1 |  |  | 35.5357 | 10.3725 | 3.4706 | 2.5 |  |  | 7.8725 |  |  | 0 |  |  | 7.8683 |  |  | 0 |  |  | 19 |  |  | 1 |  |  | 0 |  |  | 0.29594 |  |  | 3.609
3 | 28 | 11 | 32.4 |  |  |  |  | 822.2 | 334.327 |  | 13.8269 | 4.5372 | 62.7356 | 13.8269 | 22.686 | 313.678 |  |  | 5.5746 | 3819.5301 |  |  | 0.082125 |  |  | 313.678 |  |  | 1228.8576 |  |  | 3.9176 |  |  | -4.3219 | 309.5319 | 3.9701 | 1228.8576 |  |  | 1228.8576 |  |  | 1 |  |  | 39.1546 | 11.5174 | 3.9701 | 2.5 |  |  | 9.0174 |  |  | 0 |  |  | 9.0174 |  |  | 0 |  |  | 19 |  |  | 1 |  |  | 0 |  |  | 0.32173 |  |  | 3.9176
3 | 28 | 12 | 33.1 |  |  |  |  | 919.4 | 338.429 |  | 13.6553 | 5.1432 | 70.2325 | 13.6553 | 25.7161 | 351.1624 |  |  | 5.5746 | 4271.0727 |  |  | 0.082219 |  |  | 351.1624 |  |  | 1483.109 |  |  | 4.2234 |  |  | -6.9176 | 329.5561 | 4.5003 | 1483.109 |  |  | 1483.109 |  |  | 1 |  |  | 43.0644 | 12.6383 | 4.5003 | 2.5 |  |  | 10.1383 |  |  | 0 |  |  | 10.1383 |  |  | 0 |  |  | 19 |  |  | 1 |  |  | 0 |  |  | 0.34725 |  |  | 4.2234
3 | 28 | 13 | 34 |  |  |  |  | 813.9 | 335.6365 |  | 13.7121 | 4.4876 | 61.5352 | 13.7121 | 22.4382 | 307.6758 |  |  | 5.5746 | 3780.9725 |  |  | 0.081375 |  |  | 307.6758 |  |  | 1208.7784 |  |  | 3.9287 |  |  | -4.2384 | 307.8368 | 3.9267 | 1208.7784 |  |  | 1208.7784 |  |  | 1 |  |  | 38.8375 | 11.4216 | 3.9267 | 2.5 |  |  | 8.9216 |  |  | 0 |  |  | 8.9216 |  |  | 0 |  |  | 19 |  |  | 1 |  |  | 0 |  |  | 0.3197 |  |  | 3.9287
3 | 28 | 14 | 33.9 |  |  |  |  | 538.9 | 325.9115 |  | 13.9459 | 2.7811 | 38.7844 | 13.9459 | 13.9053 | 193.9222 |  |  | 5.5746 | 2503.4599 |  |  | 0.077462 |  |  | 193.9222 |  |  | 589.7045 |  |  | 3.0409 |  |  | 2.8217 | 242.3352 | 2.4334 | 589.7045 |  |  | 589.7045 |  |  | 1 |  |  | 28.3901 | 7.6226 | 2.4334 | 2.5 |  |  | 5.1226 |  |  | 0 |  |  | 5.1226 |  |  | 0 |  |  | 19 |  |  | 1 |  |  | 0 |  |  | 0.23556 |  |  | 3.0409
3 | 28 | 15 | 34 |  |  |  |  | 719.4 | 332.329 |  | 13.8098 | 3.9003 | 53.8622 | 13.8098 | 19.5014 | 269.3112 |  |  | 5.5746 | 3341.9727 |  |  | 0.080584 |  |  | 269.3112 |  |  | 979.4086 |  |  | 3.6367 |  |  | -1.7913 | 286.9853 | 3.4127 | 979.4086 |  |  | 979.4086 |  |  | 1 |  |  | 35.1219 | 10.2334 | 3.4127 | 2.5 |  |  | 7.7334 |  |  | 0 |  |  | 7.7334 |  |  | 0 |  |  | 19 |  |  | 1 |  |  | 0 |  |  | 0.29306 |  |  | 3.6367
3 | 28 | 16 | 34.1 |  |  |  |  | 483.3 | 324.1655 |  | 13.9474 | 2.4372 | 33.9927 | 13.9474 | 12.1861 | 169.9634 |  |  | 5.5746 | 2245.1701 |  |  | 0.075702 |  |  | 169.9634 |  |  | 483.7924 |  |  | 2.8465 |  |  | 4.1985 | 226.86 | 2.1326 | 483.7924 |  |  | 483.7924 |  |  | 1 |  |  | 26.4874 | 6.7027 | 2.1326 | 2.5 |  |  | 4.2027 |  |  | 0 |  |  | 4.2027 |  |  | 0 |  |  | 19 |  |  | 1 |  |  | 0 |  |  | 0.21548 |  |  | 2.8465
3 | 28 | 17 | 32.8 |  |  |  |  | 258.3 | 314.9905 |  | 13.9128 | 1.048 | 14.5808 | 13.9128 | 5.2401 | 72.904 |  |  | 5.5746 | 1199.9327 |  |  | 0.060757 |  |  | 72.904 |  |  | 136.4169 |  |  | 1.8712 |  |  | 9.7208 | 148.7628 | 0.91701 | 136.4169 |  |  | 136.4169 |  |  | 1 |  |  | 20.8338 | 2.4029 | 0.91701 | 2.5 |  |  | 0 |  |  | 0.097108 |  |  | 0 |  |  | 0 |  |  | 18.9029 |  |  | 0.99489 |  |  | 0 |  |  | 0.11369 |  |  | 1.8712
3 | 28 | 18 | 31.1 |  |  |  |  | 52.8 | 306.098 |  | 12.7582 | 0 | 0 | 12.7582 | 0 | 0 |  |  | 5.5746 | 245.2824 |  |  | 0 |  |  | 0 |  |  | 0 |  |  | 0 |  |  | 12.7582 | 0 | 0 | 0 |  |  | 0 |  |  | 0 |  |  | 0 | 0 | 0 | 2.5 |  |  | 0 |  |  | 2.5 |  |  | 0 |  |  | 0 |  |  | 16.4029 |  |  | 0.86331 |  |  | 0 |  |  | 0 |  |  | 0
3 | 29 | 7 | 24.2 |  |  | 335.875 | 4030.5 | 100 | 300.85 | 313.014 | 13.9663 | 0.073323 | 1.024 | 13.9663 | 0.36661 | 5.1202 | 120.2418 |  | 5.5746 | 464.55 | 1560.3073 |  | 0.011022 | 0.077063 |  | 5.1202 | 120.2418 |  | 2.5245 | 395.7381 |  | 0.49305 | 3.2912 |  | 13.673 | 39.3487 | 0.064157 | 2.5245 | 395.7381 |  | 2.5245 | 395.7381 |  | 1 | 1 |  | 20.0003 | 0.046321 | 0.064157 | 2.5 | 30 |  | 0 | 23.2103 |  | 2.4537 | 0 |  | 0 | 23.2103 |  | 0 | 0 |  | 13.9492 | 19 |  | 0.73417 | 1 |  | 0 | 0 |  | 0.0054343 | 0.25363 |  | 0.49305 | 1.7839 |  | 0.064219 |  |  | 3.2912 |  |  | 0.21136 | [21 empty] | 53.2103 |  |  |  | 23.2103 |  |  | 42.2103 |  |  | 19 |  | 42.2103 |  |  | 23.2103
3 | 29 | 8 | 25.5 |  |  |  |  | 283.3 | 308.5655 |  | 14.5507 | 1.1987 | 17.4422 | 14.5507 | 5.9936 | 87.2109 |  |  | 5.5746 | 1316.0702 |  |  | 0.066266 |  |  | 87.2109 |  |  | 166.8765 |  |  | 1.9135 |  |  | 9.7558 | 159.0999 | 1.0489 | 166.8765 |  |  | 166.8765 |  |  | 1 |  |  | 21.2044 | 2.888 | 1.0489 | 2.5 |  |  | 0.38804 |  |  | 0 |  |  | 0 |  |  | 0 |  |  | 14.3372 |  |  | 0.75459 |  |  | 0 |  |  | 0.1268 |  |  | 1.9135
3 | 29 | 9 | 28 |  |  |  |  | 572.2 | 321.177 |  | 14.3957 | 2.9819 | 42.9268 | 14.3957 | 14.9096 | 214.6342 |  |  | 5.5746 | 2658.1551 |  |  | 0.080746 |  |  | 214.6342 |  |  | 654.7332 |  |  | 3.0505 |  |  | 2.468 | 250.9341 | 2.6092 | 654.7332 |  |  | 654.7332 |  |  | 1 |  |  | 29.5479 | 8.1315 | 2.6092 | 2.5 |  |  | 5.6315 |  |  | 0 |  |  | 0.96875 |  |  | 0 |  |  | 19 |  |  | 1 |  |  | 0 |  |  | 0.24631 |  |  | 3.0505
3 | 29 | 10 | 29.5 |  |  |  |  | 741.7 | 328.6095 |  | 14.1392 | 4.0335 | 57.031 | 14.1392 | 20.1677 | 285.1552 |  |  | 5.5746 | 3445.5674 |  |  | 0.08276 |  |  | 285.1552 |  |  | 1030.026 |  |  | 3.6122 |  |  | -1.9949 | 291.8464 | 3.5293 | 1030.026 |  |  | 1030.026 |  |  | 1 |  |  | 35.9572 | 10.5122 | 3.5293 | 2.5 |  |  | 8.0122 |  |  | 0 |  |  | 8.0122 |  |  | 0 |  |  | 19 |  |  | 1 |  |  | 0 |  |  | 0.29894 |  |  | 3.6122
3 | 29 | 11 | 31.2 |  |  |  |  | 847.2 | 334.002 |  | 13.8909 | 4.6911 | 65.1639 | 13.8909 | 23.4555 | 325.8197 |  |  | 5.5746 | 3935.6676 |  |  | 0.082786 |  |  | 325.8197 |  |  | 1291.911 |  |  | 3.9651 |  |  | -4.8735 | 314.738 | 4.1047 | 1291.911 |  |  | 1291.911 |  |  | 1 |  |  | 40.142 | 11.8105 | 4.1047 | 2.5 |  |  | 9.3105 |  |  | 0 |  |  | 9.3105 |  |  | 0 |  |  | 19 |  |  | 1 |  |  | 0 |  |  | 0.32826 |  |  | 3.9651
3 | 29 | 12 | 31.8 |  |  |  |  | 627.8 | 326.923 |  | 14.0594 | 3.3297 | 46.8137 | 14.0594 | 16.6486 | 234.0686 |  |  | 5.5746 | 2916.4449 |  |  | 0.080258 |  |  | 234.0686 |  |  | 772.5562 |  |  | 3.3006 |  |  | 0.74052 | 265.1643 | 2.9135 | 772.5562 |  |  | 772.5562 |  |  | 1 |  |  | 31.6133 | 8.968 | 2.9135 | 2.5 |  |  | 6.468 |  |  | 0 |  |  | 6.468 |  |  | 0 |  |  | 19 |  |  | 1 |  |  | 0 |  |  | 0.2649 |  |  | 3.3006
3 | 29 | 13 | 32.4 |  |  |  |  | 588.9 | 326.1615 |  | 14.0383 | 3.0893 | 43.3688 | 14.0383 | 15.4465 | 216.8439 |  |  | 5.5746 | 2735.735 |  |  | 0.079263 |  |  | 216.8439 |  |  | 690.4166 |  |  | 3.1839 |  |  | 1.6811 | 255.4124 | 2.7031 | 690.4166 |  |  | 690.4166 |  |  | 1 |  |  | 30.1782 | 8.3956 | 2.7031 | 2.5 |  |  | 5.8956 |  |  | 0 |  |  | 5.8956 |  |  | 0 |  |  | 19 |  |  | 1 |  |  | 0 |  |  | 0.25237 |  |  | 3.1839
3 | 29 | 14 | 33 |  |  |  |  | 261.1 | 315.2885 |  | 13.9016 | 1.0653 | 14.8098 | 13.9016 | 5.3267 | 74.049 |  |  | 5.5746 | 1212.9401 |  |  | 0.061049 |  |  | 74.049 |  |  | 139.8133 |  |  | 1.8881 |  |  | 9.6402 | 149.9873 | 0.93217 | 139.8133 |  |  | 139.8133 |  |  | 1 |  |  | 20.8725 | 2.4581 | 0.93217 | 2.5 |  |  | 0 |  |  | 0.041858 |  |  | 0 |  |  | 0 |  |  | 18.9581 |  |  | 0.9978 |  |  | 0 |  |  | 0.11527 |  |  | 1.8881
3 | 29 | 15 | 30.4 |  |  |  |  | 8.3 | 303.8405 |  | 10.7773 | 0 | 0 | 10.7773 | 0 | 0 |  |  | 5.5746 | 38.5577 |  |  | 0 |  |  | 0 |  |  | 0 |  |  | 0 |  |  | 10.7773 | 0 | 0 | 0 |  |  | 0 |  |  | 0 |  |  | 0 | 0 | 0 | 2.5 |  |  | 0 |  |  | 2.5 |  |  | 0 |  |  | 0 |  |  | 16.4581 |  |  | 0.86622 |  |  | 0 |  |  | 0 |  |  | 0
3 | 29 | 16 | 24 |  |  |  |  | 0 | 297.15 |  | 0 | 0 | 0 | 0 | 0 | 0 |  |  | 5.5746 | 0 | [5 empty] | 0 |  |  | 0 |  |  | 0 |  |  | 0 | 0 | 0 | 0 |  |  | 0 |  |  | 0 |  |  | 0 | 0 | 0 | 2.5 |  |  | 0 |  |  | 2.5 |  |  | 0 |  |  | 0 |  |  | 13.9581 |  |  | 0.73464 |  |  | 0 | [5 empty] | 0
3 | 29 | 17 | 23.6 |  |  |  |  | 0 | 296.75 |  | 0 | 0 | 0 | 0 | 0 | 0 |  |  | 5.5746 | 0 | [5 empty] | 0 |  |  | 0 |  |  | 0 |  |  | 0 | 0 | 0 | 0 |  |  | 0 |  |  | 0 |  |  | 0 | 0 | 0 | 2.5 |  |  | 0 |  |  | 2.5 |  |  | 0 |  |  | 0 |  |  | 11.4581 |  |  | 0.60306 |  |  | 0 | [5 empty] | 0
3 | 29 | 18 | 23.7 |  |  |  |  | 0 | 296.85 |  | 0 | 0 | 0 | 0 | 0 | 0 |  |  | 5.5746 | 0 | [5 empty] | 0 |  |  | 0 |  |  | 0 |  |  | 0 | 0 | 0 | 0 |  |  | 0 |  |  | 0 |  |  | 0 | 0 | 0 | 2.5 |  |  | 0 |  |  | 2.5 |  |  | 0 |  |  | 0 |  |  | 8.9581 |  |  | 0.47148 |  |  | 0 | [5 empty] | 0
3 | 30 | 7 | 23.8 |  |  | 311.8083 | 3741.7 | 136.1 | 301.7135 | 311.6383 | 14.2529 | 0.29447 | 4.197 | 14.2529 | 1.4723 | 20.9852 | 110.1715 |  | 5.5746 | 632.2526 | 1448.5056 |  | 0.033191 | 0.076059 |  | 20.9852 | 110.1715 |  | 20.318 | 338.1625 |  | 0.96821 | 3.0694 |  | 13.075 | 78.8555 | 0.25766 | 20.318 | 338.1625 |  | 20.318 | 338.1625 |  | 1 | 1 |  | 20.02 | 0.37243 | 0.25766 | 2.5 | 30 |  | 0 | 19.181 |  | 2.1276 | 0 |  | 0 | 19.181 |  | 0 | 0 |  | 6.8306 | 19 |  | 0.3595 | 1 |  | 0 | 0 |  | 0.032136 | 0.23346 |  | 0.96821 | 1.7385 |  | 0.063382 |  |  | 3.0694 |  |  | 0.19455 | [21 empty] | 49.181 |  |  |  | 19.181 |  |  | 38.181 |  |  | 19 |  | 38.181 |  |  | 19.181
3 | 30 | 8 | 26 |  |  |  |  | 213.9 | 306.6365 |  | 14.3742 | 0.77244 | 11.1032 | 14.3742 | 3.8622 | 55.5158 |  |  | 5.5746 | 993.6725 |  |  | 0.055869 |  |  | 55.5158 |  |  | 86.3206 |  |  | 1.5549 |  |  | 11.2844 | 127.7153 | 0.67588 | 86.3206 |  |  | 86.3206 |  |  | 1 |  |  | 20.3499 | 1.5566 | 0.67588 | 2.5 |  |  | 0 |  |  | 0.94337 |  |  | 0 |  |  | 0 |  |  | 5.8872 |  |  | 0.30985 |  |  | 0 |  |  | 0.08687 |  |  | 1.5549
3 | 30 | 9 | 27.4 |  |  |  |  | 419.4 | 315.229 |  | 14.4858 | 2.0378 | 29.5195 | 14.4858 | 10.1891 | 147.5973 |  |  | 5.5746 | 1948.3227 |  |  | 0.075756 |  |  | 147.5973 |  |  | 369.8883 |  |  | 2.5061 |  |  | 6.3344 | 207.4413 | 1.7831 | 369.8883 |  |  | 369.8883 |  |  | 1 |  |  | 24.4504 | 5.5516 | 1.7831 | 2.5 |  |  | 3.0516 |  |  | 0 |  |  | 0 |  |  | 0 |  |  | 8.9388 |  |  | 0.47046 |  |  | 0 |  |  | 0.18985 |  |  | 2.5061
3 | 30 | 10 | 29.4 |  |  |  |  | 625 | 324.425 |  | 14.2502 | 3.31 | 47.168 | 14.2502 | 16.55 | 235.8402 |  |  | 5.5746 | 2903.4375 |  |  | 0.081228 |  |  | 235.8402 |  |  | 765.7046 |  |  | 3.2467 |  |  | 1.0102 | 264.378 | 2.8962 | 765.7046 |  |  | 765.7046 |  |  | 1 |  |  | 31.4945 | 8.922 | 2.8962 | 2.5 |  |  | 6.422 |  |  | 0 |  |  | 0 |  |  | 0 |  |  | 15.3608 |  |  | 0.80846 |  |  | 0 |  |  | 0.26372 |  |  | 3.2467
3 | 30 | 11 | 30.9 |  |  |  |  | 680.6 | 327.871 |  | 14.0875 | 3.6561 | 51.5051 | 14.0875 | 18.2804 | 257.5255 |  |  | 5.5746 | 3161.7273 |  |  | 0.081451 |  |  | 257.5255 |  |  | 888.8812 |  |  | 3.4516 |  |  | -0.53683 | 277.8558 | 3.1991 | 888.8812 |  |  | 888.8812 |  |  | 1 |  |  | 33.6053 | 9.7067 | 3.1991 | 2.5 |  |  | 7.2067 |  |  | 0 |  |  | 3.5674 |  |  | 0 |  |  | 19 |  |  | 1 |  |  | 0 |  |  | 0.28114 |  |  | 3.4516
3 | 30 | 12 | 31.9 |  |  |  |  | 755.6 | 331.496 |  | 13.938 | 4.1227 | 57.4616 | 13.938 | 20.6133 | 287.3082 |  |  | 5.5746 | 3510.1398 |  |  | 0.081851 |  |  | 287.3082 |  |  | 1064.3544 |  |  | 3.7046 |  |  | -2.5527 | 295.0532 | 3.6073 | 1064.3544 |  |  | 1064.3544 |  |  | 1 |  |  | 36.5187 | 10.6956 | 3.6073 | 2.5 |  |  | 8.1956 |  |  | 0 |  |  | 8.1956 |  |  | 0 |  |  | 19 |  |  | 1 |  |  | 0 |  |  | 0.30322 |  |  | 3.7046
3 | 30 | 13 | 32.3 |  |  |  |  | 436.1 | 320.7135 |  | 14.0945 | 2.1442 | 30.2214 | 14.0945 | 10.721 | 151.1068 |  |  | 5.5746 | 2025.9026 |  |  | 0.074587 |  |  | 151.1068 |  |  | 399.2238 |  |  | 2.642 |  |  | 5.5177 | 212.7864 | 1.8762 | 399.2238 |  |  | 399.2238 |  |  | 1 |  |  | 24.9706 | 5.8671 | 1.8762 | 2.5 |  |  | 3.3671 |  |  | 0 |  |  | 3.3671 |  |  | 0 |  |  | 19 |  |  | 1 |  |  | 0 |  |  | 0.19706 |  |  | 2.642
3 | 30 | 14 | 33 |  |  |  |  | 472.2 | 322.677 |  | 14.0368 | 2.3678 | 33.2358 | 14.0368 | 11.8388 | 166.1789 |  |  | 5.5746 | 2193.6051 |  |  | 0.075756 |  |  | 166.1789 |  |  | 463.259 |  |  | 2.7877 |  |  | 4.5658 | 223.604 | 2.0718 | 463.259 |  |  | 463.259 |  |  | 1 |  |  | 26.1179 | 6.5091 | 2.0718 | 2.5 |  |  | 4.0091 |  |  | 0 |  |  | 4.0091 |  |  | 0 |  |  | 19 |  |  | 1 |  |  | 0 |  |  | 0.21119 |  |  | 2.7877
3 | 30 | 15 | 25.6 |  |  |  |  | 2.8 | 298.848 |  | 9.9944 | 0 | 0 | 9.9944 | 0 | 0 |  |  | 5.5746 | 13.0074 |  |  | 0 |  |  | 0 |  |  | 0 |  |  | 0 |  |  | 9.9944 | 0 | 0 | 0 |  |  | 0 |  |  | 0 |  |  | 0 | 0 | 0 | 2.5 |  |  | 0 |  |  | 2.5 |  |  | 0 |  |  | 0 |  |  | 16.5 |  |  | 0.86842 |  |  | 0 |  |  | 0 |  |  | 0
3 | 30 | 16 | 23.3 |  |  |  |  | 0 | 296.45 |  | 0 | 0 | 0 | 0 | 0 | 0 |  |  | 5.5746 | 0 | [5 empty] | 0 |  |  | 0 |  |  | 0 |  |  | 0 | 0 | 0 | 0 |  |  | 0 |  |  | 0 |  |  | 0 | 0 | 0 | 2.5 |  |  | 0 |  |  | 2.5 |  |  | 0 |  |  | 0 |  |  | 14 |  |  | 0.73684 |  |  | 0 | [5 empty] | 0
3 | 30 | 17 | 23.4 |  |  |  |  | 0 | 296.55 |  | 0 | 0 | 0 | 0 | 0 | 0 |  |  | 5.5746 | 0 | [5 empty] | 0 |  |  | 0 |  |  | 0 |  |  | 0 | 0 | 0 | 0 |  |  | 0 |  |  | 0 |  |  | 0 | 0 | 0 | 2.5 |  |  | 0 |  |  | 2.5 |  |  | 0 |  |  | 0 |  |  | 11.5 |  |  | 0.60526 |  |  | 0 | [5 empty] | 0
3 | 30 | 18 | 23.9 |  |  |  |  | 0 | 297.05 |  | 0 | 0 | 0 | 0 | 0 | 0 |  |  | 5.5746 | 0 | [5 empty] | 0 |  |  | 0 |  |  | 0 |  |  | 0 | 0 | 0 | 0 |  |  | 0 |  |  | 0 |  |  | 0 | 0 | 0 | 2.5 |  |  | 0 |  |  | 2.5 |  |  | 0 |  |  | 0 |  |  | 9 |  |  | 0.47368 |  |  | 0 | [5 empty] | 0
3 | 31 | 7 | 23.6 |  |  | 402.3167 | 4827.8 | 108.3 | 300.5405 | 316.4061 | 14.0858 | 0.12407 | 1.7477 | 14.0858 | 0.62036 | 8.7383 | 143.0505 |  | 5.5746 | 503.1077 | 1868.9621 |  | 0.017369 | 0.07654 |  | 8.7383 | 143.0505 |  | 5.5569 | 449.2743 |  | 0.63593 | 3.1407 |  | 13.5895 | 51.1858 | 0.10856 | 5.5569 | 449.2743 |  | 5.5569 | 449.2743 |  | 1 | 1 |  | 20.0015 | 0.10195 | 0.10856 | 2.5 | 30 |  | 0 | 33.9645 |  | 2.398 | 0 |  | 0 | 33.9645 |  | 0 | 0 |  | 6.602 | 19 |  | 0.34747 | 1 |  | 0 | 0 |  | 0.011045 | 0.24039 |  | 0.63593 | 2.2101 |  | 0.063783 |  |  | 3.1407 |  |  | 0.20032 | [21 empty] | 63.9645 |  |  |  | 33.9645 |  |  | 52.9645 |  |  | 19 |  | 52.9645 |  |  | 33.9645
3 | 31 | 8 | 25.4 |  |  |  |  | 241.7 | 307.0095 |  | 14.4888 | 0.94299 | 13.6628 | 14.4888 | 4.715 | 68.314 |  |  | 5.5746 | 1122.8174 |  |  | 0.060842 |  |  | 68.314 |  |  | 116.4345 |  |  | 1.7044 |  |  | 10.7168 | 141.1125 | 0.82512 | 116.4345 |  |  | 116.4345 |  |  | 1 |  |  | 20.62 | 2.0722 | 0.82512 | 2.5 |  |  | 0 |  |  | 0.42783 |  |  | 0 |  |  | 0 |  |  | 6.1741 |  |  | 0.32495 |  |  | 0 |  |  | 0.1037 |  |  | 1.7044
3 | 31 | 9 | 26.8 |  |  |  |  | 375 | 313.075 |  | 14.5226 | 1.7638 | 25.6148 | 14.5226 | 8.8189 | 128.0738 |  |  | 5.5746 | 1742.0625 |  |  | 0.073519 |  |  | 128.0738 |  |  | 297.8425 |  |  | 2.3256 |  |  | 7.4675 | 192.9896 | 1.5433 | 297.8425 |  |  | 297.8425 |  |  | 1 |  |  | 23.2039 | 4.7104 | 1.5433 | 2.5 |  |  | 2.2104 |  |  | 0 |  |  | 0 |  |  | 0 |  |  | 8.3845 |  |  | 0.44129 |  |  | 0 |  |  | 0.17097 |  |  | 2.3256
3 | 31 | 10 | 28.9 |  |  |  |  | 619.4 | 323.729 |  | 14.2936 | 3.2748 | 46.8092 | 14.2936 | 16.3742 | 234.0459 |  |  | 5.5746 | 2877.4227 |  |  | 0.081339 |  |  | 234.0459 |  |  | 753.535 |  |  | 3.2196 |  |  | 1.1943 | 262.9699 | 2.8655 | 753.535 |  |  | 753.535 |  |  | 1 |  |  | 31.283 | 8.8395 | 2.8655 | 2.5 |  |  | 6.3395 |  |  | 0 |  |  | 0 |  |  | 0 |  |  | 14.7241 |  |  | 0.77495 |  |  | 0 |  |  | 0.26188 |  |  | 3.2196
3 | 31 | 11 | 30.7 |  |  |  |  | 616.7 | 325.4345 |  | 14.1539 | 3.2599 | 46.1399 | 14.1539 | 16.2993 | 230.6994 |  |  | 5.5746 | 2864.8799 |  |  | 0.080527 |  |  | 230.6994 |  |  | 748.3759 |  |  | 3.2439 |  |  | 1.1144 | 262.3684 | 2.8524 | 748.3759 |  |  | 748.3759 |  |  | 1 |  |  | 31.1932 | 8.8043 | 2.8524 | 2.5 |  |  | 6.3043 |  |  | 0 |  |  | 2.0283 |  |  | 0 |  |  | 19 |  |  | 1 |  |  | 0 |  |  | 0.26122 |  |  | 3.2439
3 | 31 | 12 | 31.6 |  |  |  |  | 600 | 325.75 |  | 14.0944 | 3.1573 | 44.5003 | 14.0944 | 15.7865 | 222.5013 |  |  | 5.5746 | 2787.3 |  |  | 0.079827 |  |  | 222.5013 |  |  | 713.3354 |  |  | 3.206 |  |  | 1.4652 | 258.2079 | 2.7626 | 713.3354 |  |  | 713.3354 |  |  | 1 |  |  | 30.5809 | 8.5601 | 2.7626 | 2.5 |  |  | 6.0601 |  |  | 0 |  |  | 6.0601 |  |  | 0 |  |  | 19 |  |  | 1 |  |  | 0 |  |  | 0.25592 |  |  | 3.206
3 | 31 | 13 | 32.1 |  |  |  |  | 755.6 | 331.696 |  | 13.9224 | 4.1229 | 57.4007 | 13.9224 | 20.6145 | 287.0036 |  |  | 5.5746 | 3510.1398 |  |  | 0.081764 |  |  | 287.0036 |  |  | 1064.4467 |  |  | 3.7088 |  |  | -2.5692 | 295.0618 | 3.6075 | 1064.4467 |  |  | 1064.4467 |  |  | 1 |  |  | 36.5202 | 10.6961 | 3.6075 | 2.5 |  |  | 8.1961 |  |  | 0 |  |  | 8.1961 |  |  | 0 |  |  | 19 |  |  | 1 |  |  | 0 |  |  | 0.30325 |  |  | 3.7088
3 | 31 | 14 | 32.8 |  |  |  |  | 538.9 | 324.8115 |  | 14.0331 | 2.7801 | 39.0137 | 14.0331 | 13.9006 | 195.0684 |  |  | 5.5746 | 2503.4599 |  |  | 0.07792 |  |  | 195.0684 |  |  | 589.4071 |  |  | 3.0215 |  |  | 2.9126 | 242.2944 | 2.4326 | 589.4071 |  |  | 589.4071 |  |  | 1 |  |  | 28.3848 | 7.6201 | 2.4326 | 2.5 |  |  | 5.1201 |  |  | 0 |  |  | 5.1201 |  |  | 0 |  |  | 19 |  |  | 1 |  |  | 0 |  |  | 0.23544 |  |  | 3.0215
3 | 31 | 15 | 32.6 |  |  |  |  | 713.9 | 330.7365 |  | 13.9244 | 3.8646 | 53.8114 | 13.9244 | 19.3228 | 269.0571 |  |  | 5.5746 | 3316.4225 |  |  | 0.081129 |  |  | 269.0571 |  |  | 965.9808 |  |  | 3.5902 |  |  | -1.5339 | 285.6677 | 3.3815 | 965.9808 |  |  | 965.9808 |  |  | 1 |  |  | 34.8988 | 10.1576 | 3.3815 | 2.5 |  |  | 7.6576 |  |  | 0 |  |  | 7.6576 |  |  | 0 |  |  | 19 |  |  | 1 |  |  | 0 |  |  | 0.29127 |  |  | 3.5902
3 | 31 | 16 | 32.3 |  |  |  |  | 258.3 | 314.4905 |  | 13.9539 | 1.0478 | 14.621 | 13.9539 | 5.239 | 73.1048 |  |  | 5.5746 | 1199.9327 |  |  | 0.060924 |  |  | 73.1048 |  |  | 136.3772 |  |  | 1.8655 |  |  | 9.7626 | 148.7484 | 0.91683 | 136.3772 |  |  | 136.3772 |  |  | 1 |  |  | 20.8333 | 2.4022 | 0.91683 | 2.5 |  |  | 0 |  |  | 0.097756 |  |  | 0 |  |  | 0 |  |  | 18.9022 |  |  | 0.99485 |  |  | 0 |  |  | 0.11365 |  |  | 1.8655
3 | 31 | 17 | 27.9 |  |  |  |  | 0 | 301.05 |  | 0 | 0 | 0 | 0 | 0 | 0 |  |  | 5.5746 | 0 | [5 empty] | 0 |  |  | 0 |  |  | 0 |  |  | 0 | 0 | 0 | 0 |  |  | 0 |  |  | 0 |  |  | 0 | 0 | 0 | 2.5 |  |  | 0 |  |  | 2.5 |  |  | 0 |  |  | 0 |  |  | 16.4022 |  |  | 0.86328 |  |  | 0 | [5 empty] | 0
3 | 31 | 18 | 25.4 |  |  |  |  | 0 | 298.55 |  | 0 | 0 | 0 | 0 | 0 | 0 |  |  | 5.5746 | 0 | [5 empty] | 0 |  |  | 0 |  |  | 0 |  |  | 0 | 0 | 0 | 0 |  |  | 0 |  |  | 0 |  |  | 0 | 0 | 0 | 2.5 |  |  | 0 |  |  | 2.5 |  |  | 0 |  |  | 0 |  |  | 13.9022 |  |  | 0.7317 |  |  | 0 | [5 empty] | 0
4 | 1 | 7 | 23.6 |  | 5054.8067 | 374.3 | 4491.6 | 11.1 | 297.1385 | 314.7505 | 11.7517 | 0 | 0 | 11.7517 | 0 | 0 | 129.9958 | 148.8096 | 5.5746 | 51.565 | 1738.8107 | 1956.842 | 0 | 0.074761 | 0.076046 | 0 | 129.9958 | 148.8096 | 0 | 394.3819 | 503.3634 | 0 | 3.0338 | 3.3826 | 11.7517 | 0 | 0 | 0 | 394.3819 | 503.3634 | 0 | 394.3819 | 503.3634 | 0 | 1 | 1 | 0 | 0 | 0 | 2.5 | 30 | 900 | 0 | 27.7809 | 1070.0596 | 2.5 | 0 | 0 | 0 | 27.7809 | 1070.0596 | 0 | 0 | 0 | 11.4022 | 19 | 19 | 0.60012 | 1 | 1 | 0 | 0 | 0 | 0 | 0.22681 | 0.25723 | 0 | 2.0691 | 2.2053 | 0.062301 |  |  | 3.0338 |  |  | 0.18901 | [11 empty] | 421.2339 | [9 empty] | 57.7809 | 1970.0596 |  |  | 27.7809 | 1070.0596 |  | 46.7809 | 1089.0596 |  | 19 | 19 | 46.7809 | 1089.0596 |  | 27.7809 | 1070.0596
4 | 1 | 8 | 25.5 |  |  |  |  | 269.4 | 308.079 |  | 14.5303 | 1.1133 | 16.1761 | 14.5303 | 5.5663 | 80.8804 |  |  | 5.5746 | 1251.4977 |  |  | 0.064627 |  |  | 80.8804 |  |  | 149.3537 |  |  | 1.8466 |  |  | 10.0773 | 153.3241 | 0.9741 | 149.3537 |  |  | 149.3537 |  |  | 1 |  |  | 20.985 | 2.6118 | 0.9741 | 2.5 |  |  | 0.1118 |  |  | 0 |  |  | 0 |  |  | 0 |  |  | 11.514 |  |  | 0.606 |  |  | 0 |  |  | 0.11934 |  |  | 1.8466
4 | 1 | 9 | 28 |  |  |  |  | 488.9 | 318.2615 |  | 14.4318 | 2.4671 | 35.6053 | 14.4318 | 12.3357 | 178.0264 |  |  | 5.5746 | 2271.1849 |  |  | 0.078385 |  |  | 178.0264 |  |  | 492.7313 |  |  | 2.7677 |  |  | 4.5632 | 228.2487 | 2.1587 | 492.7313 |  |  | 492.7313 |  |  | 1 |  |  | 26.6483 | 6.7854 | 2.1587 | 2.5 |  |  | 4.2854 |  |  | 0 |  |  | 0 |  |  | 0 |  |  | 15.7994 |  |  | 0.83155 |  |  | 0 |  |  | 0.21695 |  |  | 2.7677
4 | 1 | 10 | 30 |  |  |  |  | 705.6 | 327.846 |  | 14.1353 | 3.8101 | 53.8576 | 14.1353 | 19.0507 | 269.288 |  |  | 5.5746 | 3277.8648 |  |  | 0.082153 |  |  | 269.288 |  |  | 945.6519 |  |  | 3.5117 |  |  | -1.1052 | 283.6495 | 3.3339 | 945.6519 |  |  | 945.6519 |  |  | 1 |  |  | 34.5598 | 10.0414 | 3.3339 | 2.5 |  |  | 7.5414 |  |  | 0 |  |  | 4.3408 |  |  | 0 |  |  | 19 |  |  | 1 |  |  | 0 |  |  | 0.2885 |  |  | 3.5117
4 | 1 | 11 | 31.1 |  |  |  |  | 536.1 | 323.0135 |  | 14.169 | 2.7614 | 39.1257 | 14.169 | 13.8068 | 195.6283 |  |  | 5.5746 | 2490.4526 |  |  | 0.078551 |  |  | 195.6283 |  |  | 583.4498 |  |  | 2.9824 |  |  | 3.1236 | 241.4753 | 2.4162 | 583.4498 |  |  | 583.4498 |  |  | 1 |  |  | 28.2782 | 7.5716 | 2.4162 | 2.5 |  |  | 5.0716 |  |  | 0 |  |  | 5.0716 |  |  | 0 |  |  | 19 |  |  | 1 |  |  | 0 |  |  | 0.23427 |  |  | 2.9824
4 | 1 | 12 | 31.2 |  |  |  |  | 552.8 | 323.698 |  | 14.1533 | 2.8648 | 40.5456 | 14.1533 | 14.3238 | 202.7281 |  |  | 5.5746 | 2568.0324 |  |  | 0.078943 |  |  | 202.7281 |  |  | 616.5254 |  |  | 3.0411 |  |  | 2.6942 | 245.9548 | 2.5067 | 616.5254 |  |  | 616.5254 |  |  | 1 |  |  | 28.869 | 7.8371 | 2.5067 | 2.5 |  |  | 5.3371 |  |  | 0 |  |  | 5.3371 |  |  | 0 |  |  | 19 |  |  | 1 |  |  | 0 |  |  | 0.24008 |  |  | 3.0411
4 | 1 | 13 | 31.8 |  |  |  |  | 511.1 | 322.8385 |  | 14.1231 | 2.6073 | 36.8234 | 14.1231 | 13.0366 | 184.117 |  |  | 5.5746 | 2374.3151 |  |  | 0.077545 |  |  | 184.117 |  |  | 535.3176 |  |  | 2.9075 |  |  | 3.6938 | 234.6436 | 2.2814 | 535.3176 |  |  | 535.3176 |  |  | 1 |  |  | 27.4147 | 7.1658 | 2.2814 | 2.5 |  |  | 4.6658 |  |  | 0 |  |  | 4.6658 |  |  | 0 |  |  | 19 |  |  | 1 |  |  | 0 |  |  | 0.22546 |  |  | 2.9075
4 | 1 | 14 | 32 |  |  |  |  | 788.9 | 332.7615 |  | 13.895 | 4.3297 | 60.161 | 13.895 | 21.6484 | 300.8049 |  |  | 5.5746 | 3664.8349 |  |  | 0.082079 |  |  | 300.8049 |  |  | 1145.5179 |  |  | 3.8082 |  |  | -3.4236 | 302.3701 | 3.7885 | 1145.5179 |  |  | 1145.5179 |  |  | 1 |  |  | 37.8303 | 11.1121 | 3.7885 | 2.5 |  |  | 8.6121 |  |  | 0 |  |  | 8.6121 |  |  | 0 |  |  | 19 |  |  | 1 |  |  | 0 |  |  | 0.31257 |  |  | 3.8082
4 | 1 | 15 | 27.7 |  |  |  |  | 269.4 | 310.279 |  | 14.3501 | 1.1142 | 15.9889 | 14.3501 | 5.571 | 79.9445 |  |  | 5.5746 | 1251.4977 |  |  | 0.063879 |  |  | 79.9445 |  |  | 149.5419 |  |  | 1.8706 |  |  | 9.8934 | 153.3884 | 0.97492 | 149.5419 |  |  | 149.5419 |  |  | 1 |  |  | 20.9873 | 2.6148 | 0.97492 | 2.5 |  |  | 0.11481 |  |  | 0 |  |  | 0.11481 |  |  | 0 |  |  | 19 |  |  | 1 |  |  | 0 |  |  | 0.11949 |  |  | 1.8706
4 | 1 | 16 | 28.8 |  |  |  |  | 238.9 | 310.3115 |  | 14.2029 | 0.92707 | 13.1671 | 14.2029 | 4.6354 | 65.8355 |  |  | 5.5746 | 1109.81 |  |  | 0.059321 |  |  | 65.8355 |  |  | 113.4982 |  |  | 1.724 |  |  | 10.4946 | 139.9162 | 0.81119 | 113.4982 |  |  | 113.4982 |  |  | 1 |  |  | 20.5908 | 2.0228 | 0.81119 | 2.5 |  |  | 0 |  |  | 0.47722 |  |  | 0 |  |  | 0 |  |  | 18.5228 |  |  | 0.97488 |  |  | 0 |  |  | 0.10227 |  |  | 1.724
4 | 1 | 17 | 27 |  |  |  |  | 94.4 | 303.454 |  | 13.6752 | 0.039434 | 0.53926 | 13.6752 | 0.19717 | 2.6963 |  |  | 5.5746 | 438.5352 |  |  | 0.0061485 |  |  | 2.6963 |  |  | 0.99569 |  |  | 0.36928 |  |  | 13.5175 | 28.8567 | 0.034505 | 0.99569 |  |  | 0.99569 |  |  | 1 |  |  | 20 | 0.018269 | 0.034505 | 2.5 |  |  | 0 |  |  | 2.4817 |  |  | 0 |  |  | 0 |  |  | 16.041 |  |  | 0.84427 |  |  | 0 |  |  | 0.0022705 |  |  | 0.36928
4 | 1 | 18 | 25.3 |  |  |  |  | 25 | 299.325 |  | 12.488 | 0 | 0 | 12.488 | 0 | 0 |  |  | 5.5746 | 116.1375 |  |  | 0 |  |  | 0 |  |  | 0 |  |  | 0 |  |  | 12.488 | 0 | 0 | 0 |  |  | 0 |  |  | 0 |  |  | 0 | 0 | 0 | 2.5 |  |  | 0 |  |  | 2.5 |  |  | 0 |  |  | 0 |  |  | 13.541 |  |  | 0.71269 |  |  | 0 |  |  | 0 |  |  | 0
4 | 2 | 7 | 24.2 |  |  | 435.4167 | 5225 | 13.9 | 297.8365 | 316.9396 | 11.9457 | 0 | 0 | 11.9457 | 0 | 0 | 153.7385 |  | 5.5746 | 64.5725 | 2022.7281 |  | 0 | 0.076005 |  | 0 | 153.7385 |  | 0 | 509.2419 |  | 0 | 3.3124 |  | 11.9457 | 0 | 0 | 0 | 509.2419 |  | 0 | 509.2419 |  | 0 | 1 |  | 0 | 0 | 0 | 2.5 | 30 |  | 0 | 37.8482 |  | 2.5 | 0 |  | 0 | 37.8482 |  | 0 | 0 |  | 11.041 | 19 |  | 0.58111 | 1 |  | 0 | 0 |  | 0 | 0.25176 |  | 0 | 2.3085 |  | 0.063338 |  |  | 3.3124 |  |  | 0.2098 | [21 empty] | 67.8482 |  |  |  | 37.8482 |  |  | 56.8482 |  |  | 19 |  | 56.8482 |  |  | 37.8482
4 | 2 | 8 | 25 |  |  |  |  | 125 | 302.525 |  | 14.0844 | 0.22667 | 3.1926 | 14.0844 | 1.1334 | 15.9629 |  |  | 5.5746 | 580.6875 |  |  | 0.02749 |  |  | 15.9629 |  |  | 13.7221 |  |  | 0.85963 |  |  | 13.1777 | 69.185 | 0.19834 | 13.7221 |  |  | 13.7221 |  |  | 1 |  |  | 20.0091 | 0.25167 | 0.19834 | 2.5 |  |  | 0 |  |  | 2.2483 |  |  | 0 |  |  | 0 |  |  | 8.7927 |  |  | 0.46277 |  |  | 0 |  |  | 0.023631 |  |  | 0.85963
4 | 2 | 9 | 27 |  |  |  |  | 383.3 | 313.5655 |  | 14.5097 | 1.815 | 26.3357 | 14.5097 | 9.0752 | 131.6786 |  |  | 5.5746 | 1780.6202 |  |  | 0.073951 |  |  | 131.6786 |  |  | 310.9204 |  |  | 2.3612 |  |  | 7.2495 | 195.7738 | 1.5882 | 310.9204 |  |  | 310.9204 |  |  | 1 |  |  | 23.4257 | 4.8707 | 1.5882 | 2.5 |  |  | 2.3707 |  |  | 0 |  |  | 0 |  |  | 0 |  |  | 11.1634 |  |  | 0.58755 |  |  | 0 |  |  | 0.17461 |  |  | 2.3612
4 | 2 | 10 | 29 |  |  |  |  | 525 | 320.525 |  | 14.3402 | 2.691 | 38.589 | 14.3402 | 13.4548 | 192.9448 |  |  | 5.5746 | 2438.8875 |  |  | 0.079112 |  |  | 192.9448 |  |  | 561.2834 |  |  | 2.909 |  |  | 3.5763 | 238.3777 | 2.3546 | 561.2834 |  |  | 561.2834 |  |  | 1 |  |  | 27.881 | 7.3877 | 2.3546 | 2.5 |  |  | 4.8877 |  |  | 0 |  |  | 0 |  |  | 0 |  |  | 16.0511 |  |  | 0.84479 |  |  | 0 |  |  | 0.23014 |  |  | 2.909
4 | 2 | 11 | 30.2 |  |  |  |  | 691.7 | 327.5595 |  | 14.1325 | 3.7242 | 52.6315 | 14.1325 | 18.6208 | 263.1574 |  |  | 5.5746 | 3213.2924 |  |  | 0.081897 |  |  | 263.1574 |  |  | 913.8222 |  |  | 3.4725 |  |  | -0.76418 | 280.4307 | 3.2586 | 913.8222 |  |  | 913.8222 |  |  | 1 |  |  | 34.026 | 9.8556 | 3.2586 | 2.5 |  |  | 7.3556 |  |  | 0 |  |  | 4.4067 |  |  | 0 |  |  | 19 |  |  | 1 |  |  | 0 |  |  | 0.28439 |  |  | 3.4725
4 | 2 | 12 | 31 |  |  |  |  | 808.3 | 332.4405 |  | 13.9513 | 4.449 | 62.0692 | 13.9513 | 22.2449 | 310.3459 |  |  | 5.5746 | 3754.9576 |  |  | 0.08265 |  |  | 310.3459 |  |  | 1193.1926 |  |  | 3.8447 |  |  | -3.8446 | 306.508 | 3.8929 | 1193.1926 |  |  | 1193.1926 |  |  | 1 |  |  | 38.5906 | 11.3465 | 3.8929 | 2.5 |  |  | 8.8465 |  |  | 0 |  |  | 8.8465 |  |  | 0 |  |  | 19 |  |  | 1 |  |  | 0 |  |  | 0.31776 |  |  | 3.8447
4 | 2 | 13 | 31.5 |  |  |  |  | 772.2 | 331.677 |  | 13.9518 | 4.2253 | 58.9506 | 13.9518 | 21.1265 | 294.753 |  |  | 5.5746 | 3587.2551 |  |  | 0.082167 |  |  | 294.753 |  |  | 1104.3444 |  |  | 3.7467 |  |  | -2.9493 | 298.7032 | 3.6971 | 1104.3444 |  |  | 1104.3444 |  |  | 1 |  |  | 37.1677 | 10.9037 | 3.6971 | 2.5 |  |  | 8.4037 |  |  | 0 |  |  | 8.4037 |  |  | 0 |  |  | 19 |  |  | 1 |  |  | 0 |  |  | 0.30785 |  |  | 3.7467
4 | 2 | 14 | 31.6 |  |  |  |  | 822.2 | 333.527 |  | 13.889 | 4.5362 | 63.0028 | 13.889 | 22.6808 | 315.014 |  |  | 5.5746 | 3819.5301 |  |  | 0.082475 |  |  | 315.014 |  |  | 1228.4361 |  |  | 3.8996 |  |  | -4.2556 | 309.4966 | 3.9691 | 1228.4361 |  |  | 1228.4361 |  |  | 1 |  |  | 39.1479 | 11.5154 | 3.9691 | 2.5 |  |  | 9.0154 |  |  | 0 |  |  | 9.0154 |  |  | 0 |  |  | 19 |  |  | 1 |  |  | 0 |  |  | 0.32162 |  |  | 3.8996
4 | 2 | 15 | 31.5 |  |  |  |  | 430.6 | 319.721 |  | 14.1582 | 2.1097 | 29.8694 | 14.1582 | 10.5484 | 149.3468 |  |  | 5.5746 | 2000.3523 |  |  | 0.07466 |  |  | 149.3468 |  |  | 389.6244 |  |  | 2.6089 |  |  | 5.7195 | 211.067 | 1.846 | 389.6244 |  |  | 389.6244 |  |  | 1 |  |  | 24.7999 | 5.7654 | 1.846 | 2.5 |  |  | 3.2654 |  |  | 0 |  |  | 3.2654 |  |  | 0 |  |  | 19 |  |  | 1 |  |  | 0 |  |  | 0.19478 |  |  | 2.6089
4 | 2 | 16 | 28 |  |  |  |  | 425 | 316.025 |  | 14.4382 | 2.0728 | 29.9269 | 14.4382 | 10.3638 | 149.6347 |  |  | 5.5746 | 1974.3375 |  |  | 0.07579 |  |  | 149.6347 |  |  | 379.4412 |  |  | 2.5358 |  |  | 6.1471 | 209.2119 | 1.8137 | 379.4412 |  |  | 379.4412 |  |  | 1 |  |  | 24.6193 | 5.6559 | 1.8137 | 2.5 |  |  | 3.1559 |  |  | 0 |  |  | 3.1559 |  |  | 0 |  |  | 19 |  |  | 1 |  |  | 0 |  |  | 0.19219 |  |  | 2.5358
4 | 2 | 17 | 26.6 |  |  |  |  | 113.9 | 303.7365 |  | 13.8721 | 0.15892 | 2.2046 | 13.8721 | 0.7946 | 11.0228 |  |  | 5.5746 | 529.1225 |  |  | 0.020832 |  |  | 11.0228 |  |  | 8.0555 |  |  | 0.7308 |  |  | 13.2364 | 57.9298 | 0.13906 | 8.0555 |  |  | 8.0555 |  |  | 1 |  |  | 20.0032 | 0.14778 | 0.13906 | 2.5 |  |  | 0 |  |  | 2.3522 |  |  | 0 |  |  | 0 |  |  | 16.6478 |  |  | 0.8762 |  |  | 0 |  |  | 0.015224 |  |  | 0.7308
4 | 2 | 18 | 27 |  |  |  |  | 113.9 | 304.1365 |  | 13.838 | 0.15899 | 2.2001 | 13.838 | 0.79496 | 11.0007 |  |  | 5.5746 | 529.1225 |  |  | 0.02079 |  |  | 11.0007 |  |  | 8.0609 |  |  | 0.73277 |  |  | 13.202 | 57.9429 | 0.13912 | 8.0609 |  |  | 8.0609 |  |  | 1 |  |  | 20.0032 | 0.14788 | 0.13912 | 2.5 |  |  | 0 |  |  | 2.3521 |  |  | 0 |  |  | 0 |  |  | 14.2957 |  |  | 0.7524 |  |  | 0 |  |  | 0.015235 |  |  | 0.73277
4 | 3 | 7 | 23.2 |  |  | 468.05 | 5616.6 | 33.3 | 297.5155 | 318.7067 | 12.9836 | 0 | 0 | 12.9836 | 0 | 0 | 168.4213 |  | 5.5746 | 154.6951 | 2174.3263 |  | 0 | 0.077459 |  | 0 | 168.4213 |  | 0 | 569.1243 |  | 0 | 3.3792 |  | 12.9836 | 0 | 0 | 0 | 569.1243 |  | 0 | 569.1243 |  | 0 | 1 |  | 0 | 0 | 0 | 2.5 | 30 |  | 0 | 45.6866 |  | 2.5 | 0 |  | 0 | 45.6866 |  | 0 | 0 |  | 11.7957 | 19 |  | 0.62082 | 1 |  | 0 | 0 |  | 0 | 0.26175 |  | 0 | 2.3954 |  | 0.064549 |  |  | 3.3792 |  |  | 0.21812 | [21 empty] | 75.6866 |  |  |  | 45.6866 |  |  | 64.6866 |  |  | 19 |  | 64.6866 |  |  | 45.6866
4 | 3 | 8 | 24.5 |  |  |  |  | 261.1 | 306.7885 |  | 14.5988 | 1.0618 | 15.5015 | 14.5988 | 5.3092 | 77.5076 |  |  | 5.5746 | 1212.9401 |  |  | 0.063901 |  |  | 77.5076 |  |  | 139.1247 |  |  | 1.795 |  |  | 10.3515 | 149.7407 | 0.9291 | 139.1247 |  |  | 139.1247 |  |  | 1 |  |  | 20.8646 | 2.447 | 0.9291 | 2.5 |  |  | 0 |  |  | 0.053037 |  |  | 0 |  |  | 0 |  |  | 11.7426 |  |  | 0.61803 |  |  | 0 |  |  | 0.1147 |  |  | 1.795
4 | 3 | 9 | 27.8 |  |  |  |  | 480.6 | 317.771 |  | 14.4497 | 2.4157 | 34.9068 | 14.4497 | 12.0787 | 174.534 |  |  | 5.5746 | 2232.6273 |  |  | 0.078174 |  |  | 174.534 |  |  | 477.4128 |  |  | 2.7354 |  |  | 4.7868 | 225.8584 | 2.1138 | 477.4128 |  |  | 477.4128 |  |  | 1 |  |  | 26.3726 | 6.6432 | 2.1138 | 2.5 |  |  | 4.1432 |  |  | 0 |  |  | 0 |  |  | 0 |  |  | 15.8858 |  |  | 0.83609 |  |  | 0 |  |  | 0.21383 |  |  | 2.7354
4 | 3 | 10 | 30 |  |  |  |  | 650 | 325.9 |  | 14.1837 | 3.4655 | 49.1532 | 14.1837 | 17.3273 | 245.7658 |  |  | 5.5746 | 3019.575 |  |  | 0.081391 |  |  | 245.7658 |  |  | 820.2781 |  |  | 3.3376 |  |  | 0.32189 | 270.5154 | 3.0323 | 820.2781 |  |  | 820.2781 |  |  | 1 |  |  | 32.4363 | 9.2803 | 3.0323 | 2.5 |  |  | 6.7803 |  |  | 0 |  |  | 3.6661 |  |  | 0 |  |  | 19 |  |  | 1 |  |  | 0 |  |  | 0.27165 |  |  | 3.3376
4 | 3 | 11 | 30.6 |  |  |  |  | 772.2 | 330.777 |  | 14.0219 | 4.2242 | 59.2312 | 14.0219 | 21.121 | 296.1559 |  |  | 5.5746 | 3587.2551 |  |  | 0.082558 |  |  | 296.1559 |  |  | 1103.9147 |  |  | 3.7275 |  |  | -2.8749 | 298.6644 | 3.6962 | 1103.9147 |  |  | 1103.9147 |  |  | 1 |  |  | 37.1607 | 10.9015 | 3.6962 | 2.5 |  |  | 8.4015 |  |  | 0 |  |  | 8.4015 |  |  | 0 |  |  | 19 |  |  | 1 |  |  | 0 |  |  | 0.30773 |  |  | 3.7275
4 | 3 | 12 | 31.8 |  |  |  |  | 772.2 | 331.977 |  | 13.9285 | 4.2257 | 58.857 | 13.9285 | 21.1283 | 294.2852 |  |  | 5.5746 | 3587.2551 |  |  | 0.082036 |  |  | 294.2852 |  |  | 1104.4877 |  |  | 3.7531 |  |  | -2.9741 | 298.7161 | 3.6974 | 1104.4877 |  |  | 1104.4877 |  |  | 1 |  |  | 37.17 | 10.9044 | 3.6974 | 2.5 |  |  | 8.4044 |  |  | 0 |  |  | 8.4044 |  |  | 0 |  |  | 19 |  |  | 1 |  |  | 0 |  |  | 0.30789 |  |  | 3.7531
4 | 3 | 13 | 33 |  |  |  |  | 536.1 | 324.9135 |  | 14.0184 | 2.763 | 38.7324 | 14.0184 | 13.8148 | 193.6622 |  |  | 5.5746 | 2490.4526 |  |  | 0.077762 |  |  | 193.6622 |  |  | 583.9591 |  |  | 3.0153 |  |  | 2.9666 | 241.5456 | 2.4176 | 583.9591 |  |  | 583.9591 |  |  | 1 |  |  | 28.2873 | 7.5757 | 2.4176 | 2.5 |  |  | 5.0757 |  |  | 0 |  |  | 5.0757 |  |  | 0 |  |  | 19 |  |  | 1 |  |  | 0 |  |  | 0.23448 |  |  | 3.0153
4 | 3 | 14 | 33.4 |  |  |  |  | 777.8 | 333.773 |  | 13.7981 | 4.2624 | 58.8131 | 13.7981 | 21.3121 | 294.0653 |  |  | 5.5746 | 3613.2699 |  |  | 0.081385 |  |  | 294.0653 |  |  | 1118.9294 |  |  | 3.805 |  |  | -3.2516 | 300.0124 | 3.7296 | 1118.9294 |  |  | 1118.9294 |  |  | 1 |  |  | 37.4031 | 10.9781 | 3.7296 | 2.5 |  |  | 8.4781 |  |  | 0 |  |  | 8.4781 |  |  | 0 |  |  | 19 |  |  | 1 |  |  | 0 |  |  | 0.30967 |  |  | 3.805
4 | 3 | 15 | 33 |  |  |  |  | 736.1 | 331.9135 |  | 13.8718 | 4.0028 | 55.5268 | 13.8718 | 20.0142 | 277.6338 |  |  | 5.5746 | 3419.5526 |  |  | 0.08119 |  |  | 277.6338 |  |  | 1018.2943 |  |  | 3.6678 |  |  | -2.1396 | 290.7342 | 3.5025 | 1018.2943 |  |  | 1018.2943 |  |  | 1 |  |  | 35.7644 | 10.4485 | 3.5025 | 2.5 |  |  | 7.9485 |  |  | 0 |  |  | 7.9485 |  |  | 0 |  |  | 19 |  |  | 1 |  |  | 0 |  |  | 0.29779 |  |  | 3.6678
4 | 3 | 16 | 32 |  |  |  |  | 472.2 | 321.677 |  | 14.1166 | 2.367 | 33.4141 | 14.1166 | 11.835 | 167.0703 |  |  | 5.5746 | 2193.6051 |  |  | 0.076162 |  |  | 167.0703 |  |  | 463.0404 |  |  | 2.7715 |  |  | 4.6486 | 223.5688 | 2.0711 | 463.0404 |  |  | 463.0404 |  |  | 1 |  |  | 26.114 | 6.507 | 2.0711 | 2.5 |  |  | 4.007 |  |  | 0 |  |  | 4.007 |  |  | 0 |  |  | 19 |  |  | 1 |  |  | 0 |  |  | 0.21109 |  |  | 2.7715
4 | 3 | 17 | 25 |  |  |  |  | 88.9 | 301.2615 |  | 13.7936 | 0.0054392 | 0.075026 | 13.7936 | 0.027196 | 0.37513 |  |  | 5.5746 | 412.985 |  |  | 0.00090834 |  |  | 0.37513 |  |  | 0.051007 |  |  | 0.13597 |  |  | 13.7718 | 10.7172 | 0.0047593 | 0.051007 |  |  | 0.051007 |  |  | 1 |  |  | 20 | 0.0009359 | 0.0047593 | 2.5 |  |  | 0 |  |  | 2.4991 |  |  | 0 |  |  | 0 |  |  | 16.5009 |  |  | 0.86847 |  |  | 0 |  |  | 0.00012351 |  |  | 0.13597
4 | 3 | 18 | 25.8 |  |  |  |  | 36.1 | 300.2135 |  | 12.8347 | 0 | 0 | 12.8347 | 0 | 0 |  |  | 5.5746 | 167.7026 |  |  | 0 |  |  | 0 |  |  | 0 |  |  | 0 |  |  | 12.8347 | 0 | 0 | 0 |  |  | 0 |  |  | 0 |  |  | 0 | 0 | 0 | 2.5 |  |  | 0 |  |  | 2.5 |  |  | 0 |  |  | 0 |  |  | 14.0009 |  |  | 0.73689 |  |  | 0 |  |  | 0 |  |  | 0
4 | 4 | 7 | 23.3 |  |  | 489.3583 | 5872.3 | 11.1 | 296.8385 | 319.8025 | 11.78 | 0 | 0 | 11.78 | 0 | 0 | 175.1916 |  | 5.5746 | 51.565 | 2273.3141 |  | 0 | 0.077064 |  | 0 | 175.1916 |  | 0 | 660.2555 |  | 0 | 3.7688 |  | 11.78 | 0 | 0 | 0 | 660.2555 |  | 0 | 660.2555 |  | 0 | 1 |  | 0 | 0 | 0 | 2.5 | 30 |  | 0 | 46.6877 |  | 2.5 | 0 |  | 0 | 46.6877 |  | 0 | 0 |  | 11.5009 | 19 |  | 0.60531 | 1 |  | 0 | 0 |  | 0 | 0.29044 |  | 0 | 2.3995 |  | 0.06422 |  |  | 3.7688 |  |  | 0.24203 | [21 empty] | 76.6877 |  |  |  | 46.6877 |  |  | 65.6877 |  |  | 19 |  | 65.6877 |  |  | 46.6877
4 | 4 | 8 | 24.4 |  |  |  |  | 80.6 | 300.371 |  | 13.7562 | 0 | 0 | 13.7562 | 0 | 0 |  |  | 5.5746 | 374.4273 |  |  | 0 |  |  | 0 |  |  | 0 |  |  | 0 |  |  | 13.7562 | 0 | 0 | 0 |  |  | 0 |  |  | 0 |  |  | 0 | 0 | 0 | 2.5 |  |  | 0 |  |  | 2.5 |  |  | 0 |  |  | 0 |  |  | 9.0009 |  |  | 0.47373 |  |  | 0 |  |  | 0 |  |  | 0
4 | 4 | 9 | 25.4 |  |  |  |  | 133.3 | 303.2155 |  | 14.1014 | 0.27764 | 3.9152 | 14.1014 | 1.3882 | 19.5758 |  |  | 5.5746 | 619.2452 |  |  | 0.031612 |  |  | 19.5758 |  |  | 18.6016 |  |  | 0.95023 |  |  | 12.9908 | 76.5694 | 0.24294 | 18.6016 |  |  | 18.6016 |  |  | 1 |  |  | 20.0168 | 0.34103 | 0.24294 | 2.5 |  |  | 0 |  |  | 2.159 |  |  | 0 |  |  | 0 |  |  | 6.842 |  |  | 0.3601 |  |  | 0 |  |  | 0.030039 |  |  | 0.95023
4 | 4 | 10 | 27.6 |  |  |  |  | 419.4 | 315.429 |  | 14.4697 | 2.038 | 29.4887 | 14.4697 | 10.1898 | 147.4435 |  |  | 5.5746 | 1948.3227 |  |  | 0.075677 |  |  | 147.4435 |  |  | 369.9243 |  |  | 2.5089 |  |  | 6.3179 | 207.448 | 1.7832 | 369.9243 |  |  | 369.9243 |  |  | 1 |  |  | 24.4511 | 5.552 | 1.7832 | 2.5 |  |  | 3.052 |  |  | 0 |  |  | 0 |  |  | 0 |  |  | 9.894 |  |  | 0.52073 |  |  | 0 |  |  | 0.18987 |  |  | 2.5089
4 | 4 | 11 | 29.4 |  |  |  |  | 552.8 | 321.898 |  | 14.2957 | 2.8632 | 40.9312 | 14.2957 | 14.3159 | 204.656 |  |  | 5.5746 | 2568.0324 |  |  | 0.079694 |  |  | 204.656 |  |  | 616.0188 |  |  | 3.01 |  |  | 2.8429 | 245.8874 | 2.5053 | 616.0188 |  |  | 616.0188 |  |  | 1 |  |  | 28.8599 | 7.8331 | 2.5053 | 2.5 |  |  | 5.3331 |  |  | 0 |  |  | 0 |  |  | 0 |  |  | 15.227 |  |  | 0.80142 |  |  | 0 |  |  | 0.23988 |  |  | 3.01
4 | 4 | 12 | 31 |  |  |  |  | 847.2 | 333.802 |  | 13.9064 | 4.6908 | 65.2329 | 13.9064 | 23.4542 | 326.1645 |  |  | 5.5746 | 3935.6676 |  |  | 0.082874 |  |  | 326.1645 |  |  | 1291.8006 |  |  | 3.9606 |  |  | -4.8569 | 314.729 | 4.1045 | 1291.8006 |  |  | 1291.8006 |  |  | 1 |  |  | 40.1403 | 11.81 | 4.1045 | 2.5 |  |  | 9.31 |  |  | 0 |  |  | 5.537 |  |  | 0 |  |  | 19 |  |  | 1 |  |  | 0 |  |  | 0.32823 |  |  | 3.9606
4 | 4 | 13 | 32.6 |  |  |  |  | 950 | 339 |  | 13.6543 | 5.3332 | 72.8211 | 13.6543 | 26.666 | 364.1057 |  |  | 5.5746 | 4413.225 |  |  | 0.082503 |  |  | 364.1057 |  |  | 1566.0318 |  |  | 4.301 |  |  | -7.6785 | 335.587 | 4.6665 | 1566.0318 |  |  | 1566.0318 |  |  | 1 |  |  | 44.3006 | 12.9725 | 4.6665 | 2.5 |  |  | 10.4725 |  |  | 0 |  |  | 10.4725 |  |  | 0 |  |  | 19 |  |  | 1 |  |  | 0 |  |  | 0.35485 |  |  | 4.301
4 | 4 | 14 | 33 |  |  |  |  | 1180.6 | 347.471 |  | 13.2947 | 6.7743 | 90.0623 | 13.2947 | 33.8715 | 450.3113 |  |  | 5.5746 | 5484.4773 |  |  | 0.082107 |  |  | 450.3113 |  |  | 2241.9039 |  |  | 4.9786 |  |  | -13.8026 | 378.2195 | 5.9275 | 2241.9039 |  |  | 2241.9039 |  |  | 1 |  |  | 53.7858 | 15.2962 | 5.9275 | 2.5 |  |  | 12.7962 |  |  | 0 |  |  | 12.7962 |  |  | 0 |  |  | 19 |  |  | 1 |  |  | 0 |  |  | 0.40877 |  |  | 4.9786
4 | 4 | 15 | 33.4 |  |  |  |  | 575 | 326.675 |  | 13.9676 | 3.0041 | 41.9606 | 13.9676 | 15.0207 | 209.8028 |  |  | 5.5746 | 2671.1625 |  |  | 0.078544 |  |  | 209.8028 |  |  | 662.0633 |  |  | 3.1556 |  |  | 1.951 | 251.8671 | 2.6286 | 662.0633 |  |  | 662.0633 |  |  | 1 |  |  | 29.6777 | 8.1866 | 2.6286 | 2.5 |  |  | 5.6866 |  |  | 0 |  |  | 5.6866 |  |  | 0 |  |  | 19 |  |  | 1 |  |  | 0 |  |  | 0.24786 |  |  | 3.1556
4 | 4 | 16 | 33.8 |  |  |  |  | 625 | 328.825 |  | 13.9041 | 3.3143 | 46.0829 | 13.9041 | 16.5717 | 230.4147 |  |  | 5.5746 | 2903.4375 |  |  | 0.079359 |  |  | 230.4147 |  |  | 767.2103 |  |  | 3.3297 |  |  | 0.64678 | 264.5512 | 2.9 | 767.2103 |  |  | 767.2103 |  |  | 1 |  |  | 31.5206 | 8.9321 | 2.9 | 2.5 |  |  | 6.4321 |  |  | 0 |  |  | 6.4321 |  |  | 0 |  |  | 19 |  |  | 1 |  |  | 0 |  |  | 0.26424 |  |  | 3.3297
4 | 4 | 17 | 30.9 |  |  |  |  | 430.6 | 319.121 |  | 14.2063 | 2.1093 | 29.9649 | 14.2063 | 10.5464 | 149.8247 |  |  | 5.5746 | 2000.3523 |  |  | 0.074899 |  |  | 149.8247 |  |  | 389.5115 |  |  | 2.5998 |  |  | 5.7691 | 211.0466 | 1.8456 | 389.5115 |  |  | 389.5115 |  |  | 1 |  |  | 24.7979 | 5.7642 | 1.8456 | 2.5 |  |  | 3.2642 |  |  | 0 |  |  | 3.2642 |  |  | 0 |  |  | 19 |  |  | 1 |  |  | 0 |  |  | 0.19472 |  |  | 2.5998
4 | 4 | 18 | 29.5 |  |  |  |  | 66.7 | 304.9845 |  | 13.1328 | 0 | 0 | 13.1328 | 0 | 0 |  |  | 5.5746 | 309.8548 |  |  | 0 |  |  | 0 |  |  | 0 |  |  | 0 |  |  | 13.1328 | 0 | 0 | 0 |  |  | 0 |  |  | 0 |  |  | 0 | 0 | 0 | 2.5 |  |  | 0 |  |  | 2.5 |  |  | 0 |  |  | 0 |  |  | 16.5 |  |  | 0.86842 |  |  | 0 |  |  | 0 |  |  | 0
4 | 5 | 7 | 24 |  |  | 483.1083 | 5797.3 | 25 | 298.025 | 320.4588 | 12.6064 | 0 | 0 | 12.6064 | 0 | 0 | 174.4306 |  | 5.5746 | 116.1375 | 2244.2798 |  | 0 | 0.077722 |  | 0 | 174.4306 |  | 0 | 604.9274 |  | 0 | 3.468 |  | 12.6064 | 0 | 0 | 0 | 604.9274 |  | 0 | 604.9274 |  | 0 | 1 |  | 0 | 0 | 0 | 2.5 | 30 |  | 0 | 48.0179 |  | 2.5 | 0 |  | 0 | 48.0179 |  | 0 | 0 |  | 14 | 19 |  | 0.73684 | 1 |  | 0 | 0 |  | 0 | 0.26954 |  | 0 | 2.4969 |  | 0.064769 |  |  | 3.468 |  |  | 0.22462 | [21 empty] | 78.0179 |  |  |  | 48.0179 |  |  | 67.0179 |  |  | 19 |  | 67.0179 |  |  | 48.0179
4 | 5 | 8 | 26 |  |  |  |  | 308.3 | 309.9405 |  | 14.54 | 1.3527 | 19.6684 | 14.54 | 6.7636 | 98.342 |  |  | 5.5746 | 1432.2077 |  |  | 0.068665 |  |  | 98.342 |  |  | 200.0449 |  |  | 2.0342 |  |  | 9.1291 | 169.0107 | 1.1836 | 200.0449 |  |  | 200.0449 |  |  | 1 |  |  | 21.6589 | 3.3894 | 1.1836 | 2.5 |  |  | 0.88942 |  |  | 0 |  |  | 0 |  |  | 0 |  |  | 14.8894 |  |  | 0.78365 |  |  | 0 |  |  | 0.13968 |  |  | 2.0342
4 | 5 | 9 | 28.8 |  |  |  |  | 527.8 | 320.423 |  | 14.3549 | 2.7081 | 38.8746 | 14.3549 | 13.5405 | 194.3728 |  |  | 5.5746 | 2451.8949 |  |  | 0.079275 |  |  | 194.3728 |  |  | 566.6547 |  |  | 2.9153 |  |  | 3.5224 | 239.1357 | 2.3696 | 566.6547 |  |  | 566.6547 |  |  | 1 |  |  | 27.9773 | 7.4327 | 2.3696 | 2.5 |  |  | 4.9327 |  |  | 0 |  |  | 0.8221 |  |  | 0 |  |  | 19 |  |  | 1 |  |  | 0 |  |  | 0.23111 |  |  | 2.9153
4 | 5 | 10 | 30.3 |  |  |  |  | 663.9 | 326.6865 |  | 14.1488 | 3.5519 | 50.2553 | 14.1488 | 17.7596 | 251.2766 |  |  | 5.5746 | 3084.1474 |  |  | 0.081474 |  |  | 251.2766 |  |  | 851.1638 |  |  | 3.3874 |  |  | -0.058855 | 273.8689 | 3.1079 | 851.1638 |  |  | 851.1638 |  |  | 1 |  |  | 32.9647 | 9.4754 | 3.1079 | 2.5 |  |  | 6.9754 |  |  | 0 |  |  | 6.9754 |  |  | 0 |  |  | 19 |  |  | 1 |  |  | 0 |  |  | 0.27598 |  |  | 3.3874
4 | 5 | 11 | 31.4 |  |  |  |  | 697.2 | 328.952 |  | 14.0336 | 3.7596 | 52.7605 | 14.0336 | 18.7979 | 263.8024 |  |  | 5.5746 | 3238.8426 |  |  | 0.08145 |  |  | 263.8024 |  |  | 926.8928 |  |  | 3.5136 |  |  | -1.0048 | 281.7614 | 3.2896 | 926.8928 |  |  | 926.8928 |  |  | 1 |  |  | 34.2457 | 9.9325 | 3.2896 | 2.5 |  |  | 7.4325 |  |  | 0 |  |  | 7.4325 |  |  | 0 |  |  | 19 |  |  | 1 |  |  | 0 |  |  | 0.28618 |  |  | 3.5136
4 | 5 | 12 | 32.6 |  |  |  |  | 713.9 | 330.7365 |  | 13.9244 | 3.8646 | 53.8114 | 13.9244 | 19.3228 | 269.0571 |  |  | 5.5746 | 3316.4225 |  |  | 0.081129 |  |  | 269.0571 |  |  | 965.9808 |  |  | 3.5902 |  |  | -1.5339 | 285.6677 | 3.3815 | 965.9808 |  |  | 965.9808 |  |  | 1 |  |  | 34.8988 | 10.1576 | 3.3815 | 2.5 |  |  | 7.6576 |  |  | 0 |  |  | 7.6576 |  |  | 0 |  |  | 19 |  |  | 1 |  |  | 0 |  |  | 0.29127 |  |  | 3.5902
4 | 5 | 13 | 33.5 |  |  |  |  | 763.9 | 333.3865 |  | 13.8048 | 4.1761 | 57.651 | 13.8048 | 20.8807 | 288.2548 |  |  | 5.5746 | 3548.6975 |  |  | 0.081228 |  |  | 288.2548 |  |  | 1085.1328 |  |  | 3.7645 |  |  | -2.8998 | 296.9609 | 3.6541 | 1085.1328 |  |  | 1085.1328 |  |  | 1 |  |  | 36.8566 | 10.8044 | 3.6541 | 2.5 |  |  | 8.3044 |  |  | 0 |  |  | 8.3044 |  |  | 0 |  |  | 19 |  |  | 1 |  |  | 0 |  |  | 0.30578 |  |  | 3.7645
4 | 5 | 14 | 34.6 |  |  |  |  | 830.6 | 336.821 |  | 13.6467 | 4.5923 | 62.6702 | 13.6467 | 22.9616 | 313.3511 |  |  | 5.5746 | 3858.5523 |  |  | 0.08121 |  |  | 313.3511 |  |  | 1251.3211 |  |  | 3.9934 |  |  | -4.7226 | 311.4066 | 4.0183 | 1251.3211 |  |  | 1251.3211 |  |  | 1 |  |  | 39.5077 | 11.623 | 4.0183 | 2.5 |  |  | 9.123 |  |  | 0 |  |  | 9.123 |  |  | 0 |  |  | 19 |  |  | 1 |  |  | 0 |  |  | 0.3243 |  |  | 3.9934
4 | 5 | 15 | 34.8 |  |  |  |  | 800 | 335.95 |  | 13.6654 | 4.4022 | 60.1576 | 13.6654 | 22.011 | 300.7879 |  |  | 5.5746 | 3716.4 |  |  | 0.080935 |  |  | 300.7879 |  |  | 1174.4198 |  |  | 3.9045 |  |  | -3.9434 | 304.892 | 3.8519 | 1174.4198 |  |  | 1174.4198 |  |  | 1 |  |  | 38.2921 | 11.2551 | 3.8519 | 2.5 |  |  | 8.7551 |  |  | 0 |  |  | 8.7551 |  |  | 0 |  |  | 19 |  |  | 1 |  |  | 0 |  |  | 0.31601 |  |  | 3.9045
4 | 5 | 16 | 31.4 |  |  |  |  | 330.6 | 316.121 |  | 14.1226 | 1.4927 | 21.0815 | 14.1226 | 7.4637 | 105.4073 |  |  | 5.5746 | 1535.8023 |  |  | 0.068633 |  |  | 105.4073 |  |  | 231.8994 |  |  | 2.2 |  |  | 8.1516 | 177.5435 | 1.3062 | 231.8994 |  |  | 231.8994 |  |  | 1 |  |  | 22.1345 | 3.8447 | 1.3062 | 2.5 |  |  | 1.3447 |  |  | 0 |  |  | 1.3447 |  |  | 0 |  |  | 19 |  |  | 1 |  |  | 0 |  |  | 0.151 |  |  | 2.2
4 | 5 | 17 | 29 |  |  |  |  | 108.3 | 305.9405 |  | 13.6244 | 0.125 | 1.703 | 13.6244 | 0.62498 | 8.5149 |  |  | 5.5746 | 503.1077 |  |  | 0.016925 |  |  | 8.5149 |  |  | 5.619 |  |  | 0.6599 |  |  | 13.1244 | 51.3757 | 0.10937 | 5.619 |  |  | 5.619 |  |  | 1 |  |  | 20.0015 | 0.10309 | 0.10937 | 2.5 |  |  | 0 |  |  | 2.3969 |  |  | 0 |  |  | 0 |  |  | 16.6031 |  |  | 0.87385 |  |  | 0 |  |  | 0.011169 |  |  | 0.6599
4 | 5 | 18 | 28.4 |  |  |  |  | 27.8 | 302.523 |  | 12.3211 | 0 | 0 | 12.3211 | 0 | 0 |  |  | 5.5746 | 129.1449 |  |  | 0 |  |  | 0 |  |  | 0 |  |  | 0 |  |  | 12.3211 | 0 | 0 | 0 |  |  | 0 |  |  | 0 |  |  | 0 | 0 | 0 | 2.5 |  |  | 0 |  |  | 2.5 |  |  | 0 |  |  | 0 |  |  | 14.1031 |  |  | 0.74227 |  |  | 0 |  |  | 0 |  |  | 0
4 | 6 | 7 | 23.3 |  |  | 393.5167 | 4722.2 | 2.8 | 296.548 | 315.2397 | 10.2235 | 0 | 0 | 10.2235 | 0 | 0 | 137.9668 |  | 5.5746 | 13.0074 | 1828.0817 |  | 0 | 0.075471 |  | 0 | 137.9668 |  | 0 | 440.9092 |  | 0 | 3.1958 |  | 10.2235 | 0 | 0 | 0 | 440.9092 |  | 0 | 440.9092 |  | 0 | 1 |  | 0 | 0 | 0 | 2.5 | 30 |  | 0 | 31.2217 |  | 2.5 | 0 |  | 0 | 31.2217 |  | 0 | 0 |  | 11.6031 | 19 |  | 0.61069 | 1 |  | 0 | 0 |  | 0 | 0.24119 |  | 0 | 2.1239 |  | 0.062892 |  |  | 3.1958 |  |  | 0.20099 | [21 empty] | 61.2217 |  |  |  | 31.2217 |  |  | 50.2217 |  |  | 19 |  | 50.2217 |  |  | 31.2217
4 | 6 | 8 | 24 |  |  |  |  | 147.2 | 302.302 |  | 14.295 | 0.36256 | 5.1828 | 14.295 | 1.8128 | 25.9142 |  |  | 5.5746 | 683.8176 |  |  | 0.037896 |  |  | 25.9142 |  |  | 27.7584 |  |  | 1.0712 |  |  | 12.8448 | 87.499 | 0.31724 | 27.7584 |  |  | 27.7584 |  |  | 1 |  |  | 20.0373 | 0.50838 | 0.31724 | 2.5 |  |  | 0 |  |  | 1.9916 |  |  | 0 |  |  | 0 |  |  | 9.6115 |  |  | 0.50587 |  |  | 0 |  |  | 0.040593 |  |  | 1.0712
4 | 6 | 9 | 27 |  |  |  |  | 455.6 | 316.096 |  | 14.5177 | 2.2608 | 32.8223 | 14.5177 | 11.3042 | 164.1115 |  |  | 5.5746 | 2116.4898 |  |  | 0.077539 |  |  | 164.1115 |  |  | 432.2409 |  |  | 2.6338 |  |  | 5.4743 | 218.4977 | 1.9782 | 432.2409 |  |  | 432.2409 |  |  | 1 |  |  | 25.5608 | 6.2056 | 1.9782 | 2.5 |  |  | 3.7056 |  |  | 0 |  |  | 0 |  |  | 0 |  |  | 13.3171 |  |  | 0.7009 |  |  | 0 |  |  | 0.20423 |  |  | 2.6338
4 | 6 | 10 | 29.4 |  |  |  |  | 772.2 | 329.577 |  | 14.1153 | 4.2227 | 59.605 | 14.1153 | 21.1137 | 298.0252 |  |  | 5.5746 | 3587.2551 |  |  | 0.083079 |  |  | 298.0252 |  |  | 1103.3418 |  |  | 3.7022 |  |  | -2.7757 | 298.6127 | 3.6949 | 1103.3418 |  |  | 1103.3418 |  |  | 1 |  |  | 37.1515 | 10.8985 | 3.6949 | 2.5 |  |  | 8.3985 |  |  | 0 |  |  | 2.7156 |  |  | 0 |  |  | 19 |  |  | 1 |  |  | 0 |  |  | 0.30757 |  |  | 3.7022
4 | 6 | 11 | 30.9 |  |  |  |  | 661.1 | 327.1885 |  | 14.1041 | 3.5352 | 49.8605 | 14.1041 | 17.6759 | 249.3025 |  |  | 5.5746 | 3071.1401 |  |  | 0.081176 |  |  | 249.3025 |  |  | 845.1576 |  |  | 3.3901 |  |  | -0.036665 | 273.2232 | 3.0933 | 845.1576 |  |  | 845.1576 |  |  | 1 |  |  | 32.8622 | 9.4379 | 3.0933 | 2.5 |  |  | 6.9379 |  |  | 0 |  |  | 6.9379 |  |  | 0 |  |  | 19 |  |  | 1 |  |  | 0 |  |  | 0.27519 |  |  | 3.3901
4 | 6 | 12 | 31.5 |  |  |  |  | 622.2 | 326.427 |  | 14.087 | 3.2947 | 46.4128 | 14.087 | 16.4736 | 232.0642 |  |  | 5.5746 | 2890.4301 |  |  | 0.080287 |  |  | 232.0642 |  |  | 760.4094 |  |  | 3.2767 |  |  | 0.90815 | 263.7672 | 2.8829 | 760.4094 |  |  | 760.4094 |  |  | 1 |  |  | 31.4025 | 8.8862 | 2.8829 | 2.5 |  |  | 6.3862 |  |  | 0 |  |  | 6.3862 |  |  | 0 |  |  | 19 |  |  | 1 |  |  | 0 |  |  | 0.26308 |  |  | 3.2767
4 | 6 | 13 | 32.4 |  |  |  |  | 638.9 | 327.9115 |  | 14.0039 | 3.3991 | 47.6009 | 14.0039 | 16.9955 | 238.0045 |  |  | 5.5746 | 2968.01 |  |  | 0.08019 |  |  | 238.0045 |  |  | 796.8326 |  |  | 3.348 |  |  | 0.4075 | 267.9131 | 2.9742 | 796.8326 |  |  | 796.8326 |  |  | 1 |  |  | 32.033 | 9.1286 | 2.9742 | 2.5 |  |  | 6.6286 |  |  | 0 |  |  | 6.6286 |  |  | 0 |  |  | 19 |  |  | 1 |  |  | 0 |  |  | 0.26847 |  |  | 3.348
4 | 6 | 14 | 32.9 |  |  |  |  | 697.2 | 330.452 |  | 13.9163 | 3.7612 | 52.3423 | 13.9163 | 18.8062 | 261.7115 |  |  | 5.5746 | 3238.8426 |  |  | 0.080804 |  |  | 261.7115 |  |  | 927.5029 |  |  | 3.544 |  |  | -1.1287 | 281.8232 | 3.2911 | 927.5029 |  |  | 927.5029 |  |  | 1 |  |  | 34.2559 | 9.936 | 3.2911 | 2.5 |  |  | 7.436 |  |  | 0 |  |  | 7.436 |  |  | 0 |  |  | 19 |  |  | 1 |  |  | 0 |  |  | 0.28637 |  |  | 3.544
4 | 6 | 15 | 26.2 |  |  |  |  | 161.1 | 304.9885 |  | 14.1754 | 0.44836 | 6.3556 | 14.1754 | 2.2418 | 31.7782 |  |  | 5.5746 | 748.39 |  |  | 0.042462 |  |  | 31.7782 |  |  | 38.1729 |  |  | 1.2012 |  |  | 12.382 | 97.3024 | 0.39231 | 38.1729 |  |  | 38.1729 |  |  | 1 |  |  | 20.0703 | 0.69797 | 0.39231 | 2.5 |  |  | 0 |  |  | 1.802 |  |  | 0 |  |  | 0 |  |  | 17.198 |  |  | 0.90516 |  |  | 0 |  |  | 0.051007 |  |  | 1.2012
4 | 6 | 16 | 29.1 |  |  |  |  | 405.6 | 316.446 |  | 14.3471 | 1.9538 | 28.0317 | 14.3471 | 9.7691 | 140.1587 |  |  | 5.5746 | 1884.2148 |  |  | 0.074386 |  |  | 140.1587 |  |  | 347.2548 |  |  | 2.4776 |  |  | 6.5318 | 203.1208 | 1.7096 | 347.2548 |  |  | 347.2548 |  |  | 1 |  |  | 24.0531 | 5.298 | 1.7096 | 2.5 |  |  | 2.798 |  |  | 0 |  |  | 0.99595 |  |  | 0 |  |  | 19 |  |  | 1 |  |  | 0 |  |  | 0.1843 |  |  | 2.4776
4 | 6 | 17 | 27.7 |  |  |  |  | 122.2 | 305.127 |  | 13.8368 | 0.21003 | 2.9061 | 13.8368 | 1.0501 | 14.5306 |  |  | 5.5746 | 567.6801 |  |  | 0.025597 |  |  | 14.5306 |  |  | 12.2388 |  |  | 0.84228 |  |  | 12.9966 | 66.5965 | 0.18378 | 12.2388 |  |  | 12.2388 |  |  | 1 |  |  | 20.0073 | 0.22448 | 0.18378 | 2.5 |  |  | 0 |  |  | 2.2755 |  |  | 0 |  |  | 0 |  |  | 16.7245 |  |  | 0.88024 |  |  | 0 |  |  | 0.021559 |  |  | 0.84228
4 | 6 | 18 | 25.4 |  |  |  |  | 36.1 | 299.8135 |  | 12.8706 | 0 | 0 | 12.8706 | 0 | 0 |  |  | 5.5746 | 167.7026 |  |  | 0 |  |  | 0 |  |  | 0 |  |  | 0 |  |  | 12.8706 | 0 | 0 | 0 |  |  | 0 |  |  | 0 |  |  | 0 | 0 | 0 | 2.5 |  |  | 0 |  |  | 2.5 |  |  | 0 |  |  | 0 |  |  | 14.2245 |  |  | 0.74866 |  |  | 0 |  |  | 0 |  |  | 0
4 | 7 | 7 | 23.2 |  |  | 512.7333 | 6152.8 | 30.6 | 297.421 | 321.6873 | 12.8946 | 0 | 0 | 12.8946 | 0 | 0 | 184.0032 |  | 5.5746 | 142.1523 | 2381.9027 |  | 0 | 0.07725 |  | 0 | 184.0032 |  | 0 | 651.2132 |  | 0 | 3.5391 |  | 12.8946 | 0 | 0 | 0 | 651.2132 |  | 0 | 651.2132 |  | 0 | 1 |  | 0 | 0 | 0 | 2.5 | 30 |  | 0 | 50.7467 |  | 2.5 | 0 |  | 0 | 50.7467 |  | 0 | 0 |  | 11.7245 | 19 |  | 0.61708 | 1 |  | 0 | 0 |  | 0 | 0.2734 |  | 0 | 2.6959 |  | 0.064375 |  |  | 3.5391 |  |  | 0.22783 | [21 empty] | 80.7467 |  |  |  | 50.7467 |  |  | 69.7467 |  |  | 19 |  | 69.7467 |  |  | 50.7467
4 | 7 | 8 | 25.2 |  |  |  |  | 233.3 | 306.5155 |  | 14.4874 | 0.89131 | 12.9128 | 14.4874 | 4.4566 | 64.5641 |  |  | 5.5746 | 1083.7952 |  |  | 0.059572 |  |  | 64.5641 |  |  | 106.9955 |  |  | 1.6572 |  |  | 10.9221 | 137.1914 | 0.7799 | 106.9955 |  |  | 106.9955 |  |  | 1 |  |  | 20.5283 | 1.9127 | 0.7799 | 2.5 |  |  | 0 |  |  | 0.5873 |  |  | 0 |  |  | 0 |  |  | 11.1372 |  |  | 0.58617 |  |  | 0 |  |  | 0.098723 |  |  | 1.6572
4 | 7 | 9 | 28.5 |  |  |  |  | 500 | 319.15 |  | 14.3889 | 2.5361 | 36.4914 | 14.3889 | 12.6804 | 182.457 |  |  | 5.5746 | 2322.75 |  |  | 0.078552 |  |  | 182.457 |  |  | 513.5298 |  |  | 2.8145 |  |  | 4.2445 | 231.4161 | 2.2191 | 513.5298 |  |  | 513.5298 |  |  | 1 |  |  | 27.0227 | 6.9738 | 2.2191 | 2.5 |  |  | 4.4738 |  |  | 0 |  |  | 0 |  |  | 0 |  |  | 15.611 |  |  | 0.82163 |  |  | 0 |  |  | 0.22109 |  |  | 2.8145
4 | 7 | 10 | 30.3 |  |  |  |  | 672.2 | 326.977 |  | 14.1418 | 3.6034 | 50.9579 | 14.1418 | 18.0168 | 254.7897 |  |  | 5.5746 | 3122.7051 |  |  | 0.081593 |  |  | 254.7897 |  |  | 869.7241 |  |  | 3.4135 |  |  | -0.27168 | 275.8452 | 3.1529 | 869.7241 |  |  | 869.7241 |  |  | 1 |  |  | 33.2806 | 9.5901 | 3.1529 | 2.5 |  |  | 7.0901 |  |  | 0 |  |  | 3.7011 |  |  | 0 |  |  | 19 |  |  | 1 |  |  | 0 |  |  | 0.27852 |  |  | 3.4135
4 | 7 | 11 | 32 |  |  |  |  | 905.6 | 336.846 |  | 13.7577 | 5.0557 | 69.5546 | 13.7577 | 25.2784 | 347.7729 |  |  | 5.5746 | 4206.9648 |  |  | 0.082666 |  |  | 347.7729 |  |  | 1445.403 |  |  | 4.1562 |  |  | -6.465 | 326.7392 | 4.4237 | 1445.403 |  |  | 1445.403 |  |  | 1 |  |  | 42.4963 | 12.4816 | 4.4237 | 2.5 |  |  | 9.9816 |  |  | 0 |  |  | 9.9816 |  |  | 0 |  |  | 19 |  |  | 1 |  |  | 0 |  |  | 0.34357 |  |  | 4.1562
4 | 7 | 12 | 33 |  |  |  |  | 708.3 | 330.9405 |  | 13.8983 | 3.8302 | 53.2339 | 13.8983 | 19.1512 | 266.1694 |  |  | 5.5746 | 3290.4077 |  |  | 0.080893 |  |  | 266.1694 |  |  | 953.1442 |  |  | 3.581 |  |  | -1.4227 | 284.3967 | 3.3515 | 953.1442 |  |  | 953.1442 |  |  | 1 |  |  | 34.6849 | 10.0844 | 3.3515 | 2.5 |  |  | 7.5844 |  |  | 0 |  |  | 7.5844 |  |  | 0 |  |  | 19 |  |  | 1 |  |  | 0 |  |  | 0.28967 |  |  | 3.581
4 | 7 | 13 | 33.5 |  |  |  |  | 1113.9 | 345.6365 |  | 13.3565 | 6.3579 | 84.9195 | 13.3565 | 31.7896 | 424.5974 |  |  | 5.5746 | 5174.6225 |  |  | 0.082054 |  |  | 424.5974 |  |  | 2038.4132 |  |  | 4.8008 |  |  | -12.0752 | 366.4114 | 5.5632 | 2038.4132 |  |  | 2038.4132 |  |  | 1 |  |  | 51.0295 | 14.659 | 5.5632 | 2.5 |  |  | 12.159 |  |  | 0 |  |  | 12.159 |  |  | 0 |  |  | 19 |  |  | 1 |  |  | 0 |  |  | 0.39393 |  |  | 4.8008
4 | 7 | 14 | 33.8 |  |  |  |  | 536.1 | 325.7135 |  | 13.955 | 2.7636 | 38.5667 | 13.955 | 13.8182 | 192.8336 |  |  | 5.5746 | 2490.4526 |  |  | 0.077429 |  |  | 192.8336 |  |  | 584.1736 |  |  | 3.0294 |  |  | 2.9005 | 241.5752 | 2.4182 | 584.1736 |  |  | 584.1736 |  |  | 1 |  |  | 28.2912 | 7.5775 | 2.4182 | 2.5 |  |  | 5.0775 |  |  | 0 |  |  | 5.0775 |  |  | 0 |  |  | 19 |  |  | 1 |  |  | 0 |  |  | 0.23457 |  |  | 3.0294
4 | 7 | 15 | 33 |  |  |  |  | 516.7 | 324.2345 |  | 14.0259 | 2.6429 | 37.0695 | 14.0259 | 13.2147 | 185.3473 |  |  | 5.5746 | 2400.3299 |  |  | 0.077217 |  |  | 185.3473 |  |  | 546.3213 |  |  | 2.9476 |  |  | 3.4542 | 236.2405 | 2.3126 | 546.3213 |  |  | 546.3213 |  |  | 1 |  |  | 27.6124 | 7.2607 | 2.3126 | 2.5 |  |  | 4.7607 |  |  | 0 |  |  | 4.7607 |  |  | 0 |  |  | 19 |  |  | 1 |  |  | 0 |  |  | 0.2276 |  |  | 2.9476
4 | 7 | 16 | 32.8 |  |  |  |  | 561.1 | 325.5885 |  | 14.0225 | 2.9175 | 40.9111 | 14.0225 | 14.5877 | 204.5553 |  |  | 5.5746 | 2606.5901 |  |  | 0.078476 |  |  | 204.5553 |  |  | 633.6403 |  |  | 3.0976 |  |  | 2.3524 | 248.21 | 2.5528 | 633.6403 |  |  | 633.6403 |  |  | 1 |  |  | 29.1736 | 7.9705 | 2.5528 | 2.5 |  |  | 5.4705 |  |  | 0 |  |  | 5.4705 |  |  | 0 |  |  | 19 |  |  | 1 |  |  | 0 |  |  | 0.24309 |  |  | 3.0976
4 | 7 | 17 | 31.4 |  |  |  |  | 205.6 | 311.746 |  | 13.9033 | 0.72322 | 10.0551 | 13.9033 | 3.6161 | 50.2753 |  |  | 5.5746 | 955.1148 |  |  | 0.052638 |  |  | 50.2753 |  |  | 78.2026 |  |  | 1.5555 |  |  | 11.0104 | 123.5792 | 0.63281 | 78.2026 |  |  | 78.2026 |  |  | 1 |  |  | 20.2889 | 1.4145 | 0.63281 | 2.5 |  |  | 0 |  |  | 1.0855 |  |  | 0 |  |  | 0 |  |  | 17.9145 |  |  | 0.94287 |  |  | 0 |  |  | 0.081878 |  |  | 1.5555
4 | 7 | 18 | 30.4 |  |  |  |  | 169.4 | 309.479 |  | 13.8589 | 0.50041 | 6.9352 | 13.8589 | 2.5021 | 34.6759 |  |  | 5.5746 | 786.9477 |  |  | 0.044064 |  |  | 34.6759 |  |  | 45.0105 |  |  | 1.298 |  |  | 11.8572 | 102.796 | 0.43786 | 45.0105 |  |  | 45.0105 |  |  | 1 |  |  | 20.0975 | 0.82187 | 0.43786 | 2.5 |  |  | 0 |  |  | 1.6781 |  |  | 0 |  |  | 0 |  |  | 16.2363 |  |  | 0.85454 |  |  | 0 |  |  | 0.057196 |  |  | 1.298
4 | 8 | 7 | 24.7 |  |  | 485.175 | 5822.1 | 25 | 298.725 | 319.9645 | 12.5426 | 0 | 0 | 12.5426 | 0 | 0 | 174.1237 |  | 5.5746 | 116.1375 | 2253.8805 |  | 0 | 0.077255 |  | 0 | 174.1237 |  | 0 | 617.0492 |  | 0 | 3.5437 |  | 12.5426 | 0 | 0 | 0 | 617.0492 |  | 0 | 617.0492 |  | 0 | 1 |  | 0 | 0 | 0 | 2.5 | 30 |  | 0 | 45.9814 |  | 2.5 | 0 |  | 0 | 45.9814 |  | 0 | 0 |  | 13.7363 | 19 |  | 0.72297 | 1 |  | 0 | 0 |  | 0 | 0.27377 |  | 0 | 2.4976 |  | 0.064379 |  |  | 3.5437 |  |  | 0.22814 | [21 empty] | 75.9814 |  |  |  | 45.9814 |  |  | 64.9814 |  |  | 19 |  | 64.9814 |  |  | 45.9814
4 | 8 | 8 | 26 |  |  |  |  | 166.7 | 304.9845 |  | 14.2161 | 0.48267 | 6.8617 | 14.2161 | 2.4133 | 34.3084 |  |  | 5.5746 | 774.4049 |  |  | 0.044303 |  |  | 34.3084 |  |  | 42.6377 |  |  | 1.2428 |  |  | 12.2855 | 100.9569 | 0.42234 | 42.6377 |  |  | 42.6377 |  |  | 1 |  |  | 20.0876 | 0.77893 | 0.42234 | 2.5 |  |  | 0 |  |  | 1.7211 |  |  | 0 |  |  | 0 |  |  | 12.0153 |  |  | 0.63238 |  |  | 0 |  |  | 0.055059 |  |  | 1.2428
4 | 8 | 9 | 27.6 |  |  |  |  | 288.9 | 310.8615 |  | 14.3867 | 1.2341 | 17.7547 | 14.3867 | 6.1705 | 88.7736 |  |  | 5.5746 | 1342.0849 |  |  | 0.066146 |  |  | 88.7736 |  |  | 174.3211 |  |  | 1.9637 |  |  | 9.4502 | 161.4315 | 1.0798 | 174.3211 |  |  | 174.3211 |  |  | 1 |  |  | 21.3022 | 3.003 | 1.0798 | 2.5 |  |  | 0.50302 |  |  | 0 |  |  | 0 |  |  | 0 |  |  | 12.5183 |  |  | 0.65886 |  |  | 0 |  |  | 0.12989 |  |  | 1.9637
4 | 8 | 10 | 28.6 |  |  |  |  | 408.3 | 316.0405 |  | 14.3878 | 1.9702 | 28.3462 | 14.3878 | 9.8508 | 141.7312 |  |  | 5.5746 | 1896.7577 |  |  | 0.074723 |  |  | 141.7312 |  |  | 351.6178 |  |  | 2.4809 |  |  | 6.5072 | 203.9679 | 1.7239 | 351.6178 |  |  | 351.6178 |  |  | 1 |  |  | 24.1294 | 5.3476 | 1.7239 | 2.5 |  |  | 2.8476 |  |  | 0 |  |  | 0 |  |  | 0 |  |  | 15.3659 |  |  | 0.80873 |  |  | 0 |  |  | 0.18538 |  |  | 2.4809
4 | 8 | 11 | 30.2 |  |  |  |  | 813.9 | 331.8365 |  | 14.0071 | 4.4828 | 62.7905 | 14.0071 | 22.4138 | 313.9526 |  |  | 5.5746 | 3780.9725 |  |  | 0.083035 |  |  | 313.9526 |  |  | 1206.8078 |  |  | 3.8439 |  |  | -3.9239 | 307.6694 | 3.9224 | 1206.8078 |  |  | 1206.8078 |  |  | 1 |  |  | 38.8064 | 11.4122 | 3.9224 | 2.5 |  |  | 8.9122 |  |  | 0 |  |  | 5.2781 |  |  | 0 |  |  | 19 |  |  | 1 |  |  | 0 |  |  | 0.31918 |  |  | 3.8439
4 | 8 | 12 | 31.4 |  |  |  |  | 811.1 | 332.9385 |  | 13.9171 | 4.4669 | 62.1663 | 13.9171 | 22.3345 | 310.8316 |  |  | 5.5746 | 3767.9651 |  |  | 0.082493 |  |  | 310.8316 |  |  | 1200.4069 |  |  | 3.8619 |  |  | -3.9505 | 307.1245 | 3.9085 | 1200.4069 |  |  | 1200.4069 |  |  | 1 |  |  | 38.705 | 11.3814 | 3.9085 | 2.5 |  |  | 8.8814 |  |  | 0 |  |  | 8.8814 |  |  | 0 |  |  | 19 |  |  | 1 |  |  | 0 |  |  | 0.31858 |  |  | 3.8619
4 | 8 | 13 | 32.6 |  |  |  |  | 922.2 | 338.027 |  | 13.6903 | 5.1599 | 70.6414 | 13.6903 | 25.7997 | 353.207 |  |  | 5.5746 | 4284.0801 |  |  | 0.082446 |  |  | 353.207 |  |  | 1490.3468 |  |  | 4.2195 |  |  | -6.9495 | 330.0913 | 4.515 | 1490.3468 |  |  | 1490.3468 |  |  | 1 |  |  | 43.1731 | 12.668 | 4.515 | 2.5 |  |  | 10.168 |  |  | 0 |  |  | 10.168 |  |  | 0 |  |  | 19 |  |  | 1 |  |  | 0 |  |  | 0.34788 |  |  | 4.2195
4 | 8 | 14 | 32.9 |  |  |  |  | 900 | 337.55 |  | 13.6952 | 5.0221 | 68.7786 | 13.6952 | 25.1104 | 343.8931 |  |  | 5.5746 | 4180.95 |  |  | 0.082252 |  |  | 343.8931 |  |  | 1431.0198 |  |  | 4.1612 |  |  | -6.3931 | 325.6518 | 4.3943 | 1431.0198 |  |  | 1431.0198 |  |  | 1 |  |  | 42.2785 | 12.4211 | 4.3943 | 2.5 |  |  | 9.9211 |  |  | 0 |  |  | 9.9211 |  |  | 0 |  |  | 19 |  |  | 1 |  |  | 0 |  |  | 0.34227 |  |  | 4.1612
4 | 8 | 15 | 33.3 |  |  |  |  | 672.2 | 329.977 |  | 13.9067 | 3.6065 | 50.1551 | 13.9067 | 18.0327 | 250.7753 |  |  | 5.5746 | 3122.7051 |  |  | 0.080307 |  |  | 250.7753 |  |  | 870.876 |  |  | 3.4727 |  |  | -0.51949 | 275.9669 | 3.1557 | 870.876 |  |  | 870.876 |  |  | 1 |  |  | 33.3001 | 9.5972 | 3.1557 | 2.5 |  |  | 7.0972 |  |  | 0 |  |  | 7.0972 |  |  | 0 |  |  | 19 |  |  | 1 |  |  | 0 |  |  | 0.27889 |  |  | 3.4727
4 | 8 | 16 | 32 |  |  |  |  | 483.3 | 322.0655 |  | 14.1146 | 2.4356 | 34.3777 | 14.1146 | 12.178 | 171.8885 |  |  | 5.5746 | 2245.1701 |  |  | 0.076559 |  |  | 171.8885 |  |  | 483.3158 |  |  | 2.8118 |  |  | 4.3722 | 226.7855 | 2.1312 | 483.3158 |  |  | 483.3158 |  |  | 1 |  |  | 26.4788 | 6.6983 | 2.1312 | 2.5 |  |  | 4.1983 |  |  | 0 |  |  | 4.1983 |  |  | 0 |  |  | 19 |  |  | 1 |  |  | 0 |  |  | 0.21527 |  |  | 2.8118
4 | 8 | 17 | 30.2 |  |  |  |  | 272.2 | 312.877 |  | 14.1499 | 1.1325 | 16.0246 | 14.1499 | 5.6625 | 80.1232 |  |  | 5.5746 | 1264.5051 |  |  | 0.063363 |  |  | 80.1232 |  |  | 153.2403 |  |  | 1.9126 |  |  | 9.6199 | 154.6426 | 0.99093 | 153.2403 |  |  | 153.2403 |  |  | 1 |  |  | 21.0323 | 2.6737 | 0.99093 | 2.5 |  |  | 0.17374 |  |  | 0 |  |  | 0.17374 |  |  | 0 |  |  | 19 |  |  | 1 |  |  | 0 |  |  | 0.12119 |  |  | 1.9126
4 | 8 | 18 | 28.5 |  |  |  |  | 58.3 | 303.6905 |  | 13.0873 | 0 | 0 | 13.0873 | 0 | 0 |  |  | 5.5746 | 270.8327 |  |  | 0 |  |  | 0 |  |  | 0 |  |  | 0 |  |  | 13.0873 | 0 | 0 | 0 |  |  | 0 |  |  | 0 |  |  | 0 | 0 | 0 | 2.5 |  |  | 0 |  |  | 2.5 |  |  | 0 |  |  | 0 |  |  | 16.5 |  |  | 0.86842 |  |  | 0 |  |  | 0 |  |  | 0
4 | 9 | 7 | 24 |  |  | 407.6333 | 4891.6 | 36.1 | 298.4135 | 315.3505 | 12.9962 | 0 | 0 | 12.9962 | 0 | 0 | 148.5801 |  | 5.5746 | 167.7026 | 1893.6606 |  | 0 | 0.078462 |  | 0 | 148.5801 |  | 0 | 537.1985 |  | 0 | 3.6155 |  | 12.9962 | 0 | 0 | 0 | 537.1985 |  | 0 | 537.1985 |  | 0 | 1 |  | 0 | 0 | 0 | 2.5 | 30 |  | 0 | 35.4633 |  | 2.5 | 0 |  | 0 | 35.4633 |  | 0 | 0 |  | 14 | 19 |  | 0.73684 | 1 |  | 0 | 0 |  | 0 | 0.28368 |  | 0 | 2.0035 |  | 0.065385 |  |  | 3.6155 |  |  | 0.2364 | [21 empty] | 65.4633 |  |  |  | 35.4633 |  |  | 54.4633 |  |  | 19 |  | 54.4633 |  |  | 35.4633
4 | 9 | 8 | 25.8 |  |  |  |  | 338.9 | 310.8115 |  | 14.5831 | 1.5409 | 22.4714 | 14.5831 | 7.7046 | 112.3568 |  |  | 5.5746 | 1574.36 |  |  | 0.071367 |  |  | 112.3568 |  |  | 243.2131 |  |  | 2.1646 |  |  | 8.4195 | 180.3851 | 1.3483 | 243.2131 |  |  | 243.2131 |  |  | 1 |  |  | 22.3109 | 4.0004 | 1.3483 | 2.5 |  |  | 1.5004 |  |  | 0 |  |  | 0 |  |  | 0 |  |  | 15.5004 |  |  | 0.81581 |  |  | 0 |  |  | 0.15448 |  |  | 2.1646
4 | 9 | 9 | 28.3 |  |  |  |  | 425 | 316.325 |  | 14.4141 | 2.073 | 29.88 | 14.4141 | 10.3648 | 149.4 |  |  | 5.5746 | 1974.3375 |  |  | 0.075671 |  |  | 149.4 |  |  | 379.4964 |  |  | 2.5401 |  |  | 6.1223 | 209.2221 | 1.8138 | 379.4964 |  |  | 379.4964 |  |  | 1 |  |  | 24.6202 | 5.6565 | 1.8138 | 2.5 |  |  | 3.1565 |  |  | 0 |  |  | 0 |  |  | 0 |  |  | 18.6569 |  |  | 0.98194 |  |  | 0 |  |  | 0.19221 |  |  | 2.5401
4 | 9 | 10 | 30.4 |  |  |  |  | 722.2 | 328.827 |  | 14.0883 | 3.9136 | 55.1355 | 14.0883 | 19.5679 | 275.6776 |  |  | 5.5746 | 3354.9801 |  |  | 0.08217 |  |  | 275.6776 |  |  | 984.418 |  |  | 3.5709 |  |  | -1.566 | 287.4737 | 3.4244 | 984.418 |  |  | 984.418 |  |  | 1 |  |  | 35.205 | 10.2615 | 3.4244 | 2.5 |  |  | 7.7615 |  |  | 0 |  |  | 7.4184 |  |  | 0 |  |  | 19 |  |  | 1 |  |  | 0 |  |  | 0.29342 |  |  | 3.5709
4 | 9 | 11 | 31.5 |  |  |  |  | 869.4 | 335.079 |  | 13.8411 | 4.8296 | 66.8475 | 13.8411 | 24.1481 | 334.2375 |  |  | 5.5746 | 4038.7977 |  |  | 0.082757 |  |  | 334.2375 |  |  | 1349.5532 |  |  | 4.0377 |  |  | -5.4774 | 319.351 | 4.2259 | 1349.5532 |  |  | 1349.5532 |  |  | 1 |  |  | 41.0341 | 12.0692 | 4.2259 | 2.5 |  |  | 9.5692 |  |  | 0 |  |  | 9.5692 |  |  | 0 |  |  | 19 |  |  | 1 |  |  | 0 |  |  | 0.33415 |  |  | 4.0377
4 | 9 | 12 | 31.7 |  |  |  |  | 777.8 | 332.073 |  | 13.9303 | 4.2603 | 59.3477 | 13.9303 | 21.3016 | 296.7387 |  |  | 5.5746 | 3613.2699 |  |  | 0.082125 |  |  | 296.7387 |  |  | 1118.1082 |  |  | 3.768 |  |  | -3.111 | 299.939 | 3.7278 | 1118.1082 |  |  | 1118.1082 |  |  | 1 |  |  | 37.3898 | 10.974 | 3.7278 | 2.5 |  |  | 8.474 |  |  | 0 |  |  | 8.474 |  |  | 0 |  |  | 19 |  |  | 1 |  |  | 0 |  |  | 0.30944 |  |  | 3.768
4 | 9 | 13 | 32 |  |  |  |  | 883.3 | 336.0655 |  | 13.7855 | 4.9168 | 67.7809 | 13.7855 | 24.5842 | 338.9044 |  |  | 5.5746 | 4103.3701 |  |  | 0.082592 |  |  | 338.9044 |  |  | 1386.2693 |  |  | 4.0904 |  |  | -5.8819 | 322.2212 | 4.3022 | 1386.2693 |  |  | 1386.2693 |  |  | 1 |  |  | 41.5973 | 12.2297 | 4.3022 | 2.5 |  |  | 9.7297 |  |  | 0 |  |  | 9.7297 |  |  | 0 |  |  | 19 |  |  | 1 |  |  | 0 |  |  | 0.33784 |  |  | 4.0904
4 | 9 | 14 | 31.5 |  |  |  |  | 722.2 | 329.927 |  | 14.0024 | 3.9148 | 54.8169 | 14.0024 | 19.5741 | 274.0846 |  |  | 5.5746 | 3354.9801 |  |  | 0.081695 |  |  | 274.0846 |  |  | 984.8909 |  |  | 3.5934 |  |  | -1.6569 | 287.5197 | 3.4255 | 984.8909 |  |  | 984.8909 |  |  | 1 |  |  | 35.2128 | 10.2641 | 3.4255 | 2.5 |  |  | 7.7641 |  |  | 0 |  |  | 7.7641 |  |  | 0 |  |  | 19 |  |  | 1 |  |  | 0 |  |  | 0.29356 |  |  | 3.5934
4 | 9 | 15 | 25.2 |  |  |  |  | 91.7 | 301.5595 |  | 13.8041 | 0.022622 | 0.31228 | 13.8041 | 0.11311 | 1.5614 |  |  | 5.5746 | 425.9924 |  |  | 0.0036654 |  |  | 1.5614 |  |  | 0.43264 |  |  | 0.27708 |  |  | 13.7136 | 21.8565 | 0.019795 | 0.43264 |  |  | 0.43264 |  |  | 1 |  |  | 20 | 0.0079384 | 0.019795 | 2.5 |  |  | 0 |  |  | 2.4921 |  |  | 0 |  |  | 0 |  |  | 16.5079 |  |  | 0.86884 |  |  | 0 |  |  | 0.0010156 |  |  | 0.27708
4 | 9 | 16 | 25 |  |  |  |  | 13.9 | 298.6365 |  | 11.8709 | 0 | 0 | 11.8709 | 0 | 0 |  |  | 5.5746 | 64.5725 |  |  | 0 |  |  | 0 |  |  | 0 |  |  | 0 |  |  | 11.8709 | 0 | 0 | 0 |  |  | 0 |  |  | 0 |  |  | 0 | 0 | 0 | 2.5 |  |  | 0 |  |  | 2.5 |  |  | 0 |  |  | 0 |  |  | 14.0079 |  |  | 0.73726 |  |  | 0 |  |  | 0 |  |  | 0
4 | 9 | 17 | 25 |  |  |  |  | 8.3 | 298.4405 |  | 11.2925 | 0 | 0 | 11.2925 | 0 | 0 |  |  | 5.5746 | 38.5577 |  |  | 0 |  |  | 0 |  |  | 0 |  |  | 0 |  |  | 11.2925 | 0 | 0 | 0 |  |  | 0 |  |  | 0 |  |  | 0 | 0 | 0 | 2.5 |  |  | 0 |  |  | 2.5 |  |  | 0 |  |  | 0 |  |  | 11.5079 |  |  | 0.60568 |  |  | 0 |  |  | 0 |  |  | 0
4 | 9 | 18 | 24.8 |  |  |  |  | 2.8 | 298.048 |  | 10.0741 | 0 | 0 | 10.0741 | 0 | 0 |  |  | 5.5746 | 13.0074 |  |  | 0 |  |  | 0 |  |  | 0 |  |  | 0 |  |  | 10.0741 | 0 | 0 | 0 |  |  | 0 |  |  | 0 |  |  | 0 | 0 | 0 | 2.5 |  |  | 0 |  |  | 2.5 |  |  | 0 |  |  | 0 |  |  | 9.0079 |  |  | 0.4741 |  |  | 0 |  |  | 0 |  |  | 0
4 | 10 | 7 | 23.5 |  |  | 354.1667 | 4250 | 11.1 | 297.0385 | 314.5542 | 11.7611 | 0 | 0 | 11.7611 | 0 | 0 | 120.2553 |  | 5.5746 | 51.565 | 1645.2812 |  | 0 | 0.073091 |  | 0 | 120.2553 |  | 0 | 346.2166 |  | 0 | 2.879 |  | 11.7611 | 0 | 0 | 0 | 346.2166 |  | 0 | 346.2166 |  | 0 | 1 |  | 0 | 0 | 0 | 2.5 | 30 |  | 0 | 23.4623 |  | 2.5 | 0 |  | 0 | 23.4623 |  | 0 | 0 |  | 6.5079 | 19 |  | 0.34252 | 1 |  | 0 | 0 |  | 0 | 0.21043 |  | 0 | 2.0183 |  | 0.060909 |  |  | 2.879 |  |  | 0.17536 | [21 empty] | 53.4623 |  |  |  | 23.4623 |  |  | 42.4623 |  |  | 19 |  | 42.4623 |  |  | 23.4623
4 | 10 | 8 | 25 |  |  |  |  | 141.7 | 303.1095 |  | 14.1822 | 0.32907 | 4.6669 | 14.1822 | 1.6453 | 23.3344 |  |  | 5.5746 | 658.2673 |  |  | 0.035448 |  |  | 23.3344 |  |  | 24.0018 |  |  | 1.0286 |  |  | 12.866 | 83.3591 | 0.28793 | 24.0018 |  |  | 24.0018 |  |  | 1 |  |  | 20.0279 | 0.43979 | 0.28793 | 2.5 |  |  | 0 |  |  | 2.0602 |  |  | 0 |  |  | 0 |  |  | 4.4477 |  |  | 0.23409 |  |  | 0 |  |  | 0.036462 |  |  | 1.0286
4 | 10 | 9 | 27 |  |  |  |  | 308.3 | 310.9405 |  | 14.4586 | 1.3532 | 19.5653 | 14.4586 | 6.766 | 97.8267 |  |  | 5.5746 | 1432.2077 |  |  | 0.068305 |  |  | 97.8267 |  |  | 200.1528 |  |  | 2.046 |  |  | 9.0458 | 169.041 | 1.184 | 200.1528 |  |  | 200.1528 |  |  | 1 |  |  | 21.6604 | 3.391 | 1.184 | 2.5 |  |  | 0.891 |  |  | 0 |  |  | 0 |  |  | 0 |  |  | 5.3387 |  |  | 0.28099 |  |  | 0 |  |  | 0.13975 |  |  | 2.046
4 | 10 | 10 | 29.2 |  |  |  |  | 538.9 | 321.2115 |  | 14.3183 | 2.7771 | 39.7627 | 14.3183 | 13.8853 | 198.8137 |  |  | 5.5746 | 2503.4599 |  |  | 0.079416 |  |  | 198.8137 |  |  | 588.4342 |  |  | 2.9597 |  |  | 3.21 | 242.161 | 2.4299 | 588.4342 |  |  | 588.4342 |  |  | 1 |  |  | 28.3674 | 7.6122 | 2.4299 | 2.5 |  |  | 5.1122 |  |  | 0 |  |  | 0 |  |  | 0 |  |  | 10.451 |  |  | 0.55005 |  |  | 0 |  |  | 0.23505 |  |  | 2.9597
4 | 10 | 11 | 30.7 |  |  |  |  | 713.9 | 328.8365 |  | 14.0728 | 3.8624 | 54.355 | 14.0728 | 19.3121 | 271.775 |  |  | 5.5746 | 3316.4225 |  |  | 0.081948 |  |  | 271.775 |  |  | 965.1787 |  |  | 3.5514 |  |  | -1.3769 | 285.5886 | 3.3796 | 965.1787 |  |  | 965.1787 |  |  | 1 |  |  | 34.8854 | 10.1531 | 3.3796 | 2.5 |  |  | 7.6531 |  |  | 0 |  |  | 0 |  |  | 0 |  |  | 18.104 |  |  | 0.95284 |  |  | 0 |  |  | 0.29103 |  |  | 3.5514
4 | 10 | 12 | 30.9 |  |  |  |  | 594.4 | 324.854 |  | 14.1532 | 3.122 | 44.1858 | 14.1532 | 15.6098 | 220.9289 |  |  | 5.5746 | 2761.2852 |  |  | 0.080009 |  |  | 220.9289 |  |  | 701.3934 |  |  | 3.1747 |  |  | 1.6653 | 256.7589 | 2.7317 | 701.3934 |  |  | 701.3934 |  |  | 1 |  |  | 30.3713 | 8.4749 | 2.7317 | 2.5 |  |  | 5.9749 |  |  | 0 |  |  | 5.0789 |  |  | 0 |  |  | 19 |  |  | 1 |  |  | 0 |  |  | 0.25401 |  |  | 3.1747
4 | 10 | 13 | 31.4 |  |  |  |  | 577.8 | 324.773 |  | 14.1239 | 3.0197 | 42.6494 | 14.1239 | 15.0983 | 213.2468 |  |  | 5.5746 | 2684.1699 |  |  | 0.079446 |  |  | 213.2468 |  |  | 667.2 |  |  | 3.1288 |  |  | 2.0453 | 252.5168 | 2.6422 | 667.2 |  |  | 667.2 |  |  | 1 |  |  | 29.7686 | 8.2249 | 2.6422 | 2.5 |  |  | 5.7249 |  |  | 0 |  |  | 5.7249 |  |  | 0 |  |  | 19 |  |  | 1 |  |  | 0 |  |  | 0.24857 |  |  | 3.1288
4 | 10 | 14 | 31 |  |  |  |  | 500 | 321.65 |  | 14.1901 | 2.5381 | 36.0153 | 14.1901 | 12.6903 | 180.0763 |  |  | 5.5746 | 2322.75 |  |  | 0.077527 |  |  | 180.0763 |  |  | 514.1288 |  |  | 2.8551 |  |  | 4.0379 | 231.506 | 2.2208 | 514.1288 |  |  | 514.1288 |  |  | 1 |  |  | 27.0335 | 6.9792 | 2.2208 | 2.5 |  |  | 4.4792 |  |  | 0 |  |  | 4.4792 |  |  | 0 |  |  | 19 |  |  | 1 |  |  | 0 |  |  | 0.22134 |  |  | 2.8551
4 | 10 | 15 | 30.5 |  |  |  |  | 361.1 | 316.2885 |  | 14.2172 | 1.6803 | 23.8887 | 14.2172 | 8.4013 | 119.4434 |  |  | 5.5746 | 1677.4901 |  |  | 0.071204 |  |  | 119.4434 |  |  | 276.9401 |  |  | 2.3186 |  |  | 7.4962 | 188.365 | 1.4702 | 276.9401 |  |  | 276.9401 |  |  | 1 |  |  | 22.8552 | 4.4467 | 1.4702 | 2.5 |  |  | 1.9467 |  |  | 0 |  |  | 1.9467 |  |  | 0 |  |  | 19 |  |  | 1 |  |  | 0 |  |  | 0.16509 |  |  | 2.3186
4 | 10 | 16 | 30.2 |  |  |  |  | 300 | 313.85 |  | 14.1886 | 1.3036 | 18.4968 | 14.1886 | 6.5182 | 92.484 |  |  | 5.5746 | 1393.65 |  |  | 0.066361 |  |  | 92.484 |  |  | 189.2588 |  |  | 2.0464 |  |  | 8.974 | 165.9168 | 1.1407 | 189.2588 |  |  | 189.2588 |  |  | 1 |  |  | 21.506 | 3.2295 | 1.1407 | 2.5 |  |  | 0.72946 |  |  | 0 |  |  | 0.72946 |  |  | 0 |  |  | 19 |  |  | 1 |  |  | 0 |  |  | 0.1358 |  |  | 2.0464
4 | 10 | 17 | 29.7 |  |  |  |  | 147.2 | 308.002 |  | 13.8148 | 0.36389 | 5.027 | 13.8148 | 1.8194 | 25.135 |  |  | 5.5746 | 683.8176 |  |  | 0.036757 |  |  | 25.135 |  |  | 27.9105 |  |  | 1.1104 |  |  | 12.3592 | 87.6586 | 0.3184 | 27.9105 |  |  | 27.9105 |  |  | 1 |  |  | 20.0377 | 0.51116 | 0.3184 | 2.5 |  |  | 0 |  |  | 1.9888 |  |  | 0 |  |  | 0 |  |  | 17.0112 |  |  | 0.89532 |  |  | 0 |  |  | 0.040816 |  |  | 1.1104
4 | 10 | 18 | 29 |  |  |  |  | 55.6 | 304.096 |  | 12.9958 | 0 | 0 | 12.9958 | 0 | 0 |  |  | 5.5746 | 258.2898 |  |  | 0 |  |  | 0 |  |  | 0 |  |  | 0 |  |  | 12.9958 | 0 | 0 | 0 |  |  | 0 |  |  | 0 |  |  | 0 | 0 | 0 | 2.5 |  |  | 0 |  |  | 2.5 |  |  | 0 |  |  | 0 |  |  | 14.5112 |  |  | 0.76375 |  |  | 0 |  |  | 0 |  |  | 0
4 | 11 | 7 | 25.4 |  |  | 292.125 | 3505.5 | 19.4 | 299.229 | 312.3077 | 12.2024 | 0 | 0 | 12.2024 | 0 | 0 | 95.8929 |  | 5.5746 | 90.1227 | 1357.0667 |  | 0 | 0.070662 |  | 0 | 95.8929 |  | 0 | 261.3123 |  | 0 | 2.725 |  | 12.2024 | 0 | 0 | 0 | 261.3123 |  | 0 | 261.3123 |  | 0 | 1 |  | 0 | 0 | 0 | 2.5 | 30 |  | 0 | 12.0284 |  | 2.5 | 0 |  | 0 | 12.0284 |  | 0 | 0 |  | 12.0112 | 19 |  | 0.63217 | 1 |  | 0 | 0 |  | 0 | 0.19256 |  | 0 | 1.7175 |  | 0.058885 |  |  | 2.725 |  |  | 0.16046 | [21 empty] | 42.0284 |  |  |  | 12.0284 |  |  | 31.0284 |  |  | 19 |  | 31.0284 |  |  | 12.0284
4 | 11 | 8 | 26.5 |  |  |  |  | 191.7 | 306.3595 |  | 14.267 | 0.63627 | 9.0776 | 14.267 | 3.1813 | 45.3881 |  |  | 5.5746 | 890.5423 |  |  | 0.050967 |  |  | 45.3881 |  |  | 64.5328 |  |  | 1.4218 |  |  | 11.7219 | 115.9129 | 0.55673 | 64.5328 |  |  | 64.5328 |  |  | 1 |  |  | 20.1985 | 1.1725 | 0.55673 | 2.5 |  |  | 0 |  |  | 1.3275 |  |  | 0 |  |  | 0 |  |  | 10.6836 |  |  | 0.5623 |  |  | 0 |  |  | 0.072465 |  |  | 1.4218
4 | 11 | 9 | 29 |  |  |  |  | 486.1 | 319.1635 |  | 14.3529 | 2.4506 | 35.1734 | 14.3529 | 12.2531 | 175.8672 |  |  | 5.5746 | 2258.1776 |  |  | 0.07788 |  |  | 175.8672 |  |  | 487.7895 |  |  | 2.7736 |  |  | 4.5504 | 227.4831 | 2.1443 | 487.7895 |  |  | 487.7895 |  |  | 1 |  |  | 26.5594 | 6.7398 | 2.1443 | 2.5 |  |  | 4.2398 |  |  | 0 |  |  | 0 |  |  | 0 |  |  | 14.9234 |  |  | 0.78544 |  |  | 0 |  |  | 0.21601 |  |  | 2.7736
4 | 11 | 10 | 28.8 |  |  |  |  | 258.3 | 310.9905 |  | 14.2411 | 1.0464 | 14.9016 | 14.2411 | 5.2319 | 74.5082 |  |  | 5.5746 | 1199.9327 |  |  | 0.062094 |  |  | 74.5082 |  |  | 136.0988 |  |  | 1.8266 |  |  | 10.0556 | 148.6471 | 0.91558 | 136.0988 |  |  | 136.0988 |  |  | 1 |  |  | 20.8302 | 2.3977 | 0.91558 | 2.5 |  |  | 0 |  |  | 0.1023 |  |  | 0 |  |  | 0 |  |  | 14.8211 |  |  | 0.78006 |  |  | 0 |  |  | 0.11342 |  |  | 1.8266
4 | 11 | 11 | 30 |  |  |  |  | 552.8 | 322.498 |  | 14.2482 | 2.8637 | 40.8027 | 14.2482 | 14.3185 | 204.0136 |  |  | 5.5746 | 2568.0324 |  |  | 0.079444 |  |  | 204.0136 |  |  | 616.1877 |  |  | 3.0203 |  |  | 2.7934 | 245.9099 | 2.5057 | 616.1877 |  |  | 616.1877 |  |  | 1 |  |  | 28.863 | 7.8344 | 2.5057 | 2.5 |  |  | 5.3344 |  |  | 0 |  |  | 1.1555 |  |  | 0 |  |  | 19 |  |  | 1 |  |  | 0 |  |  | 0.23995 |  |  | 3.0203
4 | 11 | 12 | 30.5 |  |  |  |  | 472.2 | 320.177 |  | 14.2362 | 2.3659 | 33.6812 | 14.2362 | 11.8295 | 168.4062 |  |  | 5.5746 | 2193.6051 |  |  | 0.076771 |  |  | 168.4062 |  |  | 462.7126 |  |  | 2.7476 |  |  | 4.7726 | 223.5161 | 2.0702 | 462.7126 |  |  | 462.7126 |  |  | 1 |  |  | 26.1081 | 6.5038 | 2.0702 | 2.5 |  |  | 4.0038 |  |  | 0 |  |  | 4.0038 |  |  | 0 |  |  | 19 |  |  | 1 |  |  | 0 |  |  | 0.21094 |  |  | 2.7476
4 | 11 | 13 | 30.7 |  |  |  |  | 258.3 | 312.8905 |  | 14.0852 | 1.0472 | 14.7494 | 14.0852 | 5.2358 | 73.7469 |  |  | 5.5746 | 1199.9327 |  |  | 0.061459 |  |  | 73.7469 |  |  | 136.2499 |  |  | 1.8475 |  |  | 9.8966 | 148.7021 | 0.91626 | 136.2499 |  |  | 136.2499 |  |  | 1 |  |  | 20.8319 | 2.4002 | 0.91626 | 2.5 |  |  | 0 |  |  | 0.099832 |  |  | 0 |  |  | 0 |  |  | 18.9002 |  |  | 0.99475 |  |  | 0 |  |  | 0.11355 |  |  | 1.8475
4 | 11 | 14 | 32 |  |  |  |  | 691.7 | 329.3595 |  | 13.9916 | 3.7261 | 52.1344 | 13.9916 | 18.6306 | 260.672 |  |  | 5.5746 | 3213.2924 |  |  | 0.081123 |  |  | 260.672 |  |  | 914.5451 |  |  | 3.5084 |  |  | -0.91289 | 280.5046 | 3.2604 | 914.5451 |  |  | 914.5451 |  |  | 1 |  |  | 34.0382 | 9.8599 | 3.2604 | 2.5 |  |  | 7.3599 |  |  | 0 |  |  | 7.2601 |  |  | 0 |  |  | 19 |  |  | 1 |  |  | 0 |  |  | 0.28461 |  |  | 3.5084
4 | 11 | 15 | 30.8 |  |  |  |  | 369.4 | 316.879 |  | 14.1974 | 1.7316 | 24.5845 | 14.1974 | 8.6581 | 122.9224 |  |  | 5.5746 | 1716.0477 |  |  | 0.071631 |  |  | 122.9224 |  |  | 289.7316 |  |  | 2.357 |  |  | 7.271 | 191.2216 | 1.5152 | 289.7316 |  |  | 289.7316 |  |  | 1 |  |  | 23.0677 | 4.6092 | 1.5152 | 2.5 |  |  | 2.1092 |  |  | 0 |  |  | 2.1092 |  |  | 0 |  |  | 19 |  |  | 1 |  |  | 0 |  |  | 0.16884 |  |  | 2.357
4 | 11 | 16 | 29.3 |  |  |  |  | 147.2 | 307.602 |  | 13.8485 | 0.36379 | 5.038 | 13.8485 | 1.819 | 25.1899 |  |  | 5.5746 | 683.8176 |  |  | 0.036837 |  |  | 25.1899 |  |  | 27.8999 |  |  | 1.1076 |  |  | 12.3933 | 87.6474 | 0.31832 | 27.8999 |  |  | 27.8999 |  |  | 1 |  |  | 20.0377 | 0.51096 | 0.31832 | 2.5 |  |  | 0 |  |  | 1.989 |  |  | 0 |  |  | 0 |  |  | 17.011 |  |  | 0.89531 |  |  | 0 |  |  | 0.0408 |  |  | 1.1076
4 | 11 | 17 | 27.8 |  |  |  |  | 41.7 | 302.4095 |  | 12.8069 | 0 | 0 | 12.8069 | 0 | 0 |  |  | 5.5746 | 193.7174 |  |  | 0 |  |  | 0 |  |  | 0 |  |  | 0 |  |  | 12.8069 | 0 | 0 | 0 |  |  | 0 |  |  | 0 |  |  | 0 | 0 | 0 | 2.5 |  |  | 0 |  |  | 2.5 |  |  | 0 |  |  | 0 |  |  | 14.511 |  |  | 0.76373 |  |  | 0 |  |  | 0 |  |  | 0
4 | 11 | 18 | 26.4 |  |  |  |  | 16.7 | 300.1345 |  | 11.9446 | 0 | 0 | 11.9446 | 0 | 0 |  |  | 5.5746 | 77.5798 |  |  | 0 |  |  | 0 |  |  | 0 |  |  | 0 |  |  | 11.9446 | 0 | 0 | 0 |  |  | 0 |  |  | 0 |  |  | 0 | 0 | 0 | 2.5 |  |  | 0 |  |  | 2.5 |  |  | 0 |  |  | 0 |  |  | 12.011 |  |  | 0.63216 |  |  | 0 |  |  | 0 |  |  | 0
4 | 12 | 7 | 24.8 |  |  | 398.825 | 4785.9 | 44.4 | 299.504 | 315.5172 | 13.1387 | 0 | 0 | 13.1387 | 0 | 0 | 142.8437 |  | 5.5746 | 206.2602 | 1852.7415 |  | 0 | 0.077099 |  | 0 | 142.8437 |  | 0 | 500.1658 |  | 0 | 3.5015 |  | 13.1387 | 0 | 0 | 0 | 500.1658 |  | 0 | 500.1658 |  | 0 | 1 |  | 0 | 0 | 0 | 2.5 | 30 |  | 0 | 32.9869 |  | 2.5 | 0 |  | 0 | 32.9869 |  | 0 | 0 |  | 9.511 | 19 |  | 0.50058 | 1 |  | 0 | 0 |  | 0 | 0.26996 |  | 0 | 2.015 |  | 0.064249 |  |  | 3.5015 |  |  | 0.22497 | [21 empty] | 62.9869 |  |  |  | 32.9869 |  |  | 51.9869 |  |  | 19 |  | 51.9869 |  |  | 32.9869
4 | 12 | 8 | 26.1 |  |  |  |  | 144.4 | 304.304 |  | 14.1037 | 0.34587 | 4.8781 | 14.1037 | 1.7294 | 24.3905 |  |  | 5.5746 | 670.8102 |  |  | 0.03636 |  |  | 24.3905 |  |  | 25.8641 |  |  | 1.0604 |  |  | 12.7202 | 85.4615 | 0.30264 | 25.8641 |  |  | 25.8641 |  |  | 1 |  |  | 20.0324 | 0.4738 | 0.30264 | 2.5 |  |  | 0 |  |  | 2.0262 |  |  | 0 |  |  | 0 |  |  | 7.4848 |  |  | 0.39393 |  |  | 0 |  |  | 0.038556 |  |  | 1.0604
4 | 12 | 9 | 27.6 |  |  |  |  | 283.3 | 310.6655 |  | 14.3791 | 1.1997 | 17.25 | 14.3791 | 5.9983 | 86.2499 |  |  | 5.5746 | 1316.0702 |  |  | 0.065536 |  |  | 86.2499 |  |  | 167.0725 |  |  | 1.9371 |  |  | 9.5805 | 159.1622 | 1.0497 | 167.0725 |  |  | 167.0725 |  |  | 1 |  |  | 21.2069 | 2.8911 | 1.0497 | 2.5 |  |  | 0.39108 |  |  | 0 |  |  | 0 |  |  | 0 |  |  | 7.8758 |  |  | 0.41452 |  |  | 0 |  |  | 0.12695 |  |  | 1.9371
4 | 12 | 10 | 29.4 |  |  |  |  | 644.4 | 325.104 |  | 14.2353 | 3.4302 | 48.8293 | 14.2353 | 17.1508 | 244.1464 |  |  | 5.5746 | 2993.5602 |  |  | 0.081557 |  |  | 244.1464 |  |  | 807.7742 |  |  | 3.3086 |  |  | 0.51469 | 269.1338 | 3.0014 | 807.7742 |  |  | 807.7742 |  |  | 1 |  |  | 32.2215 | 9.1998 | 3.0014 | 2.5 |  |  | 6.6998 |  |  | 0 |  |  | 0 |  |  | 0 |  |  | 14.5756 |  |  | 0.76714 |  |  | 0 |  |  | 0.26984 |  |  | 3.3086
4 | 12 | 11 | 30.9 |  |  |  |  | 769.4 | 330.979 |  | 14.0015 | 4.2072 | 58.9067 | 14.0015 | 21.0359 | 294.5335 |  |  | 5.5746 | 3574.2477 |  |  | 0.082404 |  |  | 294.5335 |  |  | 1097.2475 |  |  | 3.7254 |  |  | -2.8272 | 298.0619 | 3.6813 | 1097.2475 |  |  | 1097.2475 |  |  | 1 |  |  | 37.0529 | 10.8672 | 3.6813 | 2.5 |  |  | 8.3672 |  |  | 0 |  |  | 3.9428 |  |  | 0 |  |  | 19 |  |  | 1 |  |  | 0 |  |  | 0.30699 |  |  | 3.7254
4 | 12 | 12 | 31.9 |  |  |  |  | 752.8 | 331.398 |  | 13.9409 | 4.1053 | 57.231 | 13.9409 | 20.5264 | 286.1551 |  |  | 5.5746 | 3497.1324 |  |  | 0.081826 |  |  | 286.1551 |  |  | 1057.6271 |  |  | 3.696 |  |  | -2.4802 | 294.4303 | 3.5921 | 1057.6271 |  |  | 1057.6271 |  |  | 1 |  |  | 36.409 | 10.66 | 3.5921 | 2.5 |  |  | 8.16 |  |  | 0 |  |  | 8.16 |  |  | 0 |  |  | 19 |  |  | 1 |  |  | 0 |  |  | 0.30243 |  |  | 3.696
4 | 12 | 13 | 32.3 |  |  |  |  | 841.7 | 334.9095 |  | 13.8122 | 4.6584 | 64.3422 | 13.8122 | 23.2918 | 321.7108 |  |  | 5.5746 | 3910.1174 |  |  | 0.082277 |  |  | 321.7108 |  |  | 1278.407 |  |  | 3.9738 |  |  | -4.8213 | 313.6375 | 4.0761 | 1278.407 |  |  | 1278.407 |  |  | 1 |  |  | 39.9315 | 11.7486 | 4.0761 | 2.5 |  |  | 9.2486 |  |  | 0 |  |  | 9.2486 |  |  | 0 |  |  | 19 |  |  | 1 |  |  | 0 |  |  | 0.32695 |  |  | 3.9738
4 | 12 | 14 | 32.4 |  |  |  |  | 794.4 | 333.354 |  | 13.858 | 4.3644 | 60.4811 | 13.858 | 21.8218 | 302.4054 |  |  | 5.5746 | 3690.3852 |  |  | 0.081944 |  |  | 302.4054 |  |  | 1159.3101 |  |  | 3.8336 |  |  | -3.5995 | 303.5788 | 3.8188 | 1159.3101 |  |  | 1159.3101 |  |  | 1 |  |  | 38.051 | 11.1806 | 3.8188 | 2.5 |  |  | 8.6806 |  |  | 0 |  |  | 8.6806 |  |  | 0 |  |  | 19 |  |  | 1 |  |  | 0 |  |  | 0.31414 |  |  | 3.8336
4 | 12 | 15 | 31.1 |  |  |  |  | 441.7 | 319.7095 |  | 14.1907 | 2.1779 | 30.9066 | 14.1907 | 10.8897 | 154.5329 |  |  | 5.5746 | 2051.9174 |  |  | 0.075311 |  |  | 154.5329 |  |  | 408.6873 |  |  | 2.6447 |  |  | 5.4789 | 214.4546 | 1.9057 | 408.6873 |  |  | 408.6873 |  |  | 1 |  |  | 25.1394 | 5.9658 | 1.9057 | 2.5 |  |  | 3.4658 |  |  | 0 |  |  | 3.4658 |  |  | 0 |  |  | 19 |  |  | 1 |  |  | 0 |  |  | 0.19917 |  |  | 2.6447
4 | 12 | 16 | 25.2 |  |  |  |  | 11.1 | 298.7385 |  | 11.6008 | 0 | 0 | 11.6008 | 0 | 0 |  |  | 5.5746 | 51.565 |  |  | 0 |  |  | 0 |  |  | 0 |  |  | 0 |  |  | 11.6008 | 0 | 0 | 0 |  |  | 0 |  |  | 0 |  |  | 0 | 0 | 0 | 2.5 |  |  | 0 |  |  | 2.5 |  |  | 0 |  |  | 0 |  |  | 16.5 |  |  | 0.86842 |  |  | 0 |  |  | 0 |  |  | 0
4 | 12 | 17 | 24.8 |  |  |  |  | 22.2 | 298.727 |  | 12.4049 | 0 | 0 | 12.4049 | 0 | 0 |  |  | 5.5746 | 103.1301 |  |  | 0 |  |  | 0 |  |  | 0 |  |  | 0 |  |  | 12.4049 | 0 | 0 | 0 |  |  | 0 |  |  | 0 |  |  | 0 | 0 | 0 | 2.5 |  |  | 0 |  |  | 2.5 |  |  | 0 |  |  | 0 |  |  | 14 |  |  | 0.73684 |  |  | 0 |  |  | 0 |  |  | 0
4 | 12 | 18 | 24.4 |  |  |  |  | 36.1 | 298.8135 |  | 12.9603 | 0 | 0 | 12.9603 | 0 | 0 |  |  | 5.5746 | 167.7026 |  |  | 0 |  |  | 0 |  |  | 0 |  |  | 0 |  |  | 12.9603 | 0 | 0 | 0 |  |  | 0 |  |  | 0 |  |  | 0 | 0 | 0 | 2.5 |  |  | 0 |  |  | 2.5 |  |  | 0 |  |  | 0 |  |  | 11.5 |  |  | 0.60526 |  |  | 0 |  |  | 0 |  |  | 0
4 | 13 | 7 | 24.2 |  |  | 532.175 | 6386.1 | 38.9 | 298.7115 | 321.7678 | 13.056 | 0 | 0 | 13.056 | 0 | 0 | 194.2272 |  | 5.5746 | 180.7099 | 2472.219 |  | 0 | 0.078564 |  | 0 | 194.2272 |  | 0 | 710.9198 |  | 0 | 3.6602 |  | 13.056 | 0 | 0 | 0 | 710.9198 |  | 0 | 710.9198 |  | 0 | 1 |  | 0 | 0 | 0 | 2.5 | 30 |  | 0 | 55.3637 |  | 2.5 | 0 |  | 0 | 55.3637 |  | 0 | 0 |  | 9 | 19 |  | 0.47368 | 1 |  | 0 | 0 |  | 0 | 0.28756 |  | 0 | 2.6434 |  | 0.06547 |  |  | 3.6602 |  |  | 0.23964 | [21 empty] | 85.3637 |  |  |  | 55.3637 |  |  | 74.3637 |  |  | 19 |  | 74.3637 |  |  | 55.3637
4 | 13 | 8 | 26.2 |  |  |  |  | 266.7 | 308.6845 |  | 14.4687 | 1.097 | 15.8716 | 14.4687 | 5.4848 | 79.3579 |  |  | 5.5746 | 1238.9549 |  |  | 0.064052 |  |  | 79.3579 |  |  | 146.0851 |  |  | 1.8408 |  |  | 10.0808 | 152.1973 | 0.95984 | 146.0851 |  |  | 146.0851 |  |  | 1 |  |  | 20.9459 | 2.5594 | 0.95984 | 2.5 |  |  | 0.059413 |  |  | 0 |  |  | 0 |  |  | 0 |  |  | 9.0594 |  |  | 0.47681 |  |  | 0 |  |  | 0.11791 |  |  | 1.8408
4 | 13 | 9 | 28.3 |  |  |  |  | 483.3 | 318.3655 |  | 14.4093 | 2.4328 | 35.0548 | 14.4093 | 12.1639 | 175.274 |  |  | 5.5746 | 2245.1701 |  |  | 0.078067 |  |  | 175.274 |  |  | 482.4764 |  |  | 2.7527 |  |  | 4.6781 | 226.6541 | 2.1287 | 482.4764 |  |  | 482.4764 |  |  | 1 |  |  | 26.4637 | 6.6905 | 2.1287 | 2.5 |  |  | 4.1905 |  |  | 0 |  |  | 0 |  |  | 0 |  |  | 13.2499 |  |  | 0.69736 |  |  | 0 |  |  | 0.2149 |  |  | 2.7527
4 | 13 | 10 | 29.9 |  |  |  |  | 736.1 | 328.8135 |  | 14.1136 | 3.9992 | 56.444 | 14.1136 | 19.9962 | 282.22 |  |  | 5.5746 | 3419.5526 |  |  | 0.082531 |  |  | 282.22 |  |  | 1016.9211 |  |  | 3.6033 |  |  | -1.8833 | 290.6034 | 3.4993 | 1016.9211 |  |  | 1016.9211 |  |  | 1 |  |  | 35.7418 | 10.441 | 3.4993 | 2.5 |  |  | 7.941 |  |  | 0 |  |  | 2.191 |  |  | 0 |  |  | 19 |  |  | 1 |  |  | 0 |  |  | 0.29738 |  |  | 3.6033
4 | 13 | 11 | 30.8 |  |  |  |  | 872.2 | 334.477 |  | 13.8919 | 4.8461 | 67.3213 | 13.8919 | 24.2304 | 336.6063 |  |  | 5.5746 | 4051.8051 |  |  | 0.083076 |  |  | 336.6063 |  |  | 1356.4588 |  |  | 4.0298 |  |  | -5.4925 | 319.8948 | 4.2403 | 1356.4588 |  |  | 1356.4588 |  |  | 1 |  |  | 41.1403 | 12.0996 | 4.2403 | 2.5 |  |  | 9.5996 |  |  | 0 |  |  | 9.5996 |  |  | 0 |  |  | 19 |  |  | 1 |  |  | 0 |  |  | 0.33478 |  |  | 4.0298
4 | 13 | 12 | 31.6 |  |  |  |  | 705.6 | 329.446 |  | 14.0102 | 3.8119 | 53.406 | 14.0102 | 19.0596 | 267.0298 |  |  | 5.5746 | 3277.8648 |  |  | 0.081465 |  |  | 267.0298 |  |  | 946.3149 |  |  | 3.5439 |  |  | -1.2374 | 283.7158 | 3.3354 | 946.3149 |  |  | 946.3149 |  |  | 1 |  |  | 34.5709 | 10.0452 | 3.3354 | 2.5 |  |  | 7.5452 |  |  | 0 |  |  | 7.5452 |  |  | 0 |  |  | 19 |  |  | 1 |  |  | 0 |  |  | 0.2887 |  |  | 3.5439
4 | 13 | 13 | 32.3 |  |  |  |  | 991.7 | 340.1595 |  | 13.6217 | 5.5928 | 76.1827 | 13.6217 | 27.9638 | 380.9136 |  |  | 5.5746 | 4606.9424 |  |  | 0.082683 |  |  | 380.9136 |  |  | 1681.7378 |  |  | 4.415 |  |  | -8.7493 | 343.6564 | 4.8937 | 1681.7378 |  |  | 1681.7378 |  |  | 1 |  |  | 45.9961 | 13.4175 | 4.8937 | 2.5 |  |  | 10.9175 |  |  | 0 |  |  | 10.9175 |  |  | 0 |  |  | 19 |  |  | 1 |  |  | 0 |  |  | 0.36504 |  |  | 4.415
4 | 13 | 14 | 32.8 |  |  |  |  | 719.4 | 331.129 |  | 13.9035 | 3.8989 | 54.2088 | 13.9035 | 19.4946 | 271.0442 |  |  | 5.5746 | 3341.9727 |  |  | 0.081103 |  |  | 271.0442 |  |  | 978.8958 |  |  | 3.6116 |  |  | -1.6921 | 286.9352 | 3.4116 | 978.8958 |  |  | 978.8958 |  |  | 1 |  |  | 35.1134 | 10.2305 | 3.4116 | 2.5 |  |  | 7.7305 |  |  | 0 |  |  | 7.7305 |  |  | 0 |  |  | 19 |  |  | 1 |  |  | 0 |  |  | 0.29291 |  |  | 3.6116
4 | 13 | 15 | 33.4 |  |  |  |  | 847.2 | 336.202 |  | 13.7205 | 4.694 | 64.4048 | 13.7205 | 23.4702 | 322.0239 |  |  | 5.5746 | 3935.6676 |  |  | 0.081822 |  |  | 322.0239 |  |  | 1293.1257 |  |  | 4.0156 |  |  | -5.0557 | 314.8366 | 4.1073 | 1293.1257 |  |  | 1293.1257 |  |  | 1 |  |  | 40.1609 | 11.816 | 4.1073 | 2.5 |  |  | 9.316 |  |  | 0 |  |  | 9.316 |  |  | 0 |  |  | 19 |  |  | 1 |  |  | 0 |  |  | 0.32857 |  |  | 4.0156
4 | 13 | 16 | 32 |  |  |  |  | 552.8 | 324.498 |  | 14.09 | 2.8655 | 40.3741 | 14.09 | 14.3273 | 201.8706 |  |  | 5.5746 | 2568.0324 |  |  | 0.078609 |  |  | 201.8706 |  |  | 616.7506 |  |  | 3.0552 |  |  | 2.6281 | 245.9847 | 2.5073 | 616.7506 |  |  | 616.7506 |  |  | 1 |  |  | 28.873 | 7.8388 | 2.5073 | 2.5 |  |  | 5.3388 |  |  | 0 |  |  | 5.3388 |  |  | 0 |  |  | 19 |  |  | 1 |  |  | 0 |  |  | 0.24016 |  |  | 3.0552
4 | 13 | 17 | 29.6 |  |  |  |  | 122.2 | 307.027 |  | 13.6753 | 0.2104 | 2.8772 | 13.6753 | 1.052 | 14.3861 |  |  | 5.5746 | 567.6801 |  |  | 0.025342 |  |  | 14.3861 |  |  | 12.2709 |  |  | 0.85296 |  |  | 12.8337 | 66.6546 | 0.1841 | 12.2709 |  |  | 12.2709 |  |  | 1 |  |  | 20.0073 | 0.22507 | 0.1841 | 2.5 |  |  | 0 |  |  | 2.2749 |  |  | 0 |  |  | 0 |  |  | 16.7251 |  |  | 0.88027 |  |  | 0 |  |  | 0.021616 |  |  | 0.85296
4 | 13 | 18 | 28.8 |  |  |  |  | 50 | 303.7 |  | 12.9056 | 0 | 0 | 12.9056 | 0 | 0 |  |  | 5.5746 | 232.275 |  |  | 0 |  |  | 0 |  |  | 0 |  |  | 0 |  |  | 12.9056 | 0 | 0 | 0 |  |  | 0 |  |  | 0 |  |  | 0 | 0 | 0 | 2.5 |  |  | 0 |  |  | 2.5 |  |  | 0 |  |  | 0 |  |  | 14.2251 |  |  | 0.74869 |  |  | 0 |  |  | 0 |  |  | 0
4 | 14 | 7 | 24.1 |  |  | 529.1667 | 6350 | 66.7 | 299.5845 | 322.7208 | 13.6044 | 0 | 0 | 13.6044 | 0 | 0 | 189.7152 |  | 5.5746 | 309.8548 | 2458.2438 |  | 0 | 0.077175 |  | 0 | 189.7152 |  | 0 | 709.7722 |  | 0 | 3.7413 |  | 13.6044 | 0 | 0 | 0 | 709.7722 |  | 0 | 709.7722 |  | 0 | 1 |  | 0 | 0 | 0 | 2.5 | 30 |  | 0 | 52.5536 |  | 2.5 | 0 |  | 0 | 52.5536 |  | 0 | 0 |  | 11.7251 | 19 |  | 0.61711 | 1 |  | 0 | 0 |  | 0 | 0.28873 |  | 0 | 2.6458 |  | 0.064313 |  |  | 3.7413 |  |  | 0.24061 | [21 empty] | 82.5536 |  |  |  | 52.5536 |  |  | 71.5536 |  |  | 19 |  | 71.5536 |  |  | 52.5536
4 | 14 | 8 | 27 |  |  |  |  | 244.4 | 308.704 |  | 14.3626 | 0.9602 | 13.7909 | 14.3626 | 4.801 | 68.9545 |  |  | 5.5746 | 1135.3602 |  |  | 0.060734 |  |  | 68.9545 |  |  | 119.6357 |  |  | 1.735 |  |  | 10.5218 | 142.3941 | 0.84017 | 119.6357 |  |  | 119.6357 |  |  | 1 |  |  | 20.6525 | 2.1258 | 0.84017 | 2.5 |  |  | 0 |  |  | 0.37421 |  |  | 0 |  |  | 0 |  |  | 11.3509 |  |  | 0.59741 |  |  | 0 |  |  | 0.10537 |  |  | 1.735
4 | 14 | 9 | 29.6 |  |  |  |  | 547.2 | 321.902 |  | 14.2827 | 2.8287 | 40.4017 | 14.2827 | 14.1436 | 202.0086 |  |  | 5.5746 | 2542.0176 |  |  | 0.079468 |  |  | 202.0086 |  |  | 604.9315 |  |  | 2.9946 |  |  | 2.9677 | 244.4033 | 2.4751 | 604.9315 |  |  | 604.9315 |  |  | 1 |  |  | 28.6622 | 7.7452 | 2.4751 | 2.5 |  |  | 5.2452 |  |  | 0 |  |  | 0 |  |  | 0 |  |  | 16.596 |  |  | 0.87347 |  |  | 0 |  |  | 0.23797 |  |  | 2.9946
4 | 14 | 10 | 31.2 |  |  |  |  | 600 | 325.35 |  | 14.1259 | 3.1569 | 44.5944 | 14.1259 | 15.7846 | 222.9722 |  |  | 5.5746 | 2787.3 |  |  | 0.079996 |  |  | 222.9722 |  |  | 713.2071 |  |  | 3.1986 |  |  | 1.4982 | 258.1924 | 2.7623 | 713.2071 |  |  | 713.2071 |  |  | 1 |  |  | 30.5786 | 8.5592 | 2.7623 | 2.5 |  |  | 6.0592 |  |  | 0 |  |  | 3.6552 |  |  | 0 |  |  | 19 |  |  | 1 |  |  | 0 |  |  | 0.25588 |  |  | 3.1986
4 | 14 | 11 | 32 |  |  |  |  | 922.2 | 337.427 |  | 13.7366 | 5.1591 | 70.8682 | 13.7366 | 25.7954 | 354.3411 |  |  | 5.5746 | 4284.0801 |  |  | 0.082711 |  |  | 354.3411 |  |  | 1489.9687 |  |  | 4.2049 |  |  | -6.8997 | 330.0634 | 4.5142 | 1489.9687 |  |  | 1489.9687 |  |  | 1 |  |  | 43.1674 | 12.6664 | 4.5142 | 2.5 |  |  | 10.1664 |  |  | 0 |  |  | 10.1664 |  |  | 0 |  |  | 19 |  |  | 1 |  |  | 0 |  |  | 0.34779 |  |  | 4.2049
4 | 14 | 12 | 33 |  |  |  |  | 958.3 | 339.6905 |  | 13.6126 | 5.3855 | 73.3112 | 13.6126 | 26.9277 | 366.5559 |  |  | 5.5746 | 4451.7827 |  |  | 0.082339 |  |  | 366.5559 |  |  | 1589.1446 |  |  | 4.3353 |  |  | -7.9296 | 337.2299 | 4.7123 | 1589.1446 |  |  | 1589.1446 |  |  | 1 |  |  | 44.6419 | 13.0633 | 4.7123 | 2.5 |  |  | 10.5633 |  |  | 0 |  |  | 10.5633 |  |  | 0 |  |  | 19 |  |  | 1 |  |  | 0 |  |  | 0.35697 |  |  | 4.3353
4 | 14 | 13 | 33.4 |  |  |  |  | 905.6 | 338.246 |  | 13.6496 | 5.0577 | 69.0354 | 13.6496 | 25.2884 | 345.177 |  |  | 5.5746 | 4206.9648 |  |  | 0.082049 |  |  | 345.177 |  |  | 1446.2607 |  |  | 4.1899 |  |  | -6.5811 | 326.8038 | 4.4255 | 1446.2607 |  |  | 1446.2607 |  |  | 1 |  |  | 42.5092 | 12.4852 | 4.4255 | 2.5 |  |  | 9.9852 |  |  | 0 |  |  | 9.9852 |  |  | 0 |  |  | 19 |  |  | 1 |  |  | 0 |  |  | 0.34378 |  |  | 4.1899
4 | 14 | 14 | 33.8 |  |  |  |  | 977.8 | 341.173 |  | 13.5251 | 5.5084 | 74.5014 | 13.5251 | 27.5419 | 372.5071 |  |  | 5.5746 | 4542.3699 |  |  | 0.082007 |  |  | 372.5071 |  |  | 1643.823 |  |  | 4.4129 |  |  | -8.5084 | 341.0541 | 4.8198 | 1643.823 |  |  | 1643.823 |  |  | 1 |  |  | 45.4442 | 13.2743 | 4.8198 | 2.5 |  |  | 10.7743 |  |  | 0 |  |  | 10.7743 |  |  | 0 |  |  | 19 |  |  | 1 |  |  | 0 |  |  | 0.36189 |  |  | 4.4129
4 | 14 | 15 | 33.4 |  |  |  |  | 563.9 | 326.2865 |  | 13.9736 | 2.9354 | 41.0181 | 13.9736 | 14.677 | 205.0905 |  |  | 5.5746 | 2619.5975 |  |  | 0.078291 |  |  | 205.0905 |  |  | 639.4703 |  |  | 3.118 |  |  | 2.232 | 248.9689 | 2.5685 | 639.4703 |  |  | 639.4703 |  |  | 1 |  |  | 29.2772 | 8.0154 | 2.5685 | 2.5 |  |  | 5.5154 |  |  | 0 |  |  | 5.5154 |  |  | 0 |  |  | 19 |  |  | 1 |  |  | 0 |  |  | 0.24411 |  |  | 3.118
4 | 14 | 16 | 32.7 |  |  |  |  | 319.4 | 317.029 |  | 14.0065 | 1.4244 | 19.9507 | 14.0065 | 7.1219 | 99.7535 |  |  | 5.5746 | 1483.7727 |  |  | 0.06723 |  |  | 99.7535 |  |  | 216.1523 |  |  | 2.1669 |  |  | 8.309 | 173.4303 | 1.2463 | 216.1523 |  |  | 216.1523 |  |  | 1 |  |  | 21.8952 | 3.6228 | 1.2463 | 2.5 |  |  | 1.1228 |  |  | 0 |  |  | 1.1228 |  |  | 0 |  |  | 19 |  |  | 1 |  |  | 0 |  |  | 0.14568 |  |  | 2.1669
4 | 14 | 17 | 32 |  |  |  |  | 180.6 | 311.471 |  | 13.7695 | 0.56969 | 7.8443 | 13.7695 | 2.8484 | 39.2215 |  |  | 5.5746 | 838.9773 |  |  | 0.046749 |  |  | 39.2215 |  |  | 54.6731 |  |  | 1.394 |  |  | 11.4907 | 109.6806 | 0.49848 | 54.6731 |  |  | 54.6731 |  |  | 1 |  |  | 20.1433 | 0.99604 | 0.49848 | 2.5 |  |  | 0 |  |  | 1.504 |  |  | 0 |  |  | 0 |  |  | 17.496 |  |  | 0.92084 |  |  | 0 |  |  | 0.065166 |  |  | 1.394
4 | 14 | 18 | 30.4 |  |  |  |  | 63.9 | 305.7865 |  | 13.0119 | 0 | 0 | 13.0119 | 0 | 0 |  |  | 5.5746 | 296.8474 |  |  | 0 |  |  | 0 |  |  | 0 |  |  | 0 |  |  | 13.0119 | 0 | 0 | 0 |  |  | 0 |  |  | 0 |  |  | 0 | 0 | 0 | 2.5 |  |  | 0 |  |  | 2.5 |  |  | 0 |  |  | 0 |  |  | 14.996 |  |  | 0.78927 |  |  | 0 |  |  | 0 |  |  | 0
4 | 15 | 7 | 25 |  |  | 294.9 | 3538.8 | 11.1 | 298.5385 | 311.7965 | 11.6197 | 0 | 0 | 11.6197 | 0 | 0 | 95.8166 |  | 5.5746 | 51.565 | 1369.958 |  | 0 | 0.069941 |  | 0 | 95.8166 |  | 0 | 240.8081 |  | 0 | 2.5132 |  | 11.6197 | 0 | 0 | 0 | 240.8081 |  | 0 | 240.8081 |  | 0 | 1 |  | 0 | 0 | 0 | 2.5 | 30 |  | 0 | 12.6732 |  | 2.5 | 0 |  | 0 | 12.6732 |  | 0 | 0 |  | 12.496 | 19 |  | 0.65769 | 1 |  | 0 | 0 |  | 0 | 0.17578 |  | 0 | 1.7481 |  | 0.058284 |  |  | 2.5132 |  |  | 0.14648 | [21 empty] | 42.6732 |  |  |  | 12.6732 |  |  | 31.6732 |  |  | 19 |  | 31.6732 |  |  | 12.6732
4 | 15 | 8 | 26.1 |  |  |  |  | 88.9 | 302.3615 |  | 13.6987 | 0.0055935 | 0.076624 | 13.6987 | 0.027967 | 0.38312 |  |  | 5.5746 | 412.985 |  |  | 0.00092768 |  |  | 0.38312 |  |  | 0.053192 |  |  | 0.13884 |  |  | 13.6764 | 10.8681 | 0.0048943 | 0.053192 |  |  | 0.053192 |  |  | 1 |  |  | 20 | 0.00097599 | 0.0048943 | 2.5 |  |  | 0 |  |  | 2.499 |  |  | 0 |  |  | 0 |  |  | 9.997 |  |  | 0.52616 |  |  | 0 |  |  | 0.0001288 |  |  | 0.13884
4 | 15 | 9 | 26.4 |  |  |  |  | 250 | 308.3 |  | 14.4229 | 0.99438 | 14.3419 | 14.4229 | 4.9719 | 71.7095 |  |  | 5.5746 | 1161.375 |  |  | 0.061745 |  |  | 71.7095 |  |  | 126.0814 |  |  | 1.7582 |  |  | 10.4454 | 144.9068 | 0.87009 | 126.0814 |  |  | 126.0814 |  |  | 1 |  |  | 20.72 | 2.233 | 0.87009 | 2.5 |  |  | 0 |  |  | 0.26697 |  |  | 0 |  |  | 0 |  |  | 9.73 |  |  | 0.51211 |  |  | 0 |  |  | 0.10856 |  |  | 1.7582
4 | 15 | 10 | 28 |  |  |  |  | 455.6 | 317.096 |  | 14.4378 | 2.2616 | 32.6521 | 14.4378 | 11.3078 | 163.2604 |  |  | 5.5746 | 2116.4898 |  |  | 0.077137 |  |  | 163.2604 |  |  | 432.447 |  |  | 2.6488 |  |  | 5.3916 | 218.5324 | 1.9789 | 432.447 |  |  | 432.447 |  |  | 1 |  |  | 25.5645 | 6.2077 | 1.9789 | 2.5 |  |  | 3.7077 |  |  | 0 |  |  | 0 |  |  | 0 |  |  | 13.4377 |  |  | 0.70725 |  |  | 0 |  |  | 0.20432 |  |  | 2.6488
4 | 15 | 11 | 29.4 |  |  |  |  | 486.1 | 319.5635 |  | 14.321 | 2.4509 | 35.0998 | 14.321 | 12.2546 | 175.4989 |  |  | 5.5746 | 2258.1776 |  |  | 0.077717 |  |  | 175.4989 |  |  | 487.8811 |  |  | 2.78 |  |  | 4.5174 | 227.4973 | 2.1446 | 487.8811 |  |  | 487.8811 |  |  | 1 |  |  | 26.561 | 6.7407 | 2.1446 | 2.5 |  |  | 4.2407 |  |  | 0 |  |  | 0 |  |  | 0 |  |  | 17.6784 |  |  | 0.93044 |  |  | 0 |  |  | 0.21605 |  |  | 2.78
4 | 15 | 12 | 29.4 |  |  |  |  | 294.4 | 312.854 |  | 14.2469 | 1.2688 | 18.0762 | 14.2469 | 6.3439 | 90.3812 |  |  | 5.5746 | 1367.6352 |  |  | 0.066086 |  |  | 90.3812 |  |  | 181.7197 |  |  | 2.0106 |  |  | 9.1717 | 163.6838 | 1.1102 | 181.7197 |  |  | 181.7197 |  |  | 1 |  |  | 21.4019 | 3.1159 | 1.1102 | 2.5 |  |  | 0.61589 |  |  | 0 |  |  | 0 |  |  | 0 |  |  | 18.2943 |  |  | 0.96286 |  |  | 0 |  |  | 0.13287 |  |  | 2.0106
4 | 15 | 13 | 30 |  |  |  |  | 438.9 | 318.5115 |  | 14.2787 | 2.1599 | 30.8404 | 14.2787 | 10.7995 | 154.2022 |  |  | 5.5746 | 2038.9099 |  |  | 0.07563 |  |  | 154.2022 |  |  | 403.617 |  |  | 2.6175 |  |  | 5.6391 | 213.564 | 1.8899 | 403.617 |  |  | 403.617 |  |  | 1 |  |  | 25.0489 | 5.9131 | 1.8899 | 2.5 |  |  | 3.4131 |  |  | 0 |  |  | 2.7074 |  |  | 0 |  |  | 19 |  |  | 1 |  |  | 0 |  |  | 0.19796 |  |  | 2.6175
4 | 15 | 14 | 30 |  |  |  |  | 447.2 | 318.802 |  | 14.2786 | 2.2111 | 31.5719 | 14.2786 | 11.0557 | 157.8594 |  |  | 5.5746 | 2077.4676 |  |  | 0.075986 |  |  | 157.8594 |  |  | 418.0643 |  |  | 2.6483 |  |  | 5.434 | 216.0824 | 1.9347 | 418.0643 |  |  | 418.0643 |  |  | 1 |  |  | 25.3069 | 6.0623 | 1.9347 | 2.5 |  |  | 3.5623 |  |  | 0 |  |  | 3.5623 |  |  | 0 |  |  | 19 |  |  | 1 |  |  | 0 |  |  | 0.20124 |  |  | 2.6483
4 | 15 | 15 | 29.8 |  |  |  |  | 458.3 | 318.9905 |  | 14.2938 | 2.2795 | 32.5832 | 14.2938 | 11.3976 | 162.916 |  |  | 5.5746 | 2129.0327 |  |  | 0.076521 |  |  | 162.916 |  |  | 437.61 |  |  | 2.6861 |  |  | 5.1757 | 219.3987 | 1.9946 | 437.61 |  |  | 437.61 |  |  | 1 |  |  | 25.6571 | 6.2591 | 1.9946 | 2.5 |  |  | 3.7591 |  |  | 0 |  |  | 3.7591 |  |  | 0 |  |  | 19 |  |  | 1 |  |  | 0 |  |  | 0.20554 |  |  | 2.6861
4 | 15 | 16 | 29.7 |  |  |  |  | 419.4 | 317.529 |  | 14.3013 | 2.0393 | 29.1654 | 14.3013 | 10.1967 | 145.8268 |  |  | 5.5746 | 1948.3227 |  |  | 0.074847 |  |  | 145.8268 |  |  | 370.3027 |  |  | 2.5393 |  |  | 6.1439 | 207.5187 | 1.7844 | 370.3027 |  |  | 370.3027 |  |  | 1 |  |  | 24.4577 | 5.5561 | 1.7844 | 2.5 |  |  | 3.0561 |  |  | 0 |  |  | 3.0561 |  |  | 0 |  |  | 19 |  |  | 1 |  |  | 0 |  |  | 0.19006 |  |  | 2.5393
4 | 15 | 17 | 28.4 |  |  |  |  | 152.8 | 306.898 |  | 13.9522 | 0.39796 | 5.5524 | 13.9522 | 1.9898 | 27.7621 |  |  | 5.5746 | 709.8324 |  |  | 0.039111 |  |  | 27.7621 |  |  | 31.9212 |  |  | 1.1498 |  |  | 12.3604 | 91.6708 | 0.34822 | 31.9212 |  |  | 31.9212 |  |  | 1 |  |  | 20.0493 | 0.58427 | 0.34822 | 2.5 |  |  | 0 |  |  | 1.9157 |  |  | 0 |  |  | 0 |  |  | 17.0843 |  |  | 0.89917 |  |  | 0 |  |  | 0.04497 |  |  | 1.1498
4 | 15 | 18 | 27.7 |  |  |  |  | 36.1 | 302.1135 |  | 12.6643 | 0 | 0 | 12.6643 | 0 | 0 |  |  | 5.5746 | 167.7026 |  |  | 0 |  |  | 0 |  |  | 0 |  |  | 0 |  |  | 12.6643 | 0 | 0 | 0 |  |  | 0 |  |  | 0 |  |  | 0 | 0 | 0 | 2.5 |  |  | 0 |  |  | 2.5 |  |  | 0 |  |  | 0 |  |  | 14.5843 |  |  | 0.76759 |  |  | 0 |  |  | 0 |  |  | 0
4 | 16 | 7 | 24.5 |  |  | 463.1917 | 5558.3 | 19.4 | 298.329 | 319.6367 | 12.2853 | 0 | 0 | 12.2853 | 0 | 0 | 165.1073 |  | 5.5746 | 90.1227 | 2151.7569 |  | 0 | 0.076731 |  | 0 | 165.1073 |  | 0 | 562.7724 |  | 0 | 3.4085 |  | 12.2853 | 0 | 0 | 0 | 562.7724 |  | 0 | 562.7724 |  | 0 | 1 |  | 0 | 0 | 0 | 2.5 | 30 |  | 0 | 43.2799 |  | 2.5 | 0 |  | 0 | 43.2799 |  | 0 | 0 |  | 12.0843 | 19 |  | 0.63601 | 1 |  | 0 | 0 |  | 0 | 0.26154 |  | 0 | 2.4304 |  | 0.063943 |  |  | 3.4085 |  |  | 0.21795 | [21 empty] | 73.2799 |  |  |  | 43.2799 |  |  | 62.2799 |  |  | 19 |  | 62.2799 |  |  | 43.2799
4 | 16 | 8 | 26.5 |  |  |  |  | 261.1 | 308.7885 |  | 14.4348 | 1.0627 | 15.3392 | 14.4348 | 5.3133 | 76.696 |  |  | 5.5746 | 1212.9401 |  |  | 0.063231 |  |  | 76.696 |  |  | 139.2866 |  |  | 1.8161 |  |  | 10.1841 | 149.7987 | 0.92983 | 139.2866 |  |  | 139.2866 |  |  | 1 |  |  | 20.8665 | 2.4496 | 0.92983 | 2.5 |  |  | 0 |  |  | 0.050407 |  |  | 0 |  |  | 0 |  |  | 12.0339 |  |  | 0.63336 |  |  | 0 |  |  | 0.11483 |  |  | 1.8161
4 | 16 | 9 | 28.7 |  |  |  |  | 513.9 | 319.8365 |  | 14.3683 | 2.6221 | 37.6754 | 14.3683 | 13.1106 | 188.3772 |  |  | 5.5746 | 2387.3225 |  |  | 0.078907 |  |  | 188.3772 |  |  | 539.8826 |  |  | 2.866 |  |  | 3.8798 | 235.3087 | 2.2944 | 539.8826 |  |  | 539.8826 |  |  | 1 |  |  | 27.4967 | 7.2053 | 2.2944 | 2.5 |  |  | 4.7053 |  |  | 0 |  |  | 0 |  |  | 0 |  |  | 16.7392 |  |  | 0.88101 |  |  | 0 |  |  | 0.22615 |  |  | 2.866
4 | 16 | 10 | 30.4 |  |  |  |  | 711.1 | 328.4385 |  | 14.0989 | 3.8447 | 54.2061 | 14.0989 | 19.2235 | 271.0305 |  |  | 5.5746 | 3303.4151 |  |  | 0.082046 |  |  | 271.0305 |  |  | 958.5486 |  |  | 3.5367 |  |  | -1.2799 | 284.9332 | 3.3641 | 958.5486 |  |  | 958.5486 |  |  | 1 |  |  | 34.775 | 10.1153 | 3.3641 | 2.5 |  |  | 7.6153 |  |  | 0 |  |  | 5.3545 |  |  | 0 |  |  | 19 |  |  | 1 |  |  | 0 |  |  | 0.29017 |  |  | 3.5367
4 | 16 | 11 | 31.8 |  |  |  |  | 763.9 | 331.6865 |  | 13.9372 | 4.1741 | 58.1752 | 13.9372 | 20.8705 | 290.8761 |  |  | 5.5746 | 3548.6975 |  |  | 0.081967 |  |  | 290.8761 |  |  | 1084.3345 |  |  | 3.7278 |  |  | -2.7592 | 296.888 | 3.6523 | 1084.3345 |  |  | 1084.3345 |  |  | 1 |  |  | 36.8436 | 10.8003 | 3.6523 | 2.5 |  |  | 8.3003 |  |  | 0 |  |  | 8.3003 |  |  | 0 |  |  | 19 |  |  | 1 |  |  | 0 |  |  | 0.30556 |  |  | 3.7278
4 | 16 | 12 | 33.2 |  |  |  |  | 677.8 | 330.073 |  | 13.9098 | 3.6412 | 50.648 | 13.9098 | 18.2059 | 253.24 |  |  | 5.5746 | 3148.7199 |  |  | 0.080426 |  |  | 253.24 |  |  | 883.4517 |  |  | 3.4886 |  |  | -0.65494 | 277.2889 | 3.186 | 883.4517 |  |  | 883.4517 |  |  | 1 |  |  | 33.5134 | 9.6738 | 3.186 | 2.5 |  |  | 7.1738 |  |  | 0 |  |  | 7.1738 |  |  | 0 |  |  | 19 |  |  | 1 |  |  | 0 |  |  | 0.28057 |  |  | 3.4886
4 | 16 | 13 | 33.7 |  |  |  |  | 902.8 | 338.448 |  | 13.63 | 5.0407 | 68.704 | 13.63 | 25.2033 | 343.5202 |  |  | 5.5746 | 4193.9574 |  |  | 0.081908 |  |  | 343.5202 |  |  | 1438.9682 |  |  | 4.1889 |  |  | -6.5327 | 326.2536 | 4.4106 | 1438.9682 |  |  | 1438.9682 |  |  | 1 |  |  | 42.3989 | 12.4546 | 4.4106 | 2.5 |  |  | 9.9546 |  |  | 0 |  |  | 9.9546 |  |  | 0 |  |  | 19 |  |  | 1 |  |  | 0 |  |  | 0.34311 |  |  | 4.1889
4 | 16 | 14 | 34 |  |  |  |  | 719.4 | 332.329 |  | 13.8098 | 3.9003 | 53.8622 | 13.8098 | 19.5014 | 269.3112 |  |  | 5.5746 | 3341.9727 |  |  | 0.080584 |  |  | 269.3112 |  |  | 979.4086 |  |  | 3.6367 |  |  | -1.7913 | 286.9853 | 3.4127 | 979.4086 |  |  | 979.4086 |  |  | 1 |  |  | 35.1219 | 10.2334 | 3.4127 | 2.5 |  |  | 7.7334 |  |  | 0 |  |  | 7.7334 |  |  | 0 |  |  | 19 |  |  | 1 |  |  | 0 |  |  | 0.29306 |  |  | 3.6367
4 | 16 | 15 | 32.8 |  |  |  |  | 525 | 324.325 |  | 14.0388 | 2.6941 | 37.822 | 14.0388 | 13.4706 | 189.11 |  |  | 5.5746 | 2438.8875 |  |  | 0.077539 |  |  | 189.11 |  |  | 562.2683 |  |  | 2.9732 |  |  | 3.2623 | 238.5171 | 2.3574 | 562.2683 |  |  | 562.2683 |  |  | 1 |  |  | 27.8987 | 7.3959 | 2.3574 | 2.5 |  |  | 4.8959 |  |  | 0 |  |  | 4.8959 |  |  | 0 |  |  | 19 |  |  | 1 |  |  | 0 |  |  | 0.23054 |  |  | 2.9732
4 | 16 | 16 | 30.5 |  |  |  |  | 263.9 | 312.8865 |  | 14.1115 | 1.0815 | 15.2621 | 14.1115 | 5.4077 | 76.3107 |  |  | 5.5746 | 1225.9474 |  |  | 0.062246 |  |  | 76.3107 |  |  | 143.0149 |  |  | 1.8741 |  |  | 9.7854 | 151.1235 | 0.94634 | 143.0149 |  |  | 143.0149 |  |  | 1 |  |  | 20.9097 | 2.51 | 0.94634 | 2.5 |  |  | 0.009961 |  |  | 0 |  |  | 0.009961 |  |  | 0 |  |  | 19 |  |  | 1 |  |  | 0 |  |  | 0.11666 |  |  | 1.8741
4 | 16 | 17 | 29.2 |  |  |  |  | 141.7 | 307.3095 |  | 13.8277 | 0.33 | 4.5632 | 13.8277 | 1.65 | 22.8161 |  |  | 5.5746 | 658.2673 |  |  | 0.034661 |  |  | 22.8161 |  |  | 24.1046 |  |  | 1.0565 |  |  | 12.5077 | 83.4779 | 0.28875 | 24.1046 |  |  | 24.1046 |  |  | 1 |  |  | 20.0282 | 0.44166 | 0.28875 | 2.5 |  |  | 0 |  |  | 2.0583 |  |  | 0 |  |  | 0 |  |  | 16.9417 |  |  | 0.89167 |  |  | 0 |  |  | 0.036618 |  |  | 1.0565
4 | 16 | 18 | 28 |  |  |  |  | 58.3 | 303.1905 |  | 13.1312 | 0 | 0 | 13.1312 | 0 | 0 |  |  | 5.5746 | 270.8327 |  |  | 0 |  |  | 0 |  |  | 0 |  |  | 0 |  |  | 13.1312 | 0 | 0 | 0 |  |  | 0 |  |  | 0 |  |  | 0 | 0 | 0 | 2.5 |  |  | 0 |  |  | 2.5 |  |  | 0 |  |  | 0 |  |  | 14.4417 |  |  | 0.76009 |  |  | 0 |  |  | 0 |  |  | 0
4 | 17 | 7 | 23.1 |  |  | 439.575 | 5274.9 | 22.2 | 297.027 | 317.9101 | 12.5606 | 0 | 0 | 12.5606 | 0 | 0 | 158.8843 |  | 5.5746 | 103.1301 | 2042.0457 |  | 0 | 0.077806 |  | 0 | 158.8843 |  | 0 | 530.0807 |  | 0 | 3.3363 |  | 12.5606 | 0 | 0 | 0 | 530.0807 |  | 0 | 530.0807 |  | 0 | 1 |  | 0 | 0 | 0 | 2.5 | 30 |  | 0 | 41.5283 |  | 2.5 | 0 |  | 0 | 41.5283 |  | 0 | 0 |  | 11.9417 | 19 |  | 0.62851 | 1 |  | 0 | 0 |  | 0 | 0.25958 |  | 0 | 2.2984 |  | 0.064839 |  |  | 3.3363 |  |  | 0.21632 | [21 empty] | 71.5283 |  |  |  | 41.5283 |  |  | 60.5283 |  |  | 19 |  | 60.5283 |  |  | 41.5283
4 | 17 | 8 | 25.2 |  |  |  |  | 186.1 | 304.8635 |  | 14.3564 | 0.6015 | 8.6354 | 14.3564 | 3.0075 | 43.1772 |  |  | 5.5746 | 864.5276 |  |  | 0.049943 |  |  | 43.1772 |  |  | 59.3168 |  |  | 1.3738 |  |  | 11.9504 | 112.7018 | 0.52632 | 59.3168 |  |  | 59.3168 |  |  | 1 |  |  | 20.1682 | 1.0793 | 0.52632 | 2.5 |  |  | 0 |  |  | 1.4207 |  |  | 0 |  |  | 0 |  |  | 10.521 |  |  | 0.55374 |  |  | 0 |  |  | 0.068612 |  |  | 1.3738
4 | 17 | 9 | 28.1 |  |  |  |  | 558.3 | 320.7905 |  | 14.3956 | 2.8961 | 41.6906 | 14.3956 | 14.4803 | 208.4528 |  |  | 5.5746 | 2593.5826 |  |  | 0.080373 |  |  | 208.4528 |  |  | 626.6579 |  |  | 3.0062 |  |  | 2.8114 | 247.2949 | 2.5341 | 626.6579 |  |  | 626.6579 |  |  | 1 |  |  | 29.0494 | 7.9164 | 2.5341 | 2.5 |  |  | 5.4164 |  |  | 0 |  |  | 0 |  |  | 0 |  |  | 15.9373 |  |  | 0.83881 |  |  | 0 |  |  | 0.24162 |  |  | 3.0062
4 | 17 | 10 | 30.3 |  |  |  |  | 744.4 | 329.504 |  | 14.0741 | 4.0512 | 57.0174 | 14.0741 | 20.2561 | 285.0872 |  |  | 5.5746 | 3458.1102 |  |  | 0.08244 |  |  | 285.0872 |  |  | 1036.8114 |  |  | 3.6368 |  |  | -2.1308 | 292.4859 | 3.5448 | 1036.8114 |  |  | 1036.8114 |  |  | 1 |  |  | 36.0685 | 10.5488 | 3.5448 | 2.5 |  |  | 8.0488 |  |  | 0 |  |  | 4.9862 |  |  | 0 |  |  | 19 |  |  | 1 |  |  | 0 |  |  | 0.29982 |  |  | 3.6368
4 | 17 | 11 | 31.7 |  |  |  |  | 755.6 | 331.296 |  | 13.9536 | 4.1224 | 57.5226 | 13.9536 | 20.6121 | 287.6128 |  |  | 5.5746 | 3510.1398 |  |  | 0.081938 |  |  | 287.6128 |  |  | 1064.2621 |  |  | 3.7003 |  |  | -2.5361 | 295.0447 | 3.6071 | 1064.2621 |  |  | 1064.2621 |  |  | 1 |  |  | 36.5172 | 10.6951 | 3.6071 | 2.5 |  |  | 8.1951 |  |  | 0 |  |  | 8.1951 |  |  | 0 |  |  | 19 |  |  | 1 |  |  | 0 |  |  | 0.3032 |  |  | 3.7003
4 | 17 | 12 | 32.8 |  |  |  |  | 838.9 | 335.3115 |  | 13.7767 | 4.6416 | 63.946 | 13.7767 | 23.208 | 319.73 |  |  | 5.5746 | 3897.11 |  |  | 0.082043 |  |  | 319.73 |  |  | 1271.5153 |  |  | 3.9768 |  |  | -4.7897 | 313.0729 | 4.0614 | 1271.5153 |  |  | 1271.5153 |  |  | 1 |  |  | 39.8239 | 11.7169 | 4.0614 | 2.5 |  |  | 9.2169 |  |  | 0 |  |  | 9.2169 |  |  | 0 |  |  | 19 |  |  | 1 |  |  | 0 |  |  | 0.32627 |  |  | 3.9768
4 | 17 | 13 | 33 |  |  |  |  | 588.9 | 326.7615 |  | 13.991 | 3.0899 | 43.2304 | 13.991 | 15.4493 | 216.1518 |  |  | 5.5746 | 2735.735 |  |  | 0.079011 |  |  | 216.1518 |  |  | 690.6034 |  |  | 3.195 |  |  | 1.6316 | 255.4355 | 2.7036 | 690.6034 |  |  | 690.6034 |  |  | 1 |  |  | 30.1815 | 8.397 | 2.7036 | 2.5 |  |  | 5.897 |  |  | 0 |  |  | 5.897 |  |  | 0 |  |  | 19 |  |  | 1 |  |  | 0 |  |  | 0.25244 |  |  | 3.195
4 | 17 | 14 | 32.8 |  |  |  |  | 611.1 | 327.3385 |  | 13.9925 | 3.2272 | 45.1567 | 13.9925 | 16.1361 | 225.7834 |  |  | 5.5746 | 2838.8651 |  |  | 0.079533 |  |  | 225.7834 |  |  | 737.1579 |  |  | 3.2649 |  |  | 1.0836 | 261.0509 | 2.8238 | 737.1579 |  |  | 737.1579 |  |  | 1 |  |  | 30.9976 | 8.727 | 2.8238 | 2.5 |  |  | 6.227 |  |  | 0 |  |  | 6.227 |  |  | 0 |  |  | 19 |  |  | 1 |  |  | 0 |  |  | 0.25967 |  |  | 3.2649
4 | 17 | 15 | 32.8 |  |  |  |  | 494.4 | 323.254 |  | 14.0484 | 2.5048 | 35.1892 | 14.0484 | 12.5242 | 175.946 |  |  | 5.5746 | 2296.7352 |  |  | 0.076607 |  |  | 175.946 |  |  | 504.0711 |  |  | 2.8649 |  |  | 4.029 | 229.9864 | 2.1917 | 504.0711 |  |  | 504.0711 |  |  | 1 |  |  | 26.8525 | 6.8888 | 2.1917 | 2.5 |  |  | 4.3888 |  |  | 0 |  |  | 4.3888 |  |  | 0 |  |  | 19 |  |  | 1 |  |  | 0 |  |  | 0.21947 |  |  | 2.8649
4 | 17 | 16 | 31.2 |  |  |  |  | 419.4 | 319.029 |  | 14.181 | 2.0403 | 28.9341 | 14.181 | 10.2017 | 144.6706 |  |  | 5.5746 | 1948.3227 |  |  | 0.074254 |  |  | 144.6706 |  |  | 370.573 |  |  | 2.5615 |  |  | 6.0197 | 207.5692 | 1.7853 | 370.573 |  |  | 370.573 |  |  | 1 |  |  | 24.4625 | 5.5591 | 1.7853 | 2.5 |  |  | 3.0591 |  |  | 0 |  |  | 3.0591 |  |  | 0 |  |  | 19 |  |  | 1 |  |  | 0 |  |  | 0.1902 |  |  | 2.5615
4 | 17 | 17 | 26.7 |  |  |  |  | 50 | 301.6 |  | 13.0913 | 0 | 0 | 13.0913 | 0 | 0 |  |  | 5.5746 | 232.275 |  |  | 0 |  |  | 0 |  |  | 0 |  |  | 0 |  |  | 13.0913 | 0 | 0 | 0 |  |  | 0 |  |  | 0 |  |  | 0 | 0 | 0 | 2.5 |  |  | 0 |  |  | 2.5 |  |  | 0 |  |  | 0 |  |  | 16.5 |  |  | 0.86842 |  |  | 0 |  |  | 0 |  |  | 0
4 | 17 | 18 | 24.8 |  |  |  |  | 5.6 | 298.146 |  | 10.8657 | 0 | 0 | 10.8657 | 0 | 0 |  |  | 5.5746 | 26.0148 |  |  | 0 |  |  | 0 |  |  | 0 |  |  | 0 |  |  | 10.8657 | 0 | 0 | 0 |  |  | 0 |  |  | 0 |  |  | 0 | 0 | 0 | 2.5 |  |  | 0 |  |  | 2.5 |  |  | 0 |  |  | 0 |  |  | 14 |  |  | 0.73684 |  |  | 0 |  |  | 0 |  |  | 0
4 | 18 | 7 | 24.2 |  |  | 262.9583 | 3155.5 | 11.1 | 297.7385 | 311.0119 | 11.6951 | 0 | 0 | 11.6951 | 0 | 0 | 80.4744 |  | 5.5746 | 51.565 | 1221.5729 |  | 0 | 0.065878 |  | 0 | 80.4744 |  | 0 | 188.0166 |  | 0 | 2.3364 |  | 11.6951 | 0 | 0 | 0 | 188.0166 |  | 0 | 188.0166 |  | 0 | 1 |  | 0 | 0 | 0 | 2.5 | 30 |  | 0 | 4.3395 |  | 2.5 | 0 |  | 0 | 4.3395 |  | 0 | 0 |  | 11.5 | 19 |  | 0.60526 | 1 |  | 0 | 0 |  | 0 | 0.15391 |  | 0 | 1.6545 |  | 0.054898 |  |  | 2.3364 |  |  | 0.12826 | [21 empty] | 34.3395 |  |  |  | 4.3395 |  |  | 23.3395 |  |  | 19 |  | 23.3395 |  |  | 4.3395
4 | 18 | 8 | 25.7 |  |  |  |  | 122.2 | 303.127 |  | 14.0067 | 0.20964 | 2.9364 | 14.0067 | 1.0482 | 14.6821 |  |  | 5.5746 | 567.6801 |  |  | 0.025863 |  |  | 14.6821 |  |  | 12.2051 |  |  | 0.83129 |  |  | 13.1681 | 66.5354 | 0.18344 | 12.2051 |  |  | 12.2051 |  |  | 1 |  |  | 20.0072 | 0.22387 | 0.18344 | 2.5 |  |  | 0 |  |  | 2.2761 |  |  | 0 |  |  | 0 |  |  | 9.2239 |  |  | 0.48547 |  |  | 0 |  |  | 0.0215 |  |  | 0.83129
4 | 18 | 9 | 27 |  |  |  |  | 227.8 | 308.123 |  | 14.3263 | 0.85818 | 12.2945 | 14.3263 | 4.2909 | 61.4727 |  |  | 5.5746 | 1058.2449 |  |  | 0.058089 |  |  | 61.4727 |  |  | 101.0847 |  |  | 1.6444 |  |  | 10.8936 | 134.6171 | 0.75091 | 101.0847 |  |  | 101.0847 |  |  | 1 |  |  | 20.474 | 1.8118 | 0.75091 | 2.5 |  |  | 0 |  |  | 0.68818 |  |  | 0 |  |  | 0 |  |  | 8.5357 |  |  | 0.44925 |  |  | 0 |  |  | 0.095521 |  |  | 1.6444
4 | 18 | 10 | 27.6 |  |  |  |  | 191.7 | 307.4595 |  | 14.1754 | 0.6366 | 9.0241 | 14.1754 | 3.183 | 45.1204 |  |  | 5.5746 | 890.5423 |  |  | 0.050666 |  |  | 45.1204 |  |  | 64.5834 |  |  | 1.4314 |  |  | 11.629 | 115.9432 | 0.55703 | 64.5834 |  |  | 64.5834 |  |  | 1 |  |  | 20.1988 | 1.1734 | 0.55703 | 2.5 |  |  | 0 |  |  | 1.3266 |  |  | 0 |  |  | 0 |  |  | 7.209 |  |  | 0.37942 |  |  | 0 |  |  | 0.072521 |  |  | 1.4314
4 | 18 | 11 | 29 |  |  |  |  | 458.3 | 318.1905 |  | 14.3577 | 2.279 | 32.7205 | 14.3577 | 11.3948 | 163.6025 |  |  | 5.5746 | 2129.0327 |  |  | 0.076844 |  |  | 163.6025 |  |  | 437.4435 |  |  | 2.6738 |  |  | 5.2419 | 219.3709 | 1.9941 | 437.4435 |  |  | 437.4435 |  |  | 1 |  |  | 25.6541 | 6.2575 | 1.9941 | 2.5 |  |  | 3.7575 |  |  | 0 |  |  | 0 |  |  | 0 |  |  | 10.9665 |  |  | 0.57718 |  |  | 0 |  |  | 0.20547 |  |  | 2.6738
4 | 18 | 12 | 29.8 |  |  |  |  | 413.9 | 317.4365 |  | 14.2925 | 2.0055 | 28.6633 | 14.2925 | 10.0274 | 143.3163 |  |  | 5.5746 | 1922.7724 |  |  | 0.074536 |  |  | 143.3163 |  |  | 361.116 |  |  | 2.5197 |  |  | 6.2706 | 205.7882 | 1.7548 | 361.116 |  |  | 361.116 |  |  | 1 |  |  | 24.296 | 5.4544 | 1.7548 | 2.5 |  |  | 2.9544 |  |  | 0 |  |  | 0 |  |  | 0 |  |  | 13.9209 |  |  | 0.73268 |  |  | 0 |  |  | 0.18781 |  |  | 2.5197
4 | 18 | 13 | 30.6 |  |  |  |  | 427.8 | 318.723 |  | 14.2301 | 2.0918 | 29.7663 | 14.2301 | 10.459 | 148.8316 |  |  | 5.5746 | 1987.3449 |  |  | 0.07489 |  |  | 148.8316 |  |  | 384.6775 |  |  | 2.5846 |  |  | 5.8629 | 210.1699 | 1.8303 | 384.6775 |  |  | 384.6775 |  |  | 1 |  |  | 24.7121 | 5.7124 | 1.8303 | 2.5 |  |  | 3.2124 |  |  | 0 |  |  | 0 |  |  | 0 |  |  | 17.1333 |  |  | 0.90175 |  |  | 0 |  |  | 0.19356 |  |  | 2.5846
4 | 18 | 14 | 30.6 |  |  |  |  | 494.4 | 321.054 |  | 14.2235 | 2.5031 | 35.6032 | 14.2235 | 12.5157 | 178.016 |  |  | 5.5746 | 2296.7352 |  |  | 0.077508 |  |  | 178.016 |  |  | 503.5533 |  |  | 2.8287 |  |  | 4.2109 | 229.9077 | 2.1902 | 503.5533 |  |  | 503.5533 |  |  | 1 |  |  | 26.8432 | 6.8841 | 2.1902 | 2.5 |  |  | 4.3841 |  |  | 0 |  |  | 2.5174 |  |  | 0 |  |  | 19 |  |  | 1 |  |  | 0 |  |  | 0.21925 |  |  | 2.8287
4 | 18 | 15 | 31 |  |  |  |  | 297.2 | 314.552 |  | 14.1199 | 1.2868 | 18.1692 | 14.1199 | 6.4339 | 90.8458 |  |  | 5.5746 | 1380.6426 |  |  | 0.0658 |  |  | 90.8458 |  |  | 185.5977 |  |  | 2.043 |  |  | 8.9728 | 164.84 | 1.1259 | 185.5977 |  |  | 185.5977 |  |  | 1 |  |  | 21.4552 | 3.1745 | 1.1259 | 2.5 |  |  | 0.67449 |  |  | 0 |  |  | 0.67449 |  |  | 0 |  |  | 19 |  |  | 1 |  |  | 0 |  |  | 0.13443 |  |  | 2.043
4 | 18 | 16 | 30.4 |  |  |  |  | 266.7 | 312.8845 |  | 14.1245 | 1.0987 | 15.519 | 14.1245 | 5.4936 | 77.5949 |  |  | 5.5746 | 1238.9549 |  |  | 0.062629 |  |  | 77.5949 |  |  | 146.4382 |  |  | 1.8872 |  |  | 9.7296 | 152.3198 | 0.96139 | 146.4382 |  |  | 146.4382 |  |  | 1 |  |  | 20.9501 | 2.5651 | 0.96139 | 2.5 |  |  | 0.065085 |  |  | 0 |  |  | 0.065085 |  |  | 0 |  |  | 19 |  |  | 1 |  |  | 0 |  |  | 0.11819 |  |  | 1.8872
4 | 18 | 17 | 29.4 |  |  |  |  | 186.1 | 309.0635 |  | 14.0064 | 0.60274 | 8.4422 | 14.0064 | 3.0137 | 42.2108 |  |  | 5.5746 | 864.5276 |  |  | 0.048825 |  |  | 42.2108 |  |  | 59.4992 |  |  | 1.4096 |  |  | 11.5954 | 112.8172 | 0.52739 | 59.4992 |  |  | 59.4992 |  |  | 1 |  |  | 20.1692 | 1.0826 | 0.52739 | 2.5 |  |  | 0 |  |  | 1.4174 |  |  | 0 |  |  | 0 |  |  | 17.5826 |  |  | 0.9254 |  |  | 0 |  |  | 0.068823 |  |  | 1.4096
4 | 18 | 18 | 28.6 |  |  |  |  | 58.3 | 303.7905 |  | 13.0785 | 0 | 0 | 13.0785 | 0 | 0 |  |  | 5.5746 | 270.8327 |  |  | 0 |  |  | 0 |  |  | 0 |  |  | 0 |  |  | 13.0785 | 0 | 0 | 0 |  |  | 0 |  |  | 0 |  |  | 0 | 0 | 0 | 2.5 |  |  | 0 |  |  | 2.5 |  |  | 0 |  |  | 0 |  |  | 15.0826 |  |  | 0.79382 |  |  | 0 |  |  | 0 |  |  | 0
4 | 19 | 7 | 25 |  |  | 347.9333 | 4175.2 | 16.7 | 298.7345 | 314.9693 | 12.0744 | 0 | 0 | 12.0744 | 0 | 0 | 116.7656 |  | 5.5746 | 77.5798 | 1616.3243 |  | 0 | 0.072241 |  | 0 | 116.7656 |  | 0 | 319.1452 |  | 0 | 2.7332 |  | 12.0744 | 0 | 0 | 0 | 319.1452 |  | 0 | 319.1452 |  | 0 | 1 |  | 0 | 0 | 0 | 2.5 | 30 |  | 0 | 22.5743 |  | 2.5 | 0 |  | 0 | 22.5743 |  | 0 | 0 |  | 12.5826 | 19 |  | 0.66224 | 1 |  | 0 | 0 |  | 0 | 0.19745 |  | 0 | 2.0278 |  | 0.060201 |  |  | 2.7332 |  |  | 0.16454 | [21 empty] | 52.5743 |  |  |  | 22.5743 |  |  | 41.5743 |  |  | 19 |  | 41.5743 |  |  | 22.5743
4 | 19 | 8 | 25.5 |  |  |  |  | 130.6 | 303.221 |  | 14.0769 | 0.26111 | 3.6756 | 14.0769 | 1.3055 | 18.378 |  |  | 5.5746 | 606.7023 |  |  | 0.030292 |  |  | 18.378 |  |  | 16.9649 |  |  | 0.92311 |  |  | 13.0325 | 74.2544 | 0.22847 | 16.9649 |  |  | 16.9649 |  |  | 1 |  |  | 20.014 | 0.31106 | 0.22847 | 2.5 |  |  | 0 |  |  | 2.1889 |  |  | 0 |  |  | 0 |  |  | 10.3936 |  |  | 0.54703 |  |  | 0 |  |  | 0.027962 |  |  | 0.92311
4 | 19 | 9 | 27.4 |  |  |  |  | 266.7 | 309.8845 |  | 14.3704 | 1.0975 | 15.771 | 14.3704 | 5.4873 | 78.8548 |  |  | 5.5746 | 1238.9549 |  |  | 0.063646 |  |  | 78.8548 |  |  | 146.186 |  |  | 1.8539 |  |  | 9.9805 | 152.2323 | 0.96028 | 146.186 |  |  | 146.186 |  |  | 1 |  |  | 20.9471 | 2.561 | 0.96028 | 2.5 |  |  | 0.061033 |  |  | 0 |  |  | 0 |  |  | 0 |  |  | 10.4547 |  |  | 0.55025 |  |  | 0 |  |  | 0.11799 |  |  | 1.8539
4 | 19 | 10 | 29 |  |  |  |  | 455.6 | 318.096 |  | 14.358 | 2.2623 | 32.4818 | 14.358 | 11.3114 | 162.4089 |  |  | 5.5746 | 2116.4898 |  |  | 0.076735 |  |  | 162.4089 |  |  | 432.6531 |  |  | 2.664 |  |  | 5.3088 | 218.5672 | 1.9795 | 432.6531 |  |  | 432.6531 |  |  | 1 |  |  | 25.5682 | 6.2097 | 1.9795 | 2.5 |  |  | 3.7097 |  |  | 0 |  |  | 0 |  |  | 0 |  |  | 14.1644 |  |  | 0.7455 |  |  | 0 |  |  | 0.20442 |  |  | 2.664
4 | 19 | 11 | 30.4 |  |  |  |  | 494.4 | 320.854 |  | 14.2394 | 2.503 | 35.6408 | 14.2394 | 12.5149 | 178.204 |  |  | 5.5746 | 2296.7352 |  |  | 0.07759 |  |  | 178.204 |  |  | 503.5062 |  |  | 2.8254 |  |  | 4.2275 | 229.9005 | 2.1901 | 503.5062 |  |  | 503.5062 |  |  | 1 |  |  | 26.8423 | 6.8836 | 2.1901 | 2.5 |  |  | 4.3836 |  |  | 0 |  |  | 0 |  |  | 0 |  |  | 18.548 |  |  | 0.97621 |  |  | 0 |  |  | 0.21923 |  |  | 2.8254
4 | 19 | 12 | 31.1 |  |  |  |  | 541.7 | 323.2095 |  | 14.1665 | 2.796 | 39.6095 | 14.1665 | 13.98 | 198.0473 |  |  | 5.5746 | 2516.4674 |  |  | 0.078701 |  |  | 198.0473 |  |  | 594.4628 |  |  | 3.0016 |  |  | 2.9825 | 242.9852 | 2.4465 | 594.4628 |  |  | 594.4628 |  |  | 1 |  |  | 28.4752 | 7.6611 | 2.4465 | 2.5 |  |  | 5.1611 |  |  | 0 |  |  | 4.7092 |  |  | 0 |  |  | 19 |  |  | 1 |  |  | 0 |  |  | 0.23623 |  |  | 3.0016
4 | 19 | 13 | 31.6 |  |  |  |  | 438.9 | 320.1115 |  | 14.1506 | 2.161 | 30.5796 | 14.1506 | 10.805 | 152.8979 |  |  | 5.5746 | 2038.9099 |  |  | 0.07499 |  |  | 152.8979 |  |  | 403.9275 |  |  | 2.6418 |  |  | 5.5066 | 213.6188 | 1.8909 | 403.9275 |  |  | 403.9275 |  |  | 1 |  |  | 25.0544 | 5.9163 | 1.8909 | 2.5 |  |  | 3.4163 |  |  | 0 |  |  | 3.4163 |  |  | 0 |  |  | 19 |  |  | 1 |  |  | 0 |  |  | 0.19811 |  |  | 2.6418
4 | 19 | 14 | 32.2 |  |  |  |  | 558.3 | 324.8905 |  | 14.0714 | 2.8997 | 40.8023 | 14.0714 | 14.4983 | 204.0117 |  |  | 5.5746 | 2593.5826 |  |  | 0.07866 |  |  | 204.0117 |  |  | 627.8302 |  |  | 3.0774 |  |  | 2.4727 | 247.449 | 2.5372 | 627.8302 |  |  | 627.8302 |  |  | 1 |  |  | 29.0703 | 7.9255 | 2.5372 | 2.5 |  |  | 5.4255 |  |  | 0 |  |  | 5.4255 |  |  | 0 |  |  | 19 |  |  | 1 |  |  | 0 |  |  | 0.24207 |  |  | 3.0774
4 | 19 | 15 | 32.2 |  |  |  |  | 605.6 | 326.546 |  | 14.0434 | 3.1926 | 44.8345 | 14.0434 | 15.9628 | 224.1724 |  |  | 5.5746 | 2813.3148 |  |  | 0.079683 |  |  | 224.1724 |  |  | 725.3172 |  |  | 3.2355 |  |  | 1.2732 | 259.6456 | 2.7935 | 725.3172 |  |  | 725.3172 |  |  | 1 |  |  | 30.7907 | 8.6445 | 2.7935 | 2.5 |  |  | 6.1445 |  |  | 0 |  |  | 6.1445 |  |  | 0 |  |  | 19 |  |  | 1 |  |  | 0 |  |  | 0.25782 |  |  | 3.2355
4 | 19 | 16 | 31.2 |  |  |  |  | 308.3 | 315.1405 |  | 14.1168 | 1.3552 | 19.1316 | 14.1168 | 6.7762 | 95.658 |  |  | 5.5746 | 1432.2077 |  |  | 0.066791 |  |  | 95.658 |  |  | 200.6061 |  |  | 2.0971 |  |  | 8.6958 | 169.1686 | 1.1858 | 200.6061 |  |  | 200.6061 |  |  | 1 |  |  | 21.667 | 3.3977 | 1.1858 | 2.5 |  |  | 0.89766 |  |  | 0 |  |  | 0.89766 |  |  | 0 |  |  | 19 |  |  | 1 |  |  | 0 |  |  | 0.14007 |  |  | 2.0971
4 | 19 | 17 | 30.7 |  |  |  |  | 291.7 | 314.0595 |  | 14.1373 | 1.2528 | 17.7107 | 14.1373 | 6.2638 | 88.5537 |  |  | 5.5746 | 1355.0923 |  |  | 0.065349 |  |  | 88.5537 |  |  | 178.2884 |  |  | 2.0133 |  |  | 9.1263 | 162.647 | 1.0962 | 178.2884 |  |  | 178.2884 |  |  | 1 |  |  | 21.3554 | 3.0637 | 1.0962 | 2.5 |  |  | 0.56372 |  |  | 0 |  |  | 0.56372 |  |  | 0 |  |  | 19 |  |  | 1 |  |  | 0 |  |  | 0.13157 |  |  | 2.0133
4 | 19 | 18 | 29.4 |  |  |  |  | 66.7 | 304.8845 |  | 13.1415 | 0 | 0 | 13.1415 | 0 | 0 |  |  | 5.5746 | 309.8548 |  |  | 0 |  |  | 0 |  |  | 0 |  |  | 0 |  |  | 13.1415 | 0 | 0 | 0 |  |  | 0 |  |  | 0 |  |  | 0 | 0 | 0 | 2.5 |  |  | 0 |  |  | 2.5 |  |  | 0 |  |  | 0 |  |  | 16.5 |  |  | 0.86842 |  |  | 0 |  |  | 0 |  |  | 0
4 | 20 | 7 | 22.5 |  |  | 487.725 | 5852.7 | 19.4 | 296.329 | 319.9537 | 12.4696 | 0 | 0 | 12.4696 | 0 | 0 | 176.3772 |  | 5.5746 | 90.1227 | 2265.7265 |  | 0 | 0.077846 |  | 0 | 176.3772 |  | 0 | 637.0265 |  | 0 | 3.6117 |  | 12.4696 | 0 | 0 | 0 | 637.0265 |  | 0 | 637.0265 |  | 0 | 1 |  | 0 | 0 | 0 | 2.5 | 30 |  | 0 | 47.5 |  | 2.5 | 0 |  | 0 | 47.5 |  | 0 | 0 |  | 14 | 19 |  | 0.73684 | 1 |  | 0 | 0 |  | 0 | 0.28116 |  | 0 | 2.5024 |  | 0.064871 |  |  | 3.6117 |  |  | 0.2343 | [21 empty] | 77.5 |  |  |  | 47.5 |  |  | 66.5 |  |  | 19 |  | 66.5 |  |  | 47.5
4 | 20 | 8 | 24 |  |  |  |  | 136.1 | 301.9135 |  | 14.236 | 0.29451 | 4.1927 | 14.236 | 1.4726 | 20.9634 |  |  | 5.5746 | 632.2526 |  |  | 0.033157 |  |  | 20.9634 |  |  | 20.3224 |  |  | 0.96943 |  |  | 13.0579 | 78.8612 | 0.2577 | 20.3224 |  |  | 20.3224 |  |  | 1 |  |  | 20.02 | 0.37252 | 0.2577 | 2.5 |  |  | 0 |  |  | 2.1275 |  |  | 0 |  |  | 0 |  |  | 11.8725 |  |  | 0.62487 |  |  | 0 |  |  | 0.032143 |  |  | 0.96943
4 | 20 | 9 | 26.7 |  |  |  |  | 311.1 | 310.7385 |  | 14.4859 | 1.3703 | 19.8498 | 14.4859 | 6.8514 | 99.249 |  |  | 5.5746 | 1445.2151 |  |  | 0.068674 |  |  | 99.249 |  |  | 203.955 |  |  | 2.055 |  |  | 9.0048 | 170.1047 | 1.199 | 203.955 |  |  | 203.955 |  |  | 1 |  |  | 21.7154 | 3.4467 | 1.199 | 2.5 |  |  | 0.94667 |  |  | 0 |  |  | 0 |  |  | 0 |  |  | 12.8192 |  |  | 0.67469 |  |  | 0 |  |  | 0.14112 |  |  | 2.055
4 | 20 | 10 | 29.9 |  |  |  |  | 627.8 | 325.023 |  | 14.2088 | 3.3278 | 47.2844 | 14.2088 | 16.6392 | 236.4221 |  |  | 5.5746 | 2916.4449 |  |  | 0.081065 |  |  | 236.4221 |  |  | 771.9015 |  |  | 3.2649 |  |  | 0.89744 | 265.0893 | 2.9119 | 771.9015 |  |  | 771.9015 |  |  | 1 |  |  | 31.6019 | 8.9636 | 2.9119 | 2.5 |  |  | 6.4636 |  |  | 0 |  |  | 0.28277 |  |  | 0 |  |  | 19 |  |  | 1 |  |  | 0 |  |  | 0.26467 |  |  | 3.2649
4 | 20 | 11 | 31.8 |  |  |  |  | 683.3 | 328.8655 |  | 14.0147 | 3.6738 | 51.4871 | 14.0147 | 18.369 | 257.4353 |  |  | 5.5746 | 3174.2701 |  |  | 0.081101 |  |  | 257.4353 |  |  | 895.3488 |  |  | 3.478 |  |  | -0.68052 | 278.5281 | 3.2146 | 895.3488 |  |  | 895.3488 |  |  | 1 |  |  | 33.7146 | 9.7456 | 3.2146 | 2.5 |  |  | 7.2456 |  |  | 0 |  |  | 7.2456 |  |  | 0 |  |  | 19 |  |  | 1 |  |  | 0 |  |  | 0.28206 |  |  | 3.478
4 | 20 | 12 | 32.4 |  |  |  |  | 916.7 | 337.6345 |  | 13.7128 | 5.1254 | 70.2834 | 13.7128 | 25.627 | 351.4168 |  |  | 5.5746 | 4258.5299 |  |  | 0.082521 |  |  | 351.4168 |  |  | 1475.4013 |  |  | 4.1984 |  |  | -6.7888 | 328.9842 | 4.4847 | 1475.4013 |  |  | 1475.4013 |  |  | 1 |  |  | 42.9486 | 12.6065 | 4.4847 | 2.5 |  |  | 10.1065 |  |  | 0 |  |  | 10.1065 |  |  | 0 |  |  | 19 |  |  | 1 |  |  | 0 |  |  | 0.34646 |  |  | 4.1984
4 | 20 | 13 | 32.8 |  |  |  |  | 883.3 | 336.8655 |  | 13.7236 | 4.9179 | 67.4921 | 13.7236 | 24.5897 | 337.4605 |  |  | 5.5746 | 4103.3701 |  |  | 0.08224 |  |  | 337.4605 |  |  | 1386.7408 |  |  | 4.1093 |  |  | -5.9482 | 322.2578 | 4.3032 | 1386.7408 |  |  | 1386.7408 |  |  | 1 |  |  | 41.6045 | 12.2317 | 4.3032 | 2.5 |  |  | 9.7317 |  |  | 0 |  |  | 9.7317 |  |  | 0 |  |  | 19 |  |  | 1 |  |  | 0 |  |  | 0.33795 |  |  | 4.1093
4 | 20 | 14 | 33.5 |  |  |  |  | 838.9 | 336.0115 |  | 13.7225 | 4.6425 | 63.7069 | 13.7225 | 23.2126 | 318.5344 |  |  | 5.5746 | 3897.11 |  |  | 0.081736 |  |  | 318.5344 |  |  | 1271.8959 |  |  | 3.993 |  |  | -4.8477 | 313.1041 | 4.0622 | 1271.8959 |  |  | 1271.8959 |  |  | 1 |  |  | 39.8299 | 11.7186 | 4.0622 | 2.5 |  |  | 9.2186 |  |  | 0 |  |  | 9.2186 |  |  | 0 |  |  | 19 |  |  | 1 |  |  | 0 |  |  | 0.32637 |  |  | 3.993
4 | 20 | 15 | 34 |  |  |  |  | 763.9 | 333.8865 |  | 13.7659 | 4.1767 | 57.4966 | 13.7659 | 20.8837 | 287.4832 |  |  | 5.5746 | 3548.6975 |  |  | 0.081011 |  |  | 287.4832 |  |  | 1085.3676 |  |  | 3.7754 |  |  | -2.9411 | 296.9823 | 3.6547 | 1085.3676 |  |  | 1085.3676 |  |  | 1 |  |  | 36.8604 | 10.8056 | 3.6547 | 2.5 |  |  | 8.3056 |  |  | 0 |  |  | 8.3056 |  |  | 0 |  |  | 19 |  |  | 1 |  |  | 0 |  |  | 0.30585 |  |  | 3.7754
4 | 20 | 16 | 33.2 |  |  |  |  | 483.3 | 323.2655 |  | 14.0191 | 2.4365 | 34.1578 | 14.0191 | 12.1826 | 170.7888 |  |  | 5.5746 | 2245.1701 |  |  | 0.076069 |  |  | 170.7888 |  |  | 483.5881 |  |  | 2.8315 |  |  | 4.273 | 226.8281 | 2.132 | 483.5881 |  |  | 483.5881 |  |  | 1 |  |  | 26.4838 | 6.7008 | 2.132 | 2.5 |  |  | 4.2008 |  |  | 0 |  |  | 4.2008 |  |  | 0 |  |  | 19 |  |  | 1 |  |  | 0 |  |  | 0.21539 |  |  | 2.8315
4 | 20 | 17 | 32.1 |  |  |  |  | 175 | 311.375 |  | 13.7395 | 0.53529 | 7.3546 | 13.7395 | 2.6765 | 36.773 |  |  | 5.5746 | 812.9625 |  |  | 0.045233 |  |  | 36.773 |  |  | 49.797 |  |  | 1.3542 |  |  | 11.5983 | 106.3178 | 0.46838 | 49.797 |  |  | 49.797 |  |  | 1 |  |  | 20.1191 | 0.9083 | 0.46838 | 2.5 |  |  | 0 |  |  | 1.5917 |  |  | 0 |  |  | 0 |  |  | 17.4083 |  |  | 0.91623 |  |  | 0 |  |  | 0.061254 |  |  | 1.3542
4 | 20 | 18 | 23.9 |  |  |  |  | 13.9 | 297.5365 |  | 11.9737 | 0 | 0 | 11.9737 | 0 | 0 |  |  | 5.5746 | 64.5725 |  |  | 0 |  |  | 0 |  |  | 0 |  |  | 0 |  |  | 11.9737 | 0 | 0 | 0 |  |  | 0 |  |  | 0 |  |  | 0 | 0 | 0 | 2.5 |  |  | 0 |  |  | 2.5 |  |  | 0 |  |  | 0 |  |  | 14.9083 |  |  | 0.78465 |  |  | 0 |  |  | 0 |  |  | 0
4 | 21 | 7 | 24.5 |  |  | 312.4917 | 3749.9 | 25 | 298.525 | 313.0289 | 12.5609 | 0 | 0 | 12.5609 | 0 | 0 | 100.5093 |  | 5.5746 | 116.1375 | 1451.68 |  | 0 | 0.069237 |  | 0 | 100.5093 |  | 0 | 262.192 |  | 0 | 2.6086 |  | 12.5609 | 0 | 0 | 0 | 262.192 |  | 0 | 262.192 |  | 0 | 1 |  | 0 | 0 | 0 | 2.5 | 30 |  | 0 | 14.2627 |  | 2.5 | 0 |  | 0 | 14.2627 |  | 0 | 0 |  | 12.4083 | 19 |  | 0.65307 | 1 |  | 0 | 0 |  | 0 | 0.18061 |  | 0 | 1.8622 |  | 0.057697 |  |  | 2.6086 |  |  | 0.15051 | [21 empty] | 44.2627 |  |  |  | 14.2627 |  |  | 33.2627 |  |  | 19 |  | 33.2627 |  |  | 14.2627
4 | 21 | 8 | 25.8 |  |  |  |  | 105.6 | 302.646 |  | 13.8762 | 0.1079 | 1.4972 | 13.8762 | 0.53949 | 7.4861 |  |  | 5.5746 | 490.5648 |  |  | 0.01526 |  |  | 7.4861 |  |  | 4.5065 |  |  | 0.60198 |  |  | 13.4446 | 47.733 | 0.094411 | 4.5065 |  |  | 4.5065 |  |  | 1 |  |  | 20.001 | 0.082685 | 0.094411 | 2.5 |  |  | 0 |  |  | 2.4173 |  |  | 0 |  |  | 0 |  |  | 9.991 |  |  | 0.52584 |  |  | 0 |  |  | 0.0091864 |  |  | 0.60198
4 | 21 | 9 | 27.1 |  |  |  |  | 213.9 | 307.7365 |  | 14.2831 | 0.77281 | 11.0381 | 14.2831 | 3.864 | 55.1905 |  |  | 5.5746 | 993.6725 |  |  | 0.055542 |  |  | 55.1905 |  |  | 86.3828 |  |  | 1.5652 |  |  | 11.1919 | 127.746 | 0.67621 | 86.3828 |  |  | 86.3828 |  |  | 1 |  |  | 20.3504 | 1.5577 | 0.67621 | 2.5 |  |  | 0 |  |  | 0.94228 |  |  | 0 |  |  | 0 |  |  | 9.0487 |  |  | 0.47625 |  |  | 0 |  |  | 0.086933 |  |  | 1.5652
4 | 21 | 10 | 27.8 |  |  |  |  | 233.3 | 309.1155 |  | 14.273 | 0.89227 | 12.7354 | 14.273 | 4.4614 | 63.6768 |  |  | 5.5746 | 1083.7952 |  |  | 0.058754 |  |  | 63.6768 |  |  | 107.1678 |  |  | 1.683 |  |  | 10.7039 | 137.265 | 0.78074 | 107.1678 |  |  | 107.1678 |  |  | 1 |  |  | 20.5299 | 1.9156 | 0.78074 | 2.5 |  |  | 0 |  |  | 0.58437 |  |  | 0 |  |  | 0 |  |  | 8.4643 |  |  | 0.44549 |  |  | 0 |  |  | 0.098882 |  |  | 1.683
4 | 21 | 11 | 28.9 |  |  |  |  | 394.4 | 315.854 |  | 14.3604 | 1.8846 | 27.0639 | 14.3604 | 9.4231 | 135.3197 |  |  | 5.5746 | 1832.1852 |  |  | 0.073857 |  |  | 135.3197 |  |  | 328.9714 |  |  | 2.4311 |  |  | 6.8218 | 199.4915 | 1.649 | 328.9714 |  |  | 328.9714 |  |  | 1 |  |  | 23.7355 | 5.0862 | 1.649 | 2.5 |  |  | 2.5862 |  |  | 0 |  |  | 0 |  |  | 0 |  |  | 11.0505 |  |  | 0.58161 |  |  | 0 |  |  | 0.17955 |  |  | 2.4311
4 | 21 | 12 | 29.8 |  |  |  |  | 419.4 | 317.629 |  | 14.2933 | 2.0394 | 29.15 | 14.2933 | 10.1971 | 145.7498 |  |  | 5.5746 | 1948.3227 |  |  | 0.074808 |  |  | 145.7498 |  |  | 370.3207 |  |  | 2.5408 |  |  | 6.1356 | 207.5221 | 1.7845 | 370.3207 |  |  | 370.3207 |  |  | 1 |  |  | 24.4581 | 5.5563 | 1.7845 | 2.5 |  |  | 3.0563 |  |  | 0 |  |  | 0 |  |  | 0 |  |  | 14.1069 |  |  | 0.74247 |  |  | 0 |  |  | 0.19007 |  |  | 2.5408
4 | 21 | 13 | 30.5 |  |  |  |  | 458.3 | 319.6905 |  | 14.2379 | 2.28 | 32.463 | 14.2379 | 11.4002 | 162.3149 |  |  | 5.5746 | 2129.0327 |  |  | 0.076239 |  |  | 162.3149 |  |  | 437.7557 |  |  | 2.697 |  |  | 5.1178 | 219.423 | 1.995 | 437.7557 |  |  | 437.7557 |  |  | 1 |  |  | 25.6597 | 6.2606 | 1.995 | 2.5 |  |  | 3.7606 |  |  | 0 |  |  | 0 |  |  | 0 |  |  | 17.8674 |  |  | 0.94039 |  |  | 0 |  |  | 0.20561 |  |  | 2.697
4 | 21 | 14 | 31 |  |  |  |  | 611.1 | 325.5385 |  | 14.1342 | 3.2255 | 45.5895 | 14.1342 | 16.1274 | 227.9476 |  |  | 5.5746 | 2838.8651 |  |  | 0.080295 |  |  | 227.9476 |  |  | 736.5634 |  |  | 3.2313 |  |  | 1.2323 | 260.9807 | 2.8223 | 736.5634 |  |  | 736.5634 |  |  | 1 |  |  | 30.9872 | 8.7229 | 2.8223 | 2.5 |  |  | 6.2229 |  |  | 0 |  |  | 5.0903 |  |  | 0 |  |  | 19 |  |  | 1 |  |  | 0 |  |  | 0.25946 |  |  | 3.2313
4 | 21 | 15 | 31.1 |  |  |  |  | 577.8 | 324.473 |  | 14.1476 | 3.0194 | 42.717 | 14.1476 | 15.0969 | 213.5851 |  |  | 5.5746 | 2684.1699 |  |  | 0.079572 |  |  | 213.5851 |  |  | 667.1094 |  |  | 3.1234 |  |  | 2.0701 | 252.5054 | 2.642 | 667.1094 |  |  | 667.1094 |  |  | 1 |  |  | 29.767 | 8.2242 | 2.642 | 2.5 |  |  | 5.7242 |  |  | 0 |  |  | 5.7242 |  |  | 0 |  |  | 19 |  |  | 1 |  |  | 0 |  |  | 0.24853 |  |  | 3.1234
4 | 21 | 16 | 30.5 |  |  |  |  | 336.1 | 315.4135 |  | 14.2001 | 1.5262 | 21.6718 | 14.2001 | 7.6309 | 108.3592 |  |  | 5.5746 | 1561.3526 |  |  | 0.069401 |  |  | 108.3592 |  |  | 239.731 |  |  | 2.2124 |  |  | 8.0955 | 179.5201 | 1.3354 | 239.731 |  |  | 239.731 |  |  | 1 |  |  | 22.2562 | 3.9528 | 1.3354 | 2.5 |  |  | 1.4528 |  |  | 0 |  |  | 1.4528 |  |  | 0 |  |  | 19 |  |  | 1 |  |  | 0 |  |  | 0.15354 |  |  | 2.2124
4 | 21 | 17 | 30.5 |  |  |  |  | 283.3 | 313.5655 |  | 14.1421 | 1.201 | 16.984 | 14.1421 | 6.0048 | 84.9201 |  |  | 5.5746 | 1316.0702 |  |  | 0.064525 |  |  | 84.9201 |  |  | 167.3433 |  |  | 1.9706 |  |  | 9.3383 | 159.2481 | 1.0508 | 167.3433 |  |  | 167.3433 |  |  | 1 |  |  | 21.2105 | 2.8953 | 1.0508 | 2.5 |  |  | 0.39529 |  |  | 0 |  |  | 0.39529 |  |  | 0 |  |  | 19 |  |  | 1 |  |  | 0 |  |  | 0.12715 |  |  | 1.9706
4 | 21 | 18 | 29.8 |  |  |  |  | 91.7 | 306.1595 |  | 13.4081 | 0.023288 | 0.31225 | 13.4081 | 0.11644 | 1.5612 |  |  | 5.5746 | 425.9924 |  |  | 0.0036649 |  |  | 1.5612 |  |  | 0.45187 |  |  | 0.28943 |  |  | 13.315 | 22.1756 | 0.020377 | 0.45187 |  |  | 0.45187 |  |  | 1 |  |  | 20 | 0.0082912 | 0.020377 | 2.5 |  |  | 0 |  |  | 2.4917 |  |  | 0 |  |  | 0 |  |  | 16.5083 |  |  | 0.86886 |  |  | 0 |  |  | 0.0010607 |  |  | 0.28943
4 | 22 | 7 | 23.8 |  |  | 502.7917 | 6033.5 | 16.7 | 297.5345 | 320.8644 | 12.1856 | 0 | 0 | 12.1856 | 0 | 0 | 180.903 |  | 5.5746 | 77.5798 | 2335.7187 |  | 0 | 0.077451 |  | 0 | 180.903 |  | 0 | 641.6721 |  | 0 | 3.547 |  | 12.1856 | 0 | 0 | 0 | 641.6721 |  | 0 | 641.6721 |  | 0 | 1 |  | 0 | 0 | 0 | 2.5 | 30 |  | 0 | 49.5041 |  | 2.5 | 0 |  | 0 | 49.5041 |  | 0 | 0 |  | 14.0083 | 19 |  | 0.73728 | 1 |  | 0 | 0 |  | 0 | 0.27472 |  | 0 | 2.5993 |  | 0.064542 |  |  | 3.547 |  |  | 0.22893 | [21 empty] | 79.5041 |  |  |  | 49.5041 |  |  | 68.5041 |  |  | 19 |  | 68.5041 |  |  | 49.5041
4 | 22 | 8 | 24.9 |  |  |  |  | 152.8 | 303.398 |  | 14.2466 | 0.39712 | 5.6576 | 14.2466 | 1.9856 | 28.2878 |  |  | 5.5746 | 709.8324 |  |  | 0.039851 |  |  | 28.2878 |  |  | 31.8197 |  |  | 1.1249 |  |  | 12.6581 | 91.5736 | 0.34748 | 31.8197 |  |  | 31.8197 |  |  | 1 |  |  | 20.049 | 0.58242 | 0.34748 | 2.5 |  |  | 0 |  |  | 1.9176 |  |  | 0 |  |  | 0 |  |  | 12.0907 |  |  | 0.63635 |  |  | 0 |  |  | 0.044827 |  |  | 1.1249
4 | 22 | 9 | 26.7 |  |  |  |  | 272.2 | 309.377 |  | 14.4364 | 1.131 | 16.3275 | 14.4364 | 5.655 | 81.6373 |  |  | 5.5746 | 1264.5051 |  |  | 0.064561 |  |  | 81.6373 |  |  | 152.9353 |  |  | 1.8734 |  |  | 9.9125 | 154.54 | 0.98962 | 152.9353 |  |  | 152.9353 |  |  | 1 |  |  | 21.0286 | 2.6689 | 0.98962 | 2.5 |  |  | 0.1689 |  |  | 0 |  |  | 0 |  |  | 0 |  |  | 12.2596 |  |  | 0.64524 |  |  | 0 |  |  | 0.12094 |  |  | 1.8734
4 | 22 | 10 | 28.7 |  |  |  |  | 522.2 | 320.127 |  | 14.3651 | 2.6734 | 38.4039 | 14.3651 | 13.3671 | 192.0195 |  |  | 5.5746 | 2425.8801 |  |  | 0.079155 |  |  | 192.0195 |  |  | 555.8006 |  |  | 2.8945 |  |  | 3.6715 | 237.599 | 2.3392 | 555.8006 |  |  | 555.8006 |  |  | 1 |  |  | 27.7826 | 7.3414 | 2.3392 | 2.5 |  |  | 4.8414 |  |  | 0 |  |  | 0 |  |  | 0 |  |  | 17.101 |  |  | 0.90005 |  |  | 0 |  |  | 0.22911 |  |  | 2.8945
4 | 22 | 11 | 30.9 |  |  |  |  | 863.9 | 334.2865 |  | 13.8942 | 4.7946 | 66.617 | 13.8942 | 23.9729 | 333.085 |  |  | 5.5746 | 4013.2474 |  |  | 0.082996 |  |  | 333.085 |  |  | 1334.8924 |  |  | 4.0077 |  |  | -5.2841 | 318.1904 | 4.1953 | 1334.8924 |  |  | 1334.8924 |  |  | 1 |  |  | 40.8081 | 12.0042 | 4.1953 | 2.5 |  |  | 9.5042 |  |  | 0 |  |  | 7.6052 |  |  | 0 |  |  | 19 |  |  | 1 |  |  | 0 |  |  | 0.33262 |  |  | 4.0077
4 | 22 | 12 | 32 |  |  |  |  | 950 | 338.4 |  | 13.7005 | 5.3323 | 73.0553 | 13.7005 | 26.6615 | 365.2765 |  |  | 5.5746 | 4413.225 |  |  | 0.082769 |  |  | 365.2765 |  |  | 1565.6358 |  |  | 4.2862 |  |  | -7.6286 | 335.5587 | 4.6658 | 1565.6358 |  |  | 1565.6358 |  |  | 1 |  |  | 44.2947 | 12.971 | 4.6658 | 2.5 |  |  | 10.471 |  |  | 0 |  |  | 10.471 |  |  | 0 |  |  | 19 |  |  | 1 |  |  | 0 |  |  | 0.35476 |  |  | 4.2862
4 | 22 | 13 | 32 |  |  |  |  | 591.7 | 325.8595 |  | 14.0682 | 3.1063 | 43.6996 | 14.0682 | 15.5314 | 218.498 |  |  | 5.5746 | 2748.7424 |  |  | 0.07949 |  |  | 218.498 |  |  | 696.1126 |  |  | 3.1859 |  |  | 1.6431 | 256.1129 | 2.718 | 696.1126 |  |  | 696.1126 |  |  | 1 |  |  | 30.2784 | 8.4368 | 2.718 | 2.5 |  |  | 5.9368 |  |  | 0 |  |  | 5.9368 |  |  | 0 |  |  | 19 |  |  | 1 |  |  | 0 |  |  | 0.25325 |  |  | 3.1859
4 | 22 | 14 | 32.7 |  |  |  |  | 877.8 | 336.573 |  | 13.7381 | 4.8836 | 67.0909 | 13.7381 | 24.4178 | 335.4543 |  |  | 5.5746 | 4077.8199 |  |  | 0.082263 |  |  | 335.4543 |  |  | 1372.2239 |  |  | 4.0906 |  |  | -5.7962 | 321.1293 | 4.2731 | 1372.2239 |  |  | 1372.2239 |  |  | 1 |  |  | 41.3823 | 12.1687 | 4.2731 | 2.5 |  |  | 9.6687 |  |  | 0 |  |  | 9.6687 |  |  | 0 |  |  | 19 |  |  | 1 |  |  | 0 |  |  | 0.33651 |  |  | 4.0906
4 | 22 | 15 | 33.3 |  |  |  |  | 730.6 | 332.021 |  | 13.8538 | 3.969 | 54.9861 | 13.8538 | 19.8452 | 274.9307 |  |  | 5.5746 | 3394.0023 |  |  | 0.081005 |  |  | 274.9307 |  |  | 1005.42 |  |  | 3.657 |  |  | -2.0224 | 289.5037 | 3.4729 | 1005.42 |  |  | 1005.42 |  |  | 1 |  |  | 35.5523 | 10.378 | 3.4729 | 2.5 |  |  | 7.878 |  |  | 0 |  |  | 7.878 |  |  | 0 |  |  | 19 |  |  | 1 |  |  | 0 |  |  | 0.29623 |  |  | 3.657
4 | 22 | 16 | 33 |  |  |  |  | 600 | 327.15 |  | 13.9841 | 3.1586 | 44.1705 | 13.9841 | 15.7931 | 220.8523 |  |  | 5.5746 | 2787.3 |  |  | 0.079235 |  |  | 220.8523 |  |  | 713.7845 |  |  | 3.232 |  |  | 1.3496 | 258.2621 | 2.7638 | 713.7845 |  |  | 713.7845 |  |  | 1 |  |  | 30.5888 | 8.5633 | 2.7638 | 2.5 |  |  | 6.0633 |  |  | 0 |  |  | 6.0633 |  |  | 0 |  |  | 19 |  |  | 1 |  |  | 0 |  |  | 0.25608 |  |  | 3.232
4 | 22 | 17 | 32.4 |  |  |  |  | 355.6 | 317.996 |  | 14.0604 | 1.6474 | 23.1634 | 14.0604 | 8.2371 | 115.8169 |  |  | 5.5746 | 1651.9398 |  |  | 0.07011 |  |  | 115.8169 |  |  | 268.8608 |  |  | 2.3214 |  |  | 7.4707 | 186.5151 | 1.4415 | 268.8608 |  |  | 268.8608 |  |  | 1 |  |  | 22.7225 | 4.3421 | 1.4415 | 2.5 |  |  | 1.8421 |  |  | 0 |  |  | 1.8421 |  |  | 0 |  |  | 19 |  |  | 1 |  |  | 0 |  |  | 0.16275 |  |  | 2.3214
4 | 22 | 18 | 31 |  |  |  |  | 100 | 307.65 |  | 13.3832 | 0.074395 | 0.99565 | 13.3832 | 0.37198 | 4.9782 |  |  | 5.5746 | 464.55 |  |  | 0.010716 |  |  | 4.9782 |  |  | 2.5801 |  |  | 0.51828 |  |  | 13.0856 | 39.6355 | 0.065096 | 2.5801 |  |  | 2.5801 |  |  | 1 |  |  | 20.0003 | 0.047341 | 0.065096 | 2.5 |  |  | 0 |  |  | 2.4527 |  |  | 0 |  |  | 0 |  |  | 16.5473 |  |  | 0.87091 |  |  | 0 |  |  | 0.005554 |  |  | 0.51828
4 | 23 | 7 | 24 |  |  | 462.5 | 5550 | 25 | 298.025 | 319.1292 | 12.6064 | 0 | 0 | 12.6064 | 0 | 0 | 163.6041 |  | 5.5746 | 116.1375 | 2148.5438 |  | 0 | 0.076147 |  | 0 | 163.6041 |  | 0 | 568.0469 |  | 0 | 3.4721 |  | 12.6064 | 0 | 0 | 0 | 568.0469 |  | 0 | 568.0469 |  | 0 | 1 |  | 0 | 0 | 0 | 2.5 | 30 |  | 0 | 41.484 |  | 2.5 | 0 |  | 0 | 41.484 |  | 0 | 0 |  | 14.0473 | 19 |  | 0.73933 | 1 |  | 0 | 0 |  | 0 | 0.26439 |  | 0 | 2.4253 |  | 0.063455 |  |  | 3.4721 |  |  | 0.22032 | [21 empty] | 71.484 |  |  |  | 41.484 |  |  | 60.484 |  |  | 19 |  | 60.484 |  |  | 41.484
4 | 23 | 8 | 24.7 |  |  |  |  | 133.3 | 302.5155 |  | 14.1607 | 0.2775 | 3.9295 | 14.1607 | 1.3875 | 19.6477 |  |  | 5.5746 | 619.2452 |  |  | 0.031728 |  |  | 19.6477 |  |  | 18.5868 |  |  | 0.94601 |  |  | 13.0507 | 76.5491 | 0.24281 | 18.5868 |  |  | 18.5868 |  |  | 1 |  |  | 20.0168 | 0.34076 | 0.24281 | 2.5 |  |  | 0 |  |  | 2.1592 |  |  | 0 |  |  | 0 |  |  | 11.8881 |  |  | 0.62569 |  |  | 0 |  |  | 0.030015 |  |  | 0.94601
4 | 23 | 9 | 27 |  |  |  |  | 330.6 | 311.721 |  | 14.4795 | 1.4905 | 21.581 | 14.4795 | 7.4523 | 107.905 |  |  | 5.5746 | 1535.8023 |  |  | 0.07026 |  |  | 107.905 |  |  | 231.365 |  |  | 2.1442 |  |  | 8.5177 | 177.407 | 1.3041 | 231.365 |  |  | 231.365 |  |  | 1 |  |  | 22.1262 | 3.8373 | 1.3041 | 2.5 |  |  | 1.3373 |  |  | 0 |  |  | 0 |  |  | 0 |  |  | 13.2254 |  |  | 0.69607 |  |  | 0 |  |  | 0.15065 |  |  | 2.1442
4 | 23 | 10 | 29 |  |  |  |  | 669.4 | 325.579 |  | 14.2461 | 3.5846 | 51.0669 | 14.2461 | 17.9232 | 255.3344 |  |  | 5.5746 | 3109.6977 |  |  | 0.082109 |  |  | 255.3344 |  |  | 862.9518 |  |  | 3.3797 |  |  | -0.092474 | 275.1274 | 3.1366 | 862.9518 |  |  | 862.9518 |  |  | 1 |  |  | 33.1654 | 9.5485 | 3.1366 | 2.5 |  |  | 7.0485 |  |  | 0 |  |  | 1.2739 |  |  | 0 |  |  | 19 |  |  | 1 |  |  | 0 |  |  | 0.2775 |  |  | 3.3797
4 | 23 | 11 | 30.6 |  |  |  |  | 783.3 | 331.1655 |  | 14.01 | 4.2931 | 60.1468 | 14.01 | 21.4657 | 300.734 |  |  | 5.5746 | 3638.8202 |  |  | 0.082646 |  |  | 300.734 |  |  | 1131.051 |  |  | 3.761 |  |  | -3.1626 | 301.0919 | 3.7565 | 1131.051 |  |  | 1131.051 |  |  | 1 |  |  | 37.5981 | 11.0395 | 3.7565 | 2.5 |  |  | 8.5395 |  |  | 0 |  |  | 8.5395 |  |  | 0 |  |  | 19 |  |  | 1 |  |  | 0 |  |  | 0.31083 |  |  | 3.761
4 | 23 | 12 | 31.7 |  |  |  |  | 575 | 324.975 |  | 14.1018 | 3.0026 | 42.3421 | 14.1018 | 15.013 | 211.7106 |  |  | 5.5746 | 2671.1625 |  |  | 0.079258 |  |  | 211.7106 |  |  | 661.5536 |  |  | 3.1248 |  |  | 2.0914 | 251.8025 | 2.6273 | 661.5536 |  |  | 661.5536 |  |  | 1 |  |  | 29.6687 | 8.1828 | 2.6273 | 2.5 |  |  | 5.6828 |  |  | 0 |  |  | 5.6828 |  |  | 0 |  |  | 19 |  |  | 1 |  |  | 0 |  |  | 0.24767 |  |  | 3.1248
4 | 23 | 13 | 32.5 |  |  |  |  | 991.7 | 340.3595 |  | 13.6063 | 5.5931 | 76.101 | 13.6063 | 27.9653 | 380.5051 |  |  | 5.5746 | 4606.9424 |  |  | 0.082594 |  |  | 380.5051 |  |  | 1681.8789 |  |  | 4.4201 |  |  | -8.766 | 343.666 | 4.8939 | 1681.8789 |  |  | 1681.8789 |  |  | 1 |  |  | 45.9982 | 13.418 | 4.8939 | 2.5 |  |  | 10.918 |  |  | 0 |  |  | 10.918 |  |  | 0 |  |  | 19 |  |  | 1 |  |  | 0 |  |  | 0.36507 |  |  | 4.4201
4 | 23 | 14 | 32.4 |  |  |  |  | 530.6 | 324.121 |  | 14.0683 | 2.7284 | 38.3843 | 14.0683 | 13.6421 | 191.9213 |  |  | 5.5746 | 2464.9023 |  |  | 0.077862 |  |  | 191.9213 |  |  | 573.0443 |  |  | 2.9858 |  |  | 3.1546 | 240.0312 | 2.3874 | 573.0443 |  |  | 573.0443 |  |  | 1 |  |  | 28.0919 | 7.4858 | 2.3874 | 2.5 |  |  | 4.9858 |  |  | 0 |  |  | 4.9858 |  |  | 0 |  |  | 19 |  |  | 1 |  |  | 0 |  |  | 0.23248 |  |  | 2.9858
4 | 23 | 15 | 32.8 |  |  |  |  | 855.6 | 335.896 |  | 13.7571 | 4.7455 | 65.2845 | 13.7571 | 23.7276 | 326.4223 |  |  | 5.5746 | 3974.6898 |  |  | 0.082125 |  |  | 326.4223 |  |  | 1314.4527 |  |  | 4.0268 |  |  | -5.225 | 316.558 | 4.1523 | 1314.4527 |  |  | 1314.4527 |  |  | 1 |  |  | 40.492 | 11.9127 | 4.1523 | 2.5 |  |  | 9.4127 |  |  | 0 |  |  | 9.4127 |  |  | 0 |  |  | 19 |  |  | 1 |  |  | 0 |  |  | 0.33071 |  |  | 4.0268
4 | 23 | 16 | 32 |  |  |  |  | 347.2 | 317.302 |  | 14.0871 | 1.5954 | 22.4745 | 14.0871 | 7.977 | 112.3725 |  |  | 5.5746 | 1612.9176 |  |  | 0.06967 |  |  | 112.3725 |  |  | 256.2267 |  |  | 2.2802 |  |  | 7.7054 | 183.5466 | 1.396 | 256.2267 |  |  | 256.2267 |  |  | 1 |  |  | 22.5178 | 4.1757 | 1.396 | 2.5 |  |  | 1.6757 |  |  | 0 |  |  | 1.6757 |  |  | 0 |  |  | 19 |  |  | 1 |  |  | 0 |  |  | 0.15886 |  |  | 2.2802
4 | 23 | 17 | 30.8 |  |  |  |  | 211.1 | 311.3385 |  | 13.9689 | 0.75684 | 10.5722 | 13.9689 | 3.7842 | 52.8612 |  |  | 5.5746 | 980.6651 |  |  | 0.053903 |  |  | 52.8612 |  |  | 83.7192 |  |  | 1.5838 |  |  | 10.9416 | 126.4193 | 0.66223 | 83.7192 |  |  | 83.7192 |  |  | 1 |  |  | 20.3298 | 1.5112 | 0.66223 | 2.5 |  |  | 0 |  |  | 0.98879 |  |  | 0 |  |  | 0 |  |  | 18.0112 |  |  | 0.94796 |  |  | 0 |  |  | 0.08537 |  |  | 1.5838
4 | 23 | 18 | 30 |  |  |  |  | 97.2 | 306.552 |  | 13.4436 | 0.057059 | 0.76707 | 13.4436 | 0.28529 | 3.8354 |  |  | 5.5746 | 451.5426 |  |  | 0.0084939 |  |  | 3.8354 |  |  | 1.733 |  |  | 0.45185 |  |  | 13.2153 | 34.7114 | 0.049926 | 1.733 |  |  | 1.733 |  |  | 1 |  |  | 20.0001 | 0.031798 | 0.049926 | 2.5 |  |  | 0 |  |  | 2.4682 |  |  | 0 |  |  | 0 |  |  | 15.543 |  |  | 0.81805 |  |  | 0 |  |  | 0.003838 |  |  | 0.45185
4 | 24 | 7 | 25.1 |  |  | 449.3167 | 5391.8 | 77.8 | 300.973 | 318.6511 | 13.6628 | 0 | 0 | 13.6628 | 0 | 0 | 161.4067 |  | 5.5746 | 361.4199 | 2087.3006 |  | 0 | 0.077328 |  | 0 | 161.4067 |  | 0 | 568.9247 |  | 0 | 3.5248 |  | 13.6628 | 0 | 0 | 0 | 568.9247 |  | 0 | 568.9247 |  | 0 | 1 |  | 0 | 0 | 0 | 2.5 | 30 |  | 0 | 41.8511 |  | 2.5 | 0 |  | 0 | 41.8511 |  | 0 | 0 |  | 13.043 | 19 |  | 0.68647 | 1 |  | 0 | 0 |  | 0 | 0.27256 |  | 0 | 2.2073 |  | 0.06444 |  |  | 3.5248 |  |  | 0.22714 | [21 empty] | 71.8511 |  |  |  | 41.8511 |  |  | 60.8511 |  |  | 19 |  | 60.8511 |  |  | 41.8511
4 | 24 | 8 | 25.6 |  |  |  |  | 33.3 | 299.9155 |  | 12.7676 | 0 | 0 | 12.7676 | 0 | 0 |  |  | 5.5746 | 154.6951 |  |  | 0 |  |  | 0 |  |  | 0 |  |  | 0 |  |  | 12.7676 | 0 | 0 | 0 |  |  | 0 |  |  | 0 |  |  | 0 | 0 | 0 | 2.5 |  |  | 0 |  |  | 2.5 |  |  | 0 |  |  | 0 |  |  | 10.543 |  |  | 0.5549 |  |  | 0 |  |  | 0 |  |  | 0
4 | 24 | 9 | 27.8 |  |  |  |  | 530.6 | 319.521 |  | 14.433 | 2.7246 | 39.3237 | 14.433 | 13.6229 | 196.6187 |  |  | 5.5746 | 2464.9023 |  |  | 0.079767 |  |  | 196.6187 |  |  | 571.8318 |  |  | 2.9083 |  |  | 3.5347 | 239.8618 | 2.384 | 571.8318 |  |  | 571.8318 |  |  | 1 |  |  | 28.0701 | 7.4758 | 2.384 | 2.5 |  |  | 4.9758 |  |  | 0 |  |  | 0 |  |  | 0 |  |  | 15.5188 |  |  | 0.81678 |  |  | 0 |  |  | 0.23199 |  |  | 2.9083
4 | 24 | 10 | 29.6 |  |  |  |  | 655.6 | 325.696 |  | 14.2106 | 3.4997 | 49.7334 | 14.2106 | 17.4987 | 248.6672 |  |  | 5.5746 | 3045.5898 |  |  | 0.081648 |  |  | 248.6672 |  |  | 832.4818 |  |  | 3.3478 |  |  | 0.21158 | 271.8503 | 3.0623 | 832.4818 |  |  | 832.4818 |  |  | 1 |  |  | 32.6455 | 9.358 | 3.0623 | 2.5 |  |  | 6.858 |  |  | 0 |  |  | 3.3768 |  |  | 0 |  |  | 19 |  |  | 1 |  |  | 0 |  |  | 0.27334 |  |  | 3.3478
4 | 24 | 11 | 30.2 |  |  |  |  | 655.6 | 326.296 |  | 14.1635 | 3.5004 | 49.5775 | 14.1635 | 17.5018 | 247.8874 |  |  | 5.5746 | 3045.5898 |  |  | 0.081392 |  |  | 247.8874 |  |  | 832.7032 |  |  | 3.3592 |  |  | 0.16203 | 271.8744 | 3.0628 | 832.7032 |  |  | 832.7032 |  |  | 1 |  |  | 32.6493 | 9.3594 | 3.0628 | 2.5 |  |  | 6.8594 |  |  | 0 |  |  | 6.8594 |  |  | 0 |  |  | 19 |  |  | 1 |  |  | 0 |  |  | 0.27341 |  |  | 3.3592
4 | 24 | 12 | 31.2 |  |  |  |  | 672.2 | 327.877 |  | 14.0712 | 3.6043 | 50.7172 | 14.0712 | 18.0216 | 253.5862 |  |  | 5.5746 | 3122.7051 |  |  | 0.081207 |  |  | 253.5862 |  |  | 870.0696 |  |  | 3.4311 |  |  | -0.34602 | 275.8817 | 3.1538 | 870.0696 |  |  | 870.0696 |  |  | 1 |  |  | 33.2864 | 9.5922 | 3.1538 | 2.5 |  |  | 7.0922 |  |  | 0 |  |  | 7.0922 |  |  | 0 |  |  | 19 |  |  | 1 |  |  | 0 |  |  | 0.27863 |  |  | 3.4311
4 | 24 | 13 | 32.4 |  |  |  |  | 977.8 | 339.773 |  | 13.6328 | 5.5062 | 75.0651 | 13.6328 | 27.5311 | 375.3255 |  |  | 5.5746 | 4542.3699 |  |  | 0.082628 |  |  | 375.3255 |  |  | 1642.8565 |  |  | 4.3772 |  |  | -8.3921 | 340.9873 | 4.8179 | 1642.8565 |  |  | 1642.8565 |  |  | 1 |  |  | 45.43 | 13.2706 | 4.8179 | 2.5 |  |  | 10.7706 |  |  | 0 |  |  | 10.7706 |  |  | 0 |  |  | 19 |  |  | 1 |  |  | 0 |  |  | 0.36167 |  |  | 4.3772
4 | 24 | 14 | 32.2 |  |  |  |  | 808.3 | 333.6405 |  | 13.8581 | 4.4505 | 61.6758 | 13.8581 | 22.2526 | 308.3791 |  |  | 5.5746 | 3754.9576 |  |  | 0.082126 |  |  | 308.3791 |  |  | 1193.8081 |  |  | 3.8712 |  |  | -3.9439 | 306.5607 | 3.8942 | 1193.8081 |  |  | 1193.8081 |  |  | 1 |  |  | 38.6003 | 11.3495 | 3.8942 | 2.5 |  |  | 8.8495 |  |  | 0 |  |  | 8.8495 |  |  | 0 |  |  | 19 |  |  | 1 |  |  | 0 |  |  | 0.31793 |  |  | 3.8712
4 | 24 | 15 | 32.1 |  |  |  |  | 602.8 | 326.348 |  | 14.0532 | 3.1751 | 44.6205 | 14.0532 | 15.8756 | 223.1023 |  |  | 5.5746 | 2800.3074 |  |  | 0.079671 |  |  | 223.1023 |  |  | 719.382 |  |  | 3.2244 |  |  | 1.3527 | 258.9354 | 2.7782 | 719.382 |  |  | 719.382 |  |  | 1 |  |  | 30.6868 | 8.6028 | 2.7782 | 2.5 |  |  | 6.1028 |  |  | 0 |  |  | 6.1028 |  |  | 0 |  |  | 19 |  |  | 1 |  |  | 0 |  |  | 0.25689 |  |  | 3.2244
4 | 24 | 16 | 31.4 |  |  |  |  | 280.6 | 314.371 |  | 14.0646 | 1.1847 | 16.6628 | 14.0646 | 5.9236 | 83.3138 |  |  | 5.5746 | 1303.5273 |  |  | 0.063914 |  |  | 83.3138 |  |  | 163.9638 |  |  | 1.968 |  |  | 9.3257 | 158.1688 | 1.0366 | 163.9638 |  |  | 163.9638 |  |  | 1 |  |  | 21.1669 | 2.8427 | 1.0366 | 2.5 |  |  | 0.34266 |  |  | 0 |  |  | 0.34266 |  |  | 0 |  |  | 19 |  |  | 1 |  |  | 0 |  |  | 0.12578 |  |  | 1.968
4 | 24 | 17 | 30.3 |  |  |  |  | 83.3 | 306.3655 |  | 13.2763 | 0 | 0 | 13.2763 | 0 | 0 |  |  | 5.5746 | 386.9701 |  |  | 0 |  |  | 0 |  |  | 0 |  |  | 0 |  |  | 13.2763 | 0 | 0 | 0 |  |  | 0 |  |  | 0 |  |  | 0 | 0 | 0 | 2.5 |  |  | 0 |  |  | 2.5 |  |  | 0 |  |  | 0 |  |  | 16.5 |  |  | 0.86842 |  |  | 0 |  |  | 0 |  |  | 0
4 | 24 | 18 | 29.4 |  |  |  |  | 13.9 | 303.0365 |  | 11.46 | 0 | 0 | 11.46 | 0 | 0 |  |  | 5.5746 | 64.5725 |  |  | 0 |  |  | 0 |  |  | 0 |  |  | 0 |  |  | 11.46 | 0 | 0 | 0 |  |  | 0 |  |  | 0 |  |  | 0 | 0 | 0 | 2.5 |  |  | 0 |  |  | 2.5 |  |  | 0 |  |  | 0 |  |  | 14 |  |  | 0.73684 |  |  | 0 |  |  | 0 |  |  | 0
4 | 25 | 7 | 25.4 |  |  | 456.2417 | 5474.9 | 50 | 300.3 | 319.0518 | 13.2063 | 0 | 0 | 13.2063 | 0 | 0 | 163.8286 |  | 5.5746 | 232.275 | 2119.4707 |  | 0 | 0.077297 |  | 0 | 163.8286 |  | 0 | 547.1777 |  | 0 | 3.3399 |  | 13.2063 | 0 | 0 | 0 | 547.1777 |  | 0 | 547.1777 |  | 0 | 1 |  | 0 | 0 | 0 | 2.5 | 30 |  | 0 | 43.6941 |  | 2.5 | 0 |  | 0 | 43.6941 |  | 0 | 0 |  | 11.5 | 19 |  | 0.60526 | 1 |  | 0 | 0 |  | 0 | 0.25817 |  | 0 | 2.3511 |  | 0.064414 |  |  | 3.3399 |  |  | 0.21514 | [21 empty] | 73.6941 |  |  |  | 43.6941 |  |  | 62.6941 |  |  | 19 |  | 62.6941 |  |  | 43.6941
4 | 25 | 8 | 27.4 |  |  |  |  | 300 | 311.05 |  | 14.4168 | 1.3023 | 18.7752 | 14.4168 | 6.5116 | 93.8758 |  |  | 5.5746 | 1393.65 |  |  | 0.06736 |  |  | 93.8758 |  |  | 188.9703 |  |  | 2.013 |  |  | 9.2075 | 165.8324 | 1.1395 | 188.9703 |  |  | 188.9703 |  |  | 1 |  |  | 21.502 | 3.2251 | 1.1395 | 2.5 |  |  | 0.72514 |  |  | 0 |  |  | 0 |  |  | 0 |  |  | 12.2251 |  |  | 0.64343 |  |  | 0 |  |  | 0.13559 |  |  | 2.013
4 | 25 | 9 | 29.7 |  |  |  |  | 477.8 | 319.573 |  | 14.299 | 2.3999 | 34.3158 | 14.299 | 11.9994 | 171.579 |  |  | 5.5746 | 2219.6199 |  |  | 0.077301 |  |  | 171.579 |  |  | 472.7205 |  |  | 2.7551 |  |  | 4.6994 | 225.116 | 2.0999 | 472.7205 |  |  | 472.7205 |  |  | 1 |  |  | 26.2882 | 6.599 | 2.0999 | 2.5 |  |  | 4.099 |  |  | 0 |  |  | 0 |  |  | 0 |  |  | 16.3241 |  |  | 0.85917 |  |  | 0 |  |  | 0.21297 |  |  | 2.7551
4 | 25 | 10 | 30.9 |  |  |  |  | 708.3 | 328.8405 |  | 14.0624 | 3.8279 | 53.8296 | 14.0624 | 19.1395 | 269.1479 |  |  | 5.5746 | 3290.4077 |  |  | 0.081798 |  |  | 269.1479 |  |  | 952.2686 |  |  | 3.5381 |  |  | -1.2491 | 284.3095 | 3.3494 | 952.2686 |  |  | 952.2686 |  |  | 1 |  |  | 34.6703 | 10.0794 | 3.3494 | 2.5 |  |  | 7.5794 |  |  | 0 |  |  | 4.9036 |  |  | 0 |  |  | 19 |  |  | 1 |  |  | 0 |  |  | 0.28941 |  |  | 3.5381
4 | 25 | 11 | 31.8 |  |  |  |  | 669.4 | 328.379 |  | 14.0266 | 3.5876 | 50.3217 | 14.0266 | 17.9379 | 251.6083 |  |  | 5.5746 | 3109.6977 |  |  | 0.080911 |  |  | 251.6083 |  |  | 864.0197 |  |  | 3.434 |  |  | -0.32377 | 275.2408 | 3.1391 | 864.0197 |  |  | 864.0197 |  |  | 1 |  |  | 33.1836 | 9.5551 | 3.1391 | 2.5 |  |  | 7.0551 |  |  | 0 |  |  | 7.0551 |  |  | 0 |  |  | 19 |  |  | 1 |  |  | 0 |  |  | 0.27785 |  |  | 3.434
4 | 25 | 12 | 31.7 |  |  |  |  | 641.7 | 327.3095 |  | 14.0568 | 3.4158 | 48.0146 | 14.0568 | 17.0788 | 240.0728 |  |  | 5.5746 | 2981.0174 |  |  | 0.080534 |  |  | 240.0728 |  |  | 802.694 |  |  | 3.3435 |  |  | 0.39375 | 268.5684 | 2.9888 | 802.694 |  |  | 802.694 |  |  | 1 |  |  | 32.134 | 9.1668 | 2.9888 | 2.5 |  |  | 6.6668 |  |  | 0 |  |  | 6.6668 |  |  | 0 |  |  | 19 |  |  | 1 |  |  | 0 |  |  | 0.26927 |  |  | 3.3435
4 | 25 | 13 | 32.7 |  |  |  |  | 711.1 | 330.7385 |  | 13.9192 | 3.8473 | 53.551 | 13.9192 | 19.2364 | 267.7549 |  |  | 5.5746 | 3303.4151 |  |  | 0.081054 |  |  | 267.7549 |  |  | 959.5136 |  |  | 3.5836 |  |  | -1.47 | 285.0287 | 3.3664 | 959.5136 |  |  | 959.5136 |  |  | 1 |  |  | 34.7911 | 10.1208 | 3.3664 | 2.5 |  |  | 7.6208 |  |  | 0 |  |  | 7.6208 |  |  | 0 |  |  | 19 |  |  | 1 |  |  | 0 |  |  | 0.29046 |  |  | 3.5836
4 | 25 | 14 | 31.7 |  |  |  |  | 894.4 | 336.154 |  | 13.7949 | 4.9855 | 68.7747 | 13.7949 | 24.9276 | 343.8737 |  |  | 5.5746 | 4154.9352 |  |  | 0.082763 |  |  | 343.8737 |  |  | 1415.4175 |  |  | 4.1161 |  |  | -6.1471 | 324.464 | 4.3623 | 1415.4175 |  |  | 1415.4175 |  |  | 1 |  |  | 42.0416 | 12.3549 | 4.3623 | 2.5 |  |  | 9.8549 |  |  | 0 |  |  | 9.8549 |  |  | 0 |  |  | 19 |  |  | 1 |  |  | 0 |  |  | 0.34066 |  |  | 4.1161
4 | 25 | 15 | 29.9 |  |  |  |  | 386.1 | 316.5635 |  | 14.2772 | 1.8341 | 26.1852 | 14.2772 | 9.1703 | 130.9261 |  |  | 5.5746 | 1793.6276 |  |  | 0.072995 |  |  | 130.9261 |  |  | 315.8205 |  |  | 2.4122 |  |  | 6.9409 | 196.797 | 1.6048 | 315.8205 |  |  | 315.8205 |  |  | 1 |  |  | 23.5094 | 4.9298 | 1.6048 | 2.5 |  |  | 2.4298 |  |  | 0 |  |  | 2.4298 |  |  | 0 |  |  | 19 |  |  | 1 |  |  | 0 |  |  | 0.17608 |  |  | 2.4122
4 | 25 | 16 | 32 |  |  |  |  | 541.7 | 324.1095 |  | 14.0952 | 2.7968 | 39.421 | 14.0952 | 13.9838 | 197.105 |  |  | 5.5746 | 2516.4674 |  |  | 0.078326 |  |  | 197.105 |  |  | 594.7081 |  |  | 3.0172 |  |  | 2.9081 | 243.0186 | 2.4472 | 594.7081 |  |  | 594.7081 |  |  | 1 |  |  | 28.4796 | 7.6631 | 2.4472 | 2.5 |  |  | 5.1631 |  |  | 0 |  |  | 5.1631 |  |  | 0 |  |  | 19 |  |  | 1 |  |  | 0 |  |  | 0.23633 |  |  | 3.0172
4 | 25 | 17 | 29 |  |  |  |  | 83.3 | 305.0655 |  | 13.3887 | 0 | 0 | 13.3887 | 0 | 0 |  |  | 5.5746 | 386.9701 |  |  | 0 |  |  | 0 |  |  | 0 |  |  | 0 |  |  | 13.3887 | 0 | 0 | 0 |  |  | 0 |  |  | 0 |  |  | 0 | 0 | 0 | 2.5 |  |  | 0 |  |  | 2.5 |  |  | 0 |  |  | 0 |  |  | 16.5 |  |  | 0.86842 |  |  | 0 |  |  | 0 |  |  | 0
4 | 25 | 18 | 27 |  |  |  |  | 11.1 | 300.5385 |  | 11.4311 | 0 | 0 | 11.4311 | 0 | 0 |  |  | 5.5746 | 51.565 |  |  | 0 |  |  | 0 |  |  | 0 |  |  | 0 |  |  | 11.4311 | 0 | 0 | 0 |  |  | 0 |  |  | 0 |  |  | 0 | 0 | 0 | 2.5 |  |  | 0 |  |  | 2.5 |  |  | 0 |  |  | 0 |  |  | 14 |  |  | 0.73684 |  |  | 0 |  |  | 0 |  |  | 0
4 | 26 | 7 | 24.5 |  |  | 252.7667 | 3033.2 | 13.9 | 298.1365 | 308.2302 | 11.9177 | 0 | 0 | 11.9177 | 0 | 0 | 86.7983 |  | 5.5746 | 64.5725 | 1174.2275 |  | 0 | 0.07392 |  | 0 | 86.7983 |  | 0 | 314.6706 |  | 0 | 3.6253 |  | 11.9177 | 0 | 0 | 0 | 314.6706 |  | 0 | 314.6706 |  | 0 | 1 |  | 0 | 0 | 0 | 2.5 | 30 |  | 0 | 7.8756 |  | 2.5 | 0 |  | 0 | 7.8756 |  | 0 | 0 |  | 11.5 | 19 |  | 0.60526 | 1 |  | 0 | 0 |  | 0 | 0.26798 |  | 0 | 1.191 |  | 0.0616 |  |  | 3.6253 |  |  | 0.22332 | [21 empty] | 37.8756 |  |  |  | 7.8756 |  |  | 26.8756 |  |  | 19 |  | 26.8756 |  |  | 7.8756
4 | 26 | 8 | 25 |  |  |  |  | 108.3 | 301.9405 |  | 13.9661 | 0.12431 | 1.7362 | 13.9661 | 0.62156 | 8.6808 |  |  | 5.5746 | 503.1077 |  |  | 0.017254 |  |  | 8.6808 |  |  | 5.573 |  |  | 0.64199 |  |  | 13.4689 | 51.2351 | 0.10877 | 5.573 |  |  | 5.573 |  |  | 1 |  |  | 20.0015 | 0.10225 | 0.10877 | 2.5 |  |  | 0 |  |  | 2.3978 |  |  | 0 |  |  | 0 |  |  | 9.1022 |  |  | 0.47907 |  |  | 0 |  |  | 0.011077 |  |  | 0.64199
4 | 26 | 9 | 25.1 |  |  |  |  | 58.3 | 300.2905 |  | 13.386 | 0 | 0 | 13.386 | 0 | 0 |  |  | 5.5746 | 270.8327 |  |  | 0 |  |  | 0 |  |  | 0 |  |  | 0 |  |  | 13.386 | 0 | 0 | 0 |  |  | 0 |  |  | 0 |  |  | 0 | 0 | 0 | 2.5 |  |  | 0 |  |  | 2.5 |  |  | 0 |  |  | 0 |  |  | 6.6022 |  |  | 0.34749 |  |  | 0 |  |  | 0 |  |  | 0
4 | 26 | 10 | 27 |  |  |  |  | 427.8 | 315.123 |  | 14.5185 | 2.0894 | 30.3344 | 14.5185 | 10.4468 | 151.6718 |  |  | 5.5746 | 1987.3449 |  |  | 0.076319 |  |  | 151.6718 |  |  | 384.0076 |  |  | 2.5318 |  |  | 6.161 | 210.0478 | 1.8282 | 384.0076 |  |  | 384.0076 |  |  | 1 |  |  | 24.7002 | 5.7052 | 1.8282 | 2.5 |  |  | 3.2052 |  |  | 0 |  |  | 0 |  |  | 0 |  |  | 9.8075 |  |  | 0.51618 |  |  | 0 |  |  | 0.19323 |  |  | 2.5318
4 | 26 | 11 | 30.1 |  |  |  |  | 963.9 | 336.9865 |  | 13.8284 | 5.416 | 74.8952 | 13.8284 | 27.0802 | 374.4761 |  |  | 5.5746 | 4477.7975 |  |  | 0.08363 |  |  | 374.4761 |  |  | 1602.6672 |  |  | 4.2798 |  |  | -7.8358 | 338.1838 | 4.739 | 1602.6672 |  |  | 1602.6672 |  |  | 1 |  |  | 44.841 | 13.116 | 4.739 | 2.5 |  |  | 10.616 |  |  | 0 |  |  | 1.4235 |  |  | 0 |  |  | 19 |  |  | 1 |  |  | 0 |  |  | 0.35791 |  |  | 4.2798
4 | 26 | 12 | 31.6 |  |  |  |  | 811.1 | 333.1385 |  | 13.9016 | 4.4672 | 62.1005 | 13.9016 | 22.3358 | 310.5026 |  |  | 5.5746 | 3767.9651 |  |  | 0.082406 |  |  | 310.5026 |  |  | 1200.51 |  |  | 3.8663 |  |  | -3.967 | 307.1333 | 3.9088 | 1200.51 |  |  | 1200.51 |  |  | 1 |  |  | 38.7066 | 11.3819 | 3.9088 | 2.5 |  |  | 8.8819 |  |  | 0 |  |  | 8.8819 |  |  | 0 |  |  | 19 |  |  | 1 |  |  | 0 |  |  | 0.31861 |  |  | 3.8663
4 | 26 | 13 | 30.5 |  |  |  |  | 536.1 | 322.4135 |  | 14.2165 | 2.7609 | 39.2497 | 14.2165 | 13.8043 | 196.2486 |  |  | 5.5746 | 2490.4526 |  |  | 0.0788 |  |  | 196.2486 |  |  | 583.289 |  |  | 2.9722 |  |  | 3.1731 | 241.4532 | 2.4157 | 583.289 |  |  | 583.289 |  |  | 1 |  |  | 28.2753 | 7.5702 | 2.4157 | 2.5 |  |  | 5.0702 |  |  | 0 |  |  | 5.0702 |  |  | 0 |  |  | 19 |  |  | 1 |  |  | 0 |  |  | 0.23421 |  |  | 2.9722
4 | 26 | 14 | 25.2 |  |  |  |  | 44.4 | 299.904 |  | 13.1032 | 0 | 0 | 13.1032 | 0 | 0 |  |  | 5.5746 | 206.2602 |  |  | 0 |  |  | 0 |  |  | 0 |  |  | 0 |  |  | 13.1032 | 0 | 0 | 0 |  |  | 0 |  |  | 0 |  |  | 0 | 0 | 0 | 2.5 |  |  | 0 |  |  | 2.5 |  |  | 0 |  |  | 0 |  |  | 16.5 |  |  | 0.86842 |  |  | 0 |  |  | 0 |  |  | 0
4 | 26 | 15 | 24 |  |  |  |  | 11.1 | 297.5385 |  | 11.714 | 0 | 0 | 11.714 | 0 | 0 |  |  | 5.5746 | 51.565 |  |  | 0 |  |  | 0 |  |  | 0 |  |  | 0 |  |  | 11.714 | 0 | 0 | 0 |  |  | 0 |  |  | 0 |  |  | 0 | 0 | 0 | 2.5 |  |  | 0 |  |  | 2.5 |  |  | 0 |  |  | 0 |  |  | 14 |  |  | 0.73684 |  |  | 0 |  |  | 0 |  |  | 0
4 | 26 | 16 | 24 |  |  |  |  | 19.4 | 297.829 |  | 12.3314 | 0 | 0 | 12.3314 | 0 | 0 |  |  | 5.5746 | 90.1227 |  |  | 0 |  |  | 0 |  |  | 0 |  |  | 0 |  |  | 12.3314 | 0 | 0 | 0 |  |  | 0 |  |  | 0 |  |  | 0 | 0 | 0 | 2.5 |  |  | 0 |  |  | 2.5 |  |  | 0 |  |  | 0 |  |  | 11.5 |  |  | 0.60526 |  |  | 0 |  |  | 0 |  |  | 0
4 | 26 | 17 | 23.8 |  |  |  |  | 27.8 | 297.923 |  | 12.7384 | 0 | 0 | 12.7384 | 0 | 0 |  |  | 5.5746 | 129.1449 |  |  | 0 |  |  | 0 |  |  | 0 |  |  | 0 |  |  | 12.7384 | 0 | 0 | 0 |  |  | 0 |  |  | 0 |  |  | 0 | 0 | 0 | 2.5 |  |  | 0 |  |  | 2.5 |  |  | 0 |  |  | 0 |  |  | 9 |  |  | 0.47368 |  |  | 0 |  |  | 0 |  |  | 0
4 | 26 | 18 | 24 |  |  |  |  | 11.1 | 297.5385 |  | 11.714 | 0 | 0 | 11.714 | 0 | 0 |  |  | 5.5746 | 51.565 |  |  | 0 |  |  | 0 |  |  | 0 |  |  | 0 |  |  | 11.714 | 0 | 0 | 0 |  |  | 0 |  |  | 0 |  |  | 0 | 0 | 0 | 2.5 |  |  | 0 |  |  | 2.5 |  |  | 0 |  |  | 0 |  |  | 6.5 |  |  | 0.34211 |  |  | 0 |  |  | 0 |  |  | 0
4 | 27 | 7 | 23.7 |  |  | 445.6167 | 5347.4 | 22.2 | 297.627 | 317.5966 | 12.5056 | 0 | 0 | 12.5056 | 0 | 0 | 158.2683 |  | 5.5746 | 103.1301 | 2070.1122 |  | 0 | 0.076454 |  | 0 | 158.2683 |  | 0 | 545.8508 |  | 0 | 3.4489 |  | 12.5056 | 0 | 0 | 0 | 545.8508 |  | 0 | 545.8508 |  | 0 | 1 |  | 0 | 0 | 0 | 2.5 | 30 |  | 0 | 39.4822 |  | 2.5 | 0 |  | 0 | 39.4822 |  | 0 | 0 |  | 4 | 19 |  | 0.21053 | 1 |  | 0 | 0 |  | 0 | 0.26368 |  | 0 | 2.2786 |  | 0.063712 |  |  | 3.4489 |  |  | 0.21973 | [21 empty] | 69.4822 |  |  |  | 39.4822 |  |  | 58.4822 |  |  | 19 |  | 58.4822 |  |  | 39.4822
4 | 27 | 8 | 24.3 |  |  |  |  | 77.8 | 300.173 |  | 13.7322 | 0 | 0 | 13.7322 | 0 | 0 |  |  | 5.5746 | 361.4199 |  |  | 0 |  |  | 0 |  |  | 0 |  |  | 0 |  |  | 13.7322 | 0 | 0 | 0 |  |  | 0 |  |  | 0 |  |  | 0 | 0 | 0 | 2.5 |  |  | 0 |  |  | 2.5 |  |  | 0 |  |  | 0 |  |  | 1.5 |  |  | 0.078947 |  |  | 0 |  |  | 0 |  |  | 0
4 | 27 | 9 | 26 |  |  |  |  | 316.7 | 310.2345 |  | 14.5484 | 1.4044 | 20.4317 | 14.5484 | 7.022 | 102.1583 |  |  | 5.5746 | 1471.2298 |  |  | 0.069437 |  |  | 102.1583 |  |  | 211.6182 |  |  | 2.0715 |  |  | 8.9308 | 172.209 | 1.2288 | 211.6182 |  |  | 211.6182 |  |  | 1 |  |  | 21.8278 | 3.5578 | 1.2288 | 2.5 |  |  | 1.0578 |  |  | 0 |  |  | 0 |  |  | 0 |  |  | 2.5578 |  |  | 0.13462 |  |  | 0 |  |  | 0.14384 |  |  | 2.0715
4 | 27 | 10 | 27.1 |  |  |  |  | 513.9 | 318.2365 |  | 14.4953 | 2.6208 | 37.9898 | 14.4953 | 13.1041 | 189.9489 |  |  | 5.5746 | 2387.3225 |  |  | 0.079566 |  |  | 189.9489 |  |  | 539.4821 |  |  | 2.8401 |  |  | 4.012 | 235.2505 | 2.2932 | 539.4821 |  |  | 539.4821 |  |  | 1 |  |  | 27.4895 | 7.2018 | 2.2932 | 2.5 |  |  | 4.7018 |  |  | 0 |  |  | 0 |  |  | 0 |  |  | 7.2596 |  |  | 0.38208 |  |  | 0 |  |  | 0.22598 |  |  | 2.8401
4 | 27 | 11 | 28.4 |  |  |  |  | 466.7 | 317.8845 |  | 14.4045 | 2.3304 | 33.5679 | 14.4045 | 11.6519 | 167.8394 |  |  | 5.5746 | 2168.0548 |  |  | 0.077415 |  |  | 167.8394 |  |  | 452.3316 |  |  | 2.695 |  |  | 5.083 | 221.8319 | 2.0391 | 452.3316 |  |  | 452.3316 |  |  | 1 |  |  | 25.9215 | 6.4037 | 2.0391 | 2.5 |  |  | 3.9037 |  |  | 0 |  |  | 0 |  |  | 0 |  |  | 11.1633 |  |  | 0.58754 |  |  | 0 |  |  | 0.20863 |  |  | 2.695
4 | 27 | 12 | 30.7 |  |  |  |  | 1000 | 338.85 |  | 13.7333 | 5.642 | 77.4832 | 13.7333 | 28.21 | 387.4162 |  |  | 5.5746 | 4645.5 |  |  | 0.083396 |  |  | 387.4162 |  |  | 1704.0017 |  |  | 4.3984 |  |  | -8.8348 | 345.1662 | 4.9368 | 1704.0017 |  |  | 1704.0017 |  |  | 1 |  |  | 46.3186 | 13.5004 | 4.9368 | 2.5 |  |  | 11.0004 |  |  | 0 |  |  | 3.1637 |  |  | 0 |  |  | 19 |  |  | 1 |  |  | 0 |  |  | 0.36681 |  |  | 4.3984
4 | 27 | 13 | 32 |  |  |  |  | 686.1 | 329.1635 |  | 13.9966 | 3.6914 | 51.6666 | 13.9966 | 18.4569 | 258.3331 |  |  | 5.5746 | 3187.2776 |  |  | 0.081051 |  |  | 258.3331 |  |  | 901.7848 |  |  | 3.4908 |  |  | -0.76897 | 279.1939 | 3.23 | 901.7848 |  |  | 901.7848 |  |  | 1 |  |  | 33.8232 | 9.7841 | 3.23 | 2.5 |  |  | 7.2841 |  |  | 0 |  |  | 7.2841 |  |  | 0 |  |  | 19 |  |  | 1 |  |  | 0 |  |  | 0.28293 |  |  | 3.4908
4 | 27 | 14 | 32.9 |  |  |  |  | 977.8 | 340.273 |  | 13.5943 | 5.507 | 74.8638 | 13.5943 | 27.5349 | 374.3192 |  |  | 5.5746 | 4542.3699 |  |  | 0.082406 |  |  | 374.3192 |  |  | 1643.2017 |  |  | 4.3898 |  |  | -8.4336 | 341.0112 | 4.8186 | 1643.2017 |  |  | 1643.2017 |  |  | 1 |  |  | 45.4351 | 13.2719 | 4.8186 | 2.5 |  |  | 10.7719 |  |  | 0 |  |  | 10.7719 |  |  | 0 |  |  | 19 |  |  | 1 |  |  | 0 |  |  | 0.36175 |  |  | 4.3898
4 | 27 | 15 | 33 |  |  |  |  | 541.7 | 325.1095 |  | 14.016 | 2.7976 | 39.2115 | 14.016 | 13.9881 | 196.0573 |  |  | 5.5746 | 2516.4674 |  |  | 0.07791 |  |  | 196.0573 |  |  | 594.9806 |  |  | 3.0347 |  |  | 2.8255 | 243.0558 | 2.4479 | 594.9806 |  |  | 594.9806 |  |  | 1 |  |  | 28.4845 | 7.6653 | 2.4479 | 2.5 |  |  | 5.1653 |  |  | 0 |  |  | 5.1653 |  |  | 0 |  |  | 19 |  |  | 1 |  |  | 0 |  |  | 0.23643 |  |  | 3.0347
4 | 27 | 16 | 28.7 |  |  |  |  | 391.7 | 315.5595 |  | 14.3756 | 1.8679 | 26.8516 | 14.3756 | 9.3393 | 134.2581 |  |  | 5.5746 | 1819.6424 |  |  | 0.073783 |  |  | 134.2581 |  |  | 324.5897 |  |  | 2.4177 |  |  | 6.9042 | 198.6018 | 1.6344 | 324.5897 |  |  | 324.5897 |  |  | 1 |  |  | 23.66 | 5.0345 | 1.6344 | 2.5 |  |  | 2.5345 |  |  | 0 |  |  | 2.5345 |  |  | 0 |  |  | 19 |  |  | 1 |  |  | 0 |  |  | 0.17838 |  |  | 2.4177
4 | 27 | 17 | 30 |  |  |  |  | 291.7 | 313.3595 |  | 14.1945 | 1.2524 | 17.7777 | 14.1945 | 6.2622 | 88.8886 |  |  | 5.5746 | 1355.0923 |  |  | 0.065596 |  |  | 88.8886 |  |  | 178.2196 |  |  | 2.005 |  |  | 9.1847 | 162.6261 | 1.0959 | 178.2196 |  |  | 178.2196 |  |  | 1 |  |  | 21.3545 | 3.0627 | 1.0959 | 2.5 |  |  | 0.56267 |  |  | 0 |  |  | 0.56267 |  |  | 0 |  |  | 19 |  |  | 1 |  |  | 0 |  |  | 0.13152 |  |  | 2.005
4 | 27 | 18 | 29.4 |  |  |  |  | 61.1 | 304.6885 |  | 13.0551 | 0 | 0 | 13.0551 | 0 | 0 |  |  | 5.5746 | 283.8401 |  |  | 0 |  |  | 0 |  |  | 0 |  |  | 0 |  |  | 13.0551 | 0 | 0 | 0 |  |  | 0 |  |  | 0 |  |  | 0 | 0 | 0 | 2.5 |  |  | 0 |  |  | 2.5 |  |  | 0 |  |  | 0 |  |  | 16.5 |  |  | 0.86842 |  |  | 0 |  |  | 0 |  |  | 0
4 | 28 | 7 | 23.1 |  |  | 363.8833 | 4366.6 | 0 | 296.25 | 313.7192 | 0 | 0 | 0 | 0 | 0 | 0 | 126.4696 |  | 5.5746 | 0 | 1690.42 |  |  | 0.074816 |  | 0 | 126.4696 |  | 0 | 407.4379 |  | 0 | 3.2216 |  | 0 | 0 | 0 | 0 | 407.4379 |  | 0 | 407.4379 |  | 0 | 1 |  | 0 | 0 | 0 | 2.5 | 30 |  | 0 | 25.674 |  | 2.5 | 0 |  | 0 | 25.674 |  | 0 | 0 |  | 14 | 19 |  | 0.73684 | 1 |  | 0 | 0 |  |  | 0.24103 |  | 0 | 1.8786 |  | 0.062346 |  |  | 3.2216 |  |  | 0.20086 | [21 empty] | 55.674 |  |  |  | 25.674 |  |  | 44.674 |  |  | 19 |  | 44.674 |  |  | 25.674
4 | 28 | 8 | 23.8 |  |  |  |  | 41.7 | 298.4095 |  | 13.1634 | 0 | 0 | 13.1634 | 0 | 0 |  |  | 5.5746 | 193.7174 |  |  | 0 |  |  | 0 |  |  | 0 |  |  | 0 |  |  | 13.1634 | 0 | 0 | 0 |  |  | 0 |  |  | 0 |  |  | 0 | 0 | 0 | 2.5 |  |  | 0 |  |  | 2.5 |  |  | 0 |  |  | 0 |  |  | 11.5 |  |  | 0.60526 |  |  | 0 |  |  | 0 |  |  | 0
4 | 28 | 9 | 24 |  |  |  |  | 72.2 | 299.677 |  | 13.6884 | 0 | 0 | 13.6884 | 0 | 0 |  |  | 5.5746 | 335.4051 |  |  | 0 |  |  | 0 |  |  | 0 |  |  | 0 |  |  | 13.6884 | 0 | 0 | 0 |  |  | 0 |  |  | 0 |  |  | 0 | 0 | 0 | 2.5 |  |  | 0 |  |  | 2.5 |  |  | 0 |  |  | 0 |  |  | 9 |  |  | 0.47368 |  |  | 0 |  |  | 0 |  |  | 0
4 | 28 | 10 | 25.6 |  |  |  |  | 325 | 310.125 |  | 14.5884 | 1.4553 | 21.23 | 14.5884 | 7.2763 | 106.1498 |  |  | 5.5746 | 1509.7875 |  |  | 0.070308 |  |  | 106.1498 |  |  | 223.2194 |  |  | 2.1029 |  |  | 8.7673 | 175.3002 | 1.2734 | 223.2194 |  |  | 223.2194 |  |  | 1 |  |  | 22.0016 | 3.7231 | 1.2734 | 2.5 |  |  | 1.2231 |  |  | 0 |  |  | 0 |  |  | 0 |  |  | 10.2231 |  |  | 0.53806 |  |  | 0 |  |  | 0.14785 |  |  | 2.1029
4 | 28 | 11 | 26.6 |  |  |  |  | 336.1 | 311.5135 |  | 14.5162 | 1.5241 | 22.1243 | 14.5162 | 7.6205 | 110.6213 |  |  | 5.5746 | 1561.3526 |  |  | 0.07085 |  |  | 110.6213 |  |  | 239.244 |  |  | 2.1627 |  |  | 8.4198 | 179.3984 | 1.3336 | 239.244 |  |  | 239.244 |  |  | 1 |  |  | 22.2486 | 3.9461 | 1.3336 | 2.5 |  |  | 1.4461 |  |  | 0 |  |  | 0 |  |  | 0 |  |  | 11.6693 |  |  | 0.61417 |  |  | 0 |  |  | 0.15323 |  |  | 2.1627
4 | 28 | 12 | 28.3 |  |  |  |  | 722.2 | 326.727 |  | 14.2523 | 3.9112 | 55.7432 | 14.2523 | 19.5559 | 278.7159 |  |  | 5.5746 | 3354.9801 |  |  | 0.083075 |  |  | 278.7159 |  |  | 983.5155 |  |  | 3.5287 |  |  | -1.3925 | 287.3858 | 3.4223 | 983.5155 |  |  | 983.5155 |  |  | 1 |  |  | 35.19 | 10.2564 | 3.4223 | 2.5 |  |  | 7.7564 |  |  | 0 |  |  | 0.42569 |  |  | 0 |  |  | 19 |  |  | 1 |  |  | 0 |  |  | 0.29315 |  |  | 3.5287
4 | 28 | 13 | 30 |  |  |  |  | 763.9 | 329.8865 |  | 14.0774 | 4.1719 | 58.7297 | 14.0774 | 20.8596 | 293.6487 |  |  | 5.5746 | 3548.6975 |  |  | 0.082748 |  |  | 293.6487 |  |  | 1083.4894 |  |  | 3.6897 |  |  | -2.6103 | 296.8109 | 3.6504 | 1083.4894 |  |  | 1083.4894 |  |  | 1 |  |  | 36.8299 | 10.7959 | 3.6504 | 2.5 |  |  | 8.2959 |  |  | 0 |  |  | 8.2959 |  |  | 0 |  |  | 19 |  |  | 1 |  |  | 0 |  |  | 0.30532 |  |  | 3.6897
4 | 28 | 14 | 30.7 |  |  |  |  | 772.2 | 330.877 |  | 14.0141 | 4.2243 | 59.2 | 14.0141 | 21.1216 | 296 |  |  | 5.5746 | 3587.2551 |  |  | 0.082514 |  |  | 296 |  |  | 1103.9624 |  |  | 3.7296 |  |  | -2.8832 | 298.6687 | 3.6963 | 1103.9624 |  |  | 1103.9624 |  |  | 1 |  |  | 37.1615 | 10.9017 | 3.6963 | 2.5 |  |  | 8.4017 |  |  | 0 |  |  | 8.4017 |  |  | 0 |  |  | 19 |  |  | 1 |  |  | 0 |  |  | 0.30775 |  |  | 3.7296
4 | 28 | 15 | 31.1 |  |  |  |  | 636.1 | 326.5135 |  | 14.1082 | 3.3804 | 47.6921 | 14.1082 | 16.9022 | 238.4603 |  |  | 5.5746 | 2955.0026 |  |  | 0.080697 |  |  | 238.4603 |  |  | 790.2799 |  |  | 3.3141 |  |  | 0.58641 | 267.1767 | 2.9579 | 790.2799 |  |  | 790.2799 |  |  | 1 |  |  | 31.9199 | 9.0856 | 2.9579 | 2.5 |  |  | 6.5856 |  |  | 0 |  |  | 6.5856 |  |  | 0 |  |  | 19 |  |  | 1 |  |  | 0 |  |  | 0.26744 |  |  | 3.3141
4 | 28 | 16 | 31.1 |  |  |  |  | 444.4 | 319.804 |  | 14.1907 | 2.1946 | 31.1432 | 14.1907 | 10.9731 | 155.7158 |  |  | 5.5746 | 2064.4602 |  |  | 0.075427 |  |  | 155.7158 |  |  | 413.3892 |  |  | 2.6548 |  |  | 5.4122 | 215.2739 | 1.9203 | 413.3892 |  |  | 413.3892 |  |  | 1 |  |  | 25.2233 | 6.0144 | 1.9203 | 2.5 |  |  | 3.5144 |  |  | 0 |  |  | 3.5144 |  |  | 0 |  |  | 19 |  |  | 1 |  |  | 0 |  |  | 0.20024 |  |  | 2.6548
4 | 28 | 17 | 30.5 |  |  |  |  | 177.8 | 309.873 |  | 13.8841 | 0.55205 | 7.6648 | 13.8841 | 2.7603 | 38.3238 |  |  | 5.5746 | 825.9699 |  |  | 0.046399 |  |  | 38.3238 |  |  | 52.1545 |  |  | 1.3609 |  |  | 11.6759 | 107.9698 | 0.48305 | 52.1545 |  |  | 52.1545 |  |  | 1 |  |  | 20.1305 | 0.95076 | 0.48305 | 2.5 |  |  | 0 |  |  | 1.5492 |  |  | 0 |  |  | 0 |  |  | 17.4508 |  |  | 0.91846 |  |  | 0 |  |  | 0.063143 |  |  | 1.3609
4 | 28 | 18 | 29.2 |  |  |  |  | 75 | 304.975 |  | 13.2723 | 0 | 0 | 13.2723 | 0 | 0 |  |  | 5.5746 | 348.4125 |  |  | 0 |  |  | 0 |  |  | 0 |  |  | 0 |  |  | 13.2723 | 0 | 0 | 0 |  |  | 0 |  |  | 0 |  |  | 0 | 0 | 0 | 2.5 |  |  | 0 |  |  | 2.5 |  |  | 0 |  |  | 0 |  |  | 14.9508 |  |  | 0.78688 |  |  | 0 |  |  | 0 |  |  | 0
4 | 29 | 7 | 23.7 |  |  | 500.475 | 6005.7 | 27.8 | 297.823 | 320.0166 | 12.7474 | 0 | 0 | 12.7474 | 0 | 0 | 183.9504 |  | 5.5746 | 129.1449 | 2324.9566 |  | 0 | 0.07912 |  | 0 | 183.9504 |  | 0 | 711.2717 |  | 0 | 3.8666 |  | 12.7474 | 0 | 0 | 0 | 711.2717 |  | 0 | 711.2717 |  | 0 | 1 |  | 0 | 0 | 0 | 2.5 | 30 |  | 0 | 49.4947 |  | 2.5 | 0 |  | 0 | 49.4947 |  | 0 | 0 |  | 12.4508 | 19 |  | 0.6553 | 1 |  | 0 | 0 |  | 0 | 0.30593 |  | 0 | 2.4242 |  | 0.065933 |  |  | 3.8666 |  |  | 0.25494 | [21 empty] | 79.4947 |  |  |  | 49.4947 |  |  | 68.4947 |  |  | 19 |  | 68.4947 |  |  | 49.4947
4 | 29 | 8 | 26.2 |  |  |  |  | 255.6 | 308.296 |  | 14.4497 | 1.0287 | 14.8648 | 14.4497 | 5.1436 | 74.3239 |  |  | 5.5746 | 1187.3898 |  |  | 0.062594 |  |  | 74.3239 |  |  | 132.6688 |  |  | 1.785 |  |  | 10.3348 | 147.3877 | 0.90013 | 132.6688 |  |  | 132.6688 |  |  | 1 |  |  | 20.7918 | 2.3416 | 0.90013 | 2.5 |  |  | 0 |  |  | 0.15841 |  |  | 0 |  |  | 0 |  |  | 12.2923 |  |  | 0.64697 |  |  | 0 |  |  | 0.11173 |  |  | 1.785
4 | 29 | 9 | 28.8 |  |  |  |  | 455.6 | 317.896 |  | 14.3739 | 2.2621 | 32.5158 | 14.3739 | 11.3107 | 162.5792 |  |  | 5.5746 | 2116.4898 |  |  | 0.076815 |  |  | 162.5792 |  |  | 432.6119 |  |  | 2.6609 |  |  | 5.3254 | 218.5602 | 1.9794 | 432.6119 |  |  | 432.6119 |  |  | 1 |  |  | 25.5674 | 6.2093 | 1.9794 | 2.5 |  |  | 3.7093 |  |  | 0 |  |  | 0 |  |  | 0 |  |  | 16.0017 |  |  | 0.84219 |  |  | 0 |  |  | 0.2044 |  |  | 2.6609
4 | 29 | 10 | 30.3 |  |  |  |  | 661.1 | 326.5885 |  | 14.1511 | 3.5346 | 50.018 | 14.1511 | 17.6728 | 250.09 |  |  | 5.5746 | 3071.1401 |  |  | 0.081432 |  |  | 250.09 |  |  | 844.9332 |  |  | 3.3785 |  |  | 0.012895 | 273.199 | 3.0927 | 844.9332 |  |  | 844.9332 |  |  | 1 |  |  | 32.8584 | 9.4365 | 3.0927 | 2.5 |  |  | 6.9365 |  |  | 0 |  |  | 3.9381 |  |  | 0 |  |  | 19 |  |  | 1 |  |  | 0 |  |  | 0.27512 |  |  | 3.3785
4 | 29 | 11 | 31.5 |  |  |  |  | 916.7 | 336.7345 |  | 13.7822 | 5.1241 | 70.6214 | 13.7822 | 25.6205 | 353.1068 |  |  | 5.5746 | 4258.5299 |  |  | 0.082918 |  |  | 353.1068 |  |  | 1474.8394 |  |  | 4.1768 |  |  | -6.7141 | 328.9424 | 4.4836 | 1474.8394 |  |  | 1474.8394 |  |  | 1 |  |  | 42.9402 | 12.6042 | 4.4836 | 2.5 |  |  | 10.1042 |  |  | 0 |  |  | 10.1042 |  |  | 0 |  |  | 19 |  |  | 1 |  |  | 0 |  |  | 0.34633 |  |  | 4.1768
4 | 29 | 12 | 32.5 |  |  |  |  | 872.2 | 336.177 |  | 13.7604 | 4.8484 | 66.7162 | 13.7604 | 24.2421 | 333.5808 |  |  | 5.5746 | 4051.8051 |  |  | 0.082329 |  |  | 333.5808 |  |  | 1357.4409 |  |  | 4.0693 |  |  | -5.6333 | 319.972 | 4.2424 | 1357.4409 |  |  | 1357.4409 |  |  | 1 |  |  | 41.1554 | 12.104 | 4.2424 | 2.5 |  |  | 9.604 |  |  | 0 |  |  | 9.604 |  |  | 0 |  |  | 19 |  |  | 1 |  |  | 0 |  |  | 0.33502 |  |  | 4.0693
4 | 29 | 13 | 32.4 |  |  |  |  | 761.1 | 332.1885 |  | 13.8934 | 4.1574 | 57.7607 | 13.8934 | 20.7871 | 288.8034 |  |  | 5.5746 | 3535.6901 |  |  | 0.081682 |  |  | 288.8034 |  |  | 1077.8445 |  |  | 3.7321 |  |  | -2.7363 | 296.2946 | 3.6377 | 1077.8445 |  |  | 1077.8445 |  |  | 1 |  |  | 36.7382 | 10.7664 | 3.6377 | 2.5 |  |  | 8.2664 |  |  | 0 |  |  | 8.2664 |  |  | 0 |  |  | 19 |  |  | 1 |  |  | 0 |  |  | 0.30485 |  |  | 3.7321
4 | 29 | 14 | 31.5 |  |  |  |  | 1111.1 | 343.5385 |  | 13.5134 | 6.3369 | 85.6334 | 13.5134 | 31.6845 | 428.1668 |  |  | 5.5746 | 5161.615 |  |  | 0.082952 |  |  | 428.1668 |  |  | 2028.316 |  |  | 4.7372 |  |  | -11.8342 | 365.8054 | 5.5448 | 2028.316 |  |  | 2028.316 |  |  | 1 |  |  | 50.8907 | 14.6262 | 5.5448 | 2.5 |  |  | 12.1262 |  |  | 0 |  |  | 12.1262 |  |  | 0 |  |  | 19 |  |  | 1 |  |  | 0 |  |  | 0.39296 |  |  | 4.7372
4 | 29 | 15 | 31.6 |  |  |  |  | 802.8 | 332.848 |  | 13.9109 | 4.4156 | 61.4243 | 13.9109 | 22.0778 | 307.1213 |  |  | 5.5746 | 3729.4074 |  |  | 0.082351 |  |  | 307.1213 |  |  | 1179.7722 |  |  | 3.8414 |  |  | -3.7514 | 305.3545 | 3.8636 | 1179.7722 |  |  | 1179.7722 |  |  | 1 |  |  | 38.3773 | 11.2813 | 3.8636 | 2.5 |  |  | 8.7813 |  |  | 0 |  |  | 8.7813 |  |  | 0 |  |  | 19 |  |  | 1 |  |  | 0 |  |  | 0.31634 |  |  | 3.8414
4 | 29 | 16 | 30.4 |  |  |  |  | 111.1 | 307.4385 |  | 13.5268 | 0.14242 | 1.9265 | 13.5268 | 0.71209 | 9.6323 |  |  | 5.5746 | 516.115 |  |  | 0.018663 |  |  | 9.6323 |  |  | 6.8339 |  |  | 0.70948 |  |  | 12.9571 | 54.8397 | 0.12462 | 6.8339 |  |  | 6.8339 |  |  | 1 |  |  | 20.0023 | 0.12538 | 0.12462 | 2.5 |  |  | 0 |  |  | 2.3746 |  |  | 0 |  |  | 0 |  |  | 16.6254 |  |  | 0.87502 |  |  | 0 |  |  | 0.013241 |  |  | 0.70948
4 | 29 | 17 | 26.9 |  |  |  |  | 13.9 | 300.5365 |  | 11.6935 | 0 | 0 | 11.6935 | 0 | 0 |  |  | 5.5746 | 64.5725 |  |  | 0 |  |  | 0 |  |  | 0 |  |  | 0 |  |  | 11.6935 | 0 | 0 | 0 |  |  | 0 |  |  | 0 |  |  | 0 | 0 | 0 | 2.5 |  |  | 0 |  |  | 2.5 |  |  | 0 |  |  | 0 |  |  | 14.1254 |  |  | 0.74344 |  |  | 0 |  |  | 0 |  |  | 0
4 | 29 | 18 | 26.4 |  |  |  |  | 16.7 | 300.1345 |  | 11.9446 | 0 | 0 | 11.9446 | 0 | 0 |  |  | 5.5746 | 77.5798 |  |  | 0 |  |  | 0 |  |  | 0 |  |  | 0 |  |  | 11.9446 | 0 | 0 | 0 |  |  | 0 |  |  | 0 |  |  | 0 | 0 | 0 | 2.5 |  |  | 0 |  |  | 2.5 |  |  | 0 |  |  | 0 |  |  | 11.6254 |  |  | 0.61186 |  |  | 0 |  |  | 0 |  |  | 0
4 | 30 | 7 | 24.2 |  |  | 438.9 | 5266.8 | 27.8 | 298.323 | 318.4448 | 12.7021 | 0 | 0 | 12.7021 | 0 | 0 | 155.7391 |  | 5.5746 | 129.1449 | 2038.91 |  | 0 | 0.076384 |  | 0 | 155.7391 |  | 0 | 543.121 |  | 0 | 3.4874 |  | 12.7021 | 0 | 0 | 0 | 543.121 |  | 0 | 543.121 |  | 0 | 1 |  | 0 | 0 | 0 | 2.5 | 30 |  | 0 | 39.0126 |  | 2.5 | 0 |  | 0 | 39.0126 |  | 0 | 0 |  | 9.1254 | 19 |  | 0.48028 | 1 |  | 0 | 0 |  | 0 | 0.26638 |  | 0 | 2.2492 |  | 0.063653 |  |  | 3.4874 |  |  | 0.22198 | [21 empty] | 69.0126 |  |  |  | 39.0126 |  |  | 58.0126 |  |  | 19 |  | 58.0126 |  |  | 39.0126
4 | 30 | 8 | 26.4 |  |  |  |  | 211.1 | 306.9385 |  | 14.3335 | 0.75537 | 10.8272 | 14.3335 | 3.7769 | 54.1358 |  |  | 5.5746 | 980.6651 |  |  | 0.055203 |  |  | 54.1358 |  |  | 83.4762 |  |  | 1.542 |  |  | 11.312 | 126.2968 | 0.66095 | 83.4762 |  |  | 83.4762 |  |  | 1 |  |  | 20.3279 | 1.507 | 0.66095 | 2.5 |  |  | 0 |  |  | 0.99304 |  |  | 0 |  |  | 0 |  |  | 8.1323 |  |  | 0.42802 |  |  | 0 |  |  | 0.085122 |  |  | 1.542
4 | 30 | 9 | 29.8 |  |  |  |  | 472.2 | 319.477 |  | 14.292 | 2.3654 | 33.8058 | 14.292 | 11.8268 | 169.0292 |  |  | 5.5746 | 2193.6051 |  |  | 0.077055 |  |  | 169.0292 |  |  | 462.5597 |  |  | 2.7366 |  |  | 4.8305 | 223.4914 | 2.0697 | 462.5597 |  |  | 462.5597 |  |  | 1 |  |  | 26.1054 | 6.5024 | 2.0697 | 2.5 |  |  | 4.0024 |  |  | 0 |  |  | 0 |  |  | 0 |  |  | 12.1347 |  |  | 0.63867 |  |  | 0 |  |  | 0.21087 |  |  | 2.7366
4 | 30 | 10 | 31.8 |  |  |  |  | 655.6 | 327.896 |  | 14.038 | 3.502 | 49.1613 | 14.038 | 17.5101 | 245.8064 |  |  | 5.5746 | 3045.5898 |  |  | 0.080709 |  |  | 245.8064 |  |  | 833.2937 |  |  | 3.39 |  |  | 0.02987 | 271.9387 | 3.0643 | 833.2937 |  |  | 833.2937 |  |  | 1 |  |  | 32.6594 | 9.3632 | 3.0643 | 2.5 |  |  | 6.8632 |  |  | 0 |  |  | 0 |  |  | 0 |  |  | 18.9979 |  |  | 0.99989 |  |  | 0 |  |  | 0.27361 |  |  | 3.39
4 | 30 | 11 | 32.5 |  |  |  |  | 783.3 | 333.0655 |  | 13.8622 | 4.2955 | 59.545 | 13.8622 | 21.4774 | 297.7248 |  |  | 5.5746 | 3638.8202 |  |  | 0.081819 |  |  | 297.7248 |  |  | 1131.9788 |  |  | 3.8021 |  |  | -3.3197 | 301.1742 | 3.7586 | 1131.9788 |  |  | 1131.9788 |  |  | 1 |  |  | 37.613 | 11.0442 | 3.7586 | 2.5 |  |  | 8.5442 |  |  | 0 |  |  | 8.5421 |  |  | 0 |  |  | 19 |  |  | 1 |  |  | 0 |  |  | 0.31108 |  |  | 3.8021
4 | 30 | 12 | 33 |  |  |  |  | 880.6 | 336.971 |  | 13.7115 | 4.9014 | 67.2056 | 13.7115 | 24.5071 | 336.0281 |  |  | 5.5746 | 4090.8273 |  |  | 0.082142 |  |  | 336.0281 |  |  | 1379.7538 |  |  | 4.1061 |  |  | -5.8942 | 321.7156 | 4.2887 | 1379.7538 |  |  | 1379.7538 |  |  | 1 |  |  | 41.4976 | 12.2015 | 4.2887 | 2.5 |  |  | 9.7015 |  |  | 0 |  |  | 9.7015 |  |  | 0 |  |  | 19 |  |  | 1 |  |  | 0 |  |  | 0.33728 |  |  | 4.1061
4 | 30 | 13 | 33 |  |  |  |  | 877.8 | 336.873 |  | 13.7149 | 4.884 | 66.9833 | 13.7149 | 24.4199 | 334.9163 |  |  | 5.5746 | 4077.8199 |  |  | 0.082131 |  |  | 334.9163 |  |  | 1372.399 |  |  | 4.0977 |  |  | -5.821 | 321.143 | 4.2735 | 1372.399 |  |  | 1372.399 |  |  | 1 |  |  | 41.385 | 12.1695 | 4.2735 | 2.5 |  |  | 9.6695 |  |  | 0 |  |  | 9.6695 |  |  | 0 |  |  | 19 |  |  | 1 |  |  | 0 |  |  | 0.33655 |  |  | 4.0977
4 | 30 | 14 | 32 |  |  |  |  | 577.8 | 325.373 |  | 14.0765 | 3.0202 | 42.514 | 14.0765 | 15.101 | 212.5701 |  |  | 5.5746 | 2684.1699 |  |  | 0.079194 |  |  | 212.5701 |  |  | 667.3813 |  |  | 3.1396 |  |  | 1.9957 | 252.5397 | 2.6427 | 667.3813 |  |  | 667.3813 |  |  | 1 |  |  | 29.7718 | 8.2263 | 2.6427 | 2.5 |  |  | 5.7263 |  |  | 0 |  |  | 5.7263 |  |  | 0 |  |  | 19 |  |  | 1 |  |  | 0 |  |  | 0.24864 |  |  | 3.1396
4 | 30 | 15 | 32.3 |  |  |  |  | 516.7 | 323.5345 |  | 14.0815 | 2.6424 | 37.2083 | 14.0815 | 13.2118 | 186.0415 |  |  | 5.5746 | 2400.3299 |  |  | 0.077507 |  |  | 186.0415 |  |  | 546.1444 |  |  | 2.9356 |  |  | 3.512 | 236.215 | 2.3121 | 546.1444 |  |  | 546.1444 |  |  | 1 |  |  | 27.6092 | 7.2592 | 2.3121 | 2.5 |  |  | 4.7592 |  |  | 0 |  |  | 4.7592 |  |  | 0 |  |  | 19 |  |  | 1 |  |  | 0 |  |  | 0.22753 |  |  | 2.9356
4 | 30 | 16 | 27.2 |  |  |  |  | 38.9 | 301.7115 |  | 12.7878 | 0 | 0 | 12.7878 | 0 | 0 |  |  | 5.5746 | 180.7099 |  |  | 0 |  |  | 0 |  |  | 0 |  |  | 0 |  |  | 12.7878 | 0 | 0 | 0 |  |  | 0 |  |  | 0 |  |  | 0 | 0 | 0 | 2.5 |  |  | 0 |  |  | 2.5 |  |  | 0 |  |  | 0 |  |  | 16.5 |  |  | 0.86842 |  |  | 0 |  |  | 0 |  |  | 0
4 | 30 | 17 | 28.5 |  |  |  |  | 163.9 | 307.3865 |  | 13.9947 | 0.46613 | 6.5234 | 13.9947 | 2.3307 | 32.617 |  |  | 5.5746 | 761.3975 |  |  | 0.042838 |  |  | 32.617 |  |  | 40.4655 |  |  | 1.2406 |  |  | 12.1302 | 99.2125 | 0.40787 | 40.4655 |  |  | 40.4655 |  |  | 1 |  |  | 20.079 | 0.73957 | 0.40787 | 2.5 |  |  | 0 |  |  | 1.7604 |  |  | 0 |  |  | 0 |  |  | 14.7396 |  |  | 0.77577 |  |  | 0 |  |  | 0.053146 |  |  | 1.2406
4 | 30 | 18 | 28.5 |  |  |  |  | 61.1 | 303.7885 |  | 13.1339 | 0 | 0 | 13.1339 | 0 | 0 |  |  | 5.5746 | 283.8401 |  |  | 0 |  |  | 0 |  |  | 0 |  |  | 0 |  |  | 13.1339 | 0 | 0 | 0 |  |  | 0 |  |  | 0 |  |  | 0 | 0 | 0 | 2.5 |  |  | 0 |  |  | 2.5 |  |  | 0 |  |  | 0 |  |  | 12.2396 |  |  | 0.64419 |  |  | 0 |  |  | 0 |  |  | 0
5 | 1 | 7 | 24.5 |  | 4573.3645 | 385.175 | 4622.1 | 130.6 | 302.221 | 315.8895 | 14.1616 | 0.2609 | 3.6948 | 14.1616 | 1.3045 | 18.474 | 137.2924 | 131.6598 | 5.5746 | 606.7023 | 1789.3305 | 1770.4637 | 0.03045 | 0.076728 | 0.074365 | 18.474 | 137.2924 | 131.6598 | 16.9448 | 440.6768 | 419.6586 | 0.91723 | 3.2098 | 3.1874 | 13.118 | 74.2251 | 0.22829 | 16.9448 | 440.6768 | 419.6586 | 16.9448 | 440.6768 | 419.6586 | 1 | 1 | 1 | 20.0139 | 0.3107 | 0.22829 | 2.5 | 30 | 930 | 0 | 31.7006 | 885.9798 | 2.1893 | 0 | 0 | 0 | 31.7006 | 885.9798 | 0 | 0 | 0 | 10.0503 | 19 | 19 | 0.52896 | 1 | 1 | 0 | 0 | 0 | 0.027929 | 0.24628 | 0.23703 | 0.91723 | 2.0785 | 2.0621 | 0.06394 |  |  | 3.2098 |  |  | 0.20523 | [11 empty] | 381.1137 | [9 empty] | 61.7006 | 1815.9798 |  |  | 31.7006 | 885.9798 |  | 50.7006 | 904.9798 |  | 19 | 19 | 50.7006 | 904.9798 |  | 31.7006 | 885.9798
5 | 1 | 8 | 26.4 |  |  |  |  | 211.1 | 306.9385 |  | 14.3335 | 0.75537 | 10.8272 | 14.3335 | 3.7769 | 54.1358 |  |  | 5.5746 | 980.6651 |  |  | 0.055203 |  |  | 54.1358 |  |  | 83.4762 |  |  | 1.542 |  |  | 11.312 | 126.2968 | 0.66095 | 83.4762 |  |  | 83.4762 |  |  | 1 |  |  | 20.3279 | 1.507 | 0.66095 | 2.5 |  |  | 0 |  |  | 0.99304 |  |  | 0 |  |  | 0 |  |  | 9.0572 |  |  | 0.4767 |  |  | 0 |  |  | 0.085122 |  |  | 1.542
5 | 1 | 9 | 27.5 |  |  |  |  | 497.2 | 318.052 |  | 14.4692 | 2.518 | 36.4336 | 14.4692 | 12.59 | 182.1682 |  |  | 5.5746 | 2309.7426 |  |  | 0.078869 |  |  | 182.1682 |  |  | 508.048 |  |  | 2.7889 |  |  | 4.3972 | 230.5897 | 2.2033 | 508.048 |  |  | 508.048 |  |  | 1 |  |  | 26.9241 | 6.9246 | 2.2033 | 2.5 |  |  | 4.4246 |  |  | 0 |  |  | 0 |  |  | 0 |  |  | 13.4819 |  |  | 0.70957 |  |  | 0 |  |  | 0.21996 |  |  | 2.7889
5 | 1 | 10 | 29.4 |  |  |  |  | 494.4 | 319.854 |  | 14.3189 | 2.5022 | 35.8288 | 14.3189 | 12.511 | 179.1438 |  |  | 5.5746 | 2296.7352 |  |  | 0.077999 |  |  | 179.1438 |  |  | 503.2709 |  |  | 2.8093 |  |  | 4.3101 | 229.8647 | 2.1894 | 503.2709 |  |  | 503.2709 |  |  | 1 |  |  | 26.8381 | 6.8815 | 2.1894 | 2.5 |  |  | 4.3815 |  |  | 0 |  |  | 0 |  |  | 0 |  |  | 17.8634 |  |  | 0.94018 |  |  | 0 |  |  | 0.21912 |  |  | 2.8093
5 | 1 | 11 | 31 |  |  |  |  | 625 | 326.025 |  | 14.1243 | 3.3116 | 46.7738 | 14.1243 | 16.5579 | 233.869 |  |  | 5.5746 | 2903.4375 |  |  | 0.080549 |  |  | 233.869 |  |  | 766.252 |  |  | 3.2764 |  |  | 0.87803 | 264.441 | 2.8976 | 766.252 |  |  | 766.252 |  |  | 1 |  |  | 31.504 | 8.9257 | 2.8976 | 2.5 |  |  | 6.4257 |  |  | 0 |  |  | 5.289 |  |  | 0 |  |  | 19 |  |  | 1 |  |  | 0 |  |  | 0.26391 |  |  | 3.2764
5 | 1 | 12 | 32 |  |  |  |  | 822.2 | 333.927 |  | 13.858 | 4.5367 | 62.8692 | 13.858 | 22.6834 | 314.3461 |  |  | 5.5746 | 3819.5301 |  |  | 0.0823 |  |  | 314.3461 |  |  | 1228.6469 |  |  | 3.9086 |  |  | -4.2888 | 309.5143 | 3.9696 | 1228.6469 |  |  | 1228.6469 |  |  | 1 |  |  | 39.1512 | 11.5164 | 3.9696 | 2.5 |  |  | 9.0164 |  |  | 0 |  |  | 9.0164 |  |  | 0 |  |  | 19 |  |  | 1 |  |  | 0 |  |  | 0.32167 |  |  | 3.9086
5 | 1 | 13 | 32.7 |  |  |  |  | 722.2 | 331.127 |  | 13.9087 | 3.9162 | 54.4691 | 13.9087 | 19.581 | 272.3455 |  |  | 5.5746 | 3354.9801 |  |  | 0.081176 |  |  | 272.3455 |  |  | 985.4068 |  |  | 3.6182 |  |  | -1.7561 | 287.5699 | 3.4267 | 985.4068 |  |  | 985.4068 |  |  | 1 |  |  | 35.2214 | 10.267 | 3.4267 | 2.5 |  |  | 7.767 |  |  | 0 |  |  | 7.767 |  |  | 0 |  |  | 19 |  |  | 1 |  |  | 0 |  |  | 0.29371 |  |  | 3.6182
5 | 1 | 14 | 33.2 |  |  |  |  | 561.1 | 325.9885 |  | 13.9909 | 2.9179 | 40.8237 | 13.9909 | 14.5894 | 204.1187 |  |  | 5.5746 | 2606.5901 |  |  | 0.078309 |  |  | 204.1187 |  |  | 633.7557 |  |  | 3.1048 |  |  | 2.3193 | 248.225 | 2.5531 | 633.7557 |  |  | 633.7557 |  |  | 1 |  |  | 29.1756 | 7.9714 | 2.5531 | 2.5 |  |  | 5.4714 |  |  | 0 |  |  | 5.4714 |  |  | 0 |  |  | 19 |  |  | 1 |  |  | 0 |  |  | 0.24314 |  |  | 3.1048
5 | 1 | 15 | 33 |  |  |  |  | 525 | 324.525 |  | 14.0229 | 2.6943 | 37.7816 | 14.0229 | 13.4714 | 188.908 |  |  | 5.5746 | 2438.8875 |  |  | 0.077457 |  |  | 188.908 |  |  | 562.3201 |  |  | 2.9767 |  |  | 3.2458 | 238.5244 | 2.3575 | 562.3201 |  |  | 562.3201 |  |  | 1 |  |  | 27.8996 | 7.3964 | 2.3575 | 2.5 |  |  | 4.8964 |  |  | 0 |  |  | 4.8964 |  |  | 0 |  |  | 19 |  |  | 1 |  |  | 0 |  |  | 0.23056 |  |  | 2.9767
5 | 1 | 16 | 29 |  |  |  |  | 33.3 | 303.3155 |  | 12.4615 | 0 | 0 | 12.4615 | 0 | 0 |  |  | 5.5746 | 154.6951 |  |  | 0 |  |  | 0 |  |  | 0 |  |  | 0 |  |  | 12.4615 | 0 | 0 | 0 |  |  | 0 |  |  | 0 |  |  | 0 | 0 | 0 | 2.5 |  |  | 0 |  |  | 2.5 |  |  | 0 |  |  | 0 |  |  | 16.5 |  |  | 0.86842 |  |  | 0 |  |  | 0 |  |  | 0
5 | 1 | 17 | 26.4 |  |  |  |  | 0 | 299.55 |  | 0 | 0 | 0 | 0 | 0 | 0 |  |  | 5.5746 | 0 | [5 empty] | 0 |  |  | 0 |  |  | 0 |  |  | 0 | 0 | 0 | 0 |  |  | 0 |  |  | 0 |  |  | 0 | 0 | 0 | 2.5 |  |  | 0 |  |  | 2.5 |  |  | 0 |  |  | 0 |  |  | 14 |  |  | 0.73684 |  |  | 0 | [5 empty] | 0
5 | 1 | 18 | 26 |  |  |  |  | 0 | 299.15 |  | 0 | 0 | 0 | 0 | 0 | 0 |  |  | 5.5746 | 0 | [5 empty] | 0 |  |  | 0 |  |  | 0 |  |  | 0 | 0 | 0 | 0 |  |  | 0 |  |  | 0 |  |  | 0 | 0 | 0 | 2.5 |  |  | 0 |  |  | 2.5 |  |  | 0 |  |  | 0 |  |  | 11.5 |  |  | 0.60526 |  |  | 0 | [5 empty] | 0
5 | 2 | 7 | 24.8 |  |  | 351.1583 | 4213.9 | 44.4 | 299.504 | 314.3905 | 13.1387 | 0 | 0 | 13.1387 | 0 | 0 | 119.8735 |  | 5.5746 | 206.2602 | 1631.306 |  | 0 | 0.073483 |  | 0 | 119.8735 |  | 0 | 338.9491 |  | 0 | 2.8276 |  | 13.1387 | 0 | 0 | 0 | 338.9491 |  | 0 | 338.9491 |  | 0 | 1 |  | 0 | 0 | 0 | 2.5 | 30 |  | 0 | 22.9258 |  | 2.5 | 0 |  | 0 | 22.9258 |  | 0 | 0 |  | 9 | 19 |  | 0.47368 | 1 |  | 0 | 0 |  | 0 | 0.20778 |  | 0 | 2.026 |  | 0.061236 |  |  | 2.8276 |  |  | 0.17315 | [21 empty] | 52.9258 |  |  |  | 22.9258 |  |  | 41.9258 |  |  | 19 |  | 41.9258 |  |  | 22.9258
5 | 2 | 8 | 25.5 |  |  |  |  | 327.8 | 310.123 |  | 14.5989 | 1.4724 | 21.496 | 14.5989 | 7.3622 | 107.48 |  |  | 5.5746 | 1522.7949 |  |  | 0.070581 |  |  | 107.48 |  |  | 227.1835 |  |  | 2.1137 |  |  | 8.7091 | 176.3318 | 1.2884 | 227.1835 |  |  | 227.1835 |  |  | 1 |  |  | 22.062 | 3.7789 | 1.2884 | 2.5 |  |  | 1.2789 |  |  | 0 |  |  | 0 |  |  | 0 |  |  | 10.2789 |  |  | 0.54099 |  |  | 0 |  |  | 0.14919 |  |  | 2.1137
5 | 2 | 9 | 27.5 |  |  |  |  | 255.6 | 309.596 |  | 14.343 | 1.0292 | 14.7625 | 14.343 | 5.1462 | 73.8124 |  |  | 5.5746 | 1187.3898 |  |  | 0.062164 |  |  | 73.8124 |  |  | 132.7702 |  |  | 1.7988 |  |  | 10.226 | 147.4252 | 0.90059 | 132.7702 |  |  | 132.7702 |  |  | 1 |  |  | 20.7929 | 2.3433 | 0.90059 | 2.5 |  |  | 0 |  |  | 0.15675 |  |  | 0 |  |  | 0 |  |  | 10.1221 |  |  | 0.53274 |  |  | 0 |  |  | 0.11182 |  |  | 1.7988
5 | 2 | 10 | 28.3 |  |  |  |  | 433.3 | 316.6155 |  | 14.4146 | 2.1242 | 30.6191 | 14.4146 | 10.6208 | 153.0953 |  |  | 5.5746 | 2012.8952 |  |  | 0.076057 |  |  | 153.0953 |  |  | 393.6437 |  |  | 2.5712 |  |  | 5.9179 | 211.7903 | 1.8586 | 393.6437 |  |  | 393.6437 |  |  | 1 |  |  | 24.8713 | 5.8082 | 1.8586 | 2.5 |  |  | 3.3082 |  |  | 0 |  |  | 0 |  |  | 0 |  |  | 13.4303 |  |  | 0.70686 |  |  | 0 |  |  | 0.19556 |  |  | 2.5712
5 | 2 | 11 | 29 |  |  |  |  | 450 | 317.9 |  | 14.3584 | 2.2277 | 31.9864 | 14.3584 | 11.1386 | 159.9318 |  |  | 5.5746 | 2090.475 |  |  | 0.076505 |  |  | 159.9318 |  |  | 422.7746 |  |  | 2.6435 |  |  | 5.4475 | 216.8909 | 1.9493 | 422.7746 |  |  | 422.7746 |  |  | 1 |  |  | 25.3912 | 6.1103 | 1.9493 | 2.5 |  |  | 3.6103 |  |  | 0 |  |  | 0 |  |  | 0 |  |  | 17.0406 |  |  | 0.89687 |  |  | 0 |  |  | 0.20224 |  |  | 2.6435
5 | 2 | 12 | 30 |  |  |  |  | 633.3 | 325.3155 |  | 14.1968 | 3.362 | 47.7296 | 14.1968 | 16.81 | 238.6478 |  |  | 5.5746 | 2941.9951 |  |  | 0.081118 |  |  | 238.6478 |  |  | 783.8194 |  |  | 3.2844 |  |  | 0.74878 | 266.4467 | 2.9417 | 783.8194 |  |  | 783.8194 |  |  | 1 |  |  | 31.8083 | 9.0429 | 2.9417 | 2.5 |  |  | 6.5429 |  |  | 0 |  |  | 4.5835 |  |  | 0 |  |  | 19 |  |  | 1 |  |  | 0 |  |  | 0.26642 |  |  | 3.2844
5 | 2 | 13 | 30.6 |  |  |  |  | 752.8 | 330.098 |  | 14.0422 | 4.1037 | 57.6252 | 14.0422 | 20.5186 | 288.1261 |  |  | 5.5746 | 3497.1324 |  |  | 0.082389 |  |  | 288.1261 |  |  | 1057.0306 |  |  | 3.6686 |  |  | -2.3728 | 294.3749 | 3.5908 | 1057.0306 |  |  | 1057.0306 |  |  | 1 |  |  | 36.3993 | 10.6568 | 3.5908 | 2.5 |  |  | 8.1568 |  |  | 0 |  |  | 8.1568 |  |  | 0 |  |  | 19 |  |  | 1 |  |  | 0 |  |  | 0.30226 |  |  | 3.6686
5 | 2 | 14 | 31.4 |  |  |  |  | 530.6 | 323.121 |  | 14.1476 | 2.7276 | 38.5887 | 14.1476 | 13.638 | 192.9437 |  |  | 5.5746 | 2464.9023 |  |  | 0.078276 |  |  | 192.9437 |  |  | 572.7806 |  |  | 2.9686 |  |  | 3.2372 | 239.9944 | 2.3866 | 572.7806 |  |  | 572.7806 |  |  | 1 |  |  | 28.0871 | 7.4837 | 2.3866 | 2.5 |  |  | 4.9837 |  |  | 0 |  |  | 4.9837 |  |  | 0 |  |  | 19 |  |  | 1 |  |  | 0 |  |  | 0.23237 |  |  | 2.9686
5 | 2 | 15 | 30.7 |  |  |  |  | 397.2 | 317.752 |  | 14.2164 | 1.903 | 27.0542 | 14.2164 | 9.5151 | 135.2708 |  |  | 5.5746 | 1845.1926 |  |  | 0.07331 |  |  | 135.2708 |  |  | 333.7992 |  |  | 2.4676 |  |  | 6.6043 | 200.4626 | 1.6651 | 333.7992 |  |  | 333.7992 |  |  | 1 |  |  | 23.8191 | 5.1427 | 1.6651 | 2.5 |  |  | 2.6427 |  |  | 0 |  |  | 2.6427 |  |  | 0 |  |  | 19 |  |  | 1 |  |  | 0 |  |  | 0.1809 |  |  | 2.4676
5 | 2 | 16 | 30.6 |  |  |  |  | 247.2 | 312.402 |  | 14.0721 | 0.97881 | 13.7739 | 14.0721 | 4.8941 | 68.8696 |  |  | 5.5746 | 1148.3676 |  |  | 0.059972 |  |  | 68.8696 |  |  | 123.1315 |  |  | 1.7879 |  |  | 10.1568 | 143.7677 | 0.85646 | 123.1315 |  |  | 123.1315 |  |  | 1 |  |  | 20.6888 | 2.1841 | 0.85646 | 2.5 |  |  | 0 |  |  | 0.31593 |  |  | 0 |  |  | 0 |  |  | 18.6841 |  |  | 0.98337 |  |  | 0 |  |  | 0.10722 |  |  | 1.7879
5 | 2 | 17 | 30 |  |  |  |  | 136.1 | 307.9135 |  | 13.7286 | 0.2958 | 4.0609 | 13.7286 | 1.479 | 20.3047 |  |  | 5.5746 | 632.2526 |  |  | 0.032115 |  |  | 20.3047 |  |  | 20.4559 |  |  | 1.0074 |  |  | 12.5454 | 79.0335 | 0.25883 | 20.4559 |  |  | 20.4559 |  |  | 1 |  |  | 20.0203 | 0.37496 | 0.25883 | 2.5 |  |  | 0 |  |  | 2.125 |  |  | 0 |  |  | 0 |  |  | 16.559 |  |  | 0.87153 |  |  | 0 |  |  | 0.032354 |  |  | 1.0074
5 | 2 | 18 | 29 |  |  |  |  | 5.6 | 302.346 |  | 10.4586 | 0 | 0 | 10.4586 | 0 | 0 |  |  | 5.5746 | 26.0148 |  |  | 0 |  |  | 0 |  |  | 0 |  |  | 0 |  |  | 10.4586 | 0 | 0 | 0 |  |  | 0 |  |  | 0 |  |  | 0 | 0 | 0 | 2.5 |  |  | 0 |  |  | 2.5 |  |  | 0 |  |  | 0 |  |  | 14.059 |  |  | 0.73995 |  |  | 0 |  |  | 0 |  |  | 0
5 | 3 | 7 | 25 |  |  | 328.2417 | 3938.9 | 16.7 | 298.7345 | 313.5551 | 12.0744 | 0 | 0 | 12.0744 | 0 | 0 | 109.387 |  | 5.5746 | 77.5798 | 1524.8467 |  | 0 | 0.071736 |  | 0 | 109.387 |  | 0 | 323.2433 |  | 0 | 2.955 |  | 12.0744 | 0 | 0 | 0 | 323.2433 |  | 0 | 323.2433 |  | 0 | 1 |  | 0 | 0 | 0 | 2.5 | 30 |  | 0 | 17.4618 |  | 2.5 | 0 |  | 0 | 17.4618 |  | 0 | 0 |  | 11.559 | 19 |  | 0.60837 | 1 |  | 0 | 0 |  | 0 | 0.21198 |  | 0 | 1.8429 |  | 0.05978 |  |  | 2.955 |  |  | 0.17665 | [21 empty] | 47.4618 |  |  |  | 17.4618 |  |  | 36.4618 |  |  | 19 |  | 36.4618 |  |  | 17.4618
5 | 3 | 8 | 25.5 |  |  |  |  | 75 | 301.275 |  | 13.5938 | 0 | 0 | 13.5938 | 0 | 0 |  |  | 5.5746 | 348.4125 |  |  | 0 |  |  | 0 |  |  | 0 |  |  | 0 |  |  | 13.5938 | 0 | 0 | 0 |  |  | 0 |  |  | 0 |  |  | 0 | 0 | 0 | 2.5 |  |  | 0 |  |  | 2.5 |  |  | 0 |  |  | 0 |  |  | 9.059 |  |  | 0.47679 |  |  | 0 |  |  | 0 |  |  | 0
5 | 3 | 9 | 26.2 |  |  |  |  | 244.4 | 307.904 |  | 14.4284 | 0.95989 | 13.8497 | 14.4284 | 4.7994 | 69.2483 |  |  | 5.5746 | 1135.3602 |  |  | 0.060992 |  |  | 69.2483 |  |  | 119.578 |  |  | 1.7268 |  |  | 10.5888 | 142.3712 | 0.8399 | 119.578 |  |  | 119.578 |  |  | 1 |  |  | 20.652 | 2.1248 | 0.8399 | 2.5 |  |  | 0 |  |  | 0.37517 |  |  | 0 |  |  | 0 |  |  | 8.6839 |  |  | 0.45705 |  |  | 0 |  |  | 0.10532 |  |  | 1.7268
5 | 3 | 10 | 27 |  |  |  |  | 319.4 | 311.329 |  | 14.4697 | 1.4215 | 20.5688 | 14.4697 | 7.1076 | 102.844 |  |  | 5.5746 | 1483.7727 |  |  | 0.069313 |  |  | 102.844 |  |  | 215.4989 |  |  | 2.0954 |  |  | 8.7836 | 173.2554 | 1.2438 | 215.4989 |  |  | 215.4989 |  |  | 1 |  |  | 21.8854 | 3.6135 | 1.2438 | 2.5 |  |  | 1.1135 |  |  | 0 |  |  | 0 |  |  | 0 |  |  | 9.7973 |  |  | 0.51565 |  |  | 0 |  |  | 0.14524 |  |  | 2.0954
5 | 3 | 11 | 27.8 |  |  |  |  | 322.2 | 312.227 |  | 14.4073 | 1.4392 | 20.7343 | 14.4073 | 7.1958 | 103.6713 |  |  | 5.5746 | 1496.7801 |  |  | 0.069263 |  |  | 103.6713 |  |  | 219.5229 |  |  | 2.1175 |  |  | 8.6507 | 174.3271 | 1.2593 | 219.5229 |  |  | 219.5229 |  |  | 1 |  |  | 21.9458 | 3.6708 | 1.2593 | 2.5 |  |  | 1.1708 |  |  | 0 |  |  | 0 |  |  | 0 |  |  | 10.9681 |  |  | 0.57727 |  |  | 0 |  |  | 0.14666 |  |  | 2.1175
5 | 3 | 12 | 29.2 |  |  |  |  | 588.9 | 322.9615 |  | 14.2908 | 3.0863 | 44.1061 | 14.2908 | 15.4317 | 220.5303 |  |  | 5.5746 | 2735.735 |  |  | 0.080611 |  |  | 220.5303 |  |  | 689.4203 |  |  | 3.1262 |  |  | 1.9454 | 255.2895 | 2.7005 | 689.4203 |  |  | 689.4203 |  |  | 1 |  |  | 30.1606 | 8.3884 | 2.7005 | 2.5 |  |  | 5.8884 |  |  | 0 |  |  | 0 |  |  | 0 |  |  | 16.8565 |  |  | 0.88718 |  |  | 0 |  |  | 0.25201 |  |  | 3.1262
5 | 3 | 13 | 30.6 |  |  |  |  | 916.7 | 335.8345 |  | 13.8517 | 5.1228 | 70.9592 | 13.8517 | 25.6139 | 354.7959 |  |  | 5.5746 | 4258.5299 |  |  | 0.083314 |  |  | 354.7959 |  |  | 1474.2776 |  |  | 4.1553 |  |  | -6.6395 | 328.9006 | 4.4824 | 1474.2776 |  |  | 1474.2776 |  |  | 1 |  |  | 42.9317 | 12.6019 | 4.4824 | 2.5 |  |  | 10.1019 |  |  | 0 |  |  | 7.9583 |  |  | 0 |  |  | 19 |  |  | 1 |  |  | 0 |  |  | 0.34619 |  |  | 4.1553
5 | 3 | 14 | 31.1 |  |  |  |  | 525 | 322.625 |  | 14.1736 | 2.6927 | 38.1654 | 14.1736 | 13.4635 | 190.8268 |  |  | 5.5746 | 2438.8875 |  |  | 0.078243 |  |  | 190.8268 |  |  | 561.8276 |  |  | 2.9442 |  |  | 3.4028 | 238.4548 | 2.3561 | 561.8276 |  |  | 561.8276 |  |  | 1 |  |  | 27.8908 | 7.3922 | 2.3561 | 2.5 |  |  | 4.8922 |  |  | 0 |  |  | 4.8922 |  |  | 0 |  |  | 19 |  |  | 1 |  |  | 0 |  |  | 0.23036 |  |  | 2.9442
5 | 3 | 15 | 31.7 |  |  |  |  | 386.1 | 318.3635 |  | 14.1323 | 1.8352 | 25.9349 | 14.1323 | 9.1758 | 129.6746 |  |  | 5.5746 | 1793.6276 |  |  | 0.072297 |  |  | 129.6746 |  |  | 316.1037 |  |  | 2.4377 |  |  | 6.7916 | 196.8558 | 1.6058 | 316.1037 |  |  | 316.1037 |  |  | 1 |  |  | 23.5142 | 4.9332 | 1.6058 | 2.5 |  |  | 2.4332 |  |  | 0 |  |  | 2.4332 |  |  | 0 |  |  | 19 |  |  | 1 |  |  | 0 |  |  | 0.17624 |  |  | 2.4377
5 | 3 | 16 | 31.6 |  |  |  |  | 336.1 | 316.5135 |  | 14.111 | 1.5268 | 21.544 | 14.111 | 7.6338 | 107.72 |  |  | 5.5746 | 1561.3526 |  |  | 0.068991 |  |  | 107.72 |  |  | 239.8685 |  |  | 2.2268 |  |  | 8.004 | 179.5544 | 1.3359 | 239.8685 |  |  | 239.8685 |  |  | 1 |  |  | 22.2584 | 3.9547 | 1.3359 | 2.5 |  |  | 1.4547 |  |  | 0 |  |  | 1.4547 |  |  | 0 |  |  | 19 |  |  | 1 |  |  | 0 |  |  | 0.15363 |  |  | 2.2268
5 | 3 | 17 | 31.3 |  |  |  |  | 166.7 | 310.2845 |  | 13.7721 | 0.48406 | 6.6666 | 13.7721 | 2.4203 | 33.3329 |  |  | 5.5746 | 774.4049 |  |  | 0.043043 |  |  | 33.3329 |  |  | 42.8225 |  |  | 1.2847 |  |  | 11.8359 | 101.1026 | 0.42355 | 42.8225 |  |  | 42.8225 |  |  | 1 |  |  | 20.0884 | 0.78228 | 0.42355 | 2.5 |  |  | 0 |  |  | 1.7177 |  |  | 0 |  |  | 0 |  |  | 17.2823 |  |  | 0.90959 |  |  | 0 |  |  | 0.055297 |  |  | 1.2847
5 | 3 | 18 | 30 |  |  |  |  | 41.7 | 304.6095 |  | 12.6107 | 0 | 0 | 12.6107 | 0 | 0 |  |  | 5.5746 | 193.7174 |  |  | 0 |  |  | 0 |  |  | 0 |  |  | 0 |  |  | 12.6107 | 0 | 0 | 0 |  |  | 0 |  |  | 0 |  |  | 0 | 0 | 0 | 2.5 |  |  | 0 |  |  | 2.5 |  |  | 0 |  |  | 0 |  |  | 14.7823 |  |  | 0.77801 |  |  | 0 |  |  | 0 |  |  | 0
5 | 4 | 7 | 24.5 |  |  | 399.9917 | 4799.9 | 172.2 | 303.677 | 316.6414 | 14.3639 | 0.51601 | 7.412 | 14.3639 | 2.5801 | 37.0599 | 138.6549 |  | 5.5746 | 799.9551 | 1858.1613 |  | 0.046327 | 0.074619 |  | 37.0599 | 138.6549 |  | 47.1316 | 398.2268 |  | 1.2718 | 2.8721 |  | 12.2998 | 104.386 | 0.45151 | 47.1316 | 398.2268 |  | 47.1316 | 398.2268 |  | 1 | 1 |  | 20.1068 | 0.8602 | 0.45151 | 2.5 | 30 |  | 0 | 31.5224 |  | 1.6398 | 0 |  | 0 | 31.5224 |  | 0 | 0 |  | 13.1425 | 19 |  | 0.69171 | 1 |  | 0 | 0 |  | 0.058918 | 0.21431 |  | 1.2718 | 2.3083 |  | 0.062183 |  |  | 2.8721 |  |  | 0.17859 | [21 empty] | 61.5224 |  |  |  | 31.5224 |  |  | 50.5224 |  |  | 19 |  | 50.5224 |  |  | 31.5224
5 | 4 | 8 | 26 |  |  |  |  | 300 | 309.65 |  | 14.5308 | 1.3017 | 18.9141 | 14.5308 | 6.5083 | 94.5706 |  |  | 5.5746 | 1393.65 |  |  | 0.067858 |  |  | 94.5706 |  |  | 188.8261 |  |  | 1.9967 |  |  | 9.3242 | 165.7902 | 1.1389 | 188.8261 |  |  | 188.8261 |  |  | 1 |  |  | 21.5 | 3.223 | 1.1389 | 2.5 |  |  | 0.72298 |  |  | 0 |  |  | 0 |  |  | 0 |  |  | 13.8655 |  |  | 0.72976 |  |  | 0 |  |  | 0.13549 |  |  | 1.9967
5 | 4 | 9 | 28.5 |  |  |  |  | 347.2 | 313.802 |  | 14.3703 | 1.5935 | 22.8988 | 14.3703 | 7.9674 | 114.4942 |  |  | 5.5746 | 1612.9176 |  |  | 0.070986 |  |  | 114.4942 |  |  | 255.7651 |  |  | 2.2339 |  |  | 7.9964 | 183.4363 | 1.3943 | 255.7651 |  |  | 255.7651 |  |  | 1 |  |  | 22.5104 | 4.1696 | 1.3943 | 2.5 |  |  | 1.6696 |  |  | 0 |  |  | 0 |  |  | 0 |  |  | 15.535 |  |  | 0.81763 |  |  | 0 |  |  | 0.15857 |  |  | 2.2339
5 | 4 | 10 | 29.1 |  |  |  |  | 697.2 | 326.652 |  | 14.2135 | 3.7571 | 53.4009 | 14.2135 | 18.7853 | 267.0046 |  |  | 5.5746 | 3238.8426 |  |  | 0.082438 |  |  | 267.0046 |  |  | 925.9576 |  |  | 3.4679 |  |  | -0.81473 | 281.6666 | 3.2874 | 925.9576 |  |  | 925.9576 |  |  | 1 |  |  | 34.23 | 9.927 | 3.2874 | 2.5 |  |  | 7.427 |  |  | 0 |  |  | 3.962 |  |  | 0 |  |  | 19 |  |  | 1 |  |  | 0 |  |  | 0.28589 |  |  | 3.4679
5 | 4 | 11 | 30.5 |  |  |  |  | 525 | 322.025 |  | 14.2212 | 2.6922 | 38.2864 | 14.2212 | 13.461 | 191.4322 |  |  | 5.5746 | 2438.8875 |  |  | 0.078492 |  |  | 191.4322 |  |  | 561.6721 |  |  | 2.9341 |  |  | 3.4524 | 238.4328 | 2.3557 | 561.6721 |  |  | 561.6721 |  |  | 1 |  |  | 27.888 | 7.3909 | 2.3557 | 2.5 |  |  | 4.8909 |  |  | 0 |  |  | 4.8909 |  |  | 0 |  |  | 19 |  |  | 1 |  |  | 0 |  |  | 0.2303 |  |  | 2.9341
5 | 4 | 12 | 31.4 |  |  |  |  | 686.1 | 328.5635 |  | 14.0435 | 3.6907 | 51.8309 | 14.0435 | 18.4537 | 259.1545 |  |  | 5.5746 | 3187.2776 |  |  | 0.081309 |  |  | 259.1545 |  |  | 901.5469 |  |  | 3.4788 |  |  | -0.7194 | 279.1693 | 3.2294 | 901.5469 |  |  | 901.5469 |  |  | 1 |  |  | 33.8192 | 9.7827 | 3.2294 | 2.5 |  |  | 7.2827 |  |  | 0 |  |  | 7.2827 |  |  | 0 |  |  | 19 |  |  | 1 |  |  | 0 |  |  | 0.28286 |  |  | 3.4788
5 | 4 | 13 | 31.2 |  |  |  |  | 619.4 | 326.029 |  | 14.1126 | 3.2771 | 46.2483 | 14.1126 | 16.3854 | 231.2413 |  |  | 5.5746 | 2877.4227 |  |  | 0.080364 |  |  | 231.2413 |  |  | 754.3107 |  |  | 3.262 |  |  | 1.0043 | 263.0601 | 2.8674 | 754.3107 |  |  | 754.3107 |  |  | 1 |  |  | 31.2965 | 8.8448 | 2.8674 | 2.5 |  |  | 6.3448 |  |  | 0 |  |  | 6.3448 |  |  | 0 |  |  | 19 |  |  | 1 |  |  | 0 |  |  | 0.26215 |  |  | 3.262
5 | 4 | 14 | 31.1 |  |  |  |  | 444.4 | 319.804 |  | 14.1907 | 2.1946 | 31.1432 | 14.1907 | 10.9731 | 155.7158 |  |  | 5.5746 | 2064.4602 |  |  | 0.075427 |  |  | 155.7158 |  |  | 413.3892 |  |  | 2.6548 |  |  | 5.4122 | 215.2739 | 1.9203 | 413.3892 |  |  | 413.3892 |  |  | 1 |  |  | 25.2233 | 6.0144 | 1.9203 | 2.5 |  |  | 3.5144 |  |  | 0 |  |  | 3.5144 |  |  | 0 |  |  | 19 |  |  | 1 |  |  | 0 |  |  | 0.20024 |  |  | 2.6548
5 | 4 | 15 | 31.1 |  |  |  |  | 452.8 | 320.098 |  | 14.1904 | 2.2465 | 31.8787 | 14.1904 | 11.2325 | 159.3936 |  |  | 5.5746 | 2103.4824 |  |  | 0.075776 |  |  | 159.3936 |  |  | 428.1329 |  |  | 2.686 |  |  | 5.2044 | 217.8033 | 1.9657 | 428.1329 |  |  | 428.1329 |  |  | 1 |  |  | 25.4872 | 6.1644 | 1.9657 | 2.5 |  |  | 3.6644 |  |  | 0 |  |  | 3.6644 |  |  | 0 |  |  | 19 |  |  | 1 |  |  | 0 |  |  | 0.20354 |  |  | 2.686
5 | 4 | 16 | 30.9 |  |  |  |  | 325 | 315.425 |  | 14.1581 | 1.458 | 20.6423 | 14.1581 | 7.2899 | 103.2114 |  |  | 5.5746 | 1509.7875 |  |  | 0.068362 |  |  | 103.2114 |  |  | 223.8449 |  |  | 2.1688 |  |  | 8.3262 | 175.4637 | 1.2757 | 223.8449 |  |  | 223.8449 |  |  | 1 |  |  | 22.0111 | 3.732 | 1.2757 | 2.5 |  |  | 1.232 |  |  | 0 |  |  | 1.232 |  |  | 0 |  |  | 19 |  |  | 1 |  |  | 0 |  |  | 0.14826 |  |  | 2.1688
5 | 4 | 17 | 30.3 |  |  |  |  | 205.6 | 310.646 |  | 13.9945 | 0.72286 | 10.1161 | 13.9945 | 3.6143 | 50.5803 |  |  | 5.5746 | 955.1148 |  |  | 0.052957 |  |  | 50.5803 |  |  | 78.1448 |  |  | 1.545 |  |  | 11.1031 | 123.5487 | 0.6325 | 78.1448 |  |  | 78.1448 |  |  | 1 |  |  | 20.2885 | 1.4135 | 0.6325 | 2.5 |  |  | 0 |  |  | 1.0865 |  |  | 0 |  |  | 0 |  |  | 17.9135 |  |  | 0.94281 |  |  | 0 |  |  | 0.081817 |  |  | 1.545
5 | 4 | 18 | 29.3 |  |  |  |  | 25 | 303.325 |  | 12.1235 | 0 | 0 | 12.1235 | 0 | 0 |  |  | 5.5746 | 116.1375 |  |  | 0 |  |  | 0 |  |  | 0 |  |  | 0 |  |  | 12.1235 | 0 | 0 | 0 |  |  | 0 |  |  | 0 |  |  | 0 | 0 | 0 | 2.5 |  |  | 0 |  |  | 2.5 |  |  | 0 |  |  | 0 |  |  | 15.4135 |  |  | 0.81123 |  |  | 0 |  |  | 0 |  |  | 0
5 | 5 | 7 | 24.7 |  |  | 344.925 | 4139.1 | 38.9 | 299.2115 | 314.0807 | 13.0113 | 0 | 0 | 13.0113 | 0 | 0 | 118.9151 |  | 5.5746 | 180.7099 | 1602.3491 |  | 0 | 0.074213 |  | 0 | 118.9151 |  | 0 | 413.5608 |  | 0 | 3.4778 |  | 13.0113 | 0 | 0 | 0 | 413.5608 |  | 0 | 413.5608 |  | 0 | 1 |  | 0 | 0 | 0 | 2.5 | 30 |  | 0 | 21.0725 |  | 2.5 | 0 |  | 0 | 21.0725 |  | 0 | 0 |  | 12.9135 | 19 |  | 0.67966 | 1 |  | 0 | 0 |  | 0 | 0.2581 |  | 0 | 1.8036 |  | 0.061844 |  |  | 3.4778 |  |  | 0.21508 | [21 empty] | 51.0725 |  |  |  | 21.0725 |  |  | 40.0725 |  |  | 19 |  | 40.0725 |  |  | 21.0725
5 | 5 | 8 | 26.5 |  |  |  |  | 191.7 | 306.3595 |  | 14.267 | 0.63627 | 9.0776 | 14.267 | 3.1813 | 45.3881 |  |  | 5.5746 | 890.5423 |  |  | 0.050967 |  |  | 45.3881 |  |  | 64.5328 |  |  | 1.4218 |  |  | 11.7219 | 115.9129 | 0.55673 | 64.5328 |  |  | 64.5328 |  |  | 1 |  |  | 20.1985 | 1.1725 | 0.55673 | 2.5 |  |  | 0 |  |  | 1.3275 |  |  | 0 |  |  | 0 |  |  | 11.5859 |  |  | 0.60978 |  |  | 0 |  |  | 0.072465 |  |  | 1.4218
5 | 5 | 9 | 27.8 |  |  |  |  | 313.9 | 311.9365 |  | 14.3993 | 1.3881 | 19.987 | 14.3993 | 6.9403 | 99.9352 |  |  | 5.5746 | 1458.2224 |  |  | 0.068532 |  |  | 99.9352 |  |  | 207.9364 |  |  | 2.0807 |  |  | 8.8471 | 171.2045 | 1.2145 | 207.9364 |  |  | 207.9364 |  |  | 1 |  |  | 21.7735 | 3.5046 | 1.2145 | 2.5 |  |  | 1.0046 |  |  | 0 |  |  | 0 |  |  | 0 |  |  | 12.5905 |  |  | 0.66266 |  |  | 0 |  |  | 0.1426 |  |  | 2.0807
5 | 5 | 10 | 29 |  |  |  |  | 616.7 | 323.7345 |  | 14.2877 | 3.2582 | 46.5524 | 14.2877 | 16.2911 | 232.7619 |  |  | 5.5746 | 2864.8799 |  |  | 0.081247 |  |  | 232.7619 |  |  | 747.8065 |  |  | 3.2128 |  |  | 1.2548 | 262.3019 | 2.8509 | 747.8065 |  |  | 747.8065 |  |  | 1 |  |  | 31.1833 | 8.8004 | 2.8509 | 2.5 |  |  | 6.3004 |  |  | 0 |  |  | 0 |  |  | 0 |  |  | 18.8909 |  |  | 0.99426 |  |  | 0 |  |  | 0.26103 |  |  | 3.2128
5 | 5 | 11 | 30.3 |  |  |  |  | 738.9 | 329.3115 |  | 14.0796 | 4.0171 | 56.5592 | 14.0796 | 20.0855 | 282.7962 |  |  | 5.5746 | 3432.5599 |  |  | 0.082386 |  |  | 282.7962 |  |  | 1023.7341 |  |  | 3.62 |  |  | -1.9887 | 291.2509 | 3.515 | 1023.7341 |  |  | 1023.7341 |  |  | 1 |  |  | 35.8539 | 10.4781 | 3.515 | 2.5 |  |  | 7.9781 |  |  | 0 |  |  | 7.869 |  |  | 0 |  |  | 19 |  |  | 1 |  |  | 0 |  |  | 0.29824 |  |  | 3.62
5 | 5 | 12 | 31.7 |  |  |  |  | 1102.8 | 343.448 |  | 13.5104 | 6.2854 | 84.9179 | 13.5104 | 31.4269 | 424.5893 |  |  | 5.5746 | 5123.0574 |  |  | 0.082878 |  |  | 424.5893 |  |  | 2003.631 |  |  | 4.719 |  |  | -11.6312 | 364.3154 | 5.4997 | 2003.631 |  |  | 2003.631 |  |  | 1 |  |  | 50.5505 | 14.5454 | 5.4997 | 2.5 |  |  | 12.0454 |  |  | 0 |  |  | 12.0454 |  |  | 0 |  |  | 19 |  |  | 1 |  |  | 0 |  |  | 0.3911 |  |  | 4.719
5 | 5 | 13 | 31.3 |  |  |  |  | 561.1 | 324.0885 |  | 14.1411 | 2.9162 | 41.2383 | 14.1411 | 14.581 | 206.1915 |  |  | 5.5746 | 2606.5901 |  |  | 0.079104 |  |  | 206.1915 |  |  | 633.2079 |  |  | 3.071 |  |  | 2.4763 | 248.1535 | 2.5517 | 633.2079 |  |  | 633.2079 |  |  | 1 |  |  | 29.1659 | 7.9672 | 2.5517 | 2.5 |  |  | 5.4672 |  |  | 0 |  |  | 5.4672 |  |  | 0 |  |  | 19 |  |  | 1 |  |  | 0 |  |  | 0.24293 |  |  | 3.071
5 | 5 | 14 | 30.5 |  |  |  |  | 352.8 | 315.998 |  | 14.2122 | 1.6291 | 23.153 | 14.2122 | 8.1455 | 115.7652 |  |  | 5.5746 | 1638.9324 |  |  | 0.070635 |  |  | 115.7652 |  |  | 264.3871 |  |  | 2.2838 |  |  | 7.6958 | 185.4748 | 1.4255 | 264.3871 |  |  | 264.3871 |  |  | 1 |  |  | 22.6497 | 4.2836 | 1.4255 | 2.5 |  |  | 1.7836 |  |  | 0 |  |  | 1.7836 |  |  | 0 |  |  | 19 |  |  | 1 |  |  | 0 |  |  | 0.16132 |  |  | 2.2838
5 | 5 | 15 | 29.5 |  |  |  |  | 130.6 | 307.221 |  | 13.738 | 0.26193 | 3.5984 | 13.738 | 1.3097 | 17.9922 |  |  | 5.5746 | 606.7023 |  |  | 0.029656 |  |  | 17.9922 |  |  | 17.0453 |  |  | 0.94737 |  |  | 12.6903 | 74.3714 | 0.22919 | 17.0453 |  |  | 17.0453 |  |  | 1 |  |  | 20.0141 | 0.31254 | 0.22919 | 2.5 |  |  | 0 |  |  | 2.1875 |  |  | 0 |  |  | 0 |  |  | 16.8125 |  |  | 0.88487 |  |  | 0 |  |  | 0.028095 |  |  | 0.94737
5 | 5 | 16 | 29 |  |  |  |  | 91.7 | 305.3595 |  | 13.477 | 0.023172 | 0.31229 | 13.477 | 0.11586 | 1.5615 |  |  | 5.5746 | 425.9924 |  |  | 0.0036654 |  |  | 1.5615 |  |  | 0.44851 |  |  | 0.28724 |  |  | 13.3843 | 22.1205 | 0.020276 | 0.44851 |  |  | 0.44851 |  |  | 1 |  |  | 20 | 0.0082295 | 0.020276 | 2.5 |  |  | 0 |  |  | 2.4918 |  |  | 0 |  |  | 0 |  |  | 14.3208 |  |  | 0.75372 |  |  | 0 |  |  | 0.0010528 |  |  | 0.28724
5 | 5 | 17 | 28.6 |  |  |  |  | 0 | 301.75 |  | 0 | 0 | 0 | 0 | 0 | 0 |  |  | 5.5746 | 0 | [5 empty] | 0 |  |  | 0 |  |  | 0 |  |  | 0 | 0 | 0 | 0 |  |  | 0 |  |  | 0 |  |  | 0 | 0 | 0 | 2.5 |  |  | 0 |  |  | 2.5 |  |  | 0 |  |  | 0 |  |  | 11.8208 |  |  | 0.62215 |  |  | 0 | [5 empty] | 0
5 | 5 | 18 | 27.4 |  |  |  |  | 0 | 300.55 |  | 0 | 0 | 0 | 0 | 0 | 0 |  |  | 5.5746 | 0 | [5 empty] | 0 |  |  | 0 |  |  | 0 |  |  | 0 | 0 | 0 | 0 |  |  | 0 |  |  | 0 |  |  | 0 | 0 | 0 | 2.5 |  |  | 0 |  |  | 2.5 |  |  | 0 |  |  | 0 |  |  | 9.3208 |  |  | 0.49057 |  |  | 0 | [5 empty] | 0
5 | 6 | 7 | 24.4 |  |  | 305.7833 | 3669.4 | 50 | 299.3 | 311.3191 | 13.2947 | 0 | 0 | 13.2947 | 0 | 0 | 108.183 |  | 5.5746 | 232.275 | 1420.5165 |  | 0 | 0.076157 |  | 0 | 108.183 |  | 0 | 357.3916 |  | 0 | 3.3036 |  | 13.2947 | 0 | 0 | 0 | 357.3916 |  | 0 | 357.3916 |  | 0 | 1 |  | 0 | 0 | 0 | 2.5 | 30 |  | 0 | 17.6229 |  | 2.5 | 0 |  | 0 | 17.6229 |  | 0 | 0 |  | 6.8208 | 19 |  | 0.35899 | 1 |  | 0 | 0 |  | 0 | 0.25159 |  | 0 | 1.6189 |  | 0.063465 |  |  | 3.3036 |  |  | 0.20966 | [21 empty] | 47.6229 |  |  |  | 17.6229 |  |  | 36.6229 |  |  | 19 |  | 36.6229 |  |  | 17.6229
5 | 6 | 8 | 26.4 |  |  |  |  | 277.8 | 309.273 |  | 14.4694 | 1.1653 | 16.8611 | 14.4694 | 5.8265 | 84.3055 |  |  | 5.5746 | 1290.5199 |  |  | 0.065327 |  |  | 84.3055 |  |  | 159.9463 |  |  | 1.8972 |  |  | 9.8082 | 156.8663 | 1.0196 | 159.9463 |  |  | 159.9463 |  |  | 1 |  |  | 21.1158 | 2.7797 | 1.0196 | 2.5 |  |  | 0.27972 |  |  | 0 |  |  | 0 |  |  | 0 |  |  | 7.1005 |  |  | 0.37371 |  |  | 0 |  |  | 0.12394 |  |  | 1.8972
5 | 6 | 9 | 27.4 |  |  |  |  | 380.6 | 313.871 |  | 14.4765 | 1.7986 | 26.0381 | 14.4765 | 8.9932 | 130.1904 |  |  | 5.5746 | 1768.0773 |  |  | 0.073634 |  |  | 130.1904 |  |  | 306.7166 |  |  | 2.3559 |  |  | 7.2819 | 194.8875 | 1.5738 | 306.7166 |  |  | 306.7166 |  |  | 1 |  |  | 23.3541 | 4.8196 | 1.5738 | 2.5 |  |  | 2.3196 |  |  | 0 |  |  | 0 |  |  | 0 |  |  | 9.42 |  |  | 0.49579 |  |  | 0 |  |  | 0.17347 |  |  | 2.3559
5 | 6 | 10 | 30 |  |  |  |  | 544.4 | 322.204 |  | 14.2523 | 2.8118 | 40.0741 | 14.2523 | 14.0588 | 200.3704 |  |  | 5.5746 | 2529.0102 |  |  | 0.079229 |  |  | 200.3704 |  |  | 599.4954 |  |  | 2.9919 |  |  | 3.0053 | 243.669 | 2.4603 | 599.4954 |  |  | 599.4954 |  |  | 1 |  |  | 28.5651 | 7.7016 | 2.4603 | 2.5 |  |  | 5.2016 |  |  | 0 |  |  | 0 |  |  | 0 |  |  | 14.6217 |  |  | 0.76956 |  |  | 0 |  |  | 0.23705 |  |  | 2.9919
5 | 6 | 11 | 30.9 |  |  |  |  | 708.3 | 328.8405 |  | 14.0624 | 3.8279 | 53.8296 | 14.0624 | 19.1395 | 269.1479 |  |  | 5.5746 | 3290.4077 |  |  | 0.081798 |  |  | 269.1479 |  |  | 952.2686 |  |  | 3.5381 |  |  | -1.2491 | 284.3095 | 3.3494 | 952.2686 |  |  | 952.2686 |  |  | 1 |  |  | 34.6703 | 10.0794 | 3.3494 | 2.5 |  |  | 7.5794 |  |  | 0 |  |  | 3.2011 |  |  | 0 |  |  | 19 |  |  | 1 |  |  | 0 |  |  | 0.28941 |  |  | 3.5381
5 | 6 | 12 | 31.6 |  |  |  |  | 888.9 | 335.8615 |  | 13.8095 | 4.9511 | 68.3726 | 13.8095 | 24.7557 | 341.8629 |  |  | 5.5746 | 4129.3849 |  |  | 0.082788 |  |  | 341.8629 |  |  | 1400.8013 |  |  | 4.0976 |  |  | -5.9951 | 323.3433 | 4.3322 | 1400.8013 |  |  | 1400.8013 |  |  | 1 |  |  | 41.8191 | 12.2924 | 4.3322 | 2.5 |  |  | 9.7924 |  |  | 0 |  |  | 9.7924 |  |  | 0 |  |  | 19 |  |  | 1 |  |  | 0 |  |  | 0.33923 |  |  | 4.0976
5 | 6 | 13 | 32.6 |  |  |  |  | 658.3 | 328.7905 |  | 13.973 | 3.5196 | 49.1794 | 13.973 | 17.598 | 245.8968 |  |  | 5.5746 | 3058.1327 |  |  | 0.080407 |  |  | 245.8968 |  |  | 839.5727 |  |  | 3.4143 |  |  | -0.10535 | 272.62 | 3.0796 | 839.5727 |  |  | 839.5727 |  |  | 1 |  |  | 32.7668 | 9.4028 | 3.0796 | 2.5 |  |  | 6.9028 |  |  | 0 |  |  | 6.9028 |  |  | 0 |  |  | 19 |  |  | 1 |  |  | 0 |  |  | 0.27454 |  |  | 3.4143
5 | 6 | 14 | 29.2 |  |  |  |  | 150 | 307.6 |  | 13.8711 | 0.38096 | 5.2844 | 13.8711 | 1.9048 | 26.4218 |  |  | 5.5746 | 696.825 |  |  | 0.037917 |  |  | 26.4218 |  |  | 29.8979 |  |  | 1.1316 |  |  | 12.3473 | 89.6916 | 0.33334 | 29.8979 |  |  | 29.8979 |  |  | 1 |  |  | 20.0433 | 0.5474 | 0.33334 | 2.5 |  |  | 0 |  |  | 1.9526 |  |  | 0 |  |  | 0 |  |  | 17.0474 |  |  | 0.89723 |  |  | 0 |  |  | 0.042906 |  |  | 1.1316
5 | 6 | 15 | 24 |  |  |  |  | 0 | 297.15 |  | 0 | 0 | 0 | 0 | 0 | 0 |  |  | 5.5746 | 0 | [5 empty] | 0 |  |  | 0 |  |  | 0 |  |  | 0 | 0 | 0 | 0 |  |  | 0 |  |  | 0 |  |  | 0 | 0 | 0 | 2.5 |  |  | 0 |  |  | 2.5 |  |  | 0 |  |  | 0 |  |  | 14.5474 |  |  | 0.76565 |  |  | 0 | [5 empty] | 0
5 | 6 | 16 | 24.3 |  |  |  |  | 0 | 297.45 |  | 0 | 0 | 0 | 0 | 0 | 0 |  |  | 5.5746 | 0 | [5 empty] | 0 |  |  | 0 |  |  | 0 |  |  | 0 | 0 | 0 | 0 |  |  | 0 |  |  | 0 |  |  | 0 | 0 | 0 | 2.5 |  |  | 0 |  |  | 2.5 |  |  | 0 |  |  | 0 |  |  | 12.0474 |  |  | 0.63407 |  |  | 0 | [5 empty] | 0
5 | 6 | 17 | 24.1 |  |  |  |  | 11.1 | 297.6385 |  | 11.7045 | 0 | 0 | 11.7045 | 0 | 0 |  |  | 5.5746 | 51.565 |  |  | 0 |  |  | 0 |  |  | 0 |  |  | 0 |  |  | 11.7045 | 0 | 0 | 0 |  |  | 0 |  |  | 0 |  |  | 0 | 0 | 0 | 2.5 |  |  | 0 |  |  | 2.5 |  |  | 0 |  |  | 0 |  |  | 9.5474 |  |  | 0.50249 |  |  | 0 |  |  | 0 |  |  | 0
5 | 6 | 18 | 24.7 |  |  |  |  | 0 | 297.85 |  | 0 | 0 | 0 | 0 | 0 | 0 |  |  | 5.5746 | 0 | [5 empty] | 0 |  |  | 0 |  |  | 0 |  |  | 0 | 0 | 0 | 0 |  |  | 0 |  |  | 0 |  |  | 0 | 0 | 0 | 2.5 |  |  | 0 |  |  | 2.5 |  |  | 0 |  |  | 0 |  |  | 7.0474 |  |  | 0.37092 |  |  | 0 | [5 empty] | 0
5 | 7 | 7 | 24.6 |  |  | 368.525 | 4422.3 | 100 | 301.25 | 314.6234 | 13.932 | 0.073386 | 1.0224 | 13.932 | 0.36693 | 5.1121 | 131.1587 |  | 5.5746 | 464.55 | 1711.9829 |  | 0.011004 | 0.076612 |  | 5.1121 | 131.1587 |  | 2.5278 | 431.4903 |  | 0.49447 | 3.2898 |  | 13.6385 | 39.3657 | 0.064213 | 2.5278 | 431.4903 |  | 2.5278 | 431.4903 |  | 1 | 1 |  | 20.0003 | 0.04638 | 0.064213 | 2.5 | 30 |  | 0 | 28.5256 |  | 2.4536 | 0 |  | 0 | 28.5256 |  | 0 | 0 |  | 4.5938 | 19 |  | 0.24178 | 1 |  | 0 | 0 |  | 0.0054413 | 0.25204 |  | 0.49447 | 1.9257 |  | 0.063843 |  |  | 3.2898 |  |  | 0.21003 | [21 empty] | 58.5256 |  |  |  | 28.5256 |  |  | 47.5256 |  |  | 19 |  | 47.5256 |  |  | 28.5256
5 | 7 | 8 | 26.5 |  |  |  |  | 275 | 309.275 |  | 14.4571 | 1.1481 | 16.5985 | 14.4571 | 5.7406 | 82.9923 |  |  | 5.5746 | 1277.5125 |  |  | 0.064964 |  |  | 82.9923 |  |  | 156.4234 |  |  | 1.8848 |  |  | 9.8646 | 155.7061 | 1.0046 | 156.4234 |  |  | 156.4234 |  |  | 1 |  |  | 21.0716 | 2.7242 | 1.0046 | 2.5 |  |  | 0.22419 |  |  | 0 |  |  | 0 |  |  | 0 |  |  | 4.818 |  |  | 0.25358 |  |  | 0 |  |  | 0.12244 |  |  | 1.8848
5 | 7 | 9 | 28.8 |  |  |  |  | 491.7 | 319.1595 |  | 14.3674 | 2.4851 | 35.7037 | 14.3674 | 12.4253 | 178.5186 |  |  | 5.5746 | 2284.1924 |  |  | 0.078154 |  |  | 178.5186 |  |  | 498.107 |  |  | 2.7902 |  |  | 4.4272 | 229.0758 | 2.1744 | 498.107 |  |  | 498.107 |  |  | 1 |  |  | 26.7451 | 6.8346 | 2.1744 | 2.5 |  |  | 4.3346 |  |  | 0 |  |  | 0 |  |  | 0 |  |  | 9.1525 |  |  | 0.48171 |  |  | 0 |  |  | 0.21807 |  |  | 2.7902
5 | 7 | 10 | 30.6 |  |  |  |  | 683.3 | 327.6655 |  | 14.1086 | 3.6725 | 51.814 | 14.1086 | 18.3625 | 259.07 |  |  | 5.5746 | 3174.2701 |  |  | 0.081616 |  |  | 259.07 |  |  | 894.876 |  |  | 3.4542 |  |  | -0.58138 | 278.4791 | 3.2134 | 894.876 |  |  | 894.876 |  |  | 1 |  |  | 33.7066 | 9.7427 | 3.2134 | 2.5 |  |  | 7.2427 |  |  | 0 |  |  | 0 |  |  | 0 |  |  | 16.3953 |  |  | 0.86291 |  |  | 0 |  |  | 0.28192 |  |  | 3.4542
5 | 7 | 11 | 31 |  |  |  |  | 727.8 | 329.623 |  | 14.036 | 3.949 | 55.4283 | 14.036 | 19.745 | 277.1416 |  |  | 5.5746 | 3380.9949 |  |  | 0.08197 |  |  | 277.1416 |  |  | 997.8192 |  |  | 3.6004 |  |  | -1.76 | 288.7723 | 3.4554 | 997.8192 |  |  | 997.8192 |  |  | 1 |  |  | 35.4268 | 10.336 | 3.4554 | 2.5 |  |  | 7.836 |  |  | 0 |  |  | 5.2313 |  |  | 0 |  |  | 19 |  |  | 1 |  |  | 0 |  |  | 0.29513 |  |  | 3.6004
5 | 7 | 12 | 32.4 |  |  |  |  | 713.9 | 330.5365 |  | 13.94 | 3.8643 | 53.8687 | 13.94 | 19.3216 | 269.3433 |  |  | 5.5746 | 3316.4225 |  |  | 0.081215 |  |  | 269.3433 |  |  | 965.8963 |  |  | 3.5861 |  |  | -1.5173 | 285.6594 | 3.3813 | 965.8963 |  |  | 965.8963 |  |  | 1 |  |  | 34.8974 | 10.1571 | 3.3813 | 2.5 |  |  | 7.6571 |  |  | 0 |  |  | 7.6571 |  |  | 0 |  |  | 19 |  |  | 1 |  |  | 0 |  |  | 0.29125 |  |  | 3.5861
5 | 7 | 13 | 29.1 |  |  |  |  | 702.8 | 326.848 |  | 14.2083 | 3.7918 | 53.8747 | 14.2083 | 18.9589 | 269.3737 |  |  | 5.5746 | 3264.8574 |  |  | 0.082507 |  |  | 269.3737 |  |  | 938.8234 |  |  | 3.4852 |  |  | -0.95881 | 282.9651 | 3.3178 | 938.8234 |  |  | 938.8234 |  |  | 1 |  |  | 34.4456 | 10.0019 | 3.3178 | 2.5 |  |  | 7.5019 |  |  | 0 |  |  | 7.5019 |  |  | 0 |  |  | 19 |  |  | 1 |  |  | 0 |  |  | 0.28755 |  |  | 3.4852
5 | 7 | 14 | 30.5 |  |  |  |  | 602.8 | 324.748 |  | 14.1792 | 3.1736 | 44.9991 | 14.1792 | 15.868 | 224.9957 |  |  | 5.5746 | 2800.3074 |  |  | 0.080347 |  |  | 224.9957 |  |  | 718.865 |  |  | 3.195 |  |  | 1.4848 | 258.8734 | 2.7769 | 718.865 |  |  | 718.865 |  |  | 1 |  |  | 30.6778 | 8.5992 | 2.7769 | 2.5 |  |  | 6.0992 |  |  | 0 |  |  | 6.0992 |  |  | 0 |  |  | 19 |  |  | 1 |  |  | 0 |  |  | 0.25671 |  |  | 3.195
5 | 7 | 15 | 29.5 |  |  |  |  | 105.6 | 306.346 |  | 13.5597 | 0.10851 | 1.4714 | 13.5597 | 0.54257 | 7.3572 |  |  | 5.5746 | 490.5648 |  |  | 0.014997 |  |  | 7.3572 |  |  | 4.5452 |  |  | 0.61779 |  |  | 13.1257 | 47.8692 | 0.09495 | 4.5452 |  |  | 4.5452 |  |  | 1 |  |  | 20.001 | 0.083394 | 0.09495 | 2.5 |  |  | 0 |  |  | 2.4166 |  |  | 0 |  |  | 0 |  |  | 16.5834 |  |  | 0.87281 |  |  | 0 |  |  | 0.0092652 |  |  | 0.61779
5 | 7 | 16 | 27 |  |  |  |  | 2.8 | 300.248 |  | 9.8549 | 0 | 0 | 9.8549 | 0 | 0 |  |  | 5.5746 | 13.0074 |  |  | 0 |  |  | 0 |  |  | 0 |  |  | 0 |  |  | 9.8549 | 0 | 0 | 0 |  |  | 0 |  |  | 0 |  |  | 0 | 0 | 0 | 2.5 |  |  | 0 |  |  | 2.5 |  |  | 0 |  |  | 0 |  |  | 14.0834 |  |  | 0.74123 |  |  | 0 |  |  | 0 |  |  | 0
5 | 7 | 17 | 26.4 |  |  |  |  | 8.3 | 299.8405 |  | 11.159 | 0 | 0 | 11.159 | 0 | 0 |  |  | 5.5746 | 38.5577 |  |  | 0 |  |  | 0 |  |  | 0 |  |  | 0 |  |  | 11.159 | 0 | 0 | 0 |  |  | 0 |  |  | 0 |  |  | 0 | 0 | 0 | 2.5 |  |  | 0 |  |  | 2.5 |  |  | 0 |  |  | 0 |  |  | 11.5834 |  |  | 0.60965 |  |  | 0 |  |  | 0 |  |  | 0
5 | 7 | 18 | 26.5 |  |  |  |  | 8.3 | 299.9405 |  | 11.1494 | 0 | 0 | 11.1494 | 0 | 0 |  |  | 5.5746 | 38.5577 |  |  | 0 |  |  | 0 |  |  | 0 |  |  | 0 |  |  | 11.1494 | 0 | 0 | 0 |  |  | 0 |  |  | 0 |  |  | 0 | 0 | 0 | 2.5 |  |  | 0 |  |  | 2.5 |  |  | 0 |  |  | 0 |  |  | 9.0834 |  |  | 0.47807 |  |  | 0 |  |  | 0 |  |  | 0
5 | 8 | 7 | 24 |  |  | 514.35 | 6172.2 | 36.1 | 298.4135 | 321.4772 | 12.9962 | 0 | 0 | 12.9962 | 0 | 0 | 188.419 |  | 5.5746 | 167.7026 | 2389.4129 |  | 0 | 0.078856 |  | 0 | 188.419 |  | 0 | 658.4774 |  | 0 | 3.4948 |  | 12.9962 | 0 | 0 | 0 | 658.4774 |  | 0 | 658.4774 |  | 0 | 1 |  | 0 | 0 | 0 | 2.5 | 30 |  | 0 | 54.0673 |  | 2.5 | 0 |  | 0 | 54.0673 |  | 0 | 0 |  | 6.5834 | 19 |  | 0.34649 | 1 |  | 0 | 0 |  | 0 | 0.27558 |  | 0 | 2.6503 |  | 0.065713 |  |  | 3.4948 |  |  | 0.22965 | [21 empty] | 84.0673 |  |  |  | 54.0673 |  |  | 73.0673 |  |  | 19 |  | 73.0673 |  |  | 54.0673
5 | 8 | 8 | 25.7 |  |  |  |  | 425 | 313.725 |  | 14.6225 | 2.0712 | 30.2865 | 14.6225 | 10.3561 | 151.4323 |  |  | 5.5746 | 1974.3375 |  |  | 0.0767 |  |  | 151.4323 |  |  | 379.0179 |  |  | 2.5029 |  |  | 6.3376 | 209.1341 | 1.8123 | 379.0179 |  |  | 379.0179 |  |  | 1 |  |  | 24.6118 | 5.6513 | 1.8123 | 2.5 |  |  | 3.1513 |  |  | 0 |  |  | 0 |  |  | 0 |  |  | 9.7347 |  |  | 0.51235 |  |  | 0 |  |  | 0.19197 |  |  | 2.5029
5 | 8 | 9 | 28.4 |  |  |  |  | 580.6 | 321.871 |  | 14.3591 | 3.0342 | 43.5689 | 14.3591 | 15.1712 | 217.8444 |  |  | 5.5746 | 2697.1773 |  |  | 0.080768 |  |  | 217.8444 |  |  | 672.0402 |  |  | 3.085 |  |  | 2.2221 | 253.126 | 2.655 | 672.0402 |  |  | 672.0402 |  |  | 1 |  |  | 29.8541 | 8.2609 | 2.655 | 2.5 |  |  | 5.7609 |  |  | 0 |  |  | 0 |  |  | 0 |  |  | 15.4956 |  |  | 0.81556 |  |  | 0 |  |  | 0.24916 |  |  | 3.085
5 | 8 | 10 | 30.7 |  |  |  |  | 472.2 | 320.377 |  | 14.2202 | 2.366 | 33.6456 | 14.2202 | 11.8302 | 168.2281 |  |  | 5.5746 | 2193.6051 |  |  | 0.07669 |  |  | 168.2281 |  |  | 462.7563 |  |  | 2.7508 |  |  | 4.7561 | 223.5231 | 2.0703 | 462.7563 |  |  | 462.7563 |  |  | 1 |  |  | 26.1089 | 6.5043 | 2.0703 | 2.5 |  |  | 4.0043 |  |  | 0 |  |  | 0.49982 |  |  | 0 |  |  | 19 |  |  | 1 |  |  | 0 |  |  | 0.21096 |  |  | 2.7508
5 | 8 | 11 | 31.9 |  |  |  |  | 880.6 | 335.871 |  | 13.7965 | 4.8999 | 67.6014 | 13.7965 | 24.4994 | 338.007 |  |  | 5.5746 | 4090.8273 |  |  | 0.082626 |  |  | 338.007 |  |  | 1379.1086 |  |  | 4.0801 |  |  | -5.803 | 321.6655 | 4.2874 | 1379.1086 |  |  | 1379.1086 |  |  | 1 |  |  | 41.4878 | 12.1987 | 4.2874 | 2.5 |  |  | 9.6987 |  |  | 0 |  |  | 9.6987 |  |  | 0 |  |  | 19 |  |  | 1 |  |  | 0 |  |  | 0.33712 |  |  | 4.0801
5 | 8 | 12 | 32.4 |  |  |  |  | 800 | 333.55 |  | 13.8518 | 4.3992 | 60.9364 | 13.8518 | 21.9958 | 304.6822 |  |  | 5.5746 | 3716.4 |  |  | 0.081983 |  |  | 304.6822 |  |  | 1173.2081 |  |  | 3.8506 |  |  | -3.7448 | 304.7871 | 3.8493 | 1173.2081 |  |  | 1173.2081 |  |  | 1 |  |  | 38.2728 | 11.2491 | 3.8493 | 2.5 |  |  | 8.7491 |  |  | 0 |  |  | 8.7491 |  |  | 0 |  |  | 19 |  |  | 1 |  |  | 0 |  |  | 0.31568 |  |  | 3.8506
5 | 8 | 13 | 33 |  |  |  |  | 775 | 333.275 |  | 13.8322 | 4.2445 | 58.7108 | 13.8322 | 21.2226 | 293.5542 |  |  | 5.5746 | 3600.2625 |  |  | 0.081537 |  |  | 293.5542 |  |  | 1111.8913 |  |  | 3.7877 |  |  | -3.1459 | 299.382 | 3.714 | 1111.8913 |  |  | 1111.8913 |  |  | 1 |  |  | 37.2896 | 10.9423 | 3.714 | 2.5 |  |  | 8.4423 |  |  | 0 |  |  | 8.4423 |  |  | 0 |  |  | 19 |  |  | 1 |  |  | 0 |  |  | 0.30884 |  |  | 3.7877
5 | 8 | 14 | 33.4 |  |  |  |  | 833.3 | 335.7155 |  | 13.7367 | 4.6076 | 63.2925 | 13.7367 | 23.0378 | 316.4623 |  |  | 5.5746 | 3871.0952 |  |  | 0.08175 |  |  | 316.4623 |  |  | 1257.5495 |  |  | 3.9738 |  |  | -4.6935 | 311.9225 | 4.0316 | 1257.5495 |  |  | 1257.5495 |  |  | 1 |  |  | 39.6054 | 11.6521 | 4.0316 | 2.5 |  |  | 9.1521 |  |  | 0 |  |  | 9.1521 |  |  | 0 |  |  | 19 |  |  | 1 |  |  | 0 |  |  | 0.32486 |  |  | 3.9738
5 | 8 | 15 | 33.8 |  |  |  |  | 702.8 | 331.548 |  | 13.8408 | 3.797 | 52.5534 | 13.8408 | 18.9849 | 262.7669 |  |  | 5.5746 | 3264.8574 |  |  | 0.080483 |  |  | 262.7669 |  |  | 940.7592 |  |  | 3.5802 |  |  | -1.3471 | 283.1595 | 3.3224 | 940.7592 |  |  | 940.7592 |  |  | 1 |  |  | 34.478 | 10.0131 | 3.3224 | 2.5 |  |  | 7.5131 |  |  | 0 |  |  | 7.5131 |  |  | 0 |  |  | 19 |  |  | 1 |  |  | 0 |  |  | 0.28815 |  |  | 3.5802
5 | 8 | 16 | 33.4 |  |  |  |  | 475 | 323.175 |  | 14.0045 | 2.3854 | 33.4059 | 14.0045 | 11.9268 | 167.0295 |  |  | 5.5746 | 2206.6125 |  |  | 0.075695 |  |  | 167.0295 |  |  | 468.4362 |  |  | 2.8045 |  |  | 4.4631 | 224.4339 | 2.0872 | 468.4362 |  |  | 468.4362 |  |  | 1 |  |  | 26.2111 | 6.5584 | 2.0872 | 2.5 |  |  | 4.0584 |  |  | 0 |  |  | 4.0584 |  |  | 0 |  |  | 19 |  |  | 1 |  |  | 0 |  |  | 0.21229 |  |  | 2.8045
5 | 8 | 17 | 29.2 |  |  |  |  | 183.3 | 308.7655 |  | 14.0131 | 0.58548 | 8.2043 | 14.0131 | 2.9274 | 41.0215 |  |  | 5.5746 | 851.5202 |  |  | 0.048174 |  |  | 41.0215 |  |  | 56.9618 |  |  | 1.3886 |  |  | 11.6711 | 111.1901 | 0.51229 | 56.9618 |  |  | 56.9618 |  |  | 1 |  |  | 20.1553 | 1.0371 | 0.51229 | 2.5 |  |  | 0 |  |  | 1.4629 |  |  | 0 |  |  | 0 |  |  | 17.5371 |  |  | 0.92301 |  |  | 0 |  |  | 0.066894 |  |  | 1.3886
5 | 8 | 18 | 28 |  |  |  |  | 8.3 | 301.4405 |  | 11.0063 | 0 | 0 | 11.0063 | 0 | 0 |  |  | 5.5746 | 38.5577 |  |  | 0 |  |  | 0 |  |  | 0 |  |  | 0 |  |  | 11.0063 | 0 | 0 | 0 |  |  | 0 |  |  | 0 |  |  | 0 | 0 | 0 | 2.5 |  |  | 0 |  |  | 2.5 |  |  | 0 |  |  | 0 |  |  | 15.0371 |  |  | 0.79143 |  |  | 0 |  |  | 0 |  |  | 0
5 | 9 | 7 | 25 |  |  | 408.1 | 4897.2 | 144.4 | 303.204 | 318.1168 | 14.1964 | 0.34562 | 4.9066 | 14.1964 | 1.7281 | 24.5331 | 141.527 |  | 5.5746 | 670.8102 | 1895.8285 |  | 0.036572 | 0.074652 |  | 24.5331 | 141.527 |  | 25.836 | 465.4518 |  | 1.0531 | 3.2888 |  | 12.8139 | 85.4305 | 0.30242 | 25.836 | 465.4518 |  | 25.836 | 465.4518 |  | 1 | 1 |  | 20.0323 | 0.47329 | 0.30242 | 2.5 | 30 |  | 0 | 33.753 |  | 2.0267 | 0 |  | 0 | 33.753 |  | 0 | 0 |  | 13.0104 | 19 |  | 0.68476 | 1 |  | 0 | 0 |  | 0.038515 | 0.24551 |  | 1.0531 | 2.1795 |  | 0.06221 |  |  | 3.2888 |  |  | 0.20459 | [21 empty] | 63.753 |  |  |  | 33.753 |  |  | 52.753 |  |  | 19 |  | 52.753 |  |  | 33.753
5 | 9 | 8 | 27.8 |  |  |  |  | 300 | 311.45 |  | 14.3842 | 1.3025 | 18.7354 | 14.3842 | 6.5125 | 93.6771 |  |  | 5.5746 | 1393.65 |  |  | 0.067217 |  |  | 93.6771 |  |  | 189.0115 |  |  | 2.0177 |  |  | 9.1741 | 165.8445 | 1.1397 | 189.0115 |  |  | 189.0115 |  |  | 1 |  |  | 21.5026 | 3.2258 | 1.1397 | 2.5 |  |  | 0.72576 |  |  | 0 |  |  | 0 |  |  | 0 |  |  | 13.7362 |  |  | 0.72296 |  |  | 0 |  |  | 0.13562 |  |  | 2.0177
5 | 9 | 9 | 30.4 |  |  |  |  | 461.1 | 319.6885 |  | 14.2456 | 2.2973 | 32.7259 | 14.2456 | 11.4863 | 163.6294 |  |  | 5.5746 | 2142.0401 |  |  | 0.07639 |  |  | 163.6294 |  |  | 442.7243 |  |  | 2.7057 |  |  | 5.0566 | 220.2501 | 2.0101 | 442.7243 |  |  | 442.7243 |  |  | 1 |  |  | 25.7489 | 6.3097 | 2.0101 | 2.5 |  |  | 3.8097 |  |  | 0 |  |  | 0 |  |  | 0 |  |  | 17.5459 |  |  | 0.92347 |  |  | 0 |  |  | 0.20668 |  |  | 2.7057
5 | 9 | 10 | 32.4 |  |  |  |  | 644.4 | 328.104 |  | 13.9997 | 3.4332 | 48.0639 | 13.9997 | 17.166 | 240.3194 |  |  | 5.5746 | 2993.5602 |  |  | 0.080279 |  |  | 240.3194 |  |  | 808.8516 |  |  | 3.3657 |  |  | 0.26691 | 269.2534 | 3.0041 | 808.8516 |  |  | 808.8516 |  |  | 1 |  |  | 32.24 | 9.2068 | 3.0041 | 2.5 |  |  | 6.7068 |  |  | 0 |  |  | 5.2526 |  |  | 0 |  |  | 19 |  |  | 1 |  |  | 0 |  |  | 0.2702 |  |  | 3.3657
5 | 9 | 11 | 33.4 |  |  |  |  | 708.3 | 331.3405 |  | 13.867 | 3.8307 | 53.1203 | 13.867 | 19.1534 | 265.6016 |  |  | 5.5746 | 3290.4077 |  |  | 0.08072 |  |  | 265.6016 |  |  | 953.311 |  |  | 3.5893 |  |  | -1.4557 | 284.4133 | 3.3519 | 953.311 |  |  | 953.311 |  |  | 1 |  |  | 34.6877 | 10.0854 | 3.3519 | 2.5 |  |  | 7.5854 |  |  | 0 |  |  | 7.5854 |  |  | 0 |  |  | 19 |  |  | 1 |  |  | 0 |  |  | 0.28972 |  |  | 3.5893
5 | 9 | 12 | 33.6 |  |  |  |  | 552.8 | 326.098 |  | 13.9634 | 2.8668 | 40.0309 | 13.9634 | 14.3342 | 200.1543 |  |  | 5.5746 | 2568.0324 |  |  | 0.077941 |  |  | 200.1543 |  |  | 617.2011 |  |  | 3.0836 |  |  | 2.496 | 246.0446 | 2.5085 | 617.2011 |  |  | 617.2011 |  |  | 1 |  |  | 28.881 | 7.8424 | 2.5085 | 2.5 |  |  | 5.3424 |  |  | 0 |  |  | 5.3424 |  |  | 0 |  |  | 19 |  |  | 1 |  |  | 0 |  |  | 0.24034 |  |  | 3.0836
5 | 9 | 13 | 34 |  |  |  |  | 800 | 335.15 |  | 13.7275 | 4.4012 | 60.4173 | 13.7275 | 22.0059 | 302.0867 |  |  | 5.5746 | 3716.4 |  |  | 0.081285 |  |  | 302.0867 |  |  | 1174.0158 |  |  | 3.8864 |  |  | -3.8772 | 304.8571 | 3.851 | 1174.0158 |  |  | 1174.0158 |  |  | 1 |  |  | 38.2856 | 11.2531 | 3.851 | 2.5 |  |  | 8.7531 |  |  | 0 |  |  | 8.7531 |  |  | 0 |  |  | 19 |  |  | 1 |  |  | 0 |  |  | 0.3159 |  |  | 3.8864
5 | 9 | 14 | 34.6 |  |  |  |  | 766.7 | 334.5845 |  | 13.7163 | 4.1949 | 57.5381 | 13.7163 | 20.9744 | 287.6906 |  |  | 5.5746 | 3561.7049 |  |  | 0.080773 |  |  | 287.6906 |  |  | 1092.4415 |  |  | 3.7973 |  |  | -3.0632 | 297.6261 | 3.6705 | 1092.4415 |  |  | 1092.4415 |  |  | 1 |  |  | 36.9751 | 10.8423 | 3.6705 | 2.5 |  |  | 8.3423 |  |  | 0 |  |  | 8.3423 |  |  | 0 |  |  | 19 |  |  | 1 |  |  | 0 |  |  | 0.30672 |  |  | 3.7973
5 | 9 | 15 | 33 |  |  |  |  | 363.9 | 318.8865 |  | 14.0169 | 1.699 | 23.8142 | 14.0169 | 8.4948 | 119.0711 |  |  | 5.5746 | 1690.4975 |  |  | 0.070436 |  |  | 119.0711 |  |  | 281.5756 |  |  | 2.3648 |  |  | 7.2211 | 189.4102 | 1.4866 | 281.5756 |  |  | 281.5756 |  |  | 1 |  |  | 22.9319 | 4.506 | 1.4866 | 2.5 |  |  | 2.006 |  |  | 0 |  |  | 2.006 |  |  | 0 |  |  | 19 |  |  | 1 |  |  | 0 |  |  | 0.16656 |  |  | 2.3648
5 | 9 | 16 | 30 |  |  |  |  | 91.7 | 306.3595 |  | 13.3909 | 0.023317 | 0.31223 | 13.3909 | 0.11658 | 1.5612 |  |  | 5.5746 | 425.9924 |  |  | 0.0036648 |  |  | 1.5612 |  |  | 0.45271 |  |  | 0.28998 |  |  | 13.2976 | 22.1894 | 0.020402 | 0.45271 |  |  | 0.45271 |  |  | 1 |  |  | 20 | 0.0083066 | 0.020402 | 2.5 |  |  | 0 |  |  | 2.4917 |  |  | 0 |  |  | 0 |  |  | 16.5083 |  |  | 0.86886 |  |  | 0 |  |  | 0.0010627 |  |  | 0.28998
5 | 9 | 17 | 27.1 |  |  |  |  | 41.7 | 301.7095 |  | 12.8693 | 0 | 0 | 12.8693 | 0 | 0 |  |  | 5.5746 | 193.7174 |  |  | 0 |  |  | 0 |  |  | 0 |  |  | 0 |  |  | 12.8693 | 0 | 0 | 0 |  |  | 0 |  |  | 0 |  |  | 0 | 0 | 0 | 2.5 |  |  | 0 |  |  | 2.5 |  |  | 0 |  |  | 0 |  |  | 14.0083 |  |  | 0.73728 |  |  | 0 |  |  | 0 |  |  | 0
5 | 9 | 18 | 26.9 |  |  |  |  | 22.2 | 300.827 |  | 12.2125 | 0 | 0 | 12.2125 | 0 | 0 |  |  | 5.5746 | 103.1301 |  |  | 0 |  |  | 0 |  |  | 0 |  |  | 0 |  |  | 12.2125 | 0 | 0 | 0 |  |  | 0 |  |  | 0 |  |  | 0 | 0 | 0 | 2.5 |  |  | 0 |  |  | 2.5 |  |  | 0 |  |  | 0 |  |  | 11.5083 |  |  | 0.6057 |  |  | 0 |  |  | 0 |  |  | 0
5 | 10 | 7 | 24.8 |  |  | 376.15 | 4513.8 | 72.2 | 300.477 | 316.4152 | 13.6187 | 0 | 0 | 13.6187 | 0 | 0 | 131.7933 |  | 5.5746 | 335.4051 | 1747.4048 |  | 0 | 0.075422 |  | 0 | 131.7933 |  | 0 | 419.984 |  | 0 | 3.1867 |  | 13.6187 | 0 | 0 | 0 | 419.984 |  | 0 | 419.984 |  | 0 | 1 |  | 0 | 0 | 0 | 2.5 | 30 |  | 0 | 30.0785 |  | 2.5 | 0 |  | 0 | 30.0785 |  | 0 | 0 |  | 9.0083 | 19 |  | 0.47412 | 1 |  | 0 | 0 |  | 0 | 0.24035 |  | 0 | 1.9979 |  | 0.062852 |  |  | 3.1867 |  |  | 0.20029 | [21 empty] | 60.0785 |  |  |  | 30.0785 |  |  | 49.0785 |  |  | 19 |  | 49.0785 |  |  | 30.0785
5 | 10 | 8 | 27.3 |  |  |  |  | 313.9 | 311.4365 |  | 14.44 | 1.3878 | 20.0399 | 14.44 | 6.939 | 100.1996 |  |  | 5.5746 | 1458.2224 |  |  | 0.068713 |  |  | 100.1996 |  |  | 207.8807 |  |  | 2.0747 |  |  | 8.8887 | 171.1892 | 1.2143 | 207.8807 |  |  | 207.8807 |  |  | 1 |  |  | 21.7727 | 3.5038 | 1.2143 | 2.5 |  |  | 1.0038 |  |  | 0 |  |  | 0 |  |  | 0 |  |  | 10.0121 |  |  | 0.52695 |  |  | 0 |  |  | 0.14256 |  |  | 2.0747
5 | 10 | 9 | 29.8 |  |  |  |  | 497.2 | 320.352 |  | 14.2863 | 2.5198 | 35.9988 | 14.2863 | 12.5991 | 179.994 |  |  | 5.5746 | 2309.7426 |  |  | 0.077928 |  |  | 179.994 |  |  | 508.594 |  |  | 2.8256 |  |  | 4.2071 | 230.6723 | 2.2048 | 508.594 |  |  | 508.594 |  |  | 1 |  |  | 26.9339 | 6.9296 | 2.2048 | 2.5 |  |  | 4.4296 |  |  | 0 |  |  | 0 |  |  | 0 |  |  | 14.4416 |  |  | 0.76009 |  |  | 0 |  |  | 0.2202 |  |  | 2.8256
5 | 10 | 10 | 32 |  |  |  |  | 672.2 | 328.677 |  | 14.0086 | 3.6052 | 50.5032 | 14.0086 | 18.0258 | 252.5158 |  |  | 5.5746 | 3122.7051 |  |  | 0.080864 |  |  | 252.5158 |  |  | 870.3768 |  |  | 3.4468 |  |  | -0.41211 | 275.9142 | 3.1545 | 870.3768 |  |  | 870.3768 |  |  | 1 |  |  | 33.2916 | 9.5941 | 3.1545 | 2.5 |  |  | 7.0941 |  |  | 0 |  |  | 2.5358 |  |  | 0 |  |  | 19 |  |  | 1 |  |  | 0 |  |  | 0.27873 |  |  | 3.4468
5 | 10 | 11 | 32.8 |  |  |  |  | 683.3 | 329.8655 |  | 13.9364 | 3.6749 | 51.2144 | 13.9364 | 18.3744 | 256.0721 |  |  | 5.5746 | 3174.2701 |  |  | 0.080671 |  |  | 256.0721 |  |  | 895.7428 |  |  | 3.498 |  |  | -0.76313 | 278.569 | 3.2155 | 895.7428 |  |  | 895.7428 |  |  | 1 |  |  | 33.7212 | 9.7479 | 3.2155 | 2.5 |  |  | 7.2479 |  |  | 0 |  |  | 7.2479 |  |  | 0 |  |  | 19 |  |  | 1 |  |  | 0 |  |  | 0.28219 |  |  | 3.498
5 | 10 | 12 | 32.9 |  |  |  |  | 586.1 | 326.5635 |  | 14.0006 | 3.0724 | 43.0159 | 14.0006 | 15.3621 | 215.0793 |  |  | 5.5746 | 2722.7276 |  |  | 0.078994 |  |  | 215.0793 |  |  | 684.7662 |  |  | 3.1838 |  |  | 1.7109 | 254.7138 | 2.6884 | 684.7662 |  |  | 684.7662 |  |  | 1 |  |  | 30.0786 | 8.3544 | 2.6884 | 2.5 |  |  | 5.8544 |  |  | 0 |  |  | 5.8544 |  |  | 0 |  |  | 19 |  |  | 1 |  |  | 0 |  |  | 0.2515 |  |  | 3.1838
5 | 10 | 13 | 33.9 |  |  |  |  | 636.1 | 329.3135 |  | 13.8882 | 3.3833 | 46.9873 | 13.8882 | 16.9163 | 234.9365 |  |  | 5.5746 | 2955.0026 |  |  | 0.079505 |  |  | 234.9365 |  |  | 791.2653 |  |  | 3.368 |  |  | 0.35515 | 267.2877 | 2.9604 | 791.2653 |  |  | 791.2653 |  |  | 1 |  |  | 31.9369 | 9.0921 | 2.9604 | 2.5 |  |  | 6.5921 |  |  | 0 |  |  | 6.5921 |  |  | 0 |  |  | 19 |  |  | 1 |  |  | 0 |  |  | 0.26777 |  |  | 3.368
5 | 10 | 14 | 34.2 |  |  |  |  | 686.1 | 331.3635 |  | 13.8243 | 3.6938 | 51.0638 | 13.8243 | 18.4688 | 255.319 |  |  | 5.5746 | 3187.2776 |  |  | 0.080106 |  |  | 255.319 |  |  | 902.6574 |  |  | 3.5354 |  |  | -0.95072 | 279.2839 | 3.232 | 902.6574 |  |  | 902.6574 |  |  | 1 |  |  | 33.838 | 9.7893 | 3.232 | 2.5 |  |  | 7.2893 |  |  | 0 |  |  | 7.2893 |  |  | 0 |  |  | 19 |  |  | 1 |  |  | 0 |  |  | 0.28321 |  |  | 3.5354
5 | 10 | 15 | 33.1 |  |  |  |  | 291.7 | 316.4595 |  | 13.9415 | 1.2539 | 17.4808 | 13.9415 | 6.2693 | 87.4039 |  |  | 5.5746 | 1355.0923 |  |  | 0.0645 |  |  | 87.4039 |  |  | 178.5242 |  |  | 2.0425 |  |  | 8.926 | 162.7186 | 1.0971 | 178.5242 |  |  | 178.5242 |  |  | 1 |  |  | 21.3586 | 3.0673 | 1.0971 | 2.5 |  |  | 0.56731 |  |  | 0 |  |  | 0.56731 |  |  | 0 |  |  | 19 |  |  | 1 |  |  | 0 |  |  | 0.13174 |  |  | 2.0425
5 | 10 | 16 | 29.2 |  |  |  |  | 75 | 304.975 |  | 13.2723 | 0 | 0 | 13.2723 | 0 | 0 |  |  | 5.5746 | 348.4125 |  |  | 0 |  |  | 0 |  |  | 0 |  |  | 0 |  |  | 13.2723 | 0 | 0 | 0 |  |  | 0 |  |  | 0 |  |  | 0 | 0 | 0 | 2.5 |  |  | 0 |  |  | 2.5 |  |  | 0 |  |  | 0 |  |  | 16.5 |  |  | 0.86842 |  |  | 0 |  |  | 0 |  |  | 0
5 | 10 | 17 | 25.7 |  |  |  |  | 0 | 298.85 |  | 0 | 0 | 0 | 0 | 0 | 0 |  |  | 5.5746 | 0 | [5 empty] | 0 |  |  | 0 |  |  | 0 |  |  | 0 | 0 | 0 | 0 |  |  | 0 |  |  | 0 |  |  | 0 | 0 | 0 | 2.5 |  |  | 0 |  |  | 2.5 |  |  | 0 |  |  | 0 |  |  | 14 |  |  | 0.73684 |  |  | 0 | [5 empty] | 0
5 | 10 | 18 | 25.5 |  |  |  |  | 0 | 298.65 |  | 0 | 0 | 0 | 0 | 0 | 0 |  |  | 5.5746 | 0 | [5 empty] | 0 |  |  | 0 |  |  | 0 |  |  | 0 | 0 | 0 | 0 |  |  | 0 |  |  | 0 |  |  | 0 | 0 | 0 | 2.5 |  |  | 0 |  |  | 2.5 |  |  | 0 |  |  | 0 |  |  | 11.5 |  |  | 0.60526 |  |  | 0 | [5 empty] | 0
5 | 11 | 7 | 24.7 |  |  | 399.5417 | 4794.5 | 105.6 | 301.546 | 317.2673 | 13.9703 | 0.10772 | 1.5048 | 13.9703 | 0.53858 | 7.5241 | 137.6211 |  | 5.5746 | 490.5648 | 1856.0708 |  | 0.015338 | 0.074146 |  | 7.5241 | 137.6211 |  | 4.4951 | 466.9625 |  | 0.59742 | 3.3931 |  | 13.5395 | 47.6925 | 0.094251 | 4.4951 | 466.9625 |  | 4.4951 | 466.9625 |  | 1 | 1 |  | 20.001 | 0.082474 | 0.094251 | 2.5 | 30 |  | 0 | 31.009 |  | 2.4175 | 0 |  | 0 | 31.009 |  | 0 | 0 |  | 9.0825 | 19 |  | 0.47802 | 1 |  | 0 | 0 |  | 0.009163 | 0.25159 |  | 0.59742 | 2.0695 |  | 0.061789 |  |  | 3.3931 |  |  | 0.20966 | [21 empty] | 61.009 |  |  |  | 31.009 |  |  | 50.009 |  |  | 19 |  | 50.009 |  |  | 31.009
5 | 11 | 8 | 27 |  |  |  |  | 275 | 309.775 |  | 14.4161 | 1.1483 | 16.5546 | 14.4161 | 5.7417 | 82.7731 |  |  | 5.5746 | 1277.5125 |  |  | 0.064792 |  |  | 82.7731 |  |  | 156.4677 |  |  | 1.8903 |  |  | 9.8228 | 155.7208 | 1.0048 | 156.4677 |  |  | 156.4677 |  |  | 1 |  |  | 21.0722 | 2.7249 | 1.0048 | 2.5 |  |  | 0.22489 |  |  | 0 |  |  | 0 |  |  | 0 |  |  | 9.3074 |  |  | 0.48986 |  |  | 0 |  |  | 0.12248 |  |  | 1.8903
5 | 11 | 9 | 30 |  |  |  |  | 500 | 320.65 |  | 14.2696 | 2.5373 | 36.2058 | 14.2696 | 12.6863 | 181.0291 |  |  | 5.5746 | 2322.75 |  |  | 0.077937 |  |  | 181.0291 |  |  | 513.8891 |  |  | 2.8387 |  |  | 4.1205 | 231.47 | 2.2201 | 513.8891 |  |  | 513.8891 |  |  | 1 |  |  | 27.0292 | 6.977 | 2.2201 | 2.5 |  |  | 4.477 |  |  | 0 |  |  | 0 |  |  | 0 |  |  | 13.7844 |  |  | 0.72549 |  |  | 0 |  |  | 0.22124 |  |  | 2.8387
5 | 11 | 10 | 31.4 |  |  |  |  | 677.8 | 328.273 |  | 14.0508 | 3.6393 | 51.1344 | 14.0508 | 18.1963 | 255.6718 |  |  | 5.5746 | 3148.7199 |  |  | 0.081199 |  |  | 255.6718 |  |  | 882.7514 |  |  | 3.4527 |  |  | -0.50625 | 277.2157 | 3.1843 | 882.7514 |  |  | 882.7514 |  |  | 1 |  |  | 33.5015 | 9.6696 | 3.1843 | 2.5 |  |  | 7.1696 |  |  | 0 |  |  | 1.954 |  |  | 0 |  |  | 19 |  |  | 1 |  |  | 0 |  |  | 0.28035 |  |  | 3.4527
5 | 11 | 11 | 33 |  |  |  |  | 986.1 | 340.6635 |  | 13.5755 | 5.5589 | 75.4649 | 13.5755 | 27.7946 | 377.3243 |  |  | 5.5746 | 4580.9276 |  |  | 0.082369 |  |  | 377.3243 |  |  | 1666.4974 |  |  | 4.4166 |  |  | -8.6602 | 342.6151 | 4.8641 | 1666.4974 |  |  | 1666.4974 |  |  | 1 |  |  | 45.7747 | 13.3602 | 4.8641 | 2.5 |  |  | 10.8602 |  |  | 0 |  |  | 10.8602 |  |  | 0 |  |  | 19 |  |  | 1 |  |  | 0 |  |  | 0.36379 |  |  | 4.4166
5 | 11 | 12 | 33.8 |  |  |  |  | 808.3 | 335.2405 |  | 13.7339 | 4.4526 | 61.1509 | 13.7339 | 22.2628 | 305.7546 |  |  | 5.5746 | 3754.9576 |  |  | 0.081427 |  |  | 305.7546 |  |  | 1194.629 |  |  | 3.9071 |  |  | -4.0763 | 306.6309 | 3.896 | 1194.629 |  |  | 1194.629 |  |  | 1 |  |  | 38.6134 | 11.3535 | 3.896 | 2.5 |  |  | 8.8535 |  |  | 0 |  |  | 8.8535 |  |  | 0 |  |  | 19 |  |  | 1 |  |  | 0 |  |  | 0.31815 |  |  | 3.9071
5 | 11 | 13 | 33.6 |  |  |  |  | 525 | 325.125 |  | 13.9753 | 2.6948 | 37.6603 | 13.9753 | 13.4739 | 188.3015 |  |  | 5.5746 | 2438.8875 |  |  | 0.077208 |  |  | 188.3015 |  |  | 562.4757 |  |  | 2.9871 |  |  | 3.1962 | 238.5464 | 2.3579 | 562.4757 |  |  | 562.4757 |  |  | 1 |  |  | 27.9024 | 7.3977 | 2.3579 | 2.5 |  |  | 4.8977 |  |  | 0 |  |  | 4.8977 |  |  | 0 |  |  | 19 |  |  | 1 |  |  | 0 |  |  | 0.23063 |  |  | 2.9871
5 | 11 | 14 | 30.9 |  |  |  |  | 455.6 | 319.996 |  | 14.2062 | 2.2636 | 32.1579 | 14.2062 | 11.3182 | 160.7893 |  |  | 5.5746 | 2116.4898 |  |  | 0.07597 |  |  | 160.7893 |  |  | 433.0449 |  |  | 2.6932 |  |  | 5.1516 | 218.6331 | 1.9807 | 433.0449 |  |  | 433.0449 |  |  | 1 |  |  | 25.5752 | 6.2137 | 1.9807 | 2.5 |  |  | 3.7137 |  |  | 0 |  |  | 3.7137 |  |  | 0 |  |  | 19 |  |  | 1 |  |  | 0 |  |  | 0.20461 |  |  | 2.6932
5 | 11 | 15 | 30.6 |  |  |  |  | 300 | 314.25 |  | 14.156 | 1.3038 | 18.457 | 14.156 | 6.5191 | 92.2849 |  |  | 5.5746 | 1393.65 |  |  | 0.066218 |  |  | 92.2849 |  |  | 189.3 |  |  | 2.0513 |  |  | 8.9407 | 165.9288 | 1.1409 | 189.3 |  |  | 189.3 |  |  | 1 |  |  | 21.5066 | 3.2301 | 1.1409 | 2.5 |  |  | 0.73008 |  |  | 0 |  |  | 0.73008 |  |  | 0 |  |  | 19 |  |  | 1 |  |  | 0 |  |  | 0.13583 |  |  | 2.0513
5 | 11 | 16 | 29 |  |  |  |  | 69.4 | 304.579 |  | 13.2151 | 0 | 0 | 13.2151 | 0 | 0 |  |  | 5.5746 | 322.3977 |  |  | 0 |  |  | 0 |  |  | 0 |  |  | 0 |  |  | 13.2151 | 0 | 0 | 0 |  |  | 0 |  |  | 0 |  |  | 0 | 0 | 0 | 2.5 |  |  | 0 |  |  | 2.5 |  |  | 0 |  |  | 0 |  |  | 16.5 |  |  | 0.86842 |  |  | 0 |  |  | 0 |  |  | 0
5 | 11 | 17 | 28.6 |  |  |  |  | 77.8 | 304.473 |  | 13.3592 | 0 | 0 | 13.3592 | 0 | 0 |  |  | 5.5746 | 361.4199 |  |  | 0 |  |  | 0 |  |  | 0 |  |  | 0 |  |  | 13.3592 | 0 | 0 | 0 |  |  | 0 |  |  | 0 |  |  | 0 | 0 | 0 | 2.5 |  |  | 0 |  |  | 2.5 |  |  | 0 |  |  | 0 |  |  | 14 |  |  | 0.73684 |  |  | 0 |  |  | 0 |  |  | 0
5 | 11 | 18 | 29 |  |  |  |  | 13.9 | 302.6365 |  | 11.4973 | 0 | 0 | 11.4973 | 0 | 0 |  |  | 5.5746 | 64.5725 |  |  | 0 |  |  | 0 |  |  | 0 |  |  | 0 |  |  | 11.4973 | 0 | 0 | 0 |  |  | 0 |  |  | 0 |  |  | 0 | 0 | 0 | 2.5 |  |  | 0 |  |  | 2.5 |  |  | 0 |  |  | 0 |  |  | 11.5 |  |  | 0.60526 |  |  | 0 |  |  | 0 |  |  | 0
5 | 12 | 7 | 25.2 |  |  | 296.975 | 3563.7 | 72.2 | 300.877 | 312.5941 | 13.5839 | 0 | 0 | 13.5839 | 0 | 0 | 99.4185 |  | 5.5746 | 335.4051 | 1379.5974 |  | 0 | 0.072063 |  | 0 | 99.4185 |  | 0 | 275.5204 |  | 0 | 2.7713 |  | 13.5839 | 0 | 0 | 0 | 275.5204 |  | 0 | 275.5204 |  | 0 | 1 |  | 0 | 0 | 0 | 2.5 | 30 |  | 0 | 14.8202 |  | 2.5 | 0 |  | 0 | 14.8202 |  | 0 | 0 |  | 9 | 19 |  | 0.47368 | 1 |  | 0 | 0 |  | 0 | 0.19971 |  | 0 | 1.7036 |  | 0.060053 |  |  | 2.7713 |  |  | 0.16643 | [21 empty] | 44.8202 |  |  |  | 14.8202 |  |  | 33.8202 |  |  | 19 |  | 33.8202 |  |  | 14.8202
5 | 12 | 8 | 28 |  |  |  |  | 333.3 | 312.8155 |  | 14.4006 | 1.5076 | 21.7103 | 14.4006 | 7.538 | 108.5516 |  |  | 5.5746 | 1548.3452 |  |  | 0.070108 |  |  | 108.5516 |  |  | 235.3693 |  |  | 2.1683 |  |  | 8.3702 | 178.4247 | 1.3192 | 235.3693 |  |  | 235.3693 |  |  | 1 |  |  | 22.1882 | 3.8928 | 1.3192 | 2.5 |  |  | 1.3928 |  |  | 0 |  |  | 0 |  |  | 0 |  |  | 10.3928 |  |  | 0.54699 |  |  | 0 |  |  | 0.15201 |  |  | 2.1683
5 | 12 | 9 | 29.6 |  |  |  |  | 372.2 | 315.777 |  | 14.2956 | 1.7482 | 24.9912 | 14.2956 | 8.7409 | 124.9562 |  |  | 5.5746 | 1729.0551 |  |  | 0.072268 |  |  | 124.9562 |  |  | 293.8983 |  |  | 2.352 |  |  | 7.3029 | 192.1339 | 1.5297 | 293.8983 |  |  | 293.8983 |  |  | 1 |  |  | 23.1376 | 4.6614 | 1.5297 | 2.5 |  |  | 2.1614 |  |  | 0 |  |  | 0 |  |  | 0 |  |  | 12.5542 |  |  | 0.66074 |  |  | 0 |  |  | 0.16998 |  |  | 2.352
5 | 12 | 10 | 31.3 |  |  |  |  | 527.8 | 322.923 |  | 14.1566 | 2.7102 | 38.3671 | 14.1566 | 13.5509 | 191.8357 |  |  | 5.5746 | 2451.8949 |  |  | 0.07824 |  |  | 191.8357 |  |  | 567.308 |  |  | 2.9573 |  |  | 3.3159 | 239.2276 | 2.3714 | 567.308 |  |  | 567.308 |  |  | 1 |  |  | 27.9891 | 7.4381 | 2.3714 | 2.5 |  |  | 4.9381 |  |  | 0 |  |  | 0 |  |  | 0 |  |  | 17.4923 |  |  | 0.92065 |  |  | 0 |  |  | 0.23138 |  |  | 2.9573
5 | 12 | 11 | 31.3 |  |  |  |  | 627.8 | 326.423 |  | 14.0987 | 3.3292 | 46.9376 | 14.0987 | 16.6461 | 234.6882 |  |  | 5.5746 | 2916.4449 |  |  | 0.080471 |  |  | 234.6882 |  |  | 772.3839 |  |  | 3.2911 |  |  | 0.78181 | 265.1445 | 2.9131 | 772.3839 |  |  | 772.3839 |  |  | 1 |  |  | 31.6103 | 8.9668 | 2.9131 | 2.5 |  |  | 6.4668 |  |  | 0 |  |  | 4.9591 |  |  | 0 |  |  | 19 |  |  | 1 |  |  | 0 |  |  | 0.26484 |  |  | 3.2911
5 | 12 | 12 | 32.3 |  |  |  |  | 572.2 | 325.477 |  | 14.056 | 2.9858 | 41.9686 | 14.056 | 14.929 | 209.8429 |  |  | 5.5746 | 2658.1551 |  |  | 0.078943 |  |  | 209.8429 |  |  | 656.0119 |  |  | 3.1262 |  |  | 2.1128 | 251.0974 | 2.6126 | 656.0119 |  |  | 656.0119 |  |  | 1 |  |  | 29.5706 | 8.1411 | 2.6126 | 2.5 |  |  | 5.6411 |  |  | 0 |  |  | 5.6411 |  |  | 0 |  |  | 19 |  |  | 1 |  |  | 0 |  |  | 0.24679 |  |  | 3.1262
5 | 12 | 13 | 32.6 |  |  |  |  | 494.4 | 323.054 |  | 14.0643 | 2.5047 | 35.2269 | 14.0643 | 12.5235 | 176.1343 |  |  | 5.5746 | 2296.7352 |  |  | 0.076689 |  |  | 176.1343 |  |  | 504.024 |  |  | 2.8616 |  |  | 4.0456 | 229.9793 | 2.1916 | 504.024 |  |  | 504.024 |  |  | 1 |  |  | 26.8516 | 6.8883 | 2.1916 | 2.5 |  |  | 4.3883 |  |  | 0 |  |  | 4.3883 |  |  | 0 |  |  | 19 |  |  | 1 |  |  | 0 |  |  | 0.21945 |  |  | 2.8616
5 | 12 | 14 | 32.1 |  |  |  |  | 294.4 | 315.554 |  | 14.0267 | 1.27 | 17.8144 | 14.0267 | 6.3502 | 89.0721 |  |  | 5.5746 | 1367.6352 |  |  | 0.065129 |  |  | 89.0721 |  |  | 181.9891 |  |  | 2.0432 |  |  | 8.9465 | 163.7646 | 1.1113 | 181.9891 |  |  | 181.9891 |  |  | 1 |  |  | 21.4056 | 3.12 | 1.1113 | 2.5 |  |  | 0.61997 |  |  | 0 |  |  | 0.61997 |  |  | 0 |  |  | 19 |  |  | 1 |  |  | 0 |  |  | 0.13307 |  |  | 2.0432
5 | 12 | 15 | 30.2 |  |  |  |  | 222.2 | 311.127 |  | 14.0483 | 0.82489 | 11.5883 | 14.0483 | 4.1244 | 57.9415 |  |  | 5.5746 | 1032.2301 |  |  | 0.056132 |  |  | 57.9415 |  |  | 95.2606 |  |  | 1.6441 |  |  | 10.7487 | 131.9804 | 0.72178 | 95.2606 |  |  | 95.2606 |  |  | 1 |  |  | 20.4231 | 1.7117 | 0.72178 | 2.5 |  |  | 0 |  |  | 0.78831 |  |  | 0 |  |  | 0 |  |  | 18.2117 |  |  | 0.95851 |  |  | 0 |  |  | 0.092286 |  |  | 1.6441
5 | 12 | 16 | 25.7 |  |  |  |  | 13.9 | 299.3365 |  | 11.8056 | 0 | 0 | 11.8056 | 0 | 0 |  |  | 5.5746 | 64.5725 |  |  | 0 |  |  | 0 |  |  | 0 |  |  | 0 |  |  | 11.8056 | 0 | 0 | 0 |  |  | 0 |  |  | 0 |  |  | 0 | 0 | 0 | 2.5 |  |  | 0 |  |  | 2.5 |  |  | 0 |  |  | 0 |  |  | 15.7117 |  |  | 0.82693 |  |  | 0 |  |  | 0 |  |  | 0
5 | 12 | 17 | 25.7 |  |  |  |  | 19.4 | 299.529 |  | 12.1748 | 0 | 0 | 12.1748 | 0 | 0 |  |  | 5.5746 | 90.1227 |  |  | 0 |  |  | 0 |  |  | 0 |  |  | 0 |  |  | 12.1748 | 0 | 0 | 0 |  |  | 0 |  |  | 0 |  |  | 0 | 0 | 0 | 2.5 |  |  | 0 |  |  | 2.5 |  |  | 0 |  |  | 0 |  |  | 13.2117 |  |  | 0.69535 |  |  | 0 |  |  | 0 |  |  | 0
5 | 12 | 18 | 24.6 |  |  |  |  | 13.9 | 298.2365 |  | 11.9083 | 0 | 0 | 11.9083 | 0 | 0 |  |  | 5.5746 | 64.5725 |  |  | 0 |  |  | 0 |  |  | 0 |  |  | 0 |  |  | 11.9083 | 0 | 0 | 0 |  |  | 0 |  |  | 0 |  |  | 0 | 0 | 0 | 2.5 |  |  | 0 |  |  | 2.5 |  |  | 0 |  |  | 0 |  |  | 10.7117 |  |  | 0.56377 |  |  | 0 |  |  | 0 |  |  | 0
5 | 13 | 7 | 24.7 |  |  | 318.975 | 3827.7 | 22.2 | 298.627 | 312.7308 | 12.414 | 0 | 0 | 12.414 | 0 | 0 | 107.0086 |  | 5.5746 | 103.1301 | 1481.7984 |  | 0 | 0.072215 |  | 0 | 107.0086 |  | 0 | 356.8272 |  | 0 | 3.3346 |  | 12.414 | 0 | 0 | 0 | 356.8272 |  | 0 | 356.8272 |  | 0 | 1 |  | 0 | 0 | 0 | 2.5 | 30 |  | 0 | 17.0066 |  | 2.5 | 0 |  | 0 | 17.0066 |  | 0 | 0 |  | 8.2117 | 19 |  | 0.43219 | 1 |  | 0 | 0 |  | 0 | 0.24081 |  | 0 | 1.6309 |  | 0.060179 |  |  | 3.3346 |  |  | 0.20067 | [21 empty] | 47.0066 |  |  |  | 17.0066 |  |  | 36.0066 |  |  | 19 |  | 36.0066 |  |  | 17.0066
5 | 13 | 8 | 25.4 |  |  |  |  | 75 | 301.175 |  | 13.6024 | 0 | 0 | 13.6024 | 0 | 0 |  |  | 5.5746 | 348.4125 |  |  | 0 |  |  | 0 |  |  | 0 |  |  | 0 |  |  | 13.6024 | 0 | 0 | 0 |  |  | 0 |  |  | 0 |  |  | 0 | 0 | 0 | 2.5 |  |  | 0 |  |  | 2.5 |  |  | 0 |  |  | 0 |  |  | 5.7117 |  |  | 0.30062 |  |  | 0 |  |  | 0 |  |  | 0
5 | 13 | 9 | 26.8 |  |  |  |  | 236.1 | 308.2135 |  | 14.3616 | 0.90911 | 13.0563 | 14.3616 | 4.5455 | 65.2815 |  |  | 5.5746 | 1096.8026 |  |  | 0.05952 |  |  | 65.2815 |  |  | 110.2158 |  |  | 1.6883 |  |  | 10.7252 | 138.5542 | 0.79547 | 110.2158 |  |  | 110.2158 |  |  | 1 |  |  | 20.5589 | 1.9673 | 0.79547 | 2.5 |  |  | 0 |  |  | 0.53267 |  |  | 0 |  |  | 0 |  |  | 5.179 |  |  | 0.27258 |  |  | 0 |  |  | 0.10049 |  |  | 1.6883
5 | 13 | 10 | 29.8 |  |  |  |  | 600 | 323.95 |  | 14.2362 | 3.1556 | 44.9239 | 14.2362 | 15.778 | 224.6194 |  |  | 5.5746 | 2787.3 |  |  | 0.080587 |  |  | 224.6194 |  |  | 712.7581 |  |  | 3.1732 |  |  | 1.6138 | 258.1382 | 2.7611 | 712.7581 |  |  | 712.7581 |  |  | 1 |  |  | 30.5708 | 8.556 | 2.7611 | 2.5 |  |  | 6.056 |  |  | 0 |  |  | 0 |  |  | 0 |  |  | 11.235 |  |  | 0.59132 |  |  | 0 |  |  | 0.25572 |  |  | 3.1732
5 | 13 | 11 | 31.2 |  |  |  |  | 547.2 | 323.502 |  | 14.156 | 2.8301 | 40.063 | 14.156 | 14.1505 | 200.315 |  |  | 5.5746 | 2542.0176 |  |  | 0.078802 |  |  | 200.315 |  |  | 605.3745 |  |  | 3.0221 |  |  | 2.8356 | 244.4629 | 2.4763 | 605.3745 |  |  | 605.3745 |  |  | 1 |  |  | 28.6701 | 7.7487 | 2.4763 | 2.5 |  |  | 5.2487 |  |  | 0 |  |  | 0 |  |  | 0 |  |  | 16.4837 |  |  | 0.86756 |  |  | 0 |  |  | 0.23815 |  |  | 3.0221
5 | 13 | 12 | 32.5 |  |  |  |  | 980.6 | 339.971 |  | 13.6213 | 5.5238 | 75.242 | 13.6213 | 27.6192 | 376.2098 |  |  | 5.5746 | 4555.3773 |  |  | 0.082586 |  |  | 376.2098 |  |  | 1650.747 |  |  | 4.3878 |  |  | -8.474 | 341.5323 | 4.8334 | 1650.747 |  |  | 1650.747 |  |  | 1 |  |  | 45.5452 | 13.3006 | 4.8334 | 2.5 |  |  | 10.8006 |  |  | 0 |  |  | 8.2843 |  |  | 0 |  |  | 19 |  |  | 1 |  |  | 0 |  |  | 0.36237 |  |  | 4.3878
5 | 13 | 13 | 32.6 |  |  |  |  | 650 | 328.5 |  | 13.9796 | 3.4681 | 48.4832 | 13.9796 | 17.3406 | 242.4159 |  |  | 5.5746 | 3019.575 |  |  | 0.080281 |  |  | 242.4159 |  |  | 821.2247 |  |  | 3.3877 |  |  | 0.10714 | 270.6194 | 3.0346 | 821.2247 |  |  | 821.2247 |  |  | 1 |  |  | 32.4526 | 9.2864 | 3.0346 | 2.5 |  |  | 6.7864 |  |  | 0 |  |  | 6.7864 |  |  | 0 |  |  | 19 |  |  | 1 |  |  | 0 |  |  | 0.27197 |  |  | 3.3877
5 | 13 | 14 | 32.5 |  |  |  |  | 383.3 | 319.0655 |  | 14.0667 | 1.8184 | 25.5785 | 14.0667 | 9.0918 | 127.8923 |  |  | 5.5746 | 1780.6202 |  |  | 0.071825 |  |  | 127.8923 |  |  | 311.7752 |  |  | 2.4378 |  |  | 6.7933 | 195.9531 | 1.5911 | 311.7752 |  |  | 311.7752 |  |  | 1 |  |  | 23.4403 | 4.881 | 1.5911 | 2.5 |  |  | 2.381 |  |  | 0 |  |  | 2.381 |  |  | 0 |  |  | 19 |  |  | 1 |  |  | 0 |  |  | 0.17509 |  |  | 2.4378
5 | 13 | 15 | 28.4 |  |  |  |  | 197.2 | 308.452 |  | 14.1266 | 0.67063 | 9.4738 | 14.1266 | 3.3532 | 47.3688 |  |  | 5.5746 | 916.0926 |  |  | 0.051707 |  |  | 47.3688 |  |  | 69.8306 |  |  | 1.4742 |  |  | 11.4441 | 119.0018 | 0.5868 | 69.8306 |  |  | 69.8306 |  |  | 1 |  |  | 20.2317 | 1.2666 | 0.5868 | 2.5 |  |  | 0 |  |  | 1.2334 |  |  | 0 |  |  | 0 |  |  | 17.7666 |  |  | 0.93509 |  |  | 0 |  |  | 0.076227 |  |  | 1.4742
5 | 13 | 16 | 26.2 |  |  |  |  | 72.2 | 301.877 |  | 13.4969 | 0 | 0 | 13.4969 | 0 | 0 |  |  | 5.5746 | 335.4051 |  |  | 0 |  |  | 0 |  |  | 0 |  |  | 0 |  |  | 13.4969 | 0 | 0 | 0 |  |  | 0 |  |  | 0 |  |  | 0 | 0 | 0 | 2.5 |  |  | 0 |  |  | 2.5 |  |  | 0 |  |  | 0 |  |  | 15.2666 |  |  | 0.80351 |  |  | 0 |  |  | 0 |  |  | 0
5 | 13 | 17 | 25.9 |  |  |  |  | 55.6 | 300.996 |  | 13.2686 | 0 | 0 | 13.2686 | 0 | 0 |  |  | 5.5746 | 258.2898 |  |  | 0 |  |  | 0 |  |  | 0 |  |  | 0 |  |  | 13.2686 | 0 | 0 | 0 |  |  | 0 |  |  | 0 |  |  | 0 | 0 | 0 | 2.5 |  |  | 0 |  |  | 2.5 |  |  | 0 |  |  | 0 |  |  | 12.7666 |  |  | 0.67193 |  |  | 0 |  |  | 0 |  |  | 0
5 | 13 | 18 | 25 |  |  |  |  | 8.3 | 298.4405 |  | 11.2925 | 0 | 0 | 11.2925 | 0 | 0 |  |  | 5.5746 | 38.5577 |  |  | 0 |  |  | 0 |  |  | 0 |  |  | 0 |  |  | 11.2925 | 0 | 0 | 0 |  |  | 0 |  |  | 0 |  |  | 0 | 0 | 0 | 2.5 |  |  | 0 |  |  | 2.5 |  |  | 0 |  |  | 0 |  |  | 10.2666 |  |  | 0.54035 |  |  | 0 |  |  | 0 |  |  | 0
5 | 14 | 7 | 24.8 |  |  | 429.3917 | 5152.7 | 72.2 | 300.477 | 318.2787 | 13.6187 | 0 | 0 | 13.6187 | 0 | 0 | 150.5707 |  | 5.5746 | 335.4051 | 1994.739 |  | 0 | 0.075484 |  | 0 | 150.5707 |  | 0 | 526.6515 |  | 0 | 3.4977 |  | 13.6187 | 0 | 0 | 0 | 526.6515 |  | 0 | 526.6515 |  | 0 | 1 |  | 0 | 0 | 0 | 2.5 | 30 |  | 0 | 35.7725 |  | 2.5 | 0 |  | 0 | 35.7725 |  | 0 | 0 |  | 7.7666 | 19 |  | 0.40877 | 1 |  | 0 | 0 |  | 0 | 0.26402 |  | 0 | 2.2094 |  | 0.062903 |  |  | 3.4977 |  |  | 0.22002 | [21 empty] | 65.7725 |  |  |  | 35.7725 |  |  | 54.7725 |  |  | 19 |  | 54.7725 |  |  | 35.7725
5 | 14 | 8 | 26.5 |  |  |  |  | 219.4 | 307.329 |  | 14.3471 | 0.80639 | 11.5694 | 14.3471 | 4.032 | 57.8469 |  |  | 5.5746 | 1019.2227 |  |  | 0.056756 |  |  | 57.8469 |  |  | 92.0743 |  |  | 1.5917 |  |  | 11.1215 | 130.4922 | 0.70559 | 92.0743 |  |  | 92.0743 |  |  | 1 |  |  | 20.3963 | 1.6566 | 0.70559 | 2.5 |  |  | 0 |  |  | 0.84339 |  |  | 0 |  |  | 0 |  |  | 6.9232 |  |  | 0.36438 |  |  | 0 |  |  | 0.090338 |  |  | 1.5917
5 | 14 | 9 | 28.8 |  |  |  |  | 538.9 | 320.8115 |  | 14.35 | 2.7767 | 39.8459 | 14.35 | 13.8836 | 199.2293 |  |  | 5.5746 | 2503.4599 |  |  | 0.079582 |  |  | 199.2293 |  |  | 588.3261 |  |  | 2.953 |  |  | 3.2431 | 242.1462 | 2.4296 | 588.3261 |  |  | 588.3261 |  |  | 1 |  |  | 28.3655 | 7.6113 | 2.4296 | 2.5 |  |  | 5.1113 |  |  | 0 |  |  | 0 |  |  | 0 |  |  | 12.0346 |  |  | 0.6334 |  |  | 0 |  |  | 0.23501 |  |  | 2.953
5 | 14 | 10 | 30.2 |  |  |  |  | 611.1 | 324.7385 |  | 14.1972 | 3.2247 | 45.7817 | 14.1972 | 16.1235 | 228.9087 |  |  | 5.5746 | 2838.8651 |  |  | 0.080634 |  |  | 228.9087 |  |  | 736.2993 |  |  | 3.2166 |  |  | 1.2984 | 260.9495 | 2.8216 | 736.2993 |  |  | 736.2993 |  |  | 1 |  |  | 30.9826 | 8.7211 | 2.8216 | 2.5 |  |  | 6.2211 |  |  | 0 |  |  | 0 |  |  | 0 |  |  | 18.2557 |  |  | 0.96082 |  |  | 0 |  |  | 0.25936 |  |  | 3.2166
5 | 14 | 11 | 31.6 |  |  |  |  | 900 | 336.25 |  | 13.7956 | 5.0202 | 69.2574 | 13.7956 | 25.1012 | 346.287 |  |  | 5.5746 | 4180.95 |  |  | 0.082825 |  |  | 346.287 |  |  | 1430.2311 |  |  | 4.1302 |  |  | -6.2853 | 325.592 | 4.3927 | 1430.2311 |  |  | 1430.2311 |  |  | 1 |  |  | 42.2666 | 12.4177 | 4.3927 | 2.5 |  |  | 9.9177 |  |  | 0 |  |  | 9.1734 |  |  | 0 |  |  | 19 |  |  | 1 |  |  | 0 |  |  | 0.34208 |  |  | 4.1302
5 | 14 | 12 | 32.3 |  |  |  |  | 1102.8 | 344.048 |  | 13.4645 | 6.2864 | 84.6436 | 13.4645 | 31.4322 | 423.2182 |  |  | 5.5746 | 5123.0574 |  |  | 0.08261 |  |  | 423.2182 |  |  | 2004.1301 |  |  | 4.7355 |  |  | -11.6812 | 364.3457 | 5.5006 | 2004.1301 |  |  | 2004.1301 |  |  | 1 |  |  | 50.5574 | 14.547 | 5.5006 | 2.5 |  |  | 12.047 |  |  | 0 |  |  | 12.047 |  |  | 0 |  |  | 19 |  |  | 1 |  |  | 0 |  |  | 0.3912 |  |  | 4.7355
5 | 14 | 13 | 31.8 |  |  |  |  | 444.4 | 320.504 |  | 14.1347 | 2.1951 | 31.0272 | 14.1347 | 10.9756 | 155.1362 |  |  | 5.5746 | 2064.4602 |  |  | 0.075146 |  |  | 155.1362 |  |  | 413.5279 |  |  | 2.6656 |  |  | 5.3542 | 215.2979 | 1.9207 | 413.5279 |  |  | 413.5279 |  |  | 1 |  |  | 25.2258 | 6.0158 | 1.9207 | 2.5 |  |  | 3.5158 |  |  | 0 |  |  | 3.5158 |  |  | 0 |  |  | 19 |  |  | 1 |  |  | 0 |  |  | 0.20031 |  |  | 2.6656
5 | 14 | 14 | 31.9 |  |  |  |  | 552.8 | 324.398 |  | 14.0979 | 2.8654 | 40.3956 | 14.0979 | 14.3268 | 201.9778 |  |  | 5.5746 | 2568.0324 |  |  | 0.078651 |  |  | 201.9778 |  |  | 616.7225 |  |  | 3.0534 |  |  | 2.6364 | 245.981 | 2.5072 | 616.7225 |  |  | 616.7225 |  |  | 1 |  |  | 28.8725 | 7.8386 | 2.5072 | 2.5 |  |  | 5.3386 |  |  | 0 |  |  | 5.3386 |  |  | 0 |  |  | 19 |  |  | 1 |  |  | 0 |  |  | 0.24015 |  |  | 3.0534
5 | 14 | 15 | 32.1 |  |  |  |  | 402.8 | 319.348 |  | 14.1054 | 1.9385 | 27.3428 | 14.1054 | 9.6923 | 136.7142 |  |  | 5.5746 | 1871.2074 |  |  | 0.073062 |  |  | 136.7142 |  |  | 343.167 |  |  | 2.5101 |  |  | 6.3516 | 202.3206 | 1.6962 | 343.167 |  |  | 343.167 |  |  | 1 |  |  | 23.9818 | 5.2512 | 1.6962 | 2.5 |  |  | 2.7512 |  |  | 0 |  |  | 2.7512 |  |  | 0 |  |  | 19 |  |  | 1 |  |  | 0 |  |  | 0.18339 |  |  | 2.5101
5 | 14 | 16 | 31.5 |  |  |  |  | 222.2 | 312.427 |  | 13.9408 | 0.82535 | 11.506 | 13.9408 | 4.1267 | 57.53 |  |  | 5.5746 | 1032.2301 |  |  | 0.055734 |  |  | 57.53 |  |  | 95.3396 |  |  | 1.6572 |  |  | 10.6395 | 132.0168 | 0.72218 | 95.3396 |  |  | 95.3396 |  |  | 1 |  |  | 20.4237 | 1.7131 | 0.72218 | 2.5 |  |  | 0 |  |  | 0.78695 |  |  | 0 |  |  | 0 |  |  | 18.2131 |  |  | 0.95858 |  |  | 0 |  |  | 0.092363 |  |  | 1.6572
5 | 14 | 17 | 30.3 |  |  |  |  | 75 | 306.075 |  | 13.1768 | 0 | 0 | 13.1768 | 0 | 0 |  |  | 5.5746 | 348.4125 |  |  | 0 |  |  | 0 |  |  | 0 |  |  | 0 |  |  | 13.1768 | 0 | 0 | 0 |  |  | 0 |  |  | 0 |  |  | 0 | 0 | 0 | 2.5 |  |  | 0 |  |  | 2.5 |  |  | 0 |  |  | 0 |  |  | 15.7131 |  |  | 0.827 |  |  | 0 |  |  | 0 |  |  | 0
5 | 14 | 18 | 29.4 |  |  |  |  | 11.1 | 302.9385 |  | 11.2049 | 0 | 0 | 11.2049 | 0 | 0 |  |  | 5.5746 | 51.565 |  |  | 0 |  |  | 0 |  |  | 0 |  |  | 0 |  |  | 11.2049 | 0 | 0 | 0 |  |  | 0 |  |  | 0 |  |  | 0 | 0 | 0 | 2.5 |  |  | 0 |  |  | 2.5 |  |  | 0 |  |  | 0 |  |  | 13.2131 |  |  | 0.69542 |  |  | 0 |  |  | 0 |  |  | 0
5 | 15 | 7 | 25.7 |  |  | 246.9833 | 2963.8 | 50 | 300.6 | 309.9944 | 13.1798 | 0 | 0 | 13.1798 | 0 | 0 | 79.356 |  | 5.5746 | 232.275 | 1147.3611 |  | 0 | 0.069164 |  | 0 | 79.356 |  | 0 | 228.438 |  | 0 | 2.8787 |  | 13.1798 | 0 | 0 | 0 | 228.438 |  | 0 | 228.438 |  | 0 | 1 |  | 0 | 0 | 0 | 2.5 | 30 |  | 0 | 5.6449 |  | 2.5 | 0 |  | 0 | 5.6449 |  | 0 | 0 |  | 10.7131 | 19 |  | 0.56384 | 1 |  | 0 | 0 |  | 0 | 0.1991 |  | 0 | 1.3132 |  | 0.057637 |  |  | 2.8787 |  |  | 0.16592 | [21 empty] | 35.6449 |  |  |  | 5.6449 |  |  | 24.6449 |  |  | 19 |  | 24.6449 |  |  | 5.6449
5 | 15 | 8 | 27.1 |  |  |  |  | 233.3 | 308.4155 |  | 14.3307 | 0.89201 | 12.7832 | 14.3307 | 4.4601 | 63.9159 |  |  | 5.5746 | 1083.7952 |  |  | 0.058974 |  |  | 63.9159 |  |  | 107.1214 |  |  | 1.676 |  |  | 10.7627 | 137.2452 | 0.78051 | 107.1214 |  |  | 107.1214 |  |  | 1 |  |  | 20.5295 | 1.9148 | 0.78051 | 2.5 |  |  | 0 |  |  | 0.58516 |  |  | 0 |  |  | 0 |  |  | 10.1279 |  |  | 0.53305 |  |  | 0 |  |  | 0.098839 |  |  | 1.676
5 | 15 | 9 | 29 |  |  |  |  | 472.2 | 318.677 |  | 14.3558 | 2.3648 | 33.9482 | 14.3558 | 11.8239 | 169.7408 |  |  | 5.5746 | 2193.6051 |  |  | 0.07738 |  |  | 169.7408 |  |  | 462.3849 |  |  | 2.7241 |  |  | 4.8967 | 223.4633 | 2.0692 | 462.3849 |  |  | 462.3849 |  |  | 1 |  |  | 26.1022 | 6.5007 | 2.0692 | 2.5 |  |  | 4.0007 |  |  | 0 |  |  | 0 |  |  | 0 |  |  | 14.1286 |  |  | 0.74361 |  |  | 0 |  |  | 0.21079 |  |  | 2.7241
5 | 15 | 10 | 30.5 |  |  |  |  | 522.2 | 321.927 |  | 14.2223 | 2.6749 | 38.0432 | 14.2223 | 13.3745 | 190.2159 |  |  | 5.5746 | 2425.8801 |  |  | 0.078411 |  |  | 190.2159 |  |  | 556.263 |  |  | 2.9244 |  |  | 3.5227 | 237.6649 | 2.3405 | 556.263 |  |  | 556.263 |  |  | 1 |  |  | 27.7909 | 7.3453 | 2.3405 | 2.5 |  |  | 4.8453 |  |  | 0 |  |  | 0 |  |  | 0 |  |  | 18.9739 |  |  | 0.99863 |  |  | 0 |  |  | 0.2293 |  |  | 2.9244
5 | 15 | 11 | 32 |  |  |  |  | 733.3 | 330.8155 |  | 13.9526 | 3.9843 | 55.5913 | 13.9526 | 19.9215 | 277.9565 |  |  | 5.5746 | 3406.5451 |  |  | 0.081595 |  |  | 277.9565 |  |  | 1011.2258 |  |  | 3.6381 |  |  | -1.9846 | 290.0599 | 3.4863 | 1011.2258 |  |  | 1011.2258 |  |  | 1 |  |  | 35.648 | 10.4099 | 3.4863 | 2.5 |  |  | 7.9099 |  |  | 0 |  |  | 7.8838 |  |  | 0 |  |  | 19 |  |  | 1 |  |  | 0 |  |  | 0.29685 |  |  | 3.6381
5 | 15 | 12 | 31.7 |  |  |  |  | 344.4 | 316.904 |  | 14.1093 | 1.578 | 22.2641 | 14.1093 | 7.8899 | 111.3207 |  |  | 5.5746 | 1599.9102 |  |  | 0.069579 |  |  | 111.3207 |  |  | 252.0399 |  |  | 2.2641 |  |  | 7.7974 | 182.5414 | 1.3807 | 252.0399 |  |  | 252.0399 |  |  | 1 |  |  | 22.4508 | 4.1198 | 1.3807 | 2.5 |  |  | 1.6198 |  |  | 0 |  |  | 1.6198 |  |  | 0 |  |  | 19 |  |  | 1 |  |  | 0 |  |  | 0.15753 |  |  | 2.2641
5 | 15 | 13 | 32.1 |  |  |  |  | 408.3 | 319.5405 |  | 14.1068 | 1.9724 | 27.8243 | 14.1068 | 9.8621 | 139.1217 |  |  | 5.5746 | 1896.7577 |  |  | 0.073347 |  |  | 139.1217 |  |  | 352.2214 |  |  | 2.5318 |  |  | 6.2171 | 204.0846 | 1.7259 | 352.2214 |  |  | 352.2214 |  |  | 1 |  |  | 24.1399 | 5.3544 | 1.7259 | 2.5 |  |  | 2.8544 |  |  | 0 |  |  | 2.8544 |  |  | 0 |  |  | 19 |  |  | 1 |  |  | 0 |  |  | 0.1857 |  |  | 2.5318
5 | 15 | 14 | 27.8 |  |  |  |  | 16.7 | 301.5345 |  | 11.8148 | 0 | 0 | 11.8148 | 0 | 0 |  |  | 5.5746 | 77.5798 |  |  | 0 |  |  | 0 |  |  | 0 |  |  | 0 |  |  | 11.8148 | 0 | 0 | 0 |  |  | 0 |  |  | 0 |  |  | 0 | 0 | 0 | 2.5 |  |  | 0 |  |  | 2.5 |  |  | 0 |  |  | 0 |  |  | 16.5 |  |  | 0.86842 |  |  | 0 |  |  | 0 |  |  | 0
5 | 15 | 15 | 25.4 |  |  |  |  | 30.6 | 299.621 |  | 12.6958 | 0 | 0 | 12.6958 | 0 | 0 |  |  | 5.5746 | 142.1523 |  |  | 0 |  |  | 0 |  |  | 0 |  |  | 0 |  |  | 12.6958 | 0 | 0 | 0 |  |  | 0 |  |  | 0 |  |  | 0 | 0 | 0 | 2.5 |  |  | 0 |  |  | 2.5 |  |  | 0 |  |  | 0 |  |  | 14 |  |  | 0.73684 |  |  | 0 |  |  | 0 |  |  | 0
5 | 15 | 16 | 25.5 |  |  |  |  | 66.7 | 300.9845 |  | 13.4821 | 0 | 0 | 13.4821 | 0 | 0 |  |  | 5.5746 | 309.8548 |  |  | 0 |  |  | 0 |  |  | 0 |  |  | 0 |  |  | 13.4821 | 0 | 0 | 0 |  |  | 0 |  |  | 0 |  |  | 0 | 0 | 0 | 2.5 |  |  | 0 |  |  | 2.5 |  |  | 0 |  |  | 0 |  |  | 11.5 |  |  | 0.60526 |  |  | 0 |  |  | 0 |  |  | 0
5 | 15 | 17 | 25.9 |  |  |  |  | 72.2 | 301.577 |  | 13.523 | 0 | 0 | 13.523 | 0 | 0 |  |  | 5.5746 | 335.4051 |  |  | 0 |  |  | 0 |  |  | 0 |  |  | 0 |  |  | 13.523 | 0 | 0 | 0 |  |  | 0 |  |  | 0 |  |  | 0 | 0 | 0 | 2.5 |  |  | 0 |  |  | 2.5 |  |  | 0 |  |  | 0 |  |  | 9 |  |  | 0.47368 |  |  | 0 |  |  | 0 |  |  | 0
5 | 15 | 18 | 25.7 |  |  |  |  | 13.9 | 299.3365 |  | 11.8056 | 0 | 0 | 11.8056 | 0 | 0 |  |  | 5.5746 | 64.5725 |  |  | 0 |  |  | 0 |  |  | 0 |  |  | 0 |  |  | 11.8056 | 0 | 0 | 0 |  |  | 0 |  |  | 0 |  |  | 0 | 0 | 0 | 2.5 |  |  | 0 |  |  | 2.5 |  |  | 0 |  |  | 0 |  |  | 6.5 |  |  | 0.34211 |  |  | 0 |  |  | 0 |  |  | 0
5 | 16 | 7 | 24.1 |  |  | 495.3583 | 5944.3 | 36.1 | 298.5135 | 320.9042 | 12.9872 | 0 | 0 | 12.9872 | 0 | 0 | 179.2343 |  | 5.5746 | 167.7026 | 2301.1871 |  | 0 | 0.077888 |  | 0 | 179.2343 |  | 0 | 657.5192 |  | 0 | 3.6685 |  | 12.9872 | 0 | 0 | 0 | 657.5192 |  | 0 | 657.5192 |  | 0 | 1 |  | 0 | 0 | 0 | 2.5 | 30 |  | 0 | 49.4784 |  | 2.5 | 0 |  | 0 | 49.4784 |  | 0 | 0 |  | 4 | 19 |  | 0.21053 | 1 |  | 0 | 0 |  | 0 | 0.28573 |  | 0 | 2.4449 |  | 0.064906 |  |  | 3.6685 |  |  | 0.23811 | [21 empty] | 79.4784 |  |  |  | 49.4784 |  |  | 68.4784 |  |  | 19 |  | 68.4784 |  |  | 49.4784
5 | 16 | 8 | 25 |  |  |  |  | 141.7 | 303.1095 |  | 14.1822 | 0.32907 | 4.6669 | 14.1822 | 1.6453 | 23.3344 |  |  | 5.5746 | 658.2673 |  |  | 0.035448 |  |  | 23.3344 |  |  | 24.0018 |  |  | 1.0286 |  |  | 12.866 | 83.3591 | 0.28793 | 24.0018 |  |  | 24.0018 |  |  | 1 |  |  | 20.0279 | 0.43979 | 0.28793 | 2.5 |  |  | 0 |  |  | 2.0602 |  |  | 0 |  |  | 0 |  |  | 1.9398 |  |  | 0.10209 |  |  | 0 |  |  | 0.036462 |  |  | 1.0286
5 | 16 | 9 | 27 |  |  |  |  | 727.8 | 325.623 |  | 14.3482 | 3.9444 | 56.5954 | 14.3482 | 19.7221 | 282.977 |  |  | 5.5746 | 3380.9949 |  |  | 0.083696 |  |  | 282.977 |  |  | 996.0792 |  |  | 3.52 |  |  | -1.4294 | 288.6044 | 3.4514 | 996.0792 |  |  | 996.0792 |  |  | 1 |  |  | 35.398 | 10.3264 | 3.4514 | 2.5 |  |  | 7.8264 |  |  | 0 |  |  | 0 |  |  | 0 |  |  | 9.7662 |  |  | 0.51401 |  |  | 0 |  |  | 0.29461 |  |  | 3.52
5 | 16 | 10 | 29.6 |  |  |  |  | 569.4 | 322.679 |  | 14.2709 | 2.966 | 42.3281 | 14.2709 | 14.8302 | 211.6407 |  |  | 5.5746 | 2645.1477 |  |  | 0.080011 |  |  | 211.6407 |  |  | 649.5104 |  |  | 3.0689 |  |  | 2.4067 | 250.2651 | 2.5953 | 649.5104 |  |  | 649.5104 |  |  | 1 |  |  | 29.4554 | 8.092 | 2.5953 | 2.5 |  |  | 5.592 |  |  | 0 |  |  | 0 |  |  | 0 |  |  | 15.3582 |  |  | 0.80832 |  |  | 0 |  |  | 0.24555 |  |  | 3.0689
5 | 16 | 11 | 31.6 |  |  |  |  | 627.8 | 326.723 |  | 14.0751 | 3.3295 | 46.8633 | 14.0751 | 16.6476 | 234.3164 |  |  | 5.5746 | 2916.4449 |  |  | 0.080343 |  |  | 234.3164 |  |  | 772.4873 |  |  | 3.2968 |  |  | 0.75703 | 265.1564 | 2.9133 | 772.4873 |  |  | 772.4873 |  |  | 1 |  |  | 31.6121 | 8.9675 | 2.9133 | 2.5 |  |  | 6.4675 |  |  | 0 |  |  | 2.8257 |  |  | 0 |  |  | 19 |  |  | 1 |  |  | 0 |  |  | 0.26487 |  |  | 3.2968
5 | 16 | 12 | 32.6 |  |  |  |  | 847.2 | 335.402 |  | 13.7825 | 4.693 | 64.681 | 13.7825 | 23.4649 | 323.4048 |  |  | 5.5746 | 3935.6676 |  |  | 0.082173 |  |  | 323.4048 |  |  | 1292.684 |  |  | 3.9971 |  |  | -4.9894 | 314.8007 | 4.1064 | 1292.684 |  |  | 1292.684 |  |  | 1 |  |  | 40.154 | 11.814 | 4.1064 | 2.5 |  |  | 9.314 |  |  | 0 |  |  | 9.314 |  |  | 0 |  |  | 19 |  |  | 1 |  |  | 0 |  |  | 0.32845 |  |  | 3.9971
5 | 16 | 13 | 33.3 |  |  |  |  | 1113.9 | 345.4365 |  | 13.3718 | 6.3576 | 85.0119 | 13.3718 | 31.7878 | 425.0597 |  |  | 5.5746 | 5174.6225 |  |  | 0.082143 |  |  | 425.0597 |  |  | 2038.2442 |  |  | 4.7952 |  |  | -12.0585 | 366.4013 | 5.5629 | 2038.2442 |  |  | 2038.2442 |  |  | 1 |  |  | 51.0272 | 14.6584 | 5.5629 | 2.5 |  |  | 12.1584 |  |  | 0 |  |  | 12.1584 |  |  | 0 |  |  | 19 |  |  | 1 |  |  | 0 |  |  | 0.39389 |  |  | 4.7952
5 | 16 | 14 | 34 |  |  |  |  | 683.3 | 331.0655 |  | 13.8424 | 3.6762 | 50.887 | 13.8424 | 18.3808 | 254.4351 |  |  | 5.5746 | 3174.2701 |  |  | 0.080155 |  |  | 254.4351 |  |  | 896.2157 |  |  | 3.5224 |  |  | -0.86226 | 278.618 | 3.2166 | 896.2157 |  |  | 896.2157 |  |  | 1 |  |  | 33.7292 | 9.7508 | 3.2166 | 2.5 |  |  | 7.2508 |  |  | 0 |  |  | 7.2508 |  |  | 0 |  |  | 19 |  |  | 1 |  |  | 0 |  |  | 0.28234 |  |  | 3.5224
5 | 16 | 15 | 33.8 |  |  |  |  | 611.1 | 328.3385 |  | 13.9137 | 3.2282 | 44.916 | 13.9137 | 16.1409 | 224.58 |  |  | 5.5746 | 2838.8651 |  |  | 0.079109 |  |  | 224.58 |  |  | 737.4882 |  |  | 3.2839 |  |  | 1.001 | 261.0898 | 2.8247 | 737.4882 |  |  | 737.4882 |  |  | 1 |  |  | 31.0034 | 8.7293 | 2.8247 | 2.5 |  |  | 6.2293 |  |  | 0 |  |  | 6.2293 |  |  | 0 |  |  | 19 |  |  | 1 |  |  | 0 |  |  | 0.25978 |  |  | 3.2839
5 | 16 | 16 | 32.9 |  |  |  |  | 483.3 | 322.9655 |  | 14.0429 | 2.4363 | 34.2128 | 14.0429 | 12.1815 | 171.0638 |  |  | 5.5746 | 2245.1701 |  |  | 0.076192 |  |  | 171.0638 |  |  | 483.52 |  |  | 2.8265 |  |  | 4.2978 | 226.8174 | 2.1318 | 483.52 |  |  | 483.52 |  |  | 1 |  |  | 26.4825 | 6.7002 | 2.1318 | 2.5 |  |  | 4.2002 |  |  | 0 |  |  | 4.2002 |  |  | 0 |  |  | 19 |  |  | 1 |  |  | 0 |  |  | 0.21536 |  |  | 2.8265
5 | 16 | 17 | 31.7 |  |  |  |  | 58.3 | 306.8905 |  | 12.8062 | 0 | 0 | 12.8062 | 0 | 0 |  |  | 5.5746 | 270.8327 |  |  | 0 |  |  | 0 |  |  | 0 |  |  | 0 |  |  | 12.8062 | 0 | 0 | 0 |  |  | 0 |  |  | 0 |  |  | 0 | 0 | 0 | 2.5 |  |  | 0 |  |  | 2.5 |  |  | 0 |  |  | 0 |  |  | 16.5 |  |  | 0.86842 |  |  | 0 |  |  | 0 |  |  | 0
5 | 16 | 18 | 29.4 |  |  |  |  | 44.4 | 304.104 |  | 12.7298 | 0 | 0 | 12.7298 | 0 | 0 |  |  | 5.5746 | 206.2602 |  |  | 0 |  |  | 0 |  |  | 0 |  |  | 0 |  |  | 12.7298 | 0 | 0 | 0 |  |  | 0 |  |  | 0 |  |  | 0 | 0 | 0 | 2.5 |  |  | 0 |  |  | 2.5 |  |  | 0 |  |  | 0 |  |  | 14 |  |  | 0.73684 |  |  | 0 |  |  | 0 |  |  | 0
5 | 17 | 7 | 24 |  |  | 352.5333 | 4230.4 | 75 | 299.775 | 315.147 | 13.7241 | 0 | 0 | 13.7241 | 0 | 0 | 118.8591 |  | 5.5746 | 348.4125 | 1637.6936 |  | 0 | 0.072577 |  | 0 | 118.8591 |  | 0 | 353.2667 |  | 0 | 2.9721 |  | 13.7241 | 0 | 0 | 0 | 353.2667 |  | 0 | 353.2667 |  | 0 | 1 |  | 0 | 0 | 0 | 2.5 | 30 |  | 0 | 23.158 |  | 2.5 | 0 |  | 0 | 23.158 |  | 0 | 0 |  | 11.5 | 19 |  | 0.60526 | 1 |  | 0 | 0 |  | 0 | 0.21571 |  | 0 | 1.9531 |  | 0.060481 |  |  | 2.9721 |  |  | 0.17976 | [21 empty] | 53.158 |  |  |  | 23.158 |  |  | 42.158 |  |  | 19 |  | 42.158 |  |  | 23.158
5 | 17 | 8 | 25 |  |  |  |  | 63.9 | 300.3865 |  | 13.4844 | 0 | 0 | 13.4844 | 0 | 0 |  |  | 5.5746 | 296.8474 |  |  | 0 |  |  | 0 |  |  | 0 |  |  | 0 |  |  | 13.4844 | 0 | 0 | 0 |  |  | 0 |  |  | 0 |  |  | 0 | 0 | 0 | 2.5 |  |  | 0 |  |  | 2.5 |  |  | 0 |  |  | 0 |  |  | 9 |  |  | 0.47368 |  |  | 0 |  |  | 0 |  |  | 0
5 | 17 | 9 | 26.9 |  |  |  |  | 250 | 308.8 |  | 14.3818 | 0.99458 | 14.3039 | 14.3818 | 4.9729 | 71.5193 |  |  | 5.5746 | 1161.375 |  |  | 0.061582 |  |  | 71.5193 |  |  | 126.1189 |  |  | 1.7634 |  |  | 10.4035 | 144.9211 | 0.87026 | 126.1189 |  |  | 126.1189 |  |  | 1 |  |  | 20.7204 | 2.2336 | 0.87026 | 2.5 |  |  | 0 |  |  | 0.26635 |  |  | 0 |  |  | 0 |  |  | 8.7336 |  |  | 0.45967 |  |  | 0 |  |  | 0.10859 |  |  | 1.7634
5 | 17 | 10 | 28.6 |  |  |  |  | 372.2 | 314.777 |  | 14.3763 | 1.7476 | 25.1238 | 14.3763 | 8.7379 | 125.619 |  |  | 5.5746 | 1729.0551 |  |  | 0.072652 |  |  | 125.619 |  |  | 293.7503 |  |  | 2.3384 |  |  | 7.3859 | 192.1016 | 1.5291 | 293.7503 |  |  | 293.7503 |  |  | 1 |  |  | 23.1351 | 4.6595 | 1.5291 | 2.5 |  |  | 2.1595 |  |  | 0 |  |  | 0 |  |  | 0 |  |  | 10.8932 |  |  | 0.57332 |  |  | 0 |  |  | 0.16989 |  |  | 2.3384
5 | 17 | 11 | 30.5 |  |  |  |  | 522.2 | 321.927 |  | 14.2223 | 2.6749 | 38.0432 | 14.2223 | 13.3745 | 190.2159 |  |  | 5.5746 | 2425.8801 |  |  | 0.078411 |  |  | 190.2159 |  |  | 556.263 |  |  | 2.9244 |  |  | 3.5227 | 237.6649 | 2.3405 | 556.263 |  |  | 556.263 |  |  | 1 |  |  | 27.7909 | 7.3453 | 2.3405 | 2.5 |  |  | 4.8453 |  |  | 0 |  |  | 0 |  |  | 0 |  |  | 15.7385 |  |  | 0.82834 |  |  | 0 |  |  | 0.2293 |  |  | 2.9244
5 | 17 | 12 | 31.5 |  |  |  |  | 669.4 | 328.079 |  | 14.0501 | 3.5873 | 50.4016 | 14.0501 | 17.9364 | 252.0078 |  |  | 5.5746 | 3109.6977 |  |  | 0.081039 |  |  | 252.0078 |  |  | 863.9052 |  |  | 3.4281 |  |  | -0.29898 | 275.2287 | 3.1389 | 863.9052 |  |  | 863.9052 |  |  | 1 |  |  | 33.1817 | 9.5544 | 3.1389 | 2.5 |  |  | 7.0544 |  |  | 0 |  |  | 3.7928 |  |  | 0 |  |  | 19 |  |  | 1 |  |  | 0 |  |  | 0.27781 |  |  | 3.4281
5 | 17 | 13 | 32.4 |  |  |  |  | 744.4 | 331.604 |  | 13.9104 | 4.0537 | 56.3884 | 13.9104 | 20.2685 | 281.9421 |  |  | 5.5746 | 3458.1102 |  |  | 0.081531 |  |  | 281.9421 |  |  | 1037.7581 |  |  | 3.6807 |  |  | -2.3044 | 292.5749 | 3.547 | 1037.7581 |  |  | 1037.7581 |  |  | 1 |  |  | 36.0841 | 10.5539 | 3.547 | 2.5 |  |  | 8.0539 |  |  | 0 |  |  | 8.0539 |  |  | 0 |  |  | 19 |  |  | 1 |  |  | 0 |  |  | 0.30009 |  |  | 3.6807
5 | 17 | 14 | 32.6 |  |  |  |  | 577.8 | 325.973 |  | 14.0292 | 3.0208 | 42.3786 | 14.0292 | 15.1038 | 211.8931 |  |  | 5.5746 | 2684.1699 |  |  | 0.078942 |  |  | 211.8931 |  |  | 667.5626 |  |  | 3.1505 |  |  | 1.9462 | 252.5625 | 2.6432 | 667.5626 |  |  | 667.5626 |  |  | 1 |  |  | 29.775 | 8.2276 | 2.6432 | 2.5 |  |  | 5.7276 |  |  | 0 |  |  | 5.7276 |  |  | 0 |  |  | 19 |  |  | 1 |  |  | 0 |  |  | 0.2487 |  |  | 3.1505
5 | 17 | 15 | 32.4 |  |  |  |  | 463.9 | 321.7865 |  | 14.0857 | 2.316 | 32.6227 | 14.0857 | 11.5801 | 163.1135 |  |  | 5.5746 | 2155.0475 |  |  | 0.075689 |  |  | 163.1135 |  |  | 448.1575 |  |  | 2.7475 |  |  | 4.8217 | 221.1474 | 2.0265 | 448.1575 |  |  | 448.1575 |  |  | 1 |  |  | 25.8465 | 6.363 | 2.0265 | 2.5 |  |  | 3.863 |  |  | 0 |  |  | 3.863 |  |  | 0 |  |  | 19 |  |  | 1 |  |  | 0 |  |  | 0.20796 |  |  | 2.7475
5 | 17 | 16 | 31.7 |  |  |  |  | 308.3 | 315.6405 |  | 14.0761 | 1.3555 | 19.0799 | 14.0761 | 6.7774 | 95.3994 |  |  | 5.5746 | 1432.2077 |  |  | 0.06661 |  |  | 95.3994 |  |  | 200.6601 |  |  | 2.1034 |  |  | 8.6541 | 169.1837 | 1.186 | 200.6601 |  |  | 200.6601 |  |  | 1 |  |  | 21.6677 | 3.3984 | 1.186 | 2.5 |  |  | 0.89845 |  |  | 0 |  |  | 0.89845 |  |  | 0 |  |  | 19 |  |  | 1 |  |  | 0 |  |  | 0.14011 |  |  | 2.1034
5 | 17 | 17 | 30.8 |  |  |  |  | 169.4 | 309.879 |  | 13.8254 | 0.50052 | 6.9199 | 13.8254 | 2.5026 | 34.5995 |  |  | 5.5746 | 786.9477 |  |  | 0.043967 |  |  | 34.5995 |  |  | 45.0249 |  |  | 1.3013 |  |  | 11.8233 | 102.807 | 0.43796 | 45.0249 |  |  | 45.0249 |  |  | 1 |  |  | 20.0976 | 0.82213 | 0.43796 | 2.5 |  |  | 0 |  |  | 1.6779 |  |  | 0 |  |  | 0 |  |  | 17.3221 |  |  | 0.91169 |  |  | 0 |  |  | 0.057215 |  |  | 1.3013
5 | 17 | 18 | 29.5 |  |  |  |  | 13.9 | 303.1365 |  | 11.4506 | 0 | 0 | 11.4506 | 0 | 0 |  |  | 5.5746 | 64.5725 |  |  | 0 |  |  | 0 |  |  | 0 |  |  | 0 |  |  | 11.4506 | 0 | 0 | 0 |  |  | 0 |  |  | 0 |  |  | 0 | 0 | 0 | 2.5 |  |  | 0 |  |  | 2.5 |  |  | 0 |  |  | 0 |  |  | 14.8221 |  |  | 0.78011 |  |  | 0 |  |  | 0 |  |  | 0
5 | 18 | 7 | 24.9 |  |  | 305.7667 | 3669.2 | 83.3 | 300.9655 | 312.9768 | 13.7431 | 0 | 0 | 13.7431 | 0 | 0 | 97.3603 |  | 5.5746 | 386.9701 | 1420.4391 |  | 0 | 0.068542 |  | 0 | 97.3603 |  | 0 | 240.2826 |  | 0 | 2.468 |  | 13.7431 | 0 | 0 | 0 | 240.2826 |  | 0 | 240.2826 |  | 0 | 1 |  | 0 | 0 | 0 | 2.5 | 30 |  | 0 | 12.9317 |  | 2.5 | 0 |  | 0 | 12.9317 |  | 0 | 0 |  | 12.3221 | 19 |  | 0.64853 | 1 |  | 0 | 0 |  | 0 | 0.16916 |  | 0 | 1.843 |  | 0.057119 |  |  | 2.468 |  |  | 0.14097 | [21 empty] | 42.9317 |  |  |  | 12.9317 |  |  | 31.9317 |  |  | 19 |  | 31.9317 |  |  | 12.9317
5 | 18 | 8 | 25.8 |  |  |  |  | 158.3 | 304.4905 |  | 14.1965 | 0.43108 | 6.1198 | 14.1965 | 2.1554 | 30.5988 |  |  | 5.5746 | 735.3827 |  |  | 0.041609 |  |  | 30.5988 |  |  | 35.9874 |  |  | 1.1761 |  |  | 12.4722 | 95.4088 | 0.37719 | 35.9874 |  |  | 35.9874 |  |  | 1 |  |  | 20.0626 | 0.65826 | 0.37719 | 2.5 |  |  | 0 |  |  | 1.8417 |  |  | 0 |  |  | 0 |  |  | 10.4804 |  |  | 0.5516 |  |  | 0 |  |  | 0.048937 |  |  | 1.1761
5 | 18 | 9 | 28 |  |  |  |  | 383.3 | 314.5655 |  | 14.4292 | 1.8156 | 26.1983 | 14.4292 | 9.0782 | 130.9913 |  |  | 5.5746 | 1780.6202 |  |  | 0.073565 |  |  | 130.9913 |  |  | 311.0757 |  |  | 2.3748 |  |  | 7.1666 | 195.8065 | 1.5887 | 311.0757 |  |  | 311.0757 |  |  | 1 |  |  | 23.4283 | 4.8726 | 1.5887 | 2.5 |  |  | 2.3726 |  |  | 0 |  |  | 0 |  |  | 0 |  |  | 12.853 |  |  | 0.67647 |  |  | 0 |  |  | 0.1747 |  |  | 2.3748
5 | 18 | 10 | 29.1 |  |  |  |  | 369.4 | 315.179 |  | 14.3346 | 1.7306 | 24.8078 | 14.3346 | 8.6531 | 124.039 |  |  | 5.5746 | 1716.0477 |  |  | 0.072282 |  |  | 124.039 |  |  | 289.4831 |  |  | 2.3338 |  |  | 7.4121 | 191.1669 | 1.5143 | 289.4831 |  |  | 289.4831 |  |  | 1 |  |  | 23.0636 | 4.6061 | 1.5143 | 2.5 |  |  | 2.1061 |  |  | 0 |  |  | 0 |  |  | 0 |  |  | 14.959 |  |  | 0.78732 |  |  | 0 |  |  | 0.16869 |  |  | 2.3338
5 | 18 | 11 | 30.5 |  |  |  |  | 483.3 | 320.5655 |  | 14.2341 | 2.4345 | 34.6524 | 14.2341 | 12.1723 | 173.262 |  |  | 5.5746 | 2245.1701 |  |  | 0.077171 |  |  | 173.262 |  |  | 482.9754 |  |  | 2.7875 |  |  | 4.4962 | 226.7323 | 2.1302 | 482.9754 |  |  | 482.9754 |  |  | 1 |  |  | 26.4727 | 6.6951 | 2.1302 | 2.5 |  |  | 4.1951 |  |  | 0 |  |  | 0.15417 |  |  | 0 |  |  | 19 |  |  | 1 |  |  | 0 |  |  | 0.21512 |  |  | 2.7875
5 | 18 | 12 | 30.3 |  |  |  |  | 533.3 | 322.1155 |  | 14.2336 | 2.7434 | 39.048 | 14.2336 | 13.7168 | 195.24 |  |  | 5.5746 | 2477.4452 |  |  | 0.078807 |  |  | 195.24 |  |  | 577.7569 |  |  | 2.9592 |  |  | 3.2601 | 240.6874 | 2.4004 | 577.7569 |  |  | 577.7569 |  |  | 1 |  |  | 28.1763 | 7.5248 | 2.4004 | 2.5 |  |  | 5.0248 |  |  | 0 |  |  | 5.0248 |  |  | 0 |  |  | 19 |  |  | 1 |  |  | 0 |  |  | 0.23321 |  |  | 2.9592
5 | 18 | 13 | 30.3 |  |  |  |  | 458.3 | 319.4905 |  | 14.2539 | 2.2799 | 32.4973 | 14.2539 | 11.3995 | 162.4867 |  |  | 5.5746 | 2129.0327 |  |  | 0.076319 |  |  | 162.4867 |  |  | 437.7141 |  |  | 2.6938 |  |  | 5.1343 | 219.4161 | 1.9949 | 437.7141 |  |  | 437.7141 |  |  | 1 |  |  | 25.659 | 6.2602 | 1.9949 | 2.5 |  |  | 3.7602 |  |  | 0 |  |  | 3.7602 |  |  | 0 |  |  | 19 |  |  | 1 |  |  | 0 |  |  | 0.20559 |  |  | 2.6938
5 | 18 | 14 | 30.2 |  |  |  |  | 383.3 | 316.7655 |  | 14.252 | 1.817 | 25.8955 | 14.252 | 9.0849 | 129.4775 |  |  | 5.5746 | 1780.6202 |  |  | 0.072715 |  |  | 129.4775 |  |  | 311.4176 |  |  | 2.4052 |  |  | 6.9841 | 195.8782 | 1.5899 | 311.4176 |  |  | 311.4176 |  |  | 1 |  |  | 23.4342 | 4.8767 | 1.5899 | 2.5 |  |  | 2.3767 |  |  | 0 |  |  | 2.3767 |  |  | 0 |  |  | 19 |  |  | 1 |  |  | 0 |  |  | 0.17489 |  |  | 2.4052
5 | 18 | 15 | 30 |  |  |  |  | 327.8 | 314.623 |  | 14.2337 | 1.4748 | 20.9914 | 14.2337 | 7.3738 | 104.9571 |  |  | 5.5746 | 1522.7949 |  |  | 0.068924 |  |  | 104.9571 |  |  | 227.7222 |  |  | 2.1697 |  |  | 8.3346 | 176.471 | 1.2904 | 227.7222 |  |  | 227.7222 |  |  | 1 |  |  | 22.0703 | 3.7864 | 1.2904 | 2.5 |  |  | 1.2864 |  |  | 0 |  |  | 1.2864 |  |  | 0 |  |  | 19 |  |  | 1 |  |  | 0 |  |  | 0.14954 |  |  | 2.1697
5 | 18 | 16 | 30.4 |  |  |  |  | 286.1 | 313.5635 |  | 14.1542 | 1.2181 | 17.2419 | 14.1542 | 6.0907 | 86.2097 |  |  | 5.5746 | 1329.0776 |  |  | 0.064864 |  |  | 86.2097 |  |  | 170.9498 |  |  | 1.983 |  |  | 9.2817 | 160.384 | 1.0659 | 170.9498 |  |  | 170.9498 |  |  | 1 |  |  | 21.2576 | 2.9511 | 1.0659 | 2.5 |  |  | 0.45113 |  |  | 0 |  |  | 0.45113 |  |  | 0 |  |  | 19 |  |  | 1 |  |  | 0 |  |  | 0.12862 |  |  | 1.983
5 | 18 | 17 | 30.4 |  |  |  |  | 161.1 | 309.1885 |  | 13.823 | 0.44942 | 6.2124 | 13.823 | 2.2471 | 31.0619 |  |  | 5.5746 | 748.39 |  |  | 0.041505 |  |  | 31.0619 |  |  | 38.3093 |  |  | 1.2333 |  |  | 12.0253 | 97.4181 | 0.39325 | 38.3093 |  |  | 38.3093 |  |  | 1 |  |  | 20.0708 | 0.70044 | 0.39325 | 2.5 |  |  | 0 |  |  | 1.7996 |  |  | 0 |  |  | 0 |  |  | 17.2004 |  |  | 0.90529 |  |  | 0 |  |  | 0.051189 |  |  | 1.2333
5 | 18 | 18 | 29.6 |  |  |  |  | 41.7 | 304.2095 |  | 12.6464 | 0 | 0 | 12.6464 | 0 | 0 |  |  | 5.5746 | 193.7174 |  |  | 0 |  |  | 0 |  |  | 0 |  |  | 0 |  |  | 12.6464 | 0 | 0 | 0 |  |  | 0 |  |  | 0 |  |  | 0 | 0 | 0 | 2.5 |  |  | 0 |  |  | 2.5 |  |  | 0 |  |  | 0 |  |  | 14.7004 |  |  | 0.77371 |  |  | 0 |  |  | 0 |  |  | 0
5 | 19 | 7 | 26.1 |  |  | 234.7167 | 2816.6 | 25 | 300.125 | 310.6818 | 12.4151 | 0 | 0 | 12.4151 | 0 | 0 | 72.8105 |  | 5.5746 | 116.1375 | 1090.3763 |  | 0 | 0.066776 |  | 0 | 72.8105 |  | 0 | 185.4411 |  | 0 | 2.5469 |  | 12.4151 | 0 | 0 | 0 | 185.4411 |  | 0 | 185.4411 |  | 0 | 1 |  | 0 | 0 | 0 | 2.5 | 30 |  | 0 | 2.4095 |  | 2.5 | 0 |  | 0 | 2.4095 |  | 0 | 0 |  | 12.2004 | 19 |  | 0.64213 | 1 |  | 0 | 0 |  | 0 | 0.17007 |  | 0 | 1.3438 |  | 0.055646 |  |  | 2.5469 |  |  | 0.14173 | [21 empty] | 32.4095 |  |  |  | 2.4095 |  |  | 21.4095 |  |  | 19 |  | 21.4095 |  |  | 2.4095
5 | 19 | 8 | 27.5 |  |  |  |  | 288.9 | 310.7615 |  | 14.3948 | 1.2341 | 17.7641 | 14.3948 | 6.1703 | 88.8207 |  |  | 5.5746 | 1342.0849 |  |  | 0.066181 |  |  | 88.8207 |  |  | 174.3114 |  |  | 1.9625 |  |  | 9.4586 | 161.4285 | 1.0798 | 174.3114 |  |  | 174.3114 |  |  | 1 |  |  | 21.3021 | 3.0029 | 1.0798 | 2.5 |  |  | 0.50287 |  |  | 0 |  |  | 0 |  |  | 0 |  |  | 12.7033 |  |  | 0.6686 |  |  | 0 |  |  | 0.12988 |  |  | 1.9625
5 | 19 | 9 | 29.8 |  |  |  |  | 458.3 | 318.9905 |  | 14.2938 | 2.2795 | 32.5832 | 14.2938 | 11.3976 | 162.916 |  |  | 5.5746 | 2129.0327 |  |  | 0.076521 |  |  | 162.916 |  |  | 437.61 |  |  | 2.6861 |  |  | 5.1757 | 219.3987 | 1.9946 | 437.61 |  |  | 437.61 |  |  | 1 |  |  | 25.6571 | 6.2591 | 1.9946 | 2.5 |  |  | 3.7591 |  |  | 0 |  |  | 0 |  |  | 0 |  |  | 16.4624 |  |  | 0.86644 |  |  | 0 |  |  | 0.20554 |  |  | 2.6861
5 | 19 | 10 | 30.4 |  |  |  |  | 322.2 | 314.827 |  | 14.1961 | 1.4405 | 20.4491 | 14.1961 | 7.2024 | 102.2457 |  |  | 5.5746 | 1496.7801 |  |  | 0.06831 |  |  | 102.2457 |  |  | 219.8253 |  |  | 2.15 |  |  | 8.4342 | 174.4071 | 1.2604 | 219.8253 |  |  | 219.8253 |  |  | 1 |  |  | 21.9503 | 3.6751 | 1.2604 | 2.5 |  |  | 1.1751 |  |  | 0 |  |  | 0 |  |  | 0 |  |  | 17.6375 |  |  | 0.92829 |  |  | 0 |  |  | 0.14687 |  |  | 2.15
5 | 19 | 11 | 30.4 |  |  |  |  | 558.3 | 323.0905 |  | 14.2137 | 2.8981 | 41.1926 | 14.2137 | 14.4904 | 205.9629 |  |  | 5.5746 | 2593.5826 |  |  | 0.079412 |  |  | 205.9629 |  |  | 627.3154 |  |  | 3.0458 |  |  | 2.6214 | 247.3813 | 2.5358 | 627.3154 |  |  | 627.3154 |  |  | 1 |  |  | 29.0611 | 7.9215 | 2.5358 | 2.5 |  |  | 5.4215 |  |  | 0 |  |  | 4.059 |  |  | 0 |  |  | 19 |  |  | 1 |  |  | 0 |  |  | 0.24187 |  |  | 3.0458
5 | 19 | 12 | 32 |  |  |  |  | 458.3 | 321.1905 |  | 14.1182 | 2.2811 | 32.2052 | 14.1182 | 11.4056 | 161.026 |  |  | 5.5746 | 2129.0327 |  |  | 0.075633 |  |  | 161.026 |  |  | 438.068 |  |  | 2.7205 |  |  | 4.9937 | 219.4752 | 1.996 | 438.068 |  |  | 438.068 |  |  | 1 |  |  | 25.6653 | 6.2637 | 1.996 | 2.5 |  |  | 3.7637 |  |  | 0 |  |  | 3.7637 |  |  | 0 |  |  | 19 |  |  | 1 |  |  | 0 |  |  | 0.20576 |  |  | 2.7205
5 | 19 | 13 | 30.8 |  |  |  |  | 372.2 | 316.977 |  | 14.1988 | 1.7489 | 24.832 | 14.1988 | 8.7444 | 124.1602 |  |  | 5.5746 | 1729.0551 |  |  | 0.071808 |  |  | 124.1602 |  |  | 294.076 |  |  | 2.3685 |  |  | 7.2033 | 192.1726 | 1.5303 | 294.076 |  |  | 294.076 |  |  | 1 |  |  | 23.1406 | 4.6636 | 1.5303 | 2.5 |  |  | 2.1636 |  |  | 0 |  |  | 2.1636 |  |  | 0 |  |  | 19 |  |  | 1 |  |  | 0 |  |  | 0.17008 |  |  | 2.3685
5 | 19 | 14 | 30.9 |  |  |  |  | 155.6 | 309.496 |  | 13.7555 | 0.41576 | 5.719 | 13.7555 | 2.0788 | 28.5951 |  |  | 5.5746 | 722.8398 |  |  | 0.039559 |  |  | 28.5951 |  |  | 34.0869 |  |  | 1.1921 |  |  | 12.0924 | 93.6989 | 0.36379 | 34.0869 |  |  | 34.0869 |  |  | 1 |  |  | 20.0562 | 0.6237 | 0.36379 | 2.5 |  |  | 0 |  |  | 1.8763 |  |  | 0 |  |  | 0 |  |  | 17.1237 |  |  | 0.90125 |  |  | 0 |  |  | 0.047157 |  |  | 1.1921
5 | 19 | 15 | 29.4 |  |  |  |  | 72.2 | 305.077 |  | 13.2185 | 0 | 0 | 13.2185 | 0 | 0 |  |  | 5.5746 | 335.4051 |  |  | 0 |  |  | 0 |  |  | 0 |  |  | 0 |  |  | 13.2185 | 0 | 0 | 0 |  |  | 0 |  |  | 0 |  |  | 0 | 0 | 0 | 2.5 |  |  | 0 |  |  | 2.5 |  |  | 0 |  |  | 0 |  |  | 14.6237 |  |  | 0.76967 |  |  | 0 |  |  | 0 |  |  | 0
5 | 19 | 16 | 28.5 |  |  |  |  | 66.7 | 303.9845 |  | 13.2201 | 0 | 0 | 13.2201 | 0 | 0 |  |  | 5.5746 | 309.8548 |  |  | 0 |  |  | 0 |  |  | 0 |  |  | 0 |  |  | 13.2201 | 0 | 0 | 0 |  |  | 0 |  |  | 0 |  |  | 0 | 0 | 0 | 2.5 |  |  | 0 |  |  | 2.5 |  |  | 0 |  |  | 0 |  |  | 12.1237 |  |  | 0.63809 |  |  | 0 |  |  | 0 |  |  | 0
5 | 19 | 17 | 28 |  |  |  |  | 27.8 | 302.123 |  | 12.3574 | 0 | 0 | 12.3574 | 0 | 0 |  |  | 5.5746 | 129.1449 |  |  | 0 |  |  | 0 |  |  | 0 |  |  | 0 |  |  | 12.3574 | 0 | 0 | 0 |  |  | 0 |  |  | 0 |  |  | 0 | 0 | 0 | 2.5 |  |  | 0 |  |  | 2.5 |  |  | 0 |  |  | 0 |  |  | 9.6237 |  |  | 0.50651 |  |  | 0 |  |  | 0 |  |  | 0
5 | 19 | 18 | 28 |  |  |  |  | 11.1 | 301.5385 |  | 11.3369 | 0 | 0 | 11.3369 | 0 | 0 |  |  | 5.5746 | 51.565 |  |  | 0 |  |  | 0 |  |  | 0 |  |  | 0 |  |  | 11.3369 | 0 | 0 | 0 |  |  | 0 |  |  | 0 |  |  | 0 | 0 | 0 | 2.5 |  |  | 0 |  |  | 2.5 |  |  | 0 |  |  | 0 |  |  | 7.1237 |  |  | 0.37493 |  |  | 0 |  |  | 0 |  |  | 0
5 | 20 | 7 | 24.4 |  |  | 375.7 | 4508.4 | 58.3 | 299.5905 | 316.3828 | 13.4475 | 0 | 0 | 13.4475 | 0 | 0 | 128.815 |  | 5.5746 | 270.8327 | 1745.3144 |  | 0 | 0.073806 |  | 0 | 128.815 |  | 0 | 388.265 |  | 0 | 3.0141 |  | 13.4475 | 0 | 0 | 0 | 388.265 |  | 0 | 388.265 |  | 0 | 1 |  | 0 | 0 | 0 | 2.5 | 30 |  | 0 | 27.114 |  | 2.5 | 0 |  | 0 | 27.114 |  | 0 | 0 |  | 4.6237 | 19 |  | 0.24335 | 1 |  | 0 | 0 |  | 0 | 0.22246 |  | 0 | 2.1282 |  | 0.061505 |  |  | 3.0141 |  |  | 0.18538 | [21 empty] | 57.114 |  |  |  | 27.114 |  |  | 46.114 |  |  | 19 |  | 46.114 |  |  | 27.114
5 | 20 | 8 | 26.6 |  |  |  |  | 300 | 310.25 |  | 14.482 | 1.3019 | 18.8546 | 14.482 | 6.5097 | 94.2729 |  |  | 5.5746 | 1393.65 |  |  | 0.067645 |  |  | 94.2729 |  |  | 188.8879 |  |  | 2.0036 |  |  | 9.2742 | 165.8083 | 1.1392 | 188.8879 |  |  | 188.8879 |  |  | 1 |  |  | 21.5008 | 3.2239 | 1.1392 | 2.5 |  |  | 0.72391 |  |  | 0 |  |  | 0 |  |  | 0 |  |  | 5.3476 |  |  | 0.28145 |  |  | 0 |  |  | 0.13553 |  |  | 2.0036
5 | 20 | 9 | 28.5 |  |  |  |  | 325 | 313.025 |  | 14.353 | 1.4568 | 20.9087 | 14.353 | 7.2838 | 104.5435 |  |  | 5.5746 | 1509.7875 |  |  | 0.069244 |  |  | 104.5435 |  |  | 223.5616 |  |  | 2.1385 |  |  | 8.526 | 175.3897 | 1.2747 | 223.5616 |  |  | 223.5616 |  |  | 1 |  |  | 22.0068 | 3.728 | 1.2747 | 2.5 |  |  | 1.228 |  |  | 0 |  |  | 0 |  |  | 0 |  |  | 6.5756 |  |  | 0.34608 |  |  | 0 |  |  | 0.14807 |  |  | 2.1385
5 | 20 | 10 | 30.5 |  |  |  |  | 516.7 | 321.7345 |  | 14.2244 | 2.6409 | 37.565 | 14.2244 | 13.2045 | 187.825 |  |  | 5.5746 | 2400.3299 |  |  | 0.07825 |  |  | 187.825 |  |  | 545.6896 |  |  | 2.9053 |  |  | 3.6608 | 236.1494 | 2.3108 | 545.6896 |  |  | 545.6896 |  |  | 1 |  |  | 27.6011 | 7.2553 | 2.3108 | 2.5 |  |  | 4.7553 |  |  | 0 |  |  | 0 |  |  | 0 |  |  | 11.3308 |  |  | 0.59636 |  |  | 0 |  |  | 0.22734 |  |  | 2.9053
5 | 20 | 11 | 31.8 |  |  |  |  | 766.7 | 331.7845 |  | 13.9343 | 4.1915 | 58.4054 | 13.9343 | 20.9574 | 292.0269 |  |  | 5.5746 | 3561.7049 |  |  | 0.081991 |  |  | 292.0269 |  |  | 1091.119 |  |  | 3.7364 |  |  | -2.8317 | 297.506 | 3.6676 | 1091.119 |  |  | 1091.119 |  |  | 1 |  |  | 36.9537 | 10.8355 | 3.6676 | 2.5 |  |  | 8.3355 |  |  | 0 |  |  | 0.66633 |  |  | 0 |  |  | 19 |  |  | 1 |  |  | 0 |  |  | 0.30635 |  |  | 3.7364
5 | 20 | 12 | 32.6 |  |  |  |  | 736.1 | 331.5135 |  | 13.903 | 4.0024 | 55.6452 | 13.903 | 20.0119 | 278.2261 |  |  | 5.5746 | 3419.5526 |  |  | 0.081363 |  |  | 278.2261 |  |  | 1018.1171 |  |  | 3.6593 |  |  | -2.1065 | 290.7173 | 3.5021 | 1018.1171 |  |  | 1018.1171 |  |  | 1 |  |  | 35.7615 | 10.4476 | 3.5021 | 2.5 |  |  | 7.9476 |  |  | 0 |  |  | 7.9476 |  |  | 0 |  |  | 19 |  |  | 1 |  |  | 0 |  |  | 0.29773 |  |  | 3.6593
5 | 20 | 13 | 32.8 |  |  |  |  | 638.9 | 328.3115 |  | 13.9725 | 3.3995 | 47.4997 | 13.9725 | 16.9976 | 237.4986 |  |  | 5.5746 | 2968.01 |  |  | 0.080019 |  |  | 237.4986 |  |  | 796.9744 |  |  | 3.3557 |  |  | 0.37447 | 267.929 | 2.9746 | 796.9744 |  |  | 796.9744 |  |  | 1 |  |  | 32.0354 | 9.1295 | 2.9746 | 2.5 |  |  | 6.6295 |  |  | 0 |  |  | 6.6295 |  |  | 0 |  |  | 19 |  |  | 1 |  |  | 0 |  |  | 0.26852 |  |  | 3.3557
5 | 20 | 14 | 32.1 |  |  |  |  | 411.1 | 319.6385 |  | 14.1074 | 1.9897 | 28.0694 | 14.1074 | 9.9485 | 140.3468 |  |  | 5.5746 | 1909.7651 |  |  | 0.073489 |  |  | 140.3468 |  |  | 356.8613 |  |  | 2.5427 |  |  | 6.1486 | 204.9768 | 1.741 | 356.8613 |  |  | 356.8613 |  |  | 1 |  |  | 24.2212 | 5.4068 | 1.741 | 2.5 |  |  | 2.9068 |  |  | 0 |  |  | 2.9068 |  |  | 0 |  |  | 19 |  |  | 1 |  |  | 0 |  |  | 0.18686 |  |  | 2.5427
5 | 20 | 15 | 31.8 |  |  |  |  | 391.7 | 318.6595 |  | 14.1262 | 1.8698 | 26.4128 | 14.1262 | 9.3489 | 132.064 |  |  | 5.5746 | 1819.6424 |  |  | 0.072577 |  |  | 132.064 |  |  | 325.0891 |  |  | 2.4616 |  |  | 6.6471 | 198.7036 | 1.6361 | 325.0891 |  |  | 325.0891 |  |  | 1 |  |  | 23.6686 | 5.0404 | 1.6361 | 2.5 |  |  | 2.5404 |  |  | 0 |  |  | 2.5404 |  |  | 0 |  |  | 19 |  |  | 1 |  |  | 0 |  |  | 0.17866 |  |  | 2.4616
5 | 20 | 16 | 31.2 |  |  |  |  | 208.3 | 311.6405 |  | 13.9278 | 0.73975 | 10.3031 | 13.9278 | 3.6988 | 51.5156 |  |  | 5.5746 | 967.6577 |  |  | 0.053237 |  |  | 51.5156 |  |  | 80.9003 |  |  | 1.5704 |  |  | 10.9688 | 124.9842 | 0.64728 | 80.9003 |  |  | 80.9003 |  |  | 1 |  |  | 20.3086 | 1.4619 | 0.64728 | 2.5 |  |  | 0 |  |  | 1.0381 |  |  | 0 |  |  | 0 |  |  | 17.9619 |  |  | 0.94536 |  |  | 0 |  |  | 0.083604 |  |  | 1.5704
5 | 20 | 17 | 30.4 |  |  |  |  | 152.8 | 308.898 |  | 13.784 | 0.39844 | 5.4921 | 13.784 | 1.9922 | 27.4606 |  |  | 5.5746 | 709.8324 |  |  | 0.038686 |  |  | 27.4606 |  |  | 31.9792 |  |  | 1.1645 |  |  | 12.1902 | 91.7263 | 0.34864 | 31.9792 |  |  | 31.9792 |  |  | 1 |  |  | 20.0495 | 0.58533 | 0.34864 | 2.5 |  |  | 0 |  |  | 1.9147 |  |  | 0 |  |  | 0 |  |  | 16.0472 |  |  | 0.84459 |  |  | 0 |  |  | 0.045052 |  |  | 1.1645
5 | 20 | 18 | 28.3 |  |  |  |  | 2.8 | 301.548 |  | 9.7254 | 0 | 0 | 9.7254 | 0 | 0 |  |  | 5.5746 | 13.0074 |  |  | 0 |  |  | 0 |  |  | 0 |  |  | 0 |  |  | 9.7254 | 0 | 0 | 0 |  |  | 0 |  |  | 0 |  |  | 0 | 0 | 0 | 2.5 |  |  | 0 |  |  | 2.5 |  |  | 0 |  |  | 0 |  |  | 13.5472 |  |  | 0.71301 |  |  | 0 |  |  | 0 |  |  | 0
5 | 21 | 7 | 24.9 |  |  | 493.975 | 5927.7 | 72.2 | 300.577 | 321.9558 | 13.61 | 0 | 0 | 13.61 | 0 | 0 | 176.4436 |  | 5.5746 | 335.4051 | 2294.7609 |  | 0 | 0.07689 |  | 0 | 176.4436 |  | 0 | 607.6917 |  | 0 | 3.4441 |  | 13.61 | 0 | 0 | 0 | 607.6917 |  | 0 | 607.6917 |  | 0 | 1 |  | 0 | 0 | 0 | 2.5 | 30 |  | 0 | 48.9552 |  | 2.5 | 0 |  | 0 | 48.9552 |  | 0 | 0 |  | 11.0472 | 19 |  | 0.58143 | 1 |  | 0 | 0 |  | 0 | 0.26482 |  | 0 | 2.5864 |  | 0.064075 |  |  | 3.4441 |  |  | 0.22068 | [21 empty] | 78.9552 |  |  |  | 48.9552 |  |  | 67.9552 |  |  | 19 |  | 67.9552 |  |  | 48.9552
5 | 21 | 8 | 26.9 |  |  |  |  | 261.1 | 309.1885 |  | 14.4019 | 1.0628 | 15.3067 | 14.4019 | 5.3141 | 76.5335 |  |  | 5.5746 | 1212.9401 |  |  | 0.063098 |  |  | 76.5335 |  |  | 139.319 |  |  | 1.8204 |  |  | 10.1507 | 149.8103 | 0.92997 | 139.319 |  |  | 139.319 |  |  | 1 |  |  | 20.8668 | 2.4501 | 0.92997 | 2.5 |  |  | 0 |  |  | 0.049881 |  |  | 0 |  |  | 0 |  |  | 10.9973 |  |  | 0.57881 |  |  | 0 |  |  | 0.11486 |  |  | 1.8204
5 | 21 | 9 | 29.5 |  |  |  |  | 497.2 | 320.052 |  | 14.3102 | 2.5196 | 36.0556 | 14.3102 | 12.5979 | 180.2778 |  |  | 5.5746 | 2309.7426 |  |  | 0.078051 |  |  | 180.2778 |  |  | 508.5228 |  |  | 2.8208 |  |  | 4.2319 | 230.6615 | 2.2046 | 508.5228 |  |  | 508.5228 |  |  | 1 |  |  | 26.9326 | 6.9289 | 2.2046 | 2.5 |  |  | 4.4289 |  |  | 0 |  |  | 0 |  |  | 0 |  |  | 15.4262 |  |  | 0.81191 |  |  | 0 |  |  | 0.22016 |  |  | 2.8208
5 | 21 | 10 | 30.9 |  |  |  |  | 552.8 | 323.398 |  | 14.177 | 2.8645 | 40.6099 | 14.177 | 14.3225 | 203.0496 |  |  | 5.5746 | 2568.0324 |  |  | 0.079068 |  |  | 203.0496 |  |  | 616.441 |  |  | 3.0359 |  |  | 2.719 | 245.9436 | 2.5064 | 616.441 |  |  | 616.441 |  |  | 1 |  |  | 28.8675 | 7.8364 | 2.5064 | 2.5 |  |  | 5.3364 |  |  | 0 |  |  | 1.7626 |  |  | 0 |  |  | 19 |  |  | 1 |  |  | 0 |  |  | 0.24004 |  |  | 3.0359
5 | 21 | 11 | 32.7 |  |  |  |  | 786.1 | 333.3635 |  | 13.8436 | 4.3131 | 59.7096 | 13.8436 | 21.5657 | 298.5478 |  |  | 5.5746 | 3651.8276 |  |  | 0.081753 |  |  | 298.5478 |  |  | 1138.9629 |  |  | 3.815 |  |  | -3.4089 | 301.7923 | 3.774 | 1138.9629 |  |  | 1138.9629 |  |  | 1 |  |  | 37.7252 | 11.0793 | 3.774 | 2.5 |  |  | 8.5793 |  |  | 0 |  |  | 8.5793 |  |  | 0 |  |  | 19 |  |  | 1 |  |  | 0 |  |  | 0.31189 |  |  | 3.815
5 | 21 | 12 | 33.3 |  |  |  |  | 913.9 | 338.4365 |  | 13.6469 | 5.1092 | 69.7253 | 13.6469 | 25.5462 | 348.6265 |  |  | 5.5746 | 4245.5225 |  |  | 0.082116 |  |  | 348.6265 |  |  | 1468.4356 |  |  | 4.2121 |  |  | -6.7901 | 328.4656 | 4.4706 | 1468.4356 |  |  | 1468.4356 |  |  | 1 |  |  | 42.8438 | 12.5777 | 4.4706 | 2.5 |  |  | 10.0777 |  |  | 0 |  |  | 10.0777 |  |  | 0 |  |  | 19 |  |  | 1 |  |  | 0 |  |  | 0.34588 |  |  | 4.2121
5 | 21 | 13 | 34 |  |  |  |  | 902.8 | 338.748 |  | 13.6068 | 5.0411 | 68.5931 | 13.6068 | 25.2055 | 342.9654 |  |  | 5.5746 | 4193.9574 |  |  | 0.081776 |  |  | 342.9654 |  |  | 1439.1512 |  |  | 4.1962 |  |  | -6.5576 | 326.2675 | 4.411 | 1439.1512 |  |  | 1439.1512 |  |  | 1 |  |  | 42.4017 | 12.4554 | 4.411 | 2.5 |  |  | 9.9554 |  |  | 0 |  |  | 9.9554 |  |  | 0 |  |  | 19 |  |  | 1 |  |  | 0 |  |  | 0.34315 |  |  | 4.1962
5 | 21 | 14 | 34.2 |  |  |  |  | 672.2 | 330.877 |  | 13.8362 | 3.6075 | 49.9139 | 13.8362 | 18.0375 | 249.5695 |  |  | 5.5746 | 3122.7051 |  |  | 0.079921 |  |  | 249.5695 |  |  | 871.2217 |  |  | 3.4909 |  |  | -0.59384 | 276.0035 | 3.1566 | 871.2217 |  |  | 871.2217 |  |  | 1 |  |  | 33.306 | 9.5993 | 3.1566 | 2.5 |  |  | 7.0993 |  |  | 0 |  |  | 7.0993 |  |  | 0 |  |  | 19 |  |  | 1 |  |  | 0 |  |  | 0.279 |  |  | 3.4909
5 | 21 | 15 | 34.5 |  |  |  |  | 533.3 | 326.3155 |  | 13.9007 | 2.7469 | 38.1838 | 13.9007 | 13.7345 | 190.9192 |  |  | 5.5746 | 2477.4452 |  |  | 0.077063 |  |  | 190.9192 |  |  | 578.8734 |  |  | 3.032 |  |  | 2.9131 | 240.8423 | 2.4035 | 578.8734 |  |  | 578.8734 |  |  | 1 |  |  | 28.1963 | 7.534 | 2.4035 | 2.5 |  |  | 5.034 |  |  | 0 |  |  | 5.034 |  |  | 0 |  |  | 19 |  |  | 1 |  |  | 0 |  |  | 0.23366 |  |  | 3.032
5 | 21 | 16 | 33.8 |  |  |  |  | 397.2 | 320.852 |  | 13.9672 | 1.905 | 26.6069 | 13.9672 | 9.5248 | 133.0347 |  |  | 5.5746 | 1845.1926 |  |  | 0.072098 |  |  | 133.0347 |  |  | 334.3104 |  |  | 2.513 |  |  | 6.3473 | 200.5649 | 1.6668 | 334.3104 |  |  | 334.3104 |  |  | 1 |  |  | 23.8279 | 5.1487 | 1.6668 | 2.5 |  |  | 2.6487 |  |  | 0 |  |  | 2.6487 |  |  | 0 |  |  | 19 |  |  | 1 |  |  | 0 |  |  | 0.18118 |  |  | 2.513
5 | 21 | 17 | 32.5 |  |  |  |  | 305.6 | 316.346 |  | 14.0079 | 1.3392 | 18.7598 | 14.0079 | 6.6962 | 93.7991 |  |  | 5.5746 | 1419.6648 |  |  | 0.066071 |  |  | 93.7991 |  |  | 197.0627 |  |  | 2.1009 |  |  | 8.6509 | 168.1666 | 1.1718 | 197.0627 |  |  | 197.0627 |  |  | 1 |  |  | 21.6162 | 3.3455 | 1.1718 | 2.5 |  |  | 0.84549 |  |  | 0 |  |  | 0.84549 |  |  | 0 |  |  | 19 |  |  | 1 |  |  | 0 |  |  | 0.13881 |  |  | 2.1009
5 | 21 | 18 | 31 |  |  |  |  | 33.3 | 305.3155 |  | 12.2815 | 0 | 0 | 12.2815 | 0 | 0 |  |  | 5.5746 | 154.6951 |  |  | 0 |  |  | 0 |  |  | 0 |  |  | 0 |  |  | 12.2815 | 0 | 0 | 0 |  |  | 0 |  |  | 0 |  |  | 0 | 0 | 0 | 2.5 |  |  | 0 |  |  | 2.5 |  |  | 0 |  |  | 0 |  |  | 16.5 |  |  | 0.86842 |  |  | 0 |  |  | 0 |  |  | 0
5 | 22 | 7 | 24.8 |  |  | 404.8833 | 4858.6 | 83.3 | 300.8655 | 318.4792 | 13.7518 | 0 | 0 | 13.7518 | 0 | 0 | 139.5119 |  | 5.5746 | 386.9701 | 1880.8855 |  | 0 | 0.074174 |  | 0 | 139.5119 |  | 0 | 445.946 |  | 0 | 3.1965 |  | 13.7518 | 0 | 0 | 0 | 445.946 |  | 0 | 445.946 |  | 0 | 1 |  | 0 | 0 | 0 | 2.5 | 30 |  | 0 | 32.5689 |  | 2.5 | 0 |  | 0 | 32.5689 |  | 0 | 0 |  | 14 | 19 |  | 0.73684 | 1 |  | 0 | 0 |  | 0 | 0.23709 |  | 0 | 2.1911 |  | 0.061811 |  |  | 3.1965 |  |  | 0.19758 | [21 empty] | 62.5689 |  |  |  | 32.5689 |  |  | 51.5689 |  |  | 19 |  | 51.5689 |  |  | 32.5689
5 | 22 | 8 | 27.1 |  |  |  |  | 261.1 | 309.3885 |  | 14.3855 | 1.0629 | 15.2905 | 14.3855 | 5.3145 | 76.4523 |  |  | 5.5746 | 1212.9401 |  |  | 0.063031 |  |  | 76.4523 |  |  | 139.3352 |  |  | 1.8225 |  |  | 10.1339 | 149.8161 | 0.93004 | 139.3352 |  |  | 139.3352 |  |  | 1 |  |  | 20.867 | 2.4504 | 0.93004 | 2.5 |  |  | 0 |  |  | 0.049618 |  |  | 0 |  |  | 0 |  |  | 13.9504 |  |  | 0.73423 |  |  | 0 |  |  | 0.11487 |  |  | 1.8225
5 | 22 | 9 | 30.8 |  |  |  |  | 466.7 | 320.2845 |  | 14.2131 | 2.3321 | 33.1468 | 14.2131 | 11.6607 | 165.734 |  |  | 5.5746 | 2168.0548 |  |  | 0.076444 |  |  | 165.734 |  |  | 452.8461 |  |  | 2.7324 |  |  | 4.8845 | 221.9159 | 2.0406 | 452.8461 |  |  | 452.8461 |  |  | 1 |  |  | 25.9307 | 6.4087 | 2.0406 | 2.5 |  |  | 3.9087 |  |  | 0 |  |  | 0 |  |  | 0 |  |  | 17.8591 |  |  | 0.93995 |  |  | 0 |  |  | 0.20887 |  |  | 2.7324
5 | 22 | 10 | 31.3 |  |  |  |  | 755.6 | 330.896 |  | 13.9847 | 4.1219 | 57.6444 | 13.9847 | 20.6097 | 288.2218 |  |  | 5.5746 | 3510.1398 |  |  | 0.082111 |  |  | 288.2218 |  |  | 1064.0775 |  |  | 3.6919 |  |  | -2.5031 | 295.0276 | 3.6067 | 1064.0775 |  |  | 1064.0775 |  |  | 1 |  |  | 36.5142 | 10.6941 | 3.6067 | 2.5 |  |  | 8.1941 |  |  | 0 |  |  | 7.0532 |  |  | 0 |  |  | 19 |  |  | 1 |  |  | 0 |  |  | 0.30314 |  |  | 3.6919
5 | 22 | 11 | 32 |  |  |  |  | 588.9 | 325.7615 |  | 14.0699 | 3.0889 | 43.461 | 14.0699 | 15.4447 | 217.3051 |  |  | 5.5746 | 2735.735 |  |  | 0.079432 |  |  | 217.3051 |  |  | 690.292 |  |  | 3.1766 |  |  | 1.7142 | 255.3971 | 2.7028 | 690.292 |  |  | 690.292 |  |  | 1 |  |  | 30.176 | 8.3947 | 2.7028 | 2.5 |  |  | 5.8947 |  |  | 0 |  |  | 5.8947 |  |  | 0 |  |  | 19 |  |  | 1 |  |  | 0 |  |  | 0.25232 |  |  | 3.1766
5 | 22 | 12 | 32.4 |  |  |  |  | 805.6 | 333.746 |  | 13.8456 | 4.434 | 61.3912 | 13.8456 | 22.1699 | 306.956 |  |  | 5.5746 | 3742.4148 |  |  | 0.082021 |  |  | 306.956 |  |  | 1187.1625 |  |  | 3.8675 |  |  | -3.8903 | 305.9908 | 3.8797 | 1187.1625 |  |  | 1187.1625 |  |  | 1 |  |  | 38.4948 | 11.3173 | 3.8797 | 2.5 |  |  | 8.8173 |  |  | 0 |  |  | 8.8173 |  |  | 0 |  |  | 19 |  |  | 1 |  |  | 0 |  |  | 0.31722 |  |  | 3.8675
5 | 22 | 13 | 32.8 |  |  |  |  | 666.7 | 329.2845 |  | 13.9505 | 3.5719 | 49.8296 | 13.9505 | 17.8595 | 249.1481 |  |  | 5.5746 | 3097.1549 |  |  | 0.080444 |  |  | 249.1481 |  |  | 858.3574 |  |  | 3.4452 |  |  | -0.33713 | 274.6382 | 3.1254 | 858.3574 |  |  | 858.3574 |  |  | 1 |  |  | 33.0873 | 9.5201 | 3.1254 | 2.5 |  |  | 7.0201 |  |  | 0 |  |  | 7.0201 |  |  | 0 |  |  | 19 |  |  | 1 |  |  | 0 |  |  | 0.27714 |  |  | 3.4452
5 | 22 | 14 | 33.8 |  |  |  |  | 427.8 | 321.923 |  | 13.9737 | 2.0939 | 29.2602 | 13.9737 | 10.4697 | 146.3011 |  |  | 5.5746 | 1987.3449 |  |  | 0.073616 |  |  | 146.3011 |  |  | 385.2733 |  |  | 2.6334 |  |  | 5.5979 | 210.2784 | 1.8322 | 385.2733 |  |  | 385.2733 |  |  | 1 |  |  | 24.7226 | 5.7188 | 1.8322 | 2.5 |  |  | 3.2188 |  |  | 0 |  |  | 3.2188 |  |  | 0 |  |  | 19 |  |  | 1 |  |  | 0 |  |  | 0.19386 |  |  | 2.6334
5 | 22 | 15 | 33.6 |  |  |  |  | 500 | 324.25 |  | 13.9834 | 2.5401 | 35.5192 | 13.9834 | 12.7005 | 177.5962 |  |  | 5.5746 | 2322.75 |  |  | 0.076459 |  |  | 177.5962 |  |  | 514.752 |  |  | 2.8984 |  |  | 3.8229 | 231.5995 | 2.2226 | 514.752 |  |  | 514.752 |  |  | 1 |  |  | 27.0447 | 6.9847 | 2.2226 | 2.5 |  |  | 4.4847 |  |  | 0 |  |  | 4.4847 |  |  | 0 |  |  | 19 |  |  | 1 |  |  | 0 |  |  | 0.22161 |  |  | 2.8984
5 | 22 | 16 | 32.3 |  |  |  |  | 180.6 | 311.771 |  | 13.7444 | 0.56977 | 7.8312 | 13.7444 | 2.8489 | 39.156 |  |  | 5.5746 | 838.9773 |  |  | 0.046671 |  |  | 39.156 |  |  | 54.6854 |  |  | 1.3966 |  |  | 11.4654 | 109.6888 | 0.49855 | 54.6854 |  |  | 54.6854 |  |  | 1 |  |  | 20.1433 | 0.99626 | 0.49855 | 2.5 |  |  | 0 |  |  | 1.5037 |  |  | 0 |  |  | 0 |  |  | 17.4963 |  |  | 0.92086 |  |  | 0 |  |  | 0.065181 |  |  | 1.3966
5 | 22 | 17 | 31.9 |  |  |  |  | 105.6 | 308.746 |  | 13.3544 | 0.10891 | 1.4545 | 13.3544 | 0.54457 | 7.2725 |  |  | 5.5746 | 490.5648 |  |  | 0.014825 |  |  | 7.2725 |  |  | 4.5703 |  |  | 0.62844 |  |  | 12.9188 | 47.9573 | 0.0953 | 4.5703 |  |  | 4.5703 |  |  | 1 |  |  | 20.001 | 0.083855 | 0.0953 | 2.5 |  |  | 0 |  |  | 2.4161 |  |  | 0 |  |  | 0 |  |  | 15.0801 |  |  | 0.79369 |  |  | 0 |  |  | 0.0093165 |  |  | 0.62844
5 | 22 | 18 | 31.1 |  |  |  |  | 16.7 | 304.8345 |  | 11.509 | 0 | 0 | 11.509 | 0 | 0 |  |  | 5.5746 | 77.5798 |  |  | 0 |  |  | 0 |  |  | 0 |  |  | 0 |  |  | 11.509 | 0 | 0 | 0 |  |  | 0 |  |  | 0 |  |  | 0 | 0 | 0 | 2.5 |  |  | 0 |  |  | 2.5 |  |  | 0 |  |  | 0 |  |  | 12.5801 |  |  | 0.66211 |  |  | 0 |  |  | 0 |  |  | 0
5 | 23 | 7 | 26.3 |  |  | 276.1667 | 3314 | 47.2 | 301.102 | 313.3075 | 13.0681 | 0 | 0 | 13.0681 | 0 | 0 | 85.4895 |  | 5.5746 | 219.2676 | 1282.9323 |  | 0 | 0.066636 |  | 0 | 85.4895 |  | 0 | 200.5192 |  | 0 | 2.3455 |  | 13.0681 | 0 | 0 | 0 | 200.5192 |  | 0 | 200.5192 |  | 0 | 1 |  | 0 | 0 | 0 | 2.5 | 30 |  | 0 | 7.3411 |  | 2.5 | 0 |  | 0 | 7.3411 |  | 0 | 0 |  | 10.0801 | 19 |  | 0.53053 | 1 |  | 0 | 0 |  | 0 | 0.1563 |  | 0 | 1.7437 |  | 0.05553 |  |  | 2.3455 |  |  | 0.13025 | [21 empty] | 37.3411 |  |  |  | 7.3411 |  |  | 26.3411 |  |  | 19 |  | 26.3411 |  |  | 7.3411
5 | 23 | 8 | 28.4 |  |  |  |  | 177.8 | 307.773 |  | 14.0595 | 0.55146 | 7.7533 | 14.0595 | 2.7573 | 38.7665 |  |  | 5.5746 | 825.9699 |  |  | 0.046935 |  |  | 38.7665 |  |  | 52.071 |  |  | 1.3432 |  |  | 11.8536 | 107.9121 | 0.48253 | 52.071 |  |  | 52.071 |  |  | 1 |  |  | 20.1301 | 0.94926 | 0.48253 | 2.5 |  |  | 0 |  |  | 1.5507 |  |  | 0 |  |  | 0 |  |  | 8.5294 |  |  | 0.44891 |  |  | 0 |  |  | 0.063042 |  |  | 1.3432
5 | 23 | 9 | 29.8 |  |  |  |  | 361.1 | 315.5885 |  | 14.2738 | 1.6799 | 23.978 | 14.2738 | 8.3993 | 119.89 |  |  | 5.5746 | 1677.4901 |  |  | 0.07147 |  |  | 119.89 |  |  | 276.8416 |  |  | 2.3091 |  |  | 7.5543 | 188.3427 | 1.4699 | 276.8416 |  |  | 276.8416 |  |  | 1 |  |  | 22.8536 | 4.4454 | 1.4699 | 2.5 |  |  | 1.9454 |  |  | 0 |  |  | 0 |  |  | 0 |  |  | 10.4748 |  |  | 0.5513 |  |  | 0 |  |  | 0.16503 |  |  | 2.3091
5 | 23 | 10 | 30.4 |  |  |  |  | 358.3 | 316.0905 |  | 14.2237 | 1.6629 | 23.6532 | 14.2237 | 8.3147 | 118.266 |  |  | 5.5746 | 1664.4827 |  |  | 0.071053 |  |  | 118.266 |  |  | 272.6696 |  |  | 2.3056 |  |  | 7.5719 | 187.3918 | 1.4551 | 272.6696 |  |  | 272.6696 |  |  | 1 |  |  | 22.7849 | 4.3916 | 1.4551 | 2.5 |  |  | 1.8916 |  |  | 0 |  |  | 0 |  |  | 0 |  |  | 12.3664 |  |  | 0.65086 |  |  | 0 |  |  | 0.16382 |  |  | 2.3056
5 | 23 | 11 | 30.9 |  |  |  |  | 502.8 | 321.648 |  | 14.1972 | 2.5553 | 36.2779 | 14.1972 | 12.7764 | 181.3897 |  |  | 5.5746 | 2335.7574 |  |  | 0.077658 |  |  | 181.3897 |  |  | 519.3726 |  |  | 2.8633 |  |  | 3.9761 | 232.2904 | 2.2359 | 519.3726 |  |  | 519.3726 |  |  | 1 |  |  | 27.1279 | 7.0258 | 2.2359 | 2.5 |  |  | 4.5258 |  |  | 0 |  |  | 0 |  |  | 0 |  |  | 16.8922 |  |  | 0.88906 |  |  | 0 |  |  | 0.22236 |  |  | 2.8633
5 | 23 | 12 | 30.9 |  |  |  |  | 347.2 | 316.202 |  | 14.1761 | 1.5948 | 22.608 | 14.1761 | 7.974 | 113.0399 |  |  | 5.5746 | 1612.9176 |  |  | 0.070084 |  |  | 113.0399 |  |  | 256.0816 |  |  | 2.2654 |  |  | 7.7969 | 183.512 | 1.3954 | 256.0816 |  |  | 256.0816 |  |  | 1 |  |  | 22.5155 | 4.1738 | 1.3954 | 2.5 |  |  | 1.6738 |  |  | 0 |  |  | 0 |  |  | 0 |  |  | 18.566 |  |  | 0.97716 |  |  | 0 |  |  | 0.15877 |  |  | 2.2654
5 | 23 | 13 | 31.3 |  |  |  |  | 361.1 | 317.0885 |  | 14.1526 | 1.6807 | 23.7866 | 14.1526 | 8.4036 | 118.9328 |  |  | 5.5746 | 1677.4901 |  |  | 0.070899 |  |  | 118.9328 |  |  | 277.0528 |  |  | 2.3295 |  |  | 7.4297 | 188.3906 | 1.4706 | 277.0528 |  |  | 277.0528 |  |  | 1 |  |  | 22.8571 | 4.4481 | 1.4706 | 2.5 |  |  | 1.9481 |  |  | 0 |  |  | 1.5141 |  |  | 0 |  |  | 19 |  |  | 1 |  |  | 0 |  |  | 0.16516 |  |  | 2.3295
5 | 23 | 14 | 31.9 |  |  |  |  | 430.6 | 320.121 |  | 14.1262 | 2.11 | 29.8056 | 14.1262 | 10.5498 | 149.028 |  |  | 5.5746 | 2000.3523 |  |  | 0.074501 |  |  | 149.028 |  |  | 389.6997 |  |  | 2.6149 |  |  | 5.6863 | 211.0806 | 1.8462 | 389.6997 |  |  | 389.6997 |  |  | 1 |  |  | 24.8012 | 5.7662 | 1.8462 | 2.5 |  |  | 3.2662 |  |  | 0 |  |  | 3.2662 |  |  | 0 |  |  | 19 |  |  | 1 |  |  | 0 |  |  | 0.19482 |  |  | 2.6149
5 | 23 | 15 | 31.8 |  |  |  |  | 338.9 | 316.8115 |  | 14.097 | 1.5441 | 21.7675 | 14.097 | 7.7206 | 108.8375 |  |  | 5.5746 | 1574.36 |  |  | 0.069131 |  |  | 108.8375 |  |  | 243.9728 |  |  | 2.2416 |  |  | 7.9205 | 180.5727 | 1.3511 | 243.9728 |  |  | 243.9728 |  |  | 1 |  |  | 22.3228 | 4.0108 | 1.3511 | 2.5 |  |  | 1.5108 |  |  | 0 |  |  | 1.5108 |  |  | 0 |  |  | 19 |  |  | 1 |  |  | 0 |  |  | 0.15497 |  |  | 2.2416
5 | 23 | 16 | 31.7 |  |  |  |  | 227.8 | 312.823 |  | 13.9383 | 0.85987 | 11.9851 | 13.9383 | 4.2993 | 59.9254 |  |  | 5.5746 | 1058.2449 |  |  | 0.056627 |  |  | 59.9254 |  |  | 101.3832 |  |  | 1.6918 |  |  | 10.4988 | 134.7495 | 0.75238 | 101.3832 |  |  | 101.3832 |  |  | 1 |  |  | 20.4767 | 1.8169 | 0.75238 | 2.5 |  |  | 0 |  |  | 0.68306 |  |  | 0 |  |  | 0 |  |  | 18.3169 |  |  | 0.96405 |  |  | 0 |  |  | 0.095803 |  |  | 1.6918
5 | 23 | 17 | 31.5 |  |  |  |  | 130.6 | 309.221 |  | 13.5686 | 0.26234 | 3.5596 | 13.5686 | 1.3117 | 17.7982 |  |  | 5.5746 | 606.7023 |  |  | 0.029336 |  |  | 17.7982 |  |  | 17.0855 |  |  | 0.95996 |  |  | 12.5192 | 74.4299 | 0.22955 | 17.0855 |  |  | 17.0855 |  |  | 1 |  |  | 20.0142 | 0.31327 | 0.22955 | 2.5 |  |  | 0 |  |  | 2.1867 |  |  | 0 |  |  | 0 |  |  | 16.1302 |  |  | 0.84896 |  |  | 0 |  |  | 0.028161 |  |  | 0.95996
5 | 23 | 18 | 31 |  |  |  |  | 30.6 | 305.221 |  | 12.1899 | 0 | 0 | 12.1899 | 0 | 0 |  |  | 5.5746 | 142.1523 |  |  | 0 |  |  | 0 |  |  | 0 |  |  | 0 |  |  | 12.1899 | 0 | 0 | 0 |  |  | 0 |  |  | 0 |  |  | 0 | 0 | 0 | 2.5 |  |  | 0 |  |  | 2.5 |  |  | 0 |  |  | 0 |  |  | 13.6302 |  |  | 0.71738 |  |  | 0 |  |  | 0 |  |  | 0
5 | 24 | 7 | 24.1 |  |  | 447.2167 | 5366.6 | 66.7 | 299.5845 | 320.3109 | 13.6044 | 0 | 0 | 13.6044 | 0 | 0 | 155.857 |  | 5.5746 | 309.8548 | 2077.545 |  | 0 | 0.07502 |  | 0 | 155.857 |  | 0 | 514.5915 |  | 0 | 3.3017 |  | 13.6044 | 0 | 0 | 0 | 514.5915 |  | 0 | 514.5915 |  | 0 | 1 |  | 0 | 0 | 0 | 2.5 | 30 |  | 0 | 39.6998 |  | 2.5 | 0 |  | 0 | 39.6998 |  | 0 | 0 |  | 11.1302 | 19 |  | 0.5858 | 1 |  | 0 | 0 |  | 0 | 0.24769 |  | 0 | 2.3948 |  | 0.062516 |  |  | 3.3017 |  |  | 0.20641 | [21 empty] | 69.6998 |  |  |  | 39.6998 |  |  | 58.6998 |  |  | 19 |  | 58.6998 |  |  | 39.6998
5 | 24 | 8 | 26.8 |  |  |  |  | 208.3 | 307.2405 |  | 14.2926 | 0.73831 | 10.5523 | 14.2926 | 3.6915 | 52.7616 |  |  | 5.5746 | 967.6577 |  |  | 0.054525 |  |  | 52.7616 |  |  | 80.6633 |  |  | 1.5288 |  |  | 11.3393 | 124.862 | 0.64602 | 80.6633 |  |  | 80.6633 |  |  | 1 |  |  | 20.3068 | 1.4577 | 0.64602 | 2.5 |  |  | 0 |  |  | 1.0423 |  |  | 0 |  |  | 0 |  |  | 10.0879 |  |  | 0.53094 |  |  | 0 |  |  | 0.083359 |  |  | 1.5288
5 | 24 | 9 | 30.2 |  |  |  |  | 422.2 | 318.127 |  | 14.2616 | 2.057 | 29.3355 | 14.2616 | 10.2848 | 146.6773 |  |  | 5.5746 | 1961.3301 |  |  | 0.074785 |  |  | 146.6773 |  |  | 375.1095 |  |  | 2.5574 |  |  | 6.0337 | 208.4128 | 1.7998 | 375.1095 |  |  | 375.1095 |  |  | 1 |  |  | 24.5426 | 5.6088 | 1.7998 | 2.5 |  |  | 3.1088 |  |  | 0 |  |  | 0 |  |  | 0 |  |  | 13.1967 |  |  | 0.69456 |  |  | 0 |  |  | 0.19125 |  |  | 2.5574
5 | 24 | 10 | 31 |  |  |  |  | 575 | 324.275 |  | 14.1571 | 3.002 | 42.4991 | 14.1571 | 15.0098 | 212.4956 |  |  | 5.5746 | 2671.1625 |  |  | 0.079552 |  |  | 212.4956 |  |  | 661.3438 |  |  | 3.1123 |  |  | 2.1493 | 251.7758 | 2.6267 | 661.3438 |  |  | 661.3438 |  |  | 1 |  |  | 29.665 | 8.1812 | 2.6267 | 2.5 |  |  | 5.6812 |  |  | 0 |  |  | 0 |  |  | 0 |  |  | 18.8779 |  |  | 0.99357 |  |  | 0 |  |  | 0.24759 |  |  | 3.1123
5 | 24 | 11 | 32.2 |  |  |  |  | 750 | 331.6 |  | 13.9203 | 4.0882 | 56.9096 | 13.9203 | 20.4412 | 284.548 |  |  | 5.5746 | 3484.125 |  |  | 0.08167 |  |  | 284.548 |  |  | 1051.0512 |  |  | 3.6938 |  |  | -2.4326 | 293.8188 | 3.5772 | 1051.0512 |  |  | 1051.0512 |  |  | 1 |  |  | 36.3016 | 10.6251 | 3.5772 | 2.5 |  |  | 8.1251 |  |  | 0 |  |  | 8.003 |  |  | 0 |  |  | 19 |  |  | 1 |  |  | 0 |  |  | 0.30167 |  |  | 3.6938
5 | 24 | 12 | 33 |  |  |  |  | 897.2 | 337.552 |  | 13.691 | 5.0048 | 68.5205 | 13.691 | 25.0239 | 342.6027 |  |  | 5.5746 | 4167.9426 |  |  | 0.082199 |  |  | 342.6027 |  |  | 1423.6329 |  |  | 4.1553 |  |  | -6.3282 | 325.0905 | 4.3792 | 1423.6329 |  |  | 1423.6329 |  |  | 1 |  |  | 42.1664 | 12.3898 | 4.3792 | 2.5 |  |  | 9.8898 |  |  | 0 |  |  | 9.8898 |  |  | 0 |  |  | 19 |  |  | 1 |  |  | 0 |  |  | 0.34157 |  |  | 4.1553
5 | 24 | 13 | 34 |  |  |  |  | 772.2 | 334.177 |  | 13.7573 | 4.2283 | 58.1704 | 13.7573 | 21.1417 | 290.8519 |  |  | 5.5746 | 3587.2551 |  |  | 0.081079 |  |  | 290.8519 |  |  | 1105.5385 |  |  | 3.801 |  |  | -3.1561 | 298.8108 | 3.6998 | 1105.5385 |  |  | 1105.5385 |  |  | 1 |  |  | 37.187 | 10.9098 | 3.6998 | 2.5 |  |  | 8.4098 |  |  | 0 |  |  | 8.4098 |  |  | 0 |  |  | 19 |  |  | 1 |  |  | 0 |  |  | 0.30819 |  |  | 3.801
5 | 24 | 14 | 34.2 |  |  |  |  | 483.3 | 324.2655 |  | 13.9394 | 2.4373 | 33.9743 | 13.9394 | 12.1864 | 169.8716 |  |  | 5.5746 | 2245.1701 |  |  | 0.075661 |  |  | 169.8716 |  |  | 483.8151 |  |  | 2.8481 |  |  | 4.1903 | 226.8636 | 2.1326 | 483.8151 |  |  | 483.8151 |  |  | 1 |  |  | 26.4878 | 6.703 | 2.1326 | 2.5 |  |  | 4.203 |  |  | 0 |  |  | 4.203 |  |  | 0 |  |  | 19 |  |  | 1 |  |  | 0 |  |  | 0.21549 |  |  | 2.8481
5 | 24 | 15 | 34 |  |  |  |  | 566.7 | 326.9845 |  | 13.9247 | 2.9533 | 41.1235 | 13.9247 | 14.7664 | 205.6174 |  |  | 5.5746 | 2632.6049 |  |  | 0.078104 |  |  | 205.6174 |  |  | 645.3201 |  |  | 3.1385 |  |  | 2.1116 | 249.7258 | 2.5841 | 645.3201 |  |  | 645.3201 |  |  | 1 |  |  | 29.381 | 8.0601 | 2.5841 | 2.5 |  |  | 5.5601 |  |  | 0 |  |  | 5.5601 |  |  | 0 |  |  | 19 |  |  | 1 |  |  | 0 |  |  | 0.24513 |  |  | 3.1385
5 | 24 | 16 | 33.6 |  |  |  |  | 358.3 | 319.2905 |  | 13.9651 | 1.6648 | 23.2485 | 13.9651 | 8.3238 | 116.2423 |  |  | 5.5746 | 1664.4827 |  |  | 0.069837 |  |  | 116.2423 |  |  | 273.1145 |  |  | 2.3495 |  |  | 7.3061 | 187.4936 | 1.4567 | 273.1145 |  |  | 273.1145 |  |  | 1 |  |  | 22.7922 | 4.3974 | 1.4567 | 2.5 |  |  | 1.8974 |  |  | 0 |  |  | 1.8974 |  |  | 0 |  |  | 19 |  |  | 1 |  |  | 0 |  |  | 0.16408 |  |  | 2.3495
5 | 24 | 17 | 33 |  |  |  |  | 202.8 | 313.248 |  | 13.762 | 0.70651 | 9.723 | 13.762 | 3.5325 | 48.6149 |  |  | 5.5746 | 942.1074 |  |  | 0.051602 |  |  | 48.6149 |  |  | 75.5087 |  |  | 1.5532 |  |  | 10.936 | 122.1436 | 0.6182 | 75.5087 |  |  | 75.5087 |  |  | 1 |  |  | 20.2699 | 1.367 | 0.6182 | 2.5 |  |  | 0 |  |  | 1.133 |  |  | 0 |  |  | 0 |  |  | 17.867 |  |  | 0.94037 |  |  | 0 |  |  | 0.080149 |  |  | 1.5532
5 | 24 | 18 | 32 |  |  |  |  | 63.9 | 307.3865 |  | 12.8719 | 0 | 0 | 12.8719 | 0 | 0 |  |  | 5.5746 | 296.8474 |  |  | 0 |  |  | 0 |  |  | 0 |  |  | 0 |  |  | 12.8719 | 0 | 0 | 0 |  |  | 0 |  |  | 0 |  |  | 0 | 0 | 0 | 2.5 |  |  | 0 |  |  | 2.5 |  |  | 0 |  |  | 0 |  |  | 15.367 |  |  | 0.80879 |  |  | 0 |  |  | 0 |  |  | 0
5 | 25 | 7 | 24.5 |  |  | 356.025 | 4272.3 | 58.3 | 299.6905 | 316.1109 | 13.4387 | 0 | 0 | 13.4387 | 0 | 0 | 119.2247 |  | 5.5746 | 270.8327 | 1653.9141 |  | 0 | 0.072086 |  | 0 | 119.2247 |  | 0 | 376.6302 |  | 0 | 3.159 |  | 13.4387 | 0 | 0 | 0 | 376.6302 |  | 0 | 376.6302 |  | 0 | 1 |  | 0 | 0 | 0 | 2.5 | 30 |  | 0 | 22.4857 |  | 2.5 | 0 |  | 0 | 22.4857 |  | 0 | 0 |  | 12.867 | 19 |  | 0.67721 | 1 |  | 0 | 0 |  | 0 | 0.22772 |  | 0 | 1.9371 |  | 0.060072 |  |  | 3.159 |  |  | 0.18977 | [21 empty] | 52.4857 |  |  |  | 22.4857 |  |  | 41.4857 |  |  | 19 |  | 41.4857 |  |  | 22.4857
5 | 25 | 8 | 26.8 |  |  |  |  | 213.9 | 307.4365 |  | 14.3079 | 0.77271 | 11.0559 | 14.3079 | 3.8635 | 55.2793 |  |  | 5.5746 | 993.6725 |  |  | 0.055631 |  |  | 55.2793 |  |  | 86.3658 |  |  | 1.5624 |  |  | 11.2171 | 127.7377 | 0.67612 | 86.3658 |  |  | 86.3658 |  |  | 1 |  |  | 20.3503 | 1.5574 | 0.67612 | 2.5 |  |  | 0 |  |  | 0.94258 |  |  | 0 |  |  | 0 |  |  | 11.9245 |  |  | 0.6276 |  |  | 0 |  |  | 0.086916 |  |  | 1.5624
5 | 25 | 9 | 29.4 |  |  |  |  | 363.9 | 315.2865 |  | 14.3076 | 1.6969 | 24.2785 | 14.3076 | 8.4845 | 121.3925 |  |  | 5.5746 | 1690.4975 |  |  | 0.071809 |  |  | 121.3925 |  |  | 281.0621 |  |  | 2.3153 |  |  | 7.52 | 189.295 | 1.4848 | 281.0621 |  |  | 281.0621 |  |  | 1 |  |  | 22.9234 | 4.4994 | 1.4848 | 2.5 |  |  | 1.9994 |  |  | 0 |  |  | 0 |  |  | 0 |  |  | 13.9239 |  |  | 0.73284 |  |  | 0 |  |  | 0.16626 |  |  | 2.3153
5 | 25 | 10 | 31.3 |  |  |  |  | 677.8 | 328.173 |  | 14.0586 | 3.6391 | 51.1614 | 14.0586 | 18.1957 | 255.8069 |  |  | 5.5746 | 3148.7199 |  |  | 0.081242 |  |  | 255.8069 |  |  | 882.7125 |  |  | 3.4507 |  |  | -0.49799 | 277.2116 | 3.1843 | 882.7125 |  |  | 882.7125 |  |  | 1 |  |  | 33.5008 | 9.6693 | 3.1843 | 2.5 |  |  | 7.1693 |  |  | 0 |  |  | 2.0932 |  |  | 0 |  |  | 19 |  |  | 1 |  |  | 0 |  |  | 0.28034 |  |  | 3.4507
5 | 25 | 11 | 31.7 |  |  |  |  | 841.7 | 334.3095 |  | 13.8587 | 4.6576 | 64.5477 | 13.8587 | 23.2878 | 322.7385 |  |  | 5.5746 | 3910.1174 |  |  | 0.082539 |  |  | 322.7385 |  |  | 1278.0791 |  |  | 3.9601 |  |  | -4.7716 | 313.6107 | 4.0754 | 1278.0791 |  |  | 1278.0791 |  |  | 1 |  |  | 39.9264 | 11.7471 | 4.0754 | 2.5 |  |  | 9.2471 |  |  | 0 |  |  | 9.2471 |  |  | 0 |  |  | 19 |  |  | 1 |  |  | 0 |  |  | 0.32686 |  |  | 3.9601
5 | 25 | 12 | 32.4 |  |  |  |  | 222.2 | 313.327 |  | 13.8664 | 0.82566 | 11.449 | 13.8664 | 4.1283 | 57.2449 |  |  | 5.5746 | 1032.2301 |  |  | 0.055458 |  |  | 57.2449 |  |  | 95.3942 |  |  | 1.6664 |  |  | 10.5638 | 132.0421 | 0.72245 | 95.3942 |  |  | 95.3942 |  |  | 1 |  |  | 20.4242 | 1.714 | 0.72245 | 2.5 |  |  | 0 |  |  | 0.786 |  |  | 0 |  |  | 0 |  |  | 18.214 |  |  | 0.95863 |  |  | 0 |  |  | 0.092416 |  |  | 1.6664
5 | 25 | 13 | 32.8 |  |  |  |  | 366.7 | 318.7845 |  | 14.0346 | 1.7161 | 24.0851 | 14.0346 | 8.5806 | 120.4256 |  |  | 5.5746 | 1703.5049 |  |  | 0.070693 |  |  | 120.4256 |  |  | 285.8521 |  |  | 2.3737 |  |  | 7.1701 | 190.3643 | 1.5016 | 285.8521 |  |  | 285.8521 |  |  | 1 |  |  | 23.003 | 4.5603 | 1.5016 | 2.5 |  |  | 2.0603 |  |  | 0 |  |  | 1.2743 |  |  | 0 |  |  | 19 |  |  | 1 |  |  | 0 |  |  | 0.1678 |  |  | 2.3737
5 | 25 | 14 | 33.6 |  |  |  |  | 675 | 330.375 |  | 13.8808 | 3.6242 | 50.3073 | 13.8808 | 18.1212 | 251.5367 |  |  | 5.5746 | 3135.7125 |  |  | 0.080217 |  |  | 251.5367 |  |  | 877.2916 |  |  | 3.4877 |  |  | -0.61612 | 276.643 | 3.1712 | 877.2916 |  |  | 877.2916 |  |  | 1 |  |  | 33.409 | 9.6364 | 3.1712 | 2.5 |  |  | 7.1364 |  |  | 0 |  |  | 7.1364 |  |  | 0 |  |  | 19 |  |  | 1 |  |  | 0 |  |  | 0.27977 |  |  | 3.4877
5 | 25 | 15 | 33.8 |  |  |  |  | 591.7 | 327.6595 |  | 13.9262 | 3.108 | 43.2821 | 13.9262 | 15.5398 | 216.4103 |  |  | 5.5746 | 2748.7424 |  |  | 0.078731 |  |  | 216.4103 |  |  | 696.6774 |  |  | 3.2192 |  |  | 1.4944 | 256.1822 | 2.7195 | 696.6774 |  |  | 696.6774 |  |  | 1 |  |  | 30.2884 | 8.4409 | 2.7195 | 2.5 |  |  | 5.9409 |  |  | 0 |  |  | 5.9409 |  |  | 0 |  |  | 19 |  |  | 1 |  |  | 0 |  |  | 0.25345 |  |  | 3.2192
5 | 25 | 16 | 29.4 |  |  |  |  | 77.8 | 305.273 |  | 13.2899 | 0 | 0 | 13.2899 | 0 | 0 |  |  | 5.5746 | 361.4199 |  |  | 0 |  |  | 0 |  |  | 0 |  |  | 0 |  |  | 13.2899 | 0 | 0 | 0 |  |  | 0 |  |  | 0 |  |  | 0 | 0 | 0 | 2.5 |  |  | 0 |  |  | 2.5 |  |  | 0 |  |  | 0 |  |  | 16.5 |  |  | 0.86842 |  |  | 0 |  |  | 0 |  |  | 0
5 | 25 | 17 | 30.3 |  |  |  |  | 158.3 | 308.9905 |  | 13.8186 | 0.4322 | 5.9724 | 13.8186 | 2.161 | 29.8619 |  |  | 5.5746 | 735.3827 |  |  | 0.040607 |  |  | 29.8619 |  |  | 36.1282 |  |  | 1.2098 |  |  | 12.0898 | 95.5331 | 0.37817 | 36.1282 |  |  | 36.1282 |  |  | 1 |  |  | 20.0631 | 0.66082 | 0.37817 | 2.5 |  |  | 0 |  |  | 1.8392 |  |  | 0 |  |  | 0 |  |  | 14.6608 |  |  | 0.77162 |  |  | 0 |  |  | 0.049128 |  |  | 1.2098
5 | 25 | 18 | 30 |  |  |  |  | 25 | 304.025 |  | 12.0597 | 0 | 0 | 12.0597 | 0 | 0 |  |  | 5.5746 | 116.1375 |  |  | 0 |  |  | 0 |  |  | 0 |  |  | 0 |  |  | 12.0597 | 0 | 0 | 0 |  |  | 0 |  |  | 0 |  |  | 0 | 0 | 0 | 2.5 |  |  | 0 |  |  | 2.5 |  |  | 0 |  |  | 0 |  |  | 12.1608 |  |  | 0.64004 |  |  | 0 |  |  | 0 |  |  | 0
5 | 26 | 7 | 25.4 |  |  | 340.2667 | 4083.2 | 19.4 | 299.229 | 314.4677 | 12.2024 | 0 | 0 | 12.2024 | 0 | 0 | 114.5205 |  | 5.5746 | 90.1227 | 1580.7088 |  | 0 | 0.072449 |  | 0 | 114.5205 |  | 0 | 351.0664 |  | 0 | 3.0655 |  | 12.2024 | 0 | 0 | 0 | 351.0664 |  | 0 | 351.0664 |  | 0 | 1 |  | 0 | 0 | 0 | 2.5 | 30 |  | 0 | 21.3868 |  | 2.5 | 0 |  | 0 | 21.3868 |  | 0 | 0 |  | 9.6608 | 19 |  | 0.50846 | 1 |  | 0 | 0 |  | 0 | 0.22209 |  | 0 | 1.8761 |  | 0.060374 |  |  | 3.0655 |  |  | 0.18508 | [21 empty] | 51.3868 |  |  |  | 21.3868 |  |  | 40.3868 |  |  | 19 |  | 40.3868 |  |  | 21.3868
5 | 26 | 8 | 26.5 |  |  |  |  | 113.9 | 303.6365 |  | 13.8806 | 0.1589 | 2.2057 | 13.8806 | 0.79451 | 11.0283 |  |  | 5.5746 | 529.1225 |  |  | 0.020843 |  |  | 11.0283 |  |  | 8.0541 |  |  | 0.73031 |  |  | 13.245 | 57.9265 | 0.13904 | 8.0541 |  |  | 8.0541 |  |  | 1 |  |  | 20.0032 | 0.14776 | 0.13904 | 2.5 |  |  | 0 |  |  | 2.3522 |  |  | 0 |  |  | 0 |  |  | 7.3086 |  |  | 0.38466 |  |  | 0 |  |  | 0.015222 |  |  | 0.73031
5 | 26 | 9 | 27.9 |  |  |  |  | 186.1 | 307.5635 |  | 14.1314 | 0.6023 | 8.5113 | 14.1314 | 3.0115 | 42.5564 |  |  | 5.5746 | 864.5276 |  |  | 0.049225 |  |  | 42.5564 |  |  | 59.434 |  |  | 1.3966 |  |  | 11.7222 | 112.776 | 0.52701 | 59.434 |  |  | 59.434 |  |  | 1 |  |  | 20.1689 | 1.0814 | 0.52701 | 2.5 |  |  | 0 |  |  | 1.4186 |  |  | 0 |  |  | 0 |  |  | 5.89 |  |  | 0.31 |  |  | 0 |  |  | 0.068747 |  |  | 1.3966
5 | 26 | 10 | 29.5 |  |  |  |  | 425 | 317.525 |  | 14.318 | 2.0738 | 29.6922 | 14.318 | 10.3689 | 148.4608 |  |  | 5.5746 | 1974.3375 |  |  | 0.075195 |  |  | 148.4608 |  |  | 379.7174 |  |  | 2.5577 |  |  | 6.0229 | 209.2627 | 1.8145 | 379.7174 |  |  | 379.7174 |  |  | 1 |  |  | 24.6242 | 5.6589 | 1.8145 | 2.5 |  |  | 3.1589 |  |  | 0 |  |  | 0 |  |  | 0 |  |  | 9.0489 |  |  | 0.47626 |  |  | 0 |  |  | 0.19233 |  |  | 2.5577
5 | 26 | 11 | 31.7 |  |  |  |  | 650 | 327.6 |  | 14.0503 | 3.4672 | 48.7152 | 14.0503 | 17.336 | 243.5761 |  |  | 5.5746 | 3019.575 |  |  | 0.080666 |  |  | 243.5761 |  |  | 820.897 |  |  | 3.3702 |  |  | 0.18147 | 270.5834 | 3.0338 | 820.897 |  |  | 820.897 |  |  | 1 |  |  | 32.447 | 9.2843 | 3.0338 | 2.5 |  |  | 6.7843 |  |  | 0 |  |  | 0 |  |  | 0 |  |  | 15.8332 |  |  | 0.83332 |  |  | 0 |  |  | 0.27186 |  |  | 3.3702
5 | 26 | 12 | 32.5 |  |  |  |  | 661.1 | 328.7885 |  | 13.9786 | 3.5369 | 49.4402 | 13.9786 | 17.6843 | 247.2011 |  |  | 5.5746 | 3071.1401 |  |  | 0.080492 |  |  | 247.2011 |  |  | 845.756 |  |  | 3.4213 |  |  | -0.16882 | 273.2876 | 3.0947 | 845.756 |  |  | 845.756 |  |  | 1 |  |  | 32.8724 | 9.4416 | 3.0947 | 2.5 |  |  | 6.9416 |  |  | 0 |  |  | 3.7748 |  |  | 0 |  |  | 19 |  |  | 1 |  |  | 0 |  |  | 0.27539 |  |  | 3.4213
5 | 26 | 13 | 33.1 |  |  |  |  | 658.3 | 329.2905 |  | 13.9338 | 3.5201 | 49.0485 | 13.9338 | 17.6006 | 245.2427 |  |  | 5.5746 | 3058.1327 |  |  | 0.080194 |  |  | 245.2427 |  |  | 839.7585 |  |  | 3.4242 |  |  | -0.14665 | 272.6401 | 3.0801 | 839.7585 |  |  | 839.7585 |  |  | 1 |  |  | 32.77 | 9.404 | 3.0801 | 2.5 |  |  | 6.904 |  |  | 0 |  |  | 6.904 |  |  | 0 |  |  | 19 |  |  | 1 |  |  | 0 |  |  | 0.2746 |  |  | 3.4242
5 | 26 | 14 | 33.5 |  |  |  |  | 608.3 | 327.9405 |  | 13.9392 | 3.2105 | 44.7524 | 13.9392 | 16.0527 | 223.762 |  |  | 5.5746 | 2825.8576 |  |  | 0.079184 |  |  | 223.762 |  |  | 731.451 |  |  | 3.2689 |  |  | 1.0971 | 260.3755 | 2.8092 | 731.451 |  |  | 731.451 |  |  | 1 |  |  | 30.898 | 8.6874 | 2.8092 | 2.5 |  |  | 6.1874 |  |  | 0 |  |  | 6.1874 |  |  | 0 |  |  | 19 |  |  | 1 |  |  | 0 |  |  | 0.25884 |  |  | 3.2689
5 | 26 | 15 | 32.4 |  |  |  |  | 472.2 | 322.077 |  | 14.0847 | 2.3673 | 33.3428 | 14.0847 | 11.8365 | 166.7138 |  |  | 5.5746 | 2193.6051 |  |  | 0.076 |  |  | 166.7138 |  |  | 463.1279 |  |  | 2.778 |  |  | 4.6155 | 223.5829 | 2.0714 | 463.1279 |  |  | 463.1279 |  |  | 1 |  |  | 26.1156 | 6.5078 | 2.0714 | 2.5 |  |  | 4.0078 |  |  | 0 |  |  | 4.0078 |  |  | 0 |  |  | 19 |  |  | 1 |  |  | 0 |  |  | 0.21113 |  |  | 2.778
5 | 26 | 16 | 26.8 |  |  |  |  | 191.7 | 306.6595 |  | 14.242 | 0.63636 | 9.063 | 14.242 | 3.1818 | 45.3151 |  |  | 5.5746 | 890.5423 |  |  | 0.050885 |  |  | 45.3151 |  |  | 64.5466 |  |  | 1.4244 |  |  | 11.6965 | 115.9211 | 0.55681 | 64.5466 |  |  | 64.5466 |  |  | 1 |  |  | 20.1986 | 1.1727 | 0.55681 | 2.5 |  |  | 0 |  |  | 1.3273 |  |  | 0 |  |  | 0 |  |  | 17.6727 |  |  | 0.93014 |  |  | 0 |  |  | 0.07248 |  |  | 1.4244
5 | 26 | 17 | 27 |  |  |  |  | 88.9 | 303.2615 |  | 13.6211 | 0.0057197 | 0.077909 | 13.6211 | 0.028598 | 0.38954 |  |  | 5.5746 | 412.985 |  |  | 0.00094324 |  |  | 0.38954 |  |  | 0.055002 |  |  | 0.1412 |  |  | 13.5983 | 10.99 | 0.0050047 | 0.055002 |  |  | 0.055002 |  |  | 1 |  |  | 20 | 0.0010092 | 0.0050047 | 2.5 |  |  | 0 |  |  | 2.499 |  |  | 0 |  |  | 0 |  |  | 15.1737 |  |  | 0.79862 |  |  | 0 |  |  | 0.00013318 |  |  | 0.1412
5 | 26 | 18 | 26.6 |  |  |  |  | 8.3 | 300.0405 |  | 11.1399 | 0 | 0 | 11.1399 | 0 | 0 |  |  | 5.5746 | 38.5577 |  |  | 0 |  |  | 0 |  |  | 0 |  |  | 0 |  |  | 11.1399 | 0 | 0 | 0 |  |  | 0 |  |  | 0 |  |  | 0 | 0 | 0 | 2.5 |  |  | 0 |  |  | 2.5 |  |  | 0 |  |  | 0 |  |  | 12.6737 |  |  | 0.66704 |  |  | 0 |  |  | 0 |  |  | 0
5 | 27 | 7 | 24.5 |  |  | 438.6583 | 5263.9 | 33.3 | 298.8155 | 319.6114 | 12.8666 | 0 | 0 | 12.8666 | 0 | 0 | 152.8528 |  | 5.5746 | 154.6951 | 2037.7873 |  | 0 | 0.075009 |  | 0 | 152.8528 |  | 0 | 495.1702 |  | 0 | 3.2395 |  | 12.8666 | 0 | 0 | 0 | 495.1702 |  | 0 | 495.1702 |  | 0 | 1 |  | 0 | 0 | 0 | 2.5 | 30 |  | 0 | 38.32 |  | 2.5 | 0 |  | 0 | 38.32 |  | 0 | 0 |  | 10.1737 | 19 |  | 0.53546 | 1 |  | 0 | 0 |  | 0 | 0.24299 |  | 0 | 2.3834 |  | 0.062508 |  |  | 3.2395 |  |  | 0.2025 | [21 empty] | 68.32 |  |  |  | 38.32 |  |  | 57.32 |  |  | 19 |  | 57.32 |  |  | 38.32
5 | 27 | 8 | 26 |  |  |  |  | 213.9 | 306.6365 |  | 14.3742 | 0.77244 | 11.1032 | 14.3742 | 3.8622 | 55.5158 |  |  | 5.5746 | 993.6725 |  |  | 0.055869 |  |  | 55.5158 |  |  | 86.3206 |  |  | 1.5549 |  |  | 11.2844 | 127.7153 | 0.67588 | 86.3206 |  |  | 86.3206 |  |  | 1 |  |  | 20.3499 | 1.5566 | 0.67588 | 2.5 |  |  | 0 |  |  | 0.94337 |  |  | 0 |  |  | 0 |  |  | 9.2303 |  |  | 0.48581 |  |  | 0 |  |  | 0.08687 |  |  | 1.5549
5 | 27 | 9 | 29.5 |  |  |  |  | 469.4 | 319.079 |  | 14.3164 | 2.3479 | 33.6127 | 14.3164 | 11.7393 | 168.0637 |  |  | 5.5746 | 2180.5977 |  |  | 0.077072 |  |  | 168.0637 |  |  | 457.4314 |  |  | 2.7218 |  |  | 4.925 | 222.6624 | 2.0544 | 457.4314 |  |  | 457.4314 |  |  | 1 |  |  | 26.0131 | 6.4531 | 2.0544 | 2.5 |  |  | 3.9531 |  |  | 0 |  |  | 0 |  |  | 0 |  |  | 13.1834 |  |  | 0.69386 |  |  | 0 |  |  | 0.20977 |  |  | 2.7218
5 | 27 | 10 | 30.9 |  |  |  |  | 502.8 | 321.648 |  | 14.1972 | 2.5553 | 36.2779 | 14.1972 | 12.7764 | 181.3897 |  |  | 5.5746 | 2335.7574 |  |  | 0.077658 |  |  | 181.3897 |  |  | 519.3726 |  |  | 2.8633 |  |  | 3.9761 | 232.2904 | 2.2359 | 519.3726 |  |  | 519.3726 |  |  | 1 |  |  | 27.1279 | 7.0258 | 2.2359 | 2.5 |  |  | 4.5258 |  |  | 0 |  |  | 0 |  |  | 0 |  |  | 17.7092 |  |  | 0.93206 |  |  | 0 |  |  | 0.22236 |  |  | 2.8633
5 | 27 | 11 | 32.6 |  |  |  |  | 833.3 | 334.9155 |  | 13.7987 | 4.6065 | 63.5637 | 13.7987 | 23.0325 | 317.8187 |  |  | 5.5746 | 3871.0952 |  |  | 0.0821 |  |  | 317.8187 |  |  | 1257.1191 |  |  | 3.9555 |  |  | -4.6273 | 311.8869 | 4.0307 | 1257.1191 |  |  | 1257.1191 |  |  | 1 |  |  | 39.5987 | 11.6501 | 4.0307 | 2.5 |  |  | 9.1501 |  |  | 0 |  |  | 7.8593 |  |  | 0 |  |  | 19 |  |  | 1 |  |  | 0 |  |  | 0.32475 |  |  | 3.9555
5 | 27 | 12 | 33.6 |  |  |  |  | 847.2 | 336.402 |  | 13.705 | 4.6943 | 64.3357 | 13.705 | 23.4716 | 321.6786 |  |  | 5.5746 | 3935.6676 |  |  | 0.081734 |  |  | 321.6786 |  |  | 1293.2362 |  |  | 4.0203 |  |  | -5.0722 | 314.8456 | 4.1075 | 1293.2362 |  |  | 1293.2362 |  |  | 1 |  |  | 40.1626 | 11.8165 | 4.1075 | 2.5 |  |  | 9.3165 |  |  | 0 |  |  | 9.3165 |  |  | 0 |  |  | 19 |  |  | 1 |  |  | 0 |  |  | 0.32859 |  |  | 4.0203
5 | 27 | 13 | 33.4 |  |  |  |  | 650 | 329.3 |  | 13.9168 | 3.4689 | 48.2768 | 13.9168 | 17.3447 | 241.3841 |  |  | 5.5746 | 3019.575 |  |  | 0.07994 |  |  | 241.3841 |  |  | 821.5161 |  |  | 3.4034 |  |  | 0.04106 | 270.6514 | 3.0353 | 821.5161 |  |  | 821.5161 |  |  | 1 |  |  | 32.4576 | 9.2882 | 3.0353 | 2.5 |  |  | 6.7882 |  |  | 0 |  |  | 6.7882 |  |  | 0 |  |  | 19 |  |  | 1 |  |  | 0 |  |  | 0.27206 |  |  | 3.4034
5 | 27 | 14 | 33.3 |  |  |  |  | 616.7 | 328.0345 |  | 13.9493 | 3.2624 | 45.5081 | 13.9493 | 16.312 | 227.5407 |  |  | 5.5746 | 2864.8799 |  |  | 0.079424 |  |  | 227.5407 |  |  | 749.247 |  |  | 3.2928 |  |  | 0.89969 | 262.4702 | 2.8546 | 749.247 |  |  | 749.247 |  |  | 1 |  |  | 31.2084 | 8.8102 | 2.8546 | 2.5 |  |  | 6.3102 |  |  | 0 |  |  | 6.3102 |  |  | 0 |  |  | 19 |  |  | 1 |  |  | 0 |  |  | 0.26153 |  |  | 3.2928
5 | 27 | 15 | 33.5 |  |  |  |  | 466.7 | 322.9845 |  | 13.9977 | 2.3341 | 32.6723 | 13.9977 | 11.6706 | 163.3614 |  |  | 5.5746 | 2168.0548 |  |  | 0.075349 |  |  | 163.3614 |  |  | 453.4251 |  |  | 2.7756 |  |  | 4.6612 | 222.0105 | 2.0424 | 453.4251 |  |  | 453.4251 |  |  | 1 |  |  | 25.9411 | 6.4143 | 2.0424 | 2.5 |  |  | 3.9143 |  |  | 0 |  |  | 3.9143 |  |  | 0 |  |  | 19 |  |  | 1 |  |  | 0 |  |  | 0.20914 |  |  | 2.7756
5 | 27 | 16 | 32.6 |  |  |  |  | 286.1 | 315.7635 |  | 13.9746 | 1.2191 | 17.0369 | 13.9746 | 6.0957 | 85.1846 |  |  | 5.5746 | 1329.0776 |  |  | 0.064093 |  |  | 85.1846 |  |  | 171.1588 |  |  | 2.0093 |  |  | 9.098 | 160.4494 | 1.0667 | 171.1588 |  |  | 171.1588 |  |  | 1 |  |  | 21.2604 | 2.9544 | 1.0667 | 2.5 |  |  | 0.45435 |  |  | 0 |  |  | 0.45435 |  |  | 0 |  |  | 19 |  |  | 1 |  |  | 0 |  |  | 0.12878 |  |  | 2.0093
5 | 27 | 17 | 32.4 |  |  |  |  | 255.6 | 314.496 |  | 13.9406 | 1.0312 | 14.3759 | 13.9406 | 5.1561 | 71.8795 |  |  | 5.5746 | 1187.3898 |  |  | 0.060536 |  |  | 71.8795 |  |  | 133.1526 |  |  | 1.8524 |  |  | 9.8157 | 147.5667 | 0.90232 | 133.1526 |  |  | 133.1526 |  |  | 1 |  |  | 20.7971 | 2.3495 | 0.90232 | 2.5 |  |  | 0 |  |  | 0.15048 |  |  | 0 |  |  | 0 |  |  | 18.8495 |  |  | 0.99208 |  |  | 0 |  |  | 0.11214 |  |  | 1.8524
5 | 27 | 18 | 31 |  |  |  |  | 88.9 | 307.2615 |  | 13.2763 | 0.0062806 | 0.083383 | 13.2763 | 0.031403 | 0.41692 |  |  | 5.5746 | 412.985 |  |  | 0.0010095 |  |  | 0.41692 |  |  | 0.063288 |  |  | 0.1518 |  |  | 13.2512 | 11.5163 | 0.0054955 | 0.063288 |  |  | 0.063288 |  |  | 1 |  |  | 20 | 0.0011612 | 0.0054955 | 2.5 |  |  | 0 |  |  | 2.4988 |  |  | 0 |  |  | 0 |  |  | 16.3507 |  |  | 0.86056 |  |  | 0 |  |  | 0.00015325 |  |  | 0.1518
5 | 28 | 7 | 24.1 |  |  | 414.825 | 4977.9 | 86.1 | 300.2635 | 319.0189 | 13.8423 | 0 | 0 | 13.8423 | 0 | 0 | 142.1815 |  | 5.5746 | 399.9776 | 1927.0695 |  | 0 | 0.073781 |  | 0 | 142.1815 |  | 0 | 427.4594 |  | 0 | 3.0064 |  | 13.8423 | 0 | 0 | 0 | 427.4594 |  | 0 | 427.4594 |  | 0 | 1 |  | 0 | 0 | 0 | 2.5 | 30 |  | 0 | 34.5622 |  | 2.5 | 0 |  | 0 | 34.5622 |  | 0 | 0 |  | 13.8507 | 19 |  | 0.72898 | 1 |  | 0 | 0 |  | 0 | 0.22182 |  | 0 | 2.3026 |  | 0.061484 |  |  | 3.0064 |  |  | 0.18485 | [21 empty] | 64.5622 |  |  |  | 34.5622 |  |  | 53.5622 |  |  | 19 |  | 53.5622 |  |  | 34.5622
5 | 28 | 8 | 27 |  |  |  |  | 302.8 | 310.748 |  | 14.4526 | 1.3194 | 19.068 | 14.4526 | 6.5968 | 95.3402 |  |  | 5.5746 | 1406.6574 |  |  | 0.067778 |  |  | 95.3402 |  |  | 192.691 |  |  | 2.0211 |  |  | 9.1751 | 166.9138 | 1.1544 | 192.691 |  |  | 192.691 |  |  | 1 |  |  | 21.5542 | 3.2807 | 1.1544 | 2.5 |  |  | 0.78068 |  |  | 0 |  |  | 0 |  |  | 0 |  |  | 14.6314 |  |  | 0.77007 |  |  | 0 |  |  | 0.13699 |  |  | 2.0211
5 | 28 | 9 | 29.6 |  |  |  |  | 491.7 | 319.9595 |  | 14.3037 | 2.4857 | 35.5544 | 14.3037 | 12.4284 | 177.7719 |  |  | 5.5746 | 2284.1924 |  |  | 0.077827 |  |  | 177.7719 |  |  | 498.2935 |  |  | 2.803 |  |  | 4.361 | 229.1044 | 2.175 | 498.2935 |  |  | 498.2935 |  |  | 1 |  |  | 26.7485 | 6.8363 | 2.175 | 2.5 |  |  | 4.3363 |  |  | 0 |  |  | 0 |  |  | 0 |  |  | 18.9676 |  |  | 0.9983 |  |  | 0 |  |  | 0.21815 |  |  | 2.803
5 | 28 | 10 | 32 |  |  |  |  | 613.9 | 326.6365 |  | 14.0535 | 3.2438 | 45.5867 | 14.0535 | 16.2189 | 227.9335 |  |  | 5.5746 | 2851.8724 |  |  | 0.079924 |  |  | 227.9335 |  |  | 742.8444 |  |  | 3.259 |  |  | 1.0784 | 261.7204 | 2.8383 | 742.8444 |  |  | 742.8444 |  |  | 1 |  |  | 31.0968 | 8.7663 | 2.8383 | 2.5 |  |  | 6.2663 |  |  | 0 |  |  | 6.2339 |  |  | 0 |  |  | 19 |  |  | 1 |  |  | 0 |  |  | 0.26048 |  |  | 3.259
5 | 28 | 11 | 32.9 |  |  |  |  | 677.8 | 329.773 |  | 13.9333 | 3.6409 | 50.7291 | 13.9333 | 18.2043 | 253.6455 |  |  | 5.5746 | 3148.7199 |  |  | 0.080555 |  |  | 253.6455 |  |  | 883.335 |  |  | 3.4826 |  |  | -0.63016 | 277.2767 | 3.1858 | 883.335 |  |  | 883.335 |  |  | 1 |  |  | 33.5114 | 9.6731 | 3.1858 | 2.5 |  |  | 7.1731 |  |  | 0 |  |  | 7.1731 |  |  | 0 |  |  | 19 |  |  | 1 |  |  | 0 |  |  | 0.28054 |  |  | 3.4826
5 | 28 | 12 | 33.2 |  |  |  |  | 638.9 | 328.7115 |  | 13.9411 | 3.3999 | 47.3985 | 13.9411 | 16.9996 | 236.9926 |  |  | 5.5746 | 2968.01 |  |  | 0.079849 |  |  | 236.9926 |  |  | 797.1161 |  |  | 3.3635 |  |  | 0.34143 | 267.9449 | 2.9749 | 797.1161 |  |  | 797.1161 |  |  | 1 |  |  | 32.0379 | 9.1304 | 2.9749 | 2.5 |  |  | 6.6304 |  |  | 0 |  |  | 6.6304 |  |  | 0 |  |  | 19 |  |  | 1 |  |  | 0 |  |  | 0.26857 |  |  | 3.3635
5 | 28 | 13 | 33.3 |  |  |  |  | 577.8 | 326.673 |  | 13.9739 | 3.0214 | 42.2206 | 13.9739 | 15.1069 | 211.1029 |  |  | 5.5746 | 2684.1699 |  |  | 0.078647 |  |  | 211.1029 |  |  | 667.774 |  |  | 3.1633 |  |  | 1.8883 | 252.5892 | 2.6437 | 667.774 |  |  | 667.774 |  |  | 1 |  |  | 29.7787 | 8.2292 | 2.6437 | 2.5 |  |  | 5.7292 |  |  | 0 |  |  | 5.7292 |  |  | 0 |  |  | 19 |  |  | 1 |  |  | 0 |  |  | 0.24878 |  |  | 3.1633
5 | 28 | 14 | 33.8 |  |  |  |  | 622.2 | 328.727 |  | 13.9061 | 3.297 | 45.8481 | 13.9061 | 16.4849 | 229.2407 |  |  | 5.5746 | 2890.4301 |  |  | 0.07931 |  |  | 229.2407 |  |  | 761.191 |  |  | 3.3205 |  |  | 0.71819 | 263.8575 | 2.8849 | 761.191 |  |  | 761.191 |  |  | 1 |  |  | 31.4161 | 8.8915 | 2.8849 | 2.5 |  |  | 6.3915 |  |  | 0 |  |  | 6.3915 |  |  | 0 |  |  | 19 |  |  | 1 |  |  | 0 |  |  | 0.26335 |  |  | 3.3205
5 | 28 | 15 | 33.6 |  |  |  |  | 375 | 319.875 |  | 13.9744 | 1.7678 | 24.704 | 13.9744 | 8.839 | 123.5198 |  |  | 5.5746 | 1742.0625 |  |  | 0.070904 |  |  | 123.5198 |  |  | 298.8619 |  |  | 2.4195 |  |  | 6.9032 | 193.2095 | 1.5468 | 298.8619 |  |  | 298.8619 |  |  | 1 |  |  | 23.2211 | 4.723 | 1.5468 | 2.5 |  |  | 2.223 |  |  | 0 |  |  | 2.223 |  |  | 0 |  |  | 19 |  |  | 1 |  |  | 0 |  |  | 0.17156 |  |  | 2.4195
5 | 28 | 16 | 33.5 |  |  |  |  | 280.6 | 316.471 |  | 13.8929 | 1.1857 | 16.4723 | 13.8929 | 5.9283 | 82.3614 |  |  | 5.5746 | 1303.5273 |  |  | 0.063183 |  |  | 82.3614 |  |  | 164.1568 |  |  | 1.9931 |  |  | 9.1503 | 158.2309 | 1.0375 | 164.1568 |  |  | 164.1568 |  |  | 1 |  |  | 21.1693 | 2.8457 | 1.0375 | 2.5 |  |  | 0.34567 |  |  | 0 |  |  | 0.34567 |  |  | 0 |  |  | 19 |  |  | 1 |  |  | 0 |  |  | 0.12593 |  |  | 1.9931
5 | 28 | 17 | 32.2 |  |  |  |  | 247.2 | 314.002 |  | 13.9405 | 0.97944 | 13.6538 | 13.9405 | 4.8972 | 68.2691 |  |  | 5.5746 | 1148.3676 |  |  | 0.059449 |  |  | 68.2691 |  |  | 123.2492 |  |  | 1.8053 |  |  | 10.0227 | 143.8135 | 0.85701 | 123.2492 |  |  | 123.2492 |  |  | 1 |  |  | 20.69 | 2.186 | 0.85701 | 2.5 |  |  | 0 |  |  | 0.31397 |  |  | 0 |  |  | 0 |  |  | 18.686 |  |  | 0.98348 |  |  | 0 |  |  | 0.10733 |  |  | 1.8053
5 | 28 | 18 | 31 |  |  |  |  | 63.9 | 306.3865 |  | 12.9594 | 0 | 0 | 12.9594 | 0 | 0 |  |  | 5.5746 | 296.8474 |  |  | 0 |  |  | 0 |  |  | 0 |  |  | 0 |  |  | 12.9594 | 0 | 0 | 0 |  |  | 0 |  |  | 0 |  |  | 0 | 0 | 0 | 2.5 |  |  | 0 |  |  | 2.5 |  |  | 0 |  |  | 0 |  |  | 16.186 |  |  | 0.8519 |  |  | 0 |  |  | 0 |  |  | 0
5 | 29 | 7 | 24.8 |  |  | 471.0667 | 5652.8 | 38.9 | 299.3115 | 319.9957 | 13.0024 | 0 | 0 | 13.0024 | 0 | 0 | 169.9413 |  | 5.5746 | 180.7099 | 2188.3402 |  | 0 | 0.077658 |  | 0 | 169.9413 |  | 0 | 562.8444 |  | 0 | 3.312 |  | 13.0024 | 0 | 0 | 0 | 562.8444 |  | 0 | 562.8444 |  | 0 | 1 |  | 0 | 0 | 0 | 2.5 | 30 |  | 0 | 45.9682 |  | 2.5 | 0 |  | 0 | 45.9682 |  | 0 | 0 |  | 13.686 | 19 |  | 0.72032 | 1 |  | 0 | 0 |  | 0 | 0.2572 |  | 0 | 2.4946 |  | 0.064715 |  |  | 3.312 |  |  | 0.21433 | [21 empty] | 75.9682 |  |  |  | 45.9682 |  |  | 64.9682 |  |  | 19 |  | 64.9682 |  |  | 45.9682
5 | 29 | 8 | 26 |  |  |  |  | 200 | 306.15 |  | 14.3347 | 0.68708 | 9.8491 | 14.3347 | 3.4354 | 49.2453 |  |  | 5.5746 | 929.1 |  |  | 0.053003 |  |  | 49.2453 |  |  | 72.4149 |  |  | 1.4705 |  |  | 11.5864 | 120.4521 | 0.60119 | 72.4149 |  |  | 72.4149 |  |  | 1 |  |  | 20.2487 | 1.3124 | 0.60119 | 2.5 |  |  | 0 |  |  | 1.1876 |  |  | 0 |  |  | 0 |  |  | 12.4984 |  |  | 0.65781 |  |  | 0 |  |  | 0.077941 |  |  | 1.4705
5 | 29 | 9 | 28.6 |  |  |  |  | 625 | 323.625 |  | 14.3131 | 3.3092 | 47.365 | 14.3131 | 16.546 | 236.825 |  |  | 5.5746 | 2903.4375 |  |  | 0.081567 |  |  | 236.825 |  |  | 765.4309 |  |  | 3.2321 |  |  | 1.0762 | 264.3465 | 2.8956 | 765.4309 |  |  | 765.4309 |  |  | 1 |  |  | 31.4897 | 8.9201 | 2.8956 | 2.5 |  |  | 6.4201 |  |  | 0 |  |  | 0 |  |  | 0 |  |  | 18.9185 |  |  | 0.99571 |  |  | 0 |  |  | 0.26363 |  |  | 3.2321
5 | 29 | 10 | 30.2 |  |  |  |  | 680.6 | 327.171 |  | 14.1423 | 3.6553 | 51.6949 | 14.1423 | 18.2767 | 258.4745 |  |  | 5.5746 | 3161.7273 |  |  | 0.081751 |  |  | 258.4745 |  |  | 888.6071 |  |  | 3.4379 |  |  | -0.479 | 277.8273 | 3.1984 | 888.6071 |  |  | 888.6071 |  |  | 1 |  |  | 33.6006 | 9.705 | 3.1984 | 2.5 |  |  | 7.205 |  |  | 0 |  |  | 7.1236 |  |  | 0 |  |  | 19 |  |  | 1 |  |  | 0 |  |  | 0.28105 |  |  | 3.4379
5 | 29 | 11 | 31 |  |  |  |  | 555.6 | 323.596 |  | 14.1677 | 2.8819 | 40.8299 | 14.1677 | 14.4095 | 204.1494 |  |  | 5.5746 | 2581.0398 |  |  | 0.079096 |  |  | 204.1494 |  |  | 622.07 |  |  | 3.0471 |  |  | 2.64 | 246.6899 | 2.5217 | 622.07 |  |  | 622.07 |  |  | 1 |  |  | 28.9677 | 7.8806 | 2.5217 | 2.5 |  |  | 5.3806 |  |  | 0 |  |  | 5.3806 |  |  | 0 |  |  | 19 |  |  | 1 |  |  | 0 |  |  | 0.24102 |  |  | 3.0471
5 | 29 | 12 | 31.4 |  |  |  |  | 897.2 | 335.952 |  | 13.8146 | 5.0025 | 69.1078 | 13.8146 | 25.0126 | 345.5391 |  |  | 5.5746 | 4167.9426 |  |  | 0.082904 |  |  | 345.5391 |  |  | 1422.6668 |  |  | 4.1172 |  |  | -6.1955 | 325.017 | 4.3772 | 1422.6668 |  |  | 1422.6668 |  |  | 1 |  |  | 42.1518 | 12.3857 | 4.3772 | 2.5 |  |  | 9.8857 |  |  | 0 |  |  | 9.8857 |  |  | 0 |  |  | 19 |  |  | 1 |  |  | 0 |  |  | 0.34134 |  |  | 4.1172
5 | 29 | 13 | 32.5 |  |  |  |  | 744.4 | 331.704 |  | 13.9026 | 4.0538 | 56.3584 | 13.9026 | 20.2691 | 281.7922 |  |  | 5.5746 | 3458.1102 |  |  | 0.081487 |  |  | 281.7922 |  |  | 1037.8032 |  |  | 3.6829 |  |  | -2.3127 | 292.5791 | 3.5471 | 1037.8032 |  |  | 1037.8032 |  |  | 1 |  |  | 36.0848 | 10.5542 | 3.5471 | 2.5 |  |  | 8.0542 |  |  | 0 |  |  | 8.0542 |  |  | 0 |  |  | 19 |  |  | 1 |  |  | 0 |  |  | 0.30011 |  |  | 3.6829
5 | 29 | 14 | 32.3 |  |  |  |  | 686.1 | 329.4635 |  | 13.9731 | 3.6917 | 51.5845 | 13.9731 | 18.4585 | 257.9224 |  |  | 5.5746 | 3187.2776 |  |  | 0.080922 |  |  | 257.9224 |  |  | 901.9038 |  |  | 3.4968 |  |  | -0.79375 | 279.2062 | 3.2302 | 901.9038 |  |  | 901.9038 |  |  | 1 |  |  | 33.8252 | 9.7848 | 3.2302 | 2.5 |  |  | 7.2848 |  |  | 0 |  |  | 7.2848 |  |  | 0 |  |  | 19 |  |  | 1 |  |  | 0 |  |  | 0.28297 |  |  | 3.4968
5 | 29 | 15 | 32 |  |  |  |  | 427.8 | 320.123 |  | 14.1179 | 2.0927 | 29.545 | 14.1179 | 10.4637 | 147.7252 |  |  | 5.5746 | 1987.3449 |  |  | 0.074333 |  |  | 147.7252 |  |  | 384.9382 |  |  | 2.6058 |  |  | 5.747 | 210.2174 | 1.8311 | 384.9382 |  |  | 384.9382 |  |  | 1 |  |  | 24.7167 | 5.7152 | 1.8311 | 2.5 |  |  | 3.2152 |  |  | 0 |  |  | 3.2152 |  |  | 0 |  |  | 19 |  |  | 1 |  |  | 0 |  |  | 0.19369 |  |  | 2.6058
5 | 29 | 16 | 33 |  |  |  |  | 483.3 | 323.0655 |  | 14.035 | 2.4364 | 34.1944 | 14.035 | 12.1819 | 170.9721 |  |  | 5.5746 | 2245.1701 |  |  | 0.076151 |  |  | 170.9721 |  |  | 483.5427 |  |  | 2.8282 |  |  | 4.2895 | 226.821 | 2.1318 | 483.5427 |  |  | 483.5427 |  |  | 1 |  |  | 26.4829 | 6.7004 | 2.1318 | 2.5 |  |  | 4.2004 |  |  | 0 |  |  | 4.2004 |  |  | 0 |  |  | 19 |  |  | 1 |  |  | 0 |  |  | 0.21537 |  |  | 2.8282
5 | 29 | 17 | 32.1 |  |  |  |  | 288.9 | 315.3615 |  | 14.0193 | 1.2362 | 17.3301 | 14.0193 | 6.1808 | 86.6505 |  |  | 5.5746 | 1342.0849 |  |  | 0.064564 |  |  | 86.6505 |  |  | 174.7558 |  |  | 2.0168 |  |  | 9.0747 | 161.5656 | 1.0816 | 174.7558 |  |  | 174.7558 |  |  | 1 |  |  | 21.308 | 3.0097 | 1.0816 | 2.5 |  |  | 0.50969 |  |  | 0 |  |  | 0.50969 |  |  | 0 |  |  | 19 |  |  | 1 |  |  | 0 |  |  | 0.13021 |  |  | 2.0168
5 | 29 | 18 | 30.4 |  |  |  |  | 25 | 304.425 |  | 12.0232 | 0 | 0 | 12.0232 | 0 | 0 |  |  | 5.5746 | 116.1375 |  |  | 0 |  |  | 0 |  |  | 0 |  |  | 0 |  |  | 12.0232 | 0 | 0 | 0 |  |  | 0 |  |  | 0 |  |  | 0 | 0 | 0 | 2.5 |  |  | 0 |  |  | 2.5 |  |  | 0 |  |  | 0 |  |  | 16.5 |  |  | 0.86842 |  |  | 0 |  |  | 0 |  |  | 0
5 | 30 | 7 | 25.3 |  |  | 465.975 | 5591.7 | 88.9 | 301.5615 | 321.0091 | 13.7677 | 0.0054813 | 0.075465 | 13.7677 | 0.027407 | 0.37732 | 163.9176 |  | 5.5746 | 412.985 | 2164.6869 |  | 0.00091365 | 0.075723 |  | 0.37732 | 163.9176 |  | 0.051599 | 539.2206 |  | 0.13675 | 3.2896 |  | 13.7458 | 10.7585 | 0.0047961 | 0.051599 | 539.2206 |  | 0.051599 | 539.2206 |  | 1 | 1 |  | 20 | 0.00094678 | 0.0047961 | 2.5 | 30 |  | 0 | 43.441 |  | 2.4991 | 0 |  | 0 | 43.441 |  | 0 | 0 |  | 14.0009 | 19 |  | 0.73689 | 1 |  | 0 | 0 |  | 0.00012494 | 0.2491 |  | 0.13675 | 2.4882 |  | 0.063103 |  |  | 3.2896 |  |  | 0.20758 | [21 empty] | 73.441 |  |  |  | 43.441 |  |  | 62.441 |  |  | 19 |  | 62.441 |  |  | 43.441
5 | 30 | 8 | 28.5 |  |  |  |  | 297.2 | 312.052 |  | 14.3238 | 1.2856 | 18.4146 | 14.3238 | 6.428 | 92.0732 |  |  | 5.5746 | 1380.6426 |  |  | 0.066689 |  |  | 92.0732 |  |  | 185.3442 |  |  | 2.013 |  |  | 9.1813 | 164.7649 | 1.1249 | 185.3442 |  |  | 185.3442 |  |  | 1 |  |  | 21.4517 | 3.1707 | 1.1249 | 2.5 |  |  | 0.67067 |  |  | 0 |  |  | 0 |  |  | 0 |  |  | 14.6716 |  |  | 0.77219 |  |  | 0 |  |  | 0.13424 |  |  | 2.013
5 | 30 | 9 | 29.9 |  |  |  |  | 463.9 | 319.2865 |  | 14.2852 | 2.3142 | 33.0586 | 14.2852 | 11.5709 | 165.2931 |  |  | 5.5746 | 2155.0475 |  |  | 0.0767 |  |  | 165.2931 |  |  | 447.6267 |  |  | 2.7081 |  |  | 5.0285 | 221.0601 | 2.0249 | 447.6267 |  |  | 447.6267 |  |  | 1 |  |  | 25.8369 | 6.3578 | 2.0249 | 2.5 |  |  | 3.8578 |  |  | 0 |  |  | 0 |  |  | 0 |  |  | 18.5294 |  |  | 0.97523 |  |  | 0 |  |  | 0.20771 |  |  | 2.7081
5 | 30 | 10 | 30.6 |  |  |  |  | 786.1 | 331.2635 |  | 14.0069 | 4.3105 | 60.3774 | 14.0069 | 21.5527 | 301.8869 |  |  | 5.5746 | 3651.8276 |  |  | 0.082667 |  |  | 301.8869 |  |  | 1137.9316 |  |  | 3.7694 |  |  | -3.2352 | 301.7012 | 3.7717 | 1137.9316 |  |  | 1137.9316 |  |  | 1 |  |  | 37.7086 | 11.0741 | 3.7717 | 2.5 |  |  | 8.5741 |  |  | 0 |  |  | 8.1036 |  |  | 0 |  |  | 19 |  |  | 1 |  |  | 0 |  |  | 0.31161 |  |  | 3.7694
5 | 30 | 11 | 31.4 |  |  |  |  | 688.9 | 328.6615 |  | 14.041 | 3.7081 | 52.0656 | 14.041 | 18.5405 | 260.328 |  |  | 5.5746 | 3200.285 |  |  | 0.081345 |  |  | 260.328 |  |  | 907.9179 |  |  | 3.4876 |  |  | -0.79135 | 279.8254 | 3.2446 | 907.9179 |  |  | 907.9179 |  |  | 1 |  |  | 33.9266 | 9.8206 | 3.2446 | 2.5 |  |  | 7.3206 |  |  | 0 |  |  | 7.3206 |  |  | 0 |  |  | 19 |  |  | 1 |  |  | 0 |  |  | 0.2837 |  |  | 3.4876
5 | 30 | 12 | 32.4 |  |  |  |  | 419.4 | 320.229 |  | 14.0848 | 2.0411 | 28.749 | 14.0848 | 10.2057 | 143.7448 |  |  | 5.5746 | 1948.3227 |  |  | 0.073779 |  |  | 143.7448 |  |  | 370.7893 |  |  | 2.5795 |  |  | 5.9202 | 207.6096 | 1.786 | 370.7893 |  |  | 370.7893 |  |  | 1 |  |  | 24.4663 | 5.5615 | 1.786 | 2.5 |  |  | 3.0615 |  |  | 0 |  |  | 3.0615 |  |  | 0 |  |  | 19 |  |  | 1 |  |  | 0 |  |  | 0.19031 |  |  | 2.5795
5 | 30 | 13 | 32.7 |  |  |  |  | 702.8 | 330.448 |  | 13.9268 | 3.7958 | 52.863 | 13.9268 | 18.9788 | 264.3149 |  |  | 5.5746 | 3264.8574 |  |  | 0.080958 |  |  | 264.3149 |  |  | 940.306 |  |  | 3.5575 |  |  | -1.2563 | 283.114 | 3.3213 | 940.306 |  |  | 940.306 |  |  | 1 |  |  | 34.4704 | 10.0105 | 3.3213 | 2.5 |  |  | 7.5105 |  |  | 0 |  |  | 7.5105 |  |  | 0 |  |  | 19 |  |  | 1 |  |  | 0 |  |  | 0.28801 |  |  | 3.5575
5 | 30 | 14 | 33.9 |  |  |  |  | 877.8 | 337.773 |  | 13.6453 | 4.8852 | 66.6604 | 13.6453 | 24.4261 | 333.3018 |  |  | 5.5746 | 4077.8199 |  |  | 0.081735 |  |  | 333.3018 |  |  | 1372.9243 |  |  | 4.1192 |  |  | -5.8956 | 321.1839 | 4.2746 | 1372.9243 |  |  | 1372.9243 |  |  | 1 |  |  | 41.393 | 12.1717 | 4.2746 | 2.5 |  |  | 9.6717 |  |  | 0 |  |  | 9.6717 |  |  | 0 |  |  | 19 |  |  | 1 |  |  | 0 |  |  | 0.33668 |  |  | 4.1192
5 | 30 | 15 | 34.3 |  |  |  |  | 597.2 | 328.352 |  | 13.8834 | 3.1425 | 43.6286 | 13.8834 | 15.7125 | 218.1431 |  |  | 5.5746 | 2774.2926 |  |  | 0.07863 |  |  | 218.1431 |  |  | 708.3265 |  |  | 3.2471 |  |  | 1.3134 | 257.6021 | 2.7497 | 708.3265 |  |  | 708.3265 |  |  | 1 |  |  | 30.493 | 8.5245 | 2.7497 | 2.5 |  |  | 6.0245 |  |  | 0 |  |  | 6.0245 |  |  | 0 |  |  | 19 |  |  | 1 |  |  | 0 |  |  | 0.25532 |  |  | 3.2471
5 | 30 | 16 | 33.7 |  |  |  |  | 286.1 | 316.8635 |  | 13.8847 | 1.2196 | 16.9343 | 13.8847 | 6.0982 | 84.6714 |  |  | 5.5746 | 1329.0776 |  |  | 0.063707 |  |  | 84.6714 |  |  | 171.2634 |  |  | 2.0227 |  |  | 9.0062 | 160.4821 | 1.0672 | 171.2634 |  |  | 171.2634 |  |  | 1 |  |  | 21.2617 | 2.956 | 1.0672 | 2.5 |  |  | 0.45597 |  |  | 0 |  |  | 0.45597 |  |  | 0 |  |  | 19 |  |  | 1 |  |  | 0 |  |  | 0.12886 |  |  | 2.0227
5 | 30 | 17 | 33.7 |  |  |  |  | 327.8 | 318.323 |  | 13.9335 | 1.4767 | 20.5753 | 13.9335 | 7.3834 | 102.8764 |  |  | 5.5746 | 1522.7949 |  |  | 0.067558 |  |  | 102.8764 |  |  | 228.1655 |  |  | 2.2179 |  |  | 8.0267 | 176.5855 | 1.2921 | 228.1655 |  |  | 228.1655 |  |  | 1 |  |  | 22.0771 | 3.7926 | 1.2921 | 2.5 |  |  | 1.2926 |  |  | 0 |  |  | 1.2926 |  |  | 0 |  |  | 19 |  |  | 1 |  |  | 0 |  |  | 0.14983 |  |  | 2.2179
5 | 30 | 18 | 32.2 |  |  |  |  | 55.6 | 307.296 |  | 12.7141 | 0 | 0 | 12.7141 | 0 | 0 |  |  | 5.5746 | 258.2898 |  |  | 0 |  |  | 0 |  |  | 0 |  |  | 0 |  |  | 12.7141 | 0 | 0 | 0 |  |  | 0 |  |  | 0 |  |  | 0 | 0 | 0 | 2.5 |  |  | 0 |  |  | 2.5 |  |  | 0 |  |  | 0 |  |  | 16.5 |  |  | 0.86842 |  |  | 0 |  |  | 0 |  |  | 0
5 | 31 | 7 | 25.7 |  |  | 467.125 | 5605.5 | 44.4 | 300.404 | 320.8994 | 13.0587 | 0 | 0 | 13.0587 | 0 | 0 | 165.2552 |  | 5.5746 | 206.2602 | 2170.0292 |  | 0 | 0.076153 |  | 0 | 165.2552 |  | 0 | 561.6521 |  | 0 | 3.3987 |  | 13.0587 | 0 | 0 | 0 | 561.6521 |  | 0 | 561.6521 |  | 0 | 1 |  | 0 | 0 | 0 | 2.5 | 30 |  | 0 | 43.1756 |  | 2.5 | 0 |  | 0 | 43.1756 |  | 0 | 0 |  | 14 | 19 |  | 0.73684 | 1 |  | 0 | 0 |  | 0 | 0.25882 |  | 0 | 2.4562 |  | 0.063461 |  |  | 3.3987 |  |  | 0.21569 | [21 empty] | 73.1756 |  |  |  | 43.1756 |  |  | 62.1756 |  |  | 19 |  | 62.1756 |  |  | 43.1756
5 | 31 | 8 | 27 |  |  |  |  | 266.7 | 309.4845 |  | 14.4031 | 1.0973 | 15.8045 | 14.4031 | 5.4865 | 79.0226 |  |  | 5.5746 | 1238.9549 |  |  | 0.063782 |  |  | 79.0226 |  |  | 146.1524 |  |  | 1.8495 |  |  | 10.0139 | 152.2206 | 0.96013 | 146.1524 |  |  | 146.1524 |  |  | 1 |  |  | 20.9467 | 2.5605 | 0.96013 | 2.5 |  |  | 0.060493 |  |  | 0 |  |  | 0 |  |  | 0 |  |  | 14.0605 |  |  | 0.74003 |  |  | 0 |  |  | 0.11796 |  |  | 1.8495
5 | 31 | 9 | 29 |  |  |  |  | 502.8 | 319.748 |  | 14.3482 | 2.5538 | 36.6423 | 14.3482 | 12.7689 | 183.2113 |  |  | 5.5746 | 2335.7574 |  |  | 0.078438 |  |  | 183.2113 |  |  | 518.9132 |  |  | 2.8323 |  |  | 4.1331 | 232.2219 | 2.2346 | 518.9132 |  |  | 518.9132 |  |  | 1 |  |  | 27.1196 | 7.0217 | 2.2346 | 2.5 |  |  | 4.5217 |  |  | 0 |  |  | 0 |  |  | 0 |  |  | 18.5822 |  |  | 0.97801 |  |  | 0 |  |  | 0.22216 |  |  | 2.8323
5 | 31 | 10 | 31.5 |  |  |  |  | 647.2 | 327.302 |  | 14.0682 | 3.4496 | 48.5303 | 14.0682 | 17.2482 | 242.6514 |  |  | 5.5746 | 3006.5676 |  |  | 0.080707 |  |  | 242.6514 |  |  | 814.6684 |  |  | 3.3574 |  |  | 0.26963 | 269.8973 | 3.0184 | 814.6684 |  |  | 814.6684 |  |  | 1 |  |  | 32.34 | 9.2443 | 3.0184 | 2.5 |  |  | 6.7443 |  |  | 0 |  |  | 6.3265 |  |  | 0 |  |  | 19 |  |  | 1 |  |  | 0 |  |  | 0.27096 |  |  | 3.3574
5 | 31 | 11 | 31.9 |  |  |  |  | 819.4 | 333.729 |  | 13.8689 | 4.5191 | 62.6756 | 13.8689 | 22.5957 | 313.3781 |  |  | 5.5746 | 3806.5227 |  |  | 0.082327 |  |  | 313.3781 |  |  | 1221.5282 |  |  | 3.8979 |  |  | -4.2076 | 308.9153 | 3.9542 | 1221.5282 |  |  | 1221.5282 |  |  | 1 |  |  | 39.039 | 11.4826 | 3.9542 | 2.5 |  |  | 8.9826 |  |  | 0 |  |  | 8.9826 |  |  | 0 |  |  | 19 |  |  | 1 |  |  | 0 |  |  | 0.3209 |  |  | 3.8979
5 | 31 | 12 | 32.4 |  |  |  |  | 738.9 | 331.4115 |  | 13.9159 | 4.0195 | 55.9353 | 13.9159 | 20.0977 | 279.6766 |  |  | 5.5746 | 3432.5599 |  |  | 0.081478 |  |  | 279.6766 |  |  | 1024.6698 |  |  | 3.6638 |  |  | -2.1623 | 291.3397 | 3.5171 | 1024.6698 |  |  | 1024.6698 |  |  | 1 |  |  | 35.8693 | 10.4832 | 3.5171 | 2.5 |  |  | 7.9832 |  |  | 0 |  |  | 7.9832 |  |  | 0 |  |  | 19 |  |  | 1 |  |  | 0 |  |  | 0.29851 |  |  | 3.6638
5 | 31 | 13 | 33.1 |  |  |  |  | 827.8 | 335.223 |  | 13.7662 | 4.5729 | 62.9523 | 13.7662 | 22.8647 | 314.7614 |  |  | 5.5746 | 3845.5449 |  |  | 0.081851 |  |  | 314.7614 |  |  | 1243.4069 |  |  | 3.9503 |  |  | -4.5255 | 310.7487 | 4.0013 | 1243.4069 |  |  | 1243.4069 |  |  | 1 |  |  | 39.3835 | 11.586 | 4.0013 | 2.5 |  |  | 9.086 |  |  | 0 |  |  | 9.086 |  |  | 0 |  |  | 19 |  |  | 1 |  |  | 0 |  |  | 0.32334 |  |  | 3.9503
5 | 31 | 14 | 34.1 |  |  |  |  | 786.1 | 334.7635 |  | 13.7348 | 4.3149 | 59.2639 | 13.7348 | 21.5744 | 296.3194 |  |  | 5.5746 | 3651.8276 |  |  | 0.081143 |  |  | 296.3194 |  |  | 1139.6506 |  |  | 3.846 |  |  | -3.5247 | 301.853 | 3.7755 | 1139.6506 |  |  | 1139.6506 |  |  | 1 |  |  | 37.7362 | 11.0827 | 3.7755 | 2.5 |  |  | 8.5827 |  |  | 0 |  |  | 8.5827 |  |  | 0 |  |  | 19 |  |  | 1 |  |  | 0 |  |  | 0.31208 |  |  | 3.846
5 | 31 | 15 | 33.5 |  |  |  |  | 458.3 | 322.6905 |  | 13.9984 | 2.2822 | 31.9472 | 13.9984 | 11.411 | 159.7358 |  |  | 5.5746 | 2129.0327 |  |  | 0.075027 |  |  | 159.7358 |  |  | 438.3804 |  |  | 2.7444 |  |  | 4.8696 | 219.5274 | 1.9969 | 438.3804 |  |  | 438.3804 |  |  | 1 |  |  | 25.6709 | 6.2668 | 1.9969 | 2.5 |  |  | 3.7668 |  |  | 0 |  |  | 3.7668 |  |  | 0 |  |  | 19 |  |  | 1 |  |  | 0 |  |  | 0.20591 |  |  | 2.7444
5 | 31 | 16 | 32.8 |  |  |  |  | 241.7 | 314.4095 |  | 13.8795 | 0.94581 | 13.1274 | 13.8795 | 4.7291 | 65.6372 |  |  | 5.5746 | 1122.8174 |  |  | 0.058458 |  |  | 65.6372 |  |  | 116.9574 |  |  | 1.7819 |  |  | 10.0963 | 141.3234 | 0.82759 | 116.9574 |  |  | 116.9574 |  |  | 1 |  |  | 20.6253 | 2.0809 | 0.82759 | 2.5 |  |  | 0 |  |  | 0.41905 |  |  | 0 |  |  | 0 |  |  | 18.5809 |  |  | 0.97794 |  |  | 0 |  |  | 0.10416 |  |  | 1.7819
5 | 31 | 17 | 32.8 |  |  |  |  | 202.8 | 313.048 |  | 13.7786 | 0.70645 | 9.7338 | 13.7786 | 3.5322 | 48.6692 |  |  | 5.5746 | 942.1074 |  |  | 0.05166 |  |  | 48.6692 |  |  | 75.4984 |  |  | 1.5513 |  |  | 10.9528 | 122.138 | 0.61814 | 75.4984 |  |  | 75.4984 |  |  | 1 |  |  | 20.2698 | 1.3669 | 0.61814 | 2.5 |  |  | 0 |  |  | 1.1331 |  |  | 0 |  |  | 0 |  |  | 17.4478 |  |  | 0.91831 |  |  | 0 |  |  | 0.080138 |  |  | 1.5513
5 | 31 | 18 | 33 |  |  |  |  | 69.4 | 308.579 |  | 12.8664 | 0 | 0 | 12.8664 | 0 | 0 |  |  | 5.5746 | 322.3977 |  |  | 0 |  |  | 0 |  |  | 0 |  |  | 0 |  |  | 12.8664 | 0 | 0 | 0 |  |  | 0 |  |  | 0 |  |  | 0 | 0 | 0 | 2.5 |  |  | 0 |  |  | 2.5 |  |  | 0 |  |  | 0 |  |  | 14.9478 |  |  | 0.78673 |  |  | 0 |  |  | 0 |  |  | 0
6 | 1 | 7 | 25.3 |  | 4207.6767 | 472 | 5664 | 8.3 | 298.7405 | 321.545 | 11.2639 | 0 | 0 | 11.2639 | 0 | 0 | 167.3876 | 118.1607 | 5.5746 | 38.5577 | 2192.676 | 1628.8968 | 0 | 0.076339 | 0.07254 | 0 | 167.3876 | 118.1607 | 0 | 561.5236 | 351.5115 | 0 | 3.3546 | 2.9749 | 11.2639 | 0 | 0 | 0 | 561.5236 | 351.5115 | 0 | 561.5236 | 351.5115 | 0 | 1 | 1 | 0 | 0 | 0 | 2.5 | 30 | 900 | 0 | 45.5059 | 675.7351 | 2.5 | 0 | 0 | 0 | 45.5059 | 675.7351 | 0 | 0 | 0 | 12.4478 | 19 | 19 | 0.65515 | 1 | 1 | 0 | 0 | 0 | 0 | 0.25609 | 0.2158 | 0 | 2.5225 | 1.9775 | 0.063616 |  |  | 3.3546 |  |  | 0.21341 | [11 empty] | 350.6397 | [9 empty] | 75.5059 | 1575.7351 |  |  | 45.5059 | 675.7351 |  | 64.5059 | 694.7351 |  | 19 | 19 | 64.5059 | 694.7351 |  | 45.5059 | 675.7351
6 | 1 | 8 | 27.8 |  |  |  |  | 188.9 | 307.5615 |  | 14.1494 | 0.61946 | 8.765 | 14.1494 | 3.0973 | 43.8251 |  |  | 5.5746 | 877.535 |  |  | 0.049941 |  |  | 43.8251 |  |  | 61.9931 |  |  | 1.4146 |  |  | 11.6715 | 114.3719 | 0.54203 | 61.9931 |  |  | 61.9931 |  |  | 1 |  |  | 20.1835 | 1.1271 | 0.54203 | 2.5 |  |  | 0 |  |  | 1.3729 |  |  | 0 |  |  | 0 |  |  | 11.075 |  |  | 0.58289 |  |  | 0 |  |  | 0.070645 |  |  | 1.4146
6 | 1 | 9 | 30.4 |  |  |  |  | 355.6 | 315.996 |  | 14.222 | 1.6463 | 23.4138 | 14.222 | 8.2315 | 117.0688 |  |  | 5.5746 | 1651.9398 |  |  | 0.070867 |  |  | 117.0688 |  |  | 268.5862 |  |  | 2.2943 |  |  | 7.6368 | 186.4516 | 1.4405 | 268.5862 |  |  | 268.5862 |  |  | 1 |  |  | 22.7181 | 4.3386 | 1.4405 | 2.5 |  |  | 1.8386 |  |  | 0 |  |  | 0 |  |  | 0 |  |  | 12.9135 |  |  | 0.67966 |  |  | 0 |  |  | 0.16259 |  |  | 2.2943
6 | 1 | 10 | 31.9 |  |  |  |  | 555.6 | 324.496 |  | 14.0965 | 2.8827 | 40.6358 | 14.0965 | 14.4135 | 203.1792 |  |  | 5.5746 | 2581.0398 |  |  | 0.07872 |  |  | 203.1792 |  |  | 622.3254 |  |  | 3.0629 |  |  | 2.5657 | 246.7237 | 2.5224 | 622.3254 |  |  | 622.3254 |  |  | 1 |  |  | 28.9723 | 7.8826 | 2.5224 | 2.5 |  |  | 5.3826 |  |  | 0 |  |  | 0 |  |  | 0 |  |  | 18.2961 |  |  | 0.96295 |  |  | 0 |  |  | 0.24111 |  |  | 3.0629
6 | 1 | 11 | 33 |  |  |  |  | 758.3 | 332.6905 |  | 13.8495 | 4.1407 | 57.3474 | 13.8495 | 20.7037 | 286.7371 |  |  | 5.5746 | 3522.6826 |  |  | 0.081397 |  |  | 286.7371 |  |  | 1071.3658 |  |  | 3.7364 |  |  | -2.7135 | 295.6997 | 3.6232 | 1071.3658 |  |  | 1071.3658 |  |  | 1 |  |  | 36.6329 | 10.7325 | 3.6232 | 2.5 |  |  | 8.2325 |  |  | 0 |  |  | 7.5286 |  |  | 0 |  |  | 19 |  |  | 1 |  |  | 0 |  |  | 0.30413 |  |  | 3.7364
6 | 1 | 12 | 33.1 |  |  |  |  | 736.1 | 332.0135 |  | 13.864 | 4.003 | 55.4971 | 13.864 | 20.0148 | 277.4857 |  |  | 5.5746 | 3419.5526 |  |  | 0.081147 |  |  | 277.4857 |  |  | 1018.3386 |  |  | 3.6699 |  |  | -2.1479 | 290.7384 | 3.5026 | 1018.3386 |  |  | 1018.3386 |  |  | 1 |  |  | 35.7652 | 10.4488 | 3.5026 | 2.5 |  |  | 7.9488 |  |  | 0 |  |  | 7.9488 |  |  | 0 |  |  | 19 |  |  | 1 |  |  | 0 |  |  | 0.2978 |  |  | 3.6699
6 | 1 | 13 | 33.9 |  |  |  |  | 750 | 333.3 |  | 13.7878 | 4.0902 | 56.3957 | 13.7878 | 20.4512 | 281.9783 |  |  | 5.5746 | 3484.125 |  |  | 0.080932 |  |  | 281.9783 |  |  | 1051.8269 |  |  | 3.7302 |  |  | -2.5732 | 293.8911 | 3.579 | 1051.8269 |  |  | 1051.8269 |  |  | 1 |  |  | 36.3143 | 10.6292 | 3.579 | 2.5 |  |  | 8.1292 |  |  | 0 |  |  | 8.1292 |  |  | 0 |  |  | 19 |  |  | 1 |  |  | 0 |  |  | 0.30189 |  |  | 3.7302
6 | 1 | 14 | 34.6 |  |  |  |  | 791.7 | 335.4595 |  | 13.6899 | 4.3503 | 59.5555 | 13.6899 | 21.7516 | 297.7773 |  |  | 5.5746 | 3677.8424 |  |  | 0.080965 |  |  | 297.7773 |  |  | 1153.7222 |  |  | 3.8744 |  |  | -3.7114 | 303.0903 | 3.8065 | 1153.7222 |  |  | 1153.7222 |  |  | 1 |  |  | 37.9617 | 11.1529 | 3.8065 | 2.5 |  |  | 8.6529 |  |  | 0 |  |  | 8.6529 |  |  | 0 |  |  | 19 |  |  | 1 |  |  | 0 |  |  | 0.3137 |  |  | 3.8744
6 | 1 | 15 | 34.2 |  |  |  |  | 636.1 | 329.6135 |  | 13.8646 | 3.3836 | 46.9117 | 13.8646 | 16.9178 | 234.5586 |  |  | 5.5746 | 2955.0026 |  |  | 0.079377 |  |  | 234.5586 |  |  | 791.3709 |  |  | 3.3739 |  |  | 0.33038 | 267.2996 | 2.9606 | 791.3709 |  |  | 791.3709 |  |  | 1 |  |  | 31.9387 | 9.0928 | 2.9606 | 2.5 |  |  | 6.5928 |  |  | 0 |  |  | 6.5928 |  |  | 0 |  |  | 19 |  |  | 1 |  |  | 0 |  |  | 0.26781 |  |  | 3.3739
6 | 1 | 16 | 34.1 |  |  |  |  | 502.8 | 324.848 |  | 13.9428 | 2.5578 | 35.6633 | 13.9428 | 12.7891 | 178.3167 |  |  | 5.5746 | 2335.7574 |  |  | 0.076342 |  |  | 178.3167 |  |  | 520.1465 |  |  | 2.917 |  |  | 3.7115 | 232.4057 | 2.2381 | 520.1465 |  |  | 520.1465 |  |  | 1 |  |  | 27.1418 | 7.0327 | 2.2381 | 2.5 |  |  | 4.5327 |  |  | 0 |  |  | 4.5327 |  |  | 0 |  |  | 19 |  |  | 1 |  |  | 0 |  |  | 0.22269 |  |  | 2.917
6 | 1 | 17 | 33.3 |  |  |  |  | 291.7 | 316.6595 |  | 13.9252 | 1.254 | 17.4616 | 13.9252 | 6.2698 | 87.308 |  |  | 5.5746 | 1355.0923 |  |  | 0.06443 |  |  | 87.308 |  |  | 178.5438 |  |  | 2.045 |  |  | 8.9093 | 162.7246 | 1.0972 | 178.5438 |  |  | 178.5438 |  |  | 1 |  |  | 21.3588 | 3.0676 | 1.0972 | 2.5 |  |  | 0.56761 |  |  | 0 |  |  | 0.56761 |  |  | 0 |  |  | 19 |  |  | 1 |  |  | 0 |  |  | 0.13176 |  |  | 2.045
6 | 1 | 18 | 30.9 |  |  |  |  | 88.9 | 307.1615 |  | 13.2849 | 0.0062666 | 0.083251 | 13.2849 | 0.031333 | 0.41626 |  |  | 5.5746 | 412.985 |  |  | 0.0010079 |  |  | 0.41626 |  |  | 0.063076 |  |  | 0.15153 |  |  | 13.2599 | 11.5034 | 0.0054833 | 0.063076 |  |  | 0.063076 |  |  | 1 |  |  | 20 | 0.0011574 | 0.0054833 | 2.5 |  |  | 0 |  |  | 2.4988 |  |  | 0 |  |  | 0 |  |  | 16.5012 |  |  | 0.86848 |  |  | 0 |  |  | 0.00015273 |  |  | 0.15153
6 | 2 | 7 | 25.7 |  |  | 360.4167 | 4325 | 22.2 | 299.627 | 314.5563 | 12.3224 | 0 | 0 | 12.3224 | 0 | 0 | 122.7607 |  | 5.5746 | 103.1301 | 1674.3156 |  | 0 | 0.07332 |  | 0 | 122.7607 |  | 0 | 393.4587 |  | 0 | 3.2051 |  | 12.3224 | 0 | 0 | 0 | 393.4587 |  | 0 | 393.4587 |  | 0 | 1 |  | 0 | 0 | 0 | 2.5 | 30 |  | 0 | 23.9862 |  | 2.5 | 0 |  | 0 | 23.9862 |  | 0 | 0 |  | 14.0012 | 19 |  | 0.7369 | 1 |  | 0 | 0 |  | 0 | 0.235 |  | 0 | 1.939 |  | 0.0611 |  |  | 3.2051 |  |  | 0.19583 | [21 empty] | 53.9862 |  |  |  | 23.9862 |  |  | 42.9862 |  |  | 19 |  | 42.9862 |  |  | 23.9862
6 | 2 | 8 | 25.2 |  |  |  |  | 27.8 | 299.323 |  | 12.6114 | 0 | 0 | 12.6114 | 0 | 0 |  |  | 5.5746 | 129.1449 |  |  | 0 |  |  | 0 |  |  | 0 |  |  | 0 |  |  | 12.6114 | 0 | 0 | 0 |  |  | 0 |  |  | 0 |  |  | 0 | 0 | 0 | 2.5 |  |  | 0 |  |  | 2.5 |  |  | 0 |  |  | 0 |  |  | 11.5012 |  |  | 0.60532 |  |  | 0 |  |  | 0 |  |  | 0
6 | 2 | 9 | 25.2 |  |  |  |  | 91.7 | 301.5595 |  | 13.8041 | 0.022622 | 0.31228 | 13.8041 | 0.11311 | 1.5614 |  |  | 5.5746 | 425.9924 |  |  | 0.0036654 |  |  | 1.5614 |  |  | 0.43264 |  |  | 0.27708 |  |  | 13.7136 | 21.8565 | 0.019795 | 0.43264 |  |  | 0.43264 |  |  | 1 |  |  | 20 | 0.0079384 | 0.019795 | 2.5 |  |  | 0 |  |  | 2.4921 |  |  | 0 |  |  | 0 |  |  | 9.0091 |  |  | 0.47416 |  |  | 0 |  |  | 0.0010156 |  |  | 0.27708
6 | 2 | 10 | 24.5 |  |  |  |  | 150 | 302.9 |  | 14.2668 | 0.37985 | 5.4192 | 14.2668 | 1.8992 | 27.0961 |  |  | 5.5746 | 696.825 |  |  | 0.038885 |  |  | 27.0961 |  |  | 29.7671 |  |  | 1.0986 |  |  | 12.7474 | 89.5606 | 0.33237 | 29.7671 |  |  | 29.7671 |  |  | 1 |  |  | 20.0429 | 0.54502 | 0.33237 | 2.5 |  |  | 0 |  |  | 1.955 |  |  | 0 |  |  | 0 |  |  | 7.0541 |  |  | 0.37127 |  |  | 0 |  |  | 0.042718 |  |  | 1.0986
6 | 2 | 11 | 27.4 |  |  |  |  | 366.7 | 313.3845 |  | 14.4705 | 1.713 | 24.7879 | 14.4705 | 8.565 | 123.9395 |  |  | 5.5746 | 1703.5049 |  |  | 0.072756 |  |  | 123.9395 |  |  | 285.072 |  |  | 2.3001 |  |  | 7.6185 | 190.1909 | 1.4989 | 285.072 |  |  | 285.072 |  |  | 1 |  |  | 22.99 | 4.5504 | 1.4989 | 2.5 |  |  | 2.0504 |  |  | 0 |  |  | 0 |  |  | 0 |  |  | 9.1045 |  |  | 0.47918 |  |  | 0 |  |  | 0.16734 |  |  | 2.3001
6 | 2 | 12 | 30 |  |  |  |  | 683.3 | 327.0655 |  | 14.1556 | 3.6719 | 51.9774 | 14.1556 | 18.3593 | 259.8869 |  |  | 5.5746 | 3174.2701 |  |  | 0.081873 |  |  | 259.8869 |  |  | 894.6396 |  |  | 3.4424 |  |  | -0.53182 | 278.4546 | 3.2129 | 894.6396 |  |  | 894.6396 |  |  | 1 |  |  | 33.7026 | 9.7413 | 3.2129 | 2.5 |  |  | 7.2413 |  |  | 0 |  |  | 0 |  |  | 0 |  |  | 16.3458 |  |  | 0.86031 |  |  | 0 |  |  | 0.28184 |  |  | 3.4424
6 | 2 | 13 | 30.2 |  |  |  |  | 738.9 | 329.2115 |  | 14.0874 | 4.017 | 56.5889 | 14.0874 | 20.0849 | 282.9446 |  |  | 5.5746 | 3432.5599 |  |  | 0.08243 |  |  | 282.9446 |  |  | 1023.6895 |  |  | 3.618 |  |  | -1.9805 | 291.2467 | 3.5149 | 1023.6895 |  |  | 1023.6895 |  |  | 1 |  |  | 35.8532 | 10.4779 | 3.5149 | 2.5 |  |  | 7.9779 |  |  | 0 |  |  | 5.3237 |  |  | 0 |  |  | 19 |  |  | 1 |  |  | 0 |  |  | 0.29823 |  |  | 3.618
6 | 2 | 14 | 32 |  |  |  |  | 808.3 | 333.4405 |  | 13.8737 | 4.4503 | 61.7414 | 13.8737 | 22.2513 | 308.707 |  |  | 5.5746 | 3754.9576 |  |  | 0.082213 |  |  | 308.707 |  |  | 1193.7055 |  |  | 3.8668 |  |  | -3.9274 | 306.5519 | 3.894 | 1193.7055 |  |  | 1193.7055 |  |  | 1 |  |  | 38.5987 | 11.349 | 3.894 | 2.5 |  |  | 8.849 |  |  | 0 |  |  | 8.849 |  |  | 0 |  |  | 19 |  |  | 1 |  |  | 0 |  |  | 0.3179 |  |  | 3.8668
6 | 2 | 15 | 32.3 |  |  |  |  | 638.9 | 327.8115 |  | 14.0118 | 3.399 | 47.6262 | 14.0118 | 16.995 | 238.131 |  |  | 5.5746 | 2968.01 |  |  | 0.080233 |  |  | 238.131 |  |  | 796.7972 |  |  | 3.346 |  |  | 0.41576 | 267.9092 | 2.9741 | 796.7972 |  |  | 796.7972 |  |  | 1 |  |  | 32.0324 | 9.1283 | 2.9741 | 2.5 |  |  | 6.6283 |  |  | 0 |  |  | 6.6283 |  |  | 0 |  |  | 19 |  |  | 1 |  |  | 0 |  |  | 0.26846 |  |  | 3.346
6 | 2 | 16 | 32 |  |  |  |  | 358.3 | 317.6905 |  | 14.0944 | 1.6639 | 23.4509 | 14.0944 | 8.3193 | 117.2547 |  |  | 5.5746 | 1664.4827 |  |  | 0.070445 |  |  | 117.2547 |  |  | 272.892 |  |  | 2.3273 |  |  | 7.439 | 187.4427 | 1.4559 | 272.892 |  |  | 272.892 |  |  | 1 |  |  | 22.7886 | 4.3945 | 1.4559 | 2.5 |  |  | 1.8945 |  |  | 0 |  |  | 1.8945 |  |  | 0 |  |  | 19 |  |  | 1 |  |  | 0 |  |  | 0.16395 |  |  | 2.3273
6 | 2 | 17 | 31.5 |  |  |  |  | 316.7 | 315.7345 |  | 14.1013 | 1.4071 | 19.8426 | 14.1013 | 7.0357 | 99.2128 |  |  | 5.5746 | 1471.2298 |  |  | 0.067435 |  |  | 99.2128 |  |  | 212.2395 |  |  | 2.1392 |  |  | 8.4728 | 172.3774 | 1.2312 | 212.2395 |  |  | 212.2395 |  |  | 1 |  |  | 21.837 | 3.5667 | 1.2312 | 2.5 |  |  | 1.0667 |  |  | 0 |  |  | 1.0667 |  |  | 0 |  |  | 19 |  |  | 1 |  |  | 0 |  |  | 0.14426 |  |  | 2.1392
6 | 2 | 18 | 29.5 |  |  |  |  | 122.2 | 306.927 |  | 13.6838 | 0.21038 | 2.8787 | 13.6838 | 1.0519 | 14.3937 |  |  | 5.5746 | 567.6801 |  |  | 0.025355 |  |  | 14.3937 |  |  | 12.2692 |  |  | 0.8524 |  |  | 12.8423 | 66.6515 | 0.18408 | 12.2692 |  |  | 12.2692 |  |  | 1 |  |  | 20.0073 | 0.22504 | 0.18408 | 2.5 |  |  | 0 |  |  | 2.275 |  |  | 0 |  |  | 0 |  |  | 16.725 |  |  | 0.88027 |  |  | 0 |  |  | 0.021613 |  |  | 0.8524
6 | 3 | 7 | 23.4 |  |  | 449.0583 | 5388.7 | 13.9 | 297.0365 | 319.3337 | 12.0204 | 0 | 0 | 12.0204 | 0 | 0 | 158.9259 |  | 5.5746 | 64.5725 | 2086.1005 |  | 0 | 0.076183 |  | 0 | 158.9259 |  | 0 | 507.0344 |  | 0 | 3.1904 |  | 12.0204 | 0 | 0 | 0 | 507.0344 |  | 0 | 507.0344 |  | 0 | 1 |  | 0 | 0 | 0 | 2.5 | 30 |  | 0 | 41.8664 |  | 2.5 | 0 |  | 0 | 41.8664 |  | 0 | 0 |  | 14.225 | 19 |  | 0.74869 | 1 |  | 0 | 0 |  | 0 | 0.24305 |  | 0 | 2.4507 |  | 0.063486 |  |  | 3.1904 |  |  | 0.20254 | [21 empty] | 71.8664 |  |  |  | 41.8664 |  |  | 60.8664 |  |  | 19 |  | 60.8664 |  |  | 41.8664
6 | 3 | 8 | 25 |  |  |  |  | 130.6 | 302.721 |  | 14.1192 | 0.26101 | 3.6852 | 14.1192 | 1.305 | 18.426 |  |  | 5.5746 | 606.7023 |  |  | 0.030371 |  |  | 18.426 |  |  | 16.9548 |  |  | 0.92016 |  |  | 13.0752 | 74.2397 | 0.22838 | 16.9548 |  |  | 16.9548 |  |  | 1 |  |  | 20.014 | 0.31088 | 0.22838 | 2.5 |  |  | 0 |  |  | 2.1891 |  |  | 0 |  |  | 0 |  |  | 12.0359 |  |  | 0.63347 |  |  | 0 |  |  | 0.027946 |  |  | 0.92016
6 | 3 | 9 | 28.4 |  |  |  |  | 408.3 | 315.8405 |  | 14.4039 | 1.97 | 28.376 | 14.4039 | 9.8501 | 141.8801 |  |  | 5.5746 | 1896.7577 |  |  | 0.074801 |  |  | 141.8801 |  |  | 351.5833 |  |  | 2.478 |  |  | 6.5238 | 203.9613 | 1.7238 | 351.5833 |  |  | 351.5833 |  |  | 1 |  |  | 24.1288 | 5.3472 | 1.7238 | 2.5 |  |  | 2.8472 |  |  | 0 |  |  | 0 |  |  | 0 |  |  | 14.8831 |  |  | 0.78332 |  |  | 0 |  |  | 0.18536 |  |  | 2.478
6 | 3 | 10 | 30.9 |  |  |  |  | 569.4 | 323.979 |  | 14.1682 | 2.9672 | 42.04 | 14.1682 | 14.8361 | 210.2002 |  |  | 5.5746 | 2645.1477 |  |  | 0.079466 |  |  | 210.2002 |  |  | 649.8939 |  |  | 3.0918 |  |  | 2.2993 | 250.3144 | 2.5963 | 649.8939 |  |  | 649.8939 |  |  | 1 |  |  | 29.4622 | 8.0949 | 2.5963 | 2.5 |  |  | 5.5949 |  |  | 0 |  |  | 1.478 |  |  | 0 |  |  | 19 |  |  | 1 |  |  | 0 |  |  | 0.24569 |  |  | 3.0918
6 | 3 | 11 | 31.6 |  |  |  |  | 697.2 | 329.152 |  | 14.0179 | 3.7598 | 52.7047 | 14.0179 | 18.799 | 263.5237 |  |  | 5.5746 | 3238.8426 |  |  | 0.081364 |  |  | 263.5237 |  |  | 926.9742 |  |  | 3.5176 |  |  | -1.0213 | 281.7696 | 3.2898 | 926.9742 |  |  | 926.9742 |  |  | 1 |  |  | 34.247 | 9.933 | 3.2898 | 2.5 |  |  | 7.433 |  |  | 0 |  |  | 7.433 |  |  | 0 |  |  | 19 |  |  | 1 |  |  | 0 |  |  | 0.28621 |  |  | 3.5176
6 | 3 | 12 | 32.4 |  |  |  |  | 758.3 | 332.0905 |  | 13.8963 | 4.14 | 57.531 | 13.8963 | 20.7002 | 287.6549 |  |  | 5.5746 | 3522.6826 |  |  | 0.081658 |  |  | 287.6549 |  |  | 1071.0873 |  |  | 3.7235 |  |  | -2.6639 | 295.6741 | 3.6225 | 1071.0873 |  |  | 1071.0873 |  |  | 1 |  |  | 36.6284 | 10.731 | 3.6225 | 2.5 |  |  | 8.231 |  |  | 0 |  |  | 8.231 |  |  | 0 |  |  | 19 |  |  | 1 |  |  | 0 |  |  | 0.30405 |  |  | 3.7235
6 | 3 | 13 | 32 |  |  |  |  | 697.2 | 329.552 |  | 13.9867 | 3.7602 | 52.5932 | 13.9867 | 18.8012 | 262.9662 |  |  | 5.5746 | 3238.8426 |  |  | 0.081191 |  |  | 262.9662 |  |  | 927.1369 |  |  | 3.5257 |  |  | -1.0543 | 281.7861 | 3.2902 | 927.1369 |  |  | 927.1369 |  |  | 1 |  |  | 34.2497 | 9.9339 | 3.2902 | 2.5 |  |  | 7.4339 |  |  | 0 |  |  | 7.4339 |  |  | 0 |  |  | 19 |  |  | 1 |  |  | 0 |  |  | 0.28626 |  |  | 3.5257
6 | 3 | 14 | 32.4 |  |  |  |  | 586.1 | 326.0635 |  | 14.0401 | 3.072 | 43.1306 | 14.0401 | 15.3598 | 215.6529 |  |  | 5.5746 | 2722.7276 |  |  | 0.079205 |  |  | 215.6529 |  |  | 684.6116 |  |  | 3.1746 |  |  | 1.7522 | 254.6946 | 2.688 | 684.6116 |  |  | 684.6116 |  |  | 1 |  |  | 30.0759 | 8.3533 | 2.688 | 2.5 |  |  | 5.8533 |  |  | 0 |  |  | 5.8533 |  |  | 0 |  |  | 19 |  |  | 1 |  |  | 0 |  |  | 0.25144 |  |  | 3.1746
6 | 3 | 15 | 33.2 |  |  |  |  | 633.3 | 328.5155 |  | 13.9453 | 3.3652 | 46.9286 | 13.9453 | 16.826 | 234.6429 |  |  | 5.5746 | 2941.9951 |  |  | 0.079756 |  |  | 234.6429 |  |  | 784.9376 |  |  | 3.3452 |  |  | 0.48449 | 266.5733 | 2.9445 | 784.9376 |  |  | 784.9376 |  |  | 1 |  |  | 31.8276 | 9.0503 | 2.9445 | 2.5 |  |  | 6.5503 |  |  | 0 |  |  | 6.5503 |  |  | 0 |  |  | 19 |  |  | 1 |  |  | 0 |  |  | 0.2668 |  |  | 3.3452
6 | 3 | 16 | 33 |  |  |  |  | 463.9 | 322.3865 |  | 14.0378 | 2.3165 | 32.518 | 14.0378 | 11.5823 | 162.5898 |  |  | 5.5746 | 2155.0475 |  |  | 0.075446 |  |  | 162.5898 |  |  | 448.285 |  |  | 2.7572 |  |  | 4.772 | 221.1684 | 2.0269 | 448.285 |  |  | 448.285 |  |  | 1 |  |  | 25.8488 | 6.3643 | 2.0269 | 2.5 |  |  | 3.8643 |  |  | 0 |  |  | 3.8643 |  |  | 0 |  |  | 19 |  |  | 1 |  |  | 0 |  |  | 0.20802 |  |  | 2.7572
6 | 3 | 17 | 32.3 |  |  |  |  | 319.4 | 316.629 |  | 14.039 | 1.4242 | 19.9942 | 14.039 | 7.1209 | 99.9708 |  |  | 5.5746 | 1483.7727 |  |  | 0.067376 |  |  | 99.9708 |  |  | 216.1064 |  |  | 2.1617 |  |  | 8.3423 | 173.418 | 1.2462 | 216.1064 |  |  | 216.1064 |  |  | 1 |  |  | 21.8945 | 3.6221 | 1.2462 | 2.5 |  |  | 1.1221 |  |  | 0 |  |  | 1.1221 |  |  | 0 |  |  | 19 |  |  | 1 |  |  | 0 |  |  | 0.14565 |  |  | 2.1617
6 | 3 | 18 | 31 |  |  |  |  | 111.1 | 308.0385 |  | 13.4756 | 0.14252 | 1.9206 | 13.4756 | 0.71262 | 9.603 |  |  | 5.5746 | 516.115 |  |  | 0.018606 |  |  | 9.603 |  |  | 6.8415 |  |  | 0.71243 |  |  | 12.9055 | 54.8599 | 0.12471 | 6.8415 |  |  | 6.8415 |  |  | 1 |  |  | 20.0023 | 0.12552 | 0.12471 | 2.5 |  |  | 0 |  |  | 2.3745 |  |  | 0 |  |  | 0 |  |  | 16.6255 |  |  | 0.87503 |  |  | 0 |  |  | 0.013256 |  |  | 0.71243
6 | 4 | 7 | 25.1 |  |  | 456.4667 | 5477.6 | 19.4 | 298.929 | 319.5097 | 12.2301 | 0 | 0 | 12.2301 | 0 | 0 | 161.9977 |  | 5.5746 | 90.1227 | 2120.5159 |  | 0 | 0.076395 |  | 0 | 161.9977 |  | 0 | 529.9265 |  | 0 | 3.2712 |  | 12.2301 | 0 | 0 | 0 | 529.9265 |  | 0 | 529.9265 |  | 0 | 1 |  | 0 | 0 | 0 | 2.5 | 30 |  | 0 | 42.3275 |  | 2.5 | 0 |  | 0 | 42.3275 |  | 0 | 0 |  | 14.1255 | 19 |  | 0.74345 | 1 |  | 0 | 0 |  | 0 | 0.2499 |  | 0 | 2.4469 |  | 0.063663 |  |  | 3.2712 |  |  | 0.20825 | [21 empty] | 72.3275 |  |  |  | 42.3275 |  |  | 61.3275 |  |  | 19 |  | 61.3275 |  |  | 42.3275
6 | 4 | 8 | 26.8 |  |  |  |  | 194.4 | 306.754 |  | 14.2508 | 0.65294 | 9.3049 | 14.2508 | 3.2647 | 46.5244 |  |  | 5.5746 | 903.0852 |  |  | 0.051517 |  |  | 46.5244 |  |  | 67.0855 |  |  | 1.4419 |  |  | 11.639 | 117.4216 | 0.57132 | 67.0855 |  |  | 67.0855 |  |  | 1 |  |  | 20.2142 | 1.2179 | 0.57132 | 2.5 |  |  | 0 |  |  | 1.2821 |  |  | 0 |  |  | 0 |  |  | 12.8434 |  |  | 0.67597 |  |  | 0 |  |  | 0.074285 |  |  | 1.4419
6 | 4 | 9 | 28.2 |  |  |  |  | 397.2 | 315.252 |  | 14.4174 | 1.9015 | 27.4141 | 14.4174 | 9.5073 | 137.0705 |  |  | 5.5746 | 1845.1926 |  |  | 0.074285 |  |  | 137.0705 |  |  | 333.3872 |  |  | 2.4322 |  |  | 6.8116 | 200.3801 | 1.6638 | 333.3872 |  |  | 333.3872 |  |  | 1 |  |  | 23.8119 | 5.1379 | 1.6638 | 2.5 |  |  | 2.6379 |  |  | 0 |  |  | 0 |  |  | 0 |  |  | 15.4813 |  |  | 0.81481 |  |  | 0 |  |  | 0.18068 |  |  | 2.4322
6 | 4 | 10 | 29.2 |  |  |  |  | 550 | 321.6 |  | 14.3129 | 2.8457 | 40.7302 | 14.3129 | 14.2285 | 203.6512 |  |  | 5.5746 | 2555.025 |  |  | 0.079706 |  |  | 203.6512 |  |  | 610.383 |  |  | 2.9972 |  |  | 2.9301 | 245.1353 | 2.49 | 610.383 |  |  | 610.383 |  |  | 1 |  |  | 28.7595 | 7.7885 | 2.49 | 2.5 |  |  | 5.2885 |  |  | 0 |  |  | 1.7699 |  |  | 0 |  |  | 19 |  |  | 1 |  |  | 0 |  |  | 0.2389 |  |  | 2.9972
6 | 4 | 11 | 31 |  |  |  |  | 663.9 | 327.3865 |  | 14.0939 | 3.5526 | 50.0707 | 14.0939 | 17.7632 | 250.3534 |  |  | 5.5746 | 3084.1474 |  |  | 0.081174 |  |  | 250.3534 |  |  | 851.4273 |  |  | 3.4009 |  |  | -0.11668 | 273.8971 | 3.1086 | 851.4273 |  |  | 851.4273 |  |  | 1 |  |  | 32.9692 | 9.477 | 3.1086 | 2.5 |  |  | 6.977 |  |  | 0 |  |  | 6.977 |  |  | 0 |  |  | 19 |  |  | 1 |  |  | 0 |  |  | 0.27607 |  |  | 3.4009
6 | 4 | 12 | 32 |  |  |  |  | 766.7 | 331.9845 |  | 13.9187 | 4.1917 | 58.3435 | 13.9187 | 20.9587 | 291.7174 |  |  | 5.5746 | 3561.7049 |  |  | 0.081904 |  |  | 291.7174 |  |  | 1091.2134 |  |  | 3.7407 |  |  | -2.8482 | 297.5145 | 3.6678 | 1091.2134 |  |  | 1091.2134 |  |  | 1 |  |  | 36.9552 | 10.836 | 3.6678 | 2.5 |  |  | 8.336 |  |  | 0 |  |  | 8.336 |  |  | 0 |  |  | 19 |  |  | 1 |  |  | 0 |  |  | 0.30637 |  |  | 3.7407
6 | 4 | 13 | 32.2 |  |  |  |  | 775 | 332.475 |  | 13.8944 | 4.2435 | 58.9615 | 13.8944 | 21.2177 | 294.8073 |  |  | 5.5746 | 3600.2625 |  |  | 0.081885 |  |  | 294.8073 |  |  | 1111.507 |  |  | 3.7703 |  |  | -3.0798 | 299.3475 | 3.7131 | 1111.507 |  |  | 1111.507 |  |  | 1 |  |  | 37.2834 | 10.9403 | 3.7131 | 2.5 |  |  | 8.4403 |  |  | 0 |  |  | 8.4403 |  |  | 0 |  |  | 19 |  |  | 1 |  |  | 0 |  |  | 0.30873 |  |  | 3.7703
6 | 4 | 14 | 32.4 |  |  |  |  | 736.1 | 331.3135 |  | 13.9186 | 4.0022 | 55.7044 | 13.9186 | 20.0108 | 278.5221 |  |  | 5.5746 | 3419.5526 |  |  | 0.08145 |  |  | 278.5221 |  |  | 1018.0285 |  |  | 3.6551 |  |  | -2.09 | 290.7089 | 3.5019 | 1018.0285 |  |  | 1018.0285 |  |  | 1 |  |  | 35.7601 | 10.4471 | 3.5019 | 2.5 |  |  | 7.9471 |  |  | 0 |  |  | 7.9471 |  |  | 0 |  |  | 19 |  |  | 1 |  |  | 0 |  |  | 0.29771 |  |  | 3.6551
6 | 4 | 15 | 33 |  |  |  |  | 625 | 328.025 |  | 13.967 | 3.3135 | 46.2805 | 13.967 | 16.5677 | 231.4023 |  |  | 5.5746 | 2903.4375 |  |  | 0.079699 |  |  | 231.4023 |  |  | 766.9364 |  |  | 3.3143 |  |  | 0.71285 | 264.5197 | 2.8994 | 766.9364 |  |  | 766.9364 |  |  | 1 |  |  | 31.5158 | 8.9303 | 2.8994 | 2.5 |  |  | 6.4303 |  |  | 0 |  |  | 6.4303 |  |  | 0 |  |  | 19 |  |  | 1 |  |  | 0 |  |  | 0.26415 |  |  | 3.3143
6 | 4 | 16 | 32.4 |  |  |  |  | 458.3 | 321.5905 |  | 14.0862 | 2.2814 | 32.1364 | 14.0862 | 11.407 | 160.6821 |  |  | 5.5746 | 2129.0327 |  |  | 0.075472 |  |  | 160.6821 |  |  | 438.1513 |  |  | 2.7268 |  |  | 4.9606 | 219.4891 | 1.9962 | 438.1513 |  |  | 438.1513 |  |  | 1 |  |  | 25.6668 | 6.2645 | 1.9962 | 2.5 |  |  | 3.7645 |  |  | 0 |  |  | 3.7645 |  |  | 0 |  |  | 19 |  |  | 1 |  |  | 0 |  |  | 0.2058 |  |  | 2.7268
6 | 4 | 17 | 31.5 |  |  |  |  | 197.2 | 311.552 |  | 13.869 | 0.6716 | 9.3143 | 13.869 | 3.358 | 46.5717 |  |  | 5.5746 | 916.0926 |  |  | 0.050837 |  |  | 46.5717 |  |  | 69.9813 |  |  | 1.5027 |  |  | 11.1826 | 119.0873 | 0.58765 | 69.9813 |  |  | 69.9813 |  |  | 1 |  |  | 20.2326 | 1.2693 | 0.58765 | 2.5 |  |  | 0 |  |  | 1.2307 |  |  | 0 |  |  | 0 |  |  | 17.7693 |  |  | 0.93523 |  |  | 0 |  |  | 0.076391 |  |  | 1.5027
6 | 4 | 18 | 30.8 |  |  |  |  | 94.4 | 307.254 |  | 13.3485 | 0.04 | 0.53393 | 13.3485 | 0.2 | 2.6697 |  |  | 5.5746 | 438.5352 |  |  | 0.0060877 |  |  | 2.6697 |  |  | 1.0172 |  |  | 0.38102 |  |  | 13.1885 | 29.0629 | 0.035 | 1.0172 |  |  | 1.0172 |  |  | 1 |  |  | 20.0001 | 0.018664 | 0.035 | 2.5 |  |  | 0 |  |  | 2.4813 |  |  | 0 |  |  | 0 |  |  | 15.288 |  |  | 0.80463 |  |  | 0 |  |  | 0.0023195 |  |  | 0.38102
6 | 5 | 7 | 24.8 |  |  | 403.7 | 4844.4 | 22.2 | 298.727 | 316.7962 | 12.4049 | 0 | 0 | 12.4049 | 0 | 0 | 140.071 |  | 5.5746 | 103.1301 | 1875.3884 |  | 0 | 0.074689 |  | 0 | 140.071 |  | 0 | 418.7821 |  | 0 | 2.9898 |  | 12.4049 | 0 | 0 | 0 | 418.7821 |  | 0 | 418.7821 |  | 0 | 1 |  | 0 | 0 | 0 | 2.5 | 30 |  | 0 | 32.3413 |  | 2.5 | 0 |  | 0 | 32.3413 |  | 0 | 0 |  | 12.788 | 19 |  | 0.67305 | 1 |  | 0 | 0 |  | 0 | 0.2233 |  | 0 | 2.2699 |  | 0.062241 |  |  | 2.9898 |  |  | 0.18609 | [21 empty] | 62.3413 |  |  |  | 32.3413 |  |  | 51.3413 |  |  | 19 |  | 51.3413 |  |  | 32.3413
6 | 5 | 8 | 26.4 |  |  |  |  | 211.1 | 306.9385 |  | 14.3335 | 0.75537 | 10.8272 | 14.3335 | 3.7769 | 54.1358 |  |  | 5.5746 | 980.6651 |  |  | 0.055203 |  |  | 54.1358 |  |  | 83.4762 |  |  | 1.542 |  |  | 11.312 | 126.2968 | 0.66095 | 83.4762 |  |  | 83.4762 |  |  | 1 |  |  | 20.3279 | 1.507 | 0.66095 | 2.5 |  |  | 0 |  |  | 0.99304 |  |  | 0 |  |  | 0 |  |  | 11.7949 |  |  | 0.62079 |  |  | 0 |  |  | 0.085122 |  |  | 1.542
6 | 5 | 9 | 27.4 |  |  |  |  | 330.6 | 312.121 |  | 14.447 | 1.4907 | 21.5357 | 14.447 | 7.4533 | 107.6783 |  |  | 5.5746 | 1535.8023 |  |  | 0.070112 |  |  | 107.6783 |  |  | 231.4135 |  |  | 2.1491 |  |  | 8.4844 | 177.4194 | 1.3043 | 231.4135 |  |  | 231.4135 |  |  | 1 |  |  | 22.127 | 3.838 | 1.3043 | 2.5 |  |  | 1.338 |  |  | 0 |  |  | 0 |  |  | 0 |  |  | 13.1329 |  |  | 0.6912 |  |  | 0 |  |  | 0.15068 |  |  | 2.1491
6 | 5 | 10 | 28.1 |  |  |  |  | 475 | 317.875 |  | 14.427 | 2.3814 | 34.3563 | 14.427 | 11.9069 | 171.7817 |  |  | 5.5746 | 2206.6125 |  |  | 0.077849 |  |  | 171.7817 |  |  | 467.2669 |  |  | 2.7201 |  |  | 4.9015 | 224.247 | 2.0837 | 467.2669 |  |  | 467.2669 |  |  | 1 |  |  | 26.19 | 6.5473 | 2.0837 | 2.5 |  |  | 4.0473 |  |  | 0 |  |  | 0 |  |  | 0 |  |  | 17.1802 |  |  | 0.90422 |  |  | 0 |  |  | 0.21176 |  |  | 2.7201
6 | 5 | 11 | 30 |  |  |  |  | 588.9 | 323.7615 |  | 14.2277 | 3.0871 | 43.9219 | 14.2277 | 15.4354 | 219.6094 |  |  | 5.5746 | 2735.735 |  |  | 0.080274 |  |  | 219.6094 |  |  | 689.6693 |  |  | 3.1404 |  |  | 1.8793 | 255.3203 | 2.7012 | 689.6693 |  |  | 689.6693 |  |  | 1 |  |  | 30.165 | 8.3902 | 2.7012 | 2.5 |  |  | 5.8902 |  |  | 0 |  |  | 4.0704 |  |  | 0 |  |  | 19 |  |  | 1 |  |  | 0 |  |  | 0.2521 |  |  | 3.1404
6 | 5 | 12 | 31 |  |  |  |  | 736.1 | 329.9135 |  | 14.0278 | 4.0005 | 56.1187 | 14.0278 | 20.0026 | 280.5936 |  |  | 5.5746 | 3419.5526 |  |  | 0.082056 |  |  | 280.5936 |  |  | 1017.4083 |  |  | 3.6259 |  |  | -1.9743 | 290.6498 | 3.5005 | 1017.4083 |  |  | 1017.4083 |  |  | 1 |  |  | 35.7498 | 10.4437 | 3.5005 | 2.5 |  |  | 7.9437 |  |  | 0 |  |  | 7.9437 |  |  | 0 |  |  | 19 |  |  | 1 |  |  | 0 |  |  | 0.29753 |  |  | 3.6259
6 | 5 | 13 | 31.2 |  |  |  |  | 777.8 | 331.573 |  | 13.9692 | 4.2597 | 59.5049 | 13.9692 | 21.2986 | 297.5244 |  |  | 5.5746 | 3613.2699 |  |  | 0.082342 |  |  | 297.5244 |  |  | 1117.8667 |  |  | 3.7572 |  |  | -3.0696 | 299.9174 | 3.7272 | 1117.8667 |  |  | 1117.8667 |  |  | 1 |  |  | 37.3859 | 10.9727 | 3.7272 | 2.5 |  |  | 8.4727 |  |  | 0 |  |  | 8.4727 |  |  | 0 |  |  | 19 |  |  | 1 |  |  | 0 |  |  | 0.30938 |  |  | 3.7572
6 | 5 | 14 | 30.4 |  |  |  |  | 422.2 | 318.327 |  | 14.2455 | 2.0571 | 29.3044 | 14.2455 | 10.2855 | 146.5218 |  |  | 5.5746 | 1961.3301 |  |  | 0.074705 |  |  | 146.5218 |  |  | 375.1459 |  |  | 2.5603 |  |  | 6.0172 | 208.4195 | 1.8 | 375.1459 |  |  | 375.1459 |  |  | 1 |  |  | 24.5433 | 5.6092 | 1.8 | 2.5 |  |  | 3.1092 |  |  | 0 |  |  | 3.1092 |  |  | 0 |  |  | 19 |  |  | 1 |  |  | 0 |  |  | 0.19127 |  |  | 2.5603
6 | 5 | 15 | 32.1 |  |  |  |  | 516.7 | 323.3345 |  | 14.0973 | 2.6422 | 37.248 | 14.0973 | 13.211 | 186.2398 |  |  | 5.5746 | 2400.3299 |  |  | 0.077589 |  |  | 186.2398 |  |  | 546.0939 |  |  | 2.9322 |  |  | 3.5286 | 236.2077 | 2.3119 | 546.0939 |  |  | 546.0939 |  |  | 1 |  |  | 27.6083 | 7.2587 | 2.3119 | 2.5 |  |  | 4.7587 |  |  | 0 |  |  | 4.7587 |  |  | 0 |  |  | 19 |  |  | 1 |  |  | 0 |  |  | 0.22751 |  |  | 2.9322
6 | 5 | 16 | 31.5 |  |  |  |  | 422.2 | 319.427 |  | 14.1573 | 2.0578 | 29.1333 | 14.1573 | 10.2891 | 145.6667 |  |  | 5.5746 | 1961.3301 |  |  | 0.074269 |  |  | 145.6667 |  |  | 375.3463 |  |  | 2.5767 |  |  | 5.926 | 208.4566 | 1.8006 | 375.3463 |  |  | 375.3463 |  |  | 1 |  |  | 24.5468 | 5.6114 | 1.8006 | 2.5 |  |  | 3.1114 |  |  | 0 |  |  | 3.1114 |  |  | 0 |  |  | 19 |  |  | 1 |  |  | 0 |  |  | 0.19137 |  |  | 2.5767
6 | 5 | 17 | 31.6 |  |  |  |  | 244.4 | 313.304 |  | 13.984 | 0.96197 | 13.4522 | 13.984 | 4.8099 | 67.2612 |  |  | 5.5746 | 1135.3602 |  |  | 0.059242 |  |  | 67.2612 |  |  | 119.9672 |  |  | 1.7836 |  |  | 10.1362 | 142.5255 | 0.84172 | 119.9672 |  |  | 119.9672 |  |  | 1 |  |  | 20.6559 | 2.1313 | 0.84172 | 2.5 |  |  | 0 |  |  | 0.36867 |  |  | 0 |  |  | 0 |  |  | 18.6313 |  |  | 0.9806 |  |  | 0 |  |  | 0.10566 |  |  | 1.7836
6 | 5 | 18 | 29.7 |  |  |  |  | 97.2 | 306.252 |  | 13.4693 | 0.057013 | 0.76792 | 13.4693 | 0.28506 | 3.8396 |  |  | 5.5746 | 451.5426 |  |  | 0.0085033 |  |  | 3.8396 |  |  | 1.7309 |  |  | 0.45081 |  |  | 13.2413 | 34.6974 | 0.049886 | 1.7309 |  |  | 1.7309 |  |  | 1 |  |  | 20.0001 | 0.03176 | 0.049886 | 2.5 |  |  | 0 |  |  | 2.4682 |  |  | 0 |  |  | 0 |  |  | 16.1631 |  |  | 0.85069 |  |  | 0 |  |  | 0.0038333 |  |  | 0.45081
6 | 6 | 7 | 24 |  |  | 304.175 | 3650.1 | 22.2 | 297.927 | 312.6461 | 12.4781 | 0 | 0 | 12.4781 | 0 | 0 | 99.6897 |  | 5.5746 | 103.1301 | 1413.045 |  | 0 | 0.07055 |  | 0 | 99.6897 |  | 0 | 259.2073 |  | 0 | 2.6001 |  | 12.4781 | 0 | 0 | 0 | 259.2073 |  | 0 | 259.2073 |  | 0 | 1 |  | 0 | 0 | 0 | 2.5 | 30 |  | 0 | 13.9729 |  | 2.5 | 0 |  | 0 | 13.9729 |  | 0 | 0 |  | 13.6631 | 19 |  | 0.71911 | 1 |  | 0 | 0 |  | 0 | 0.18344 |  | 0 | 1.8365 |  | 0.058791 |  |  | 2.6001 |  |  | 0.15287 | [21 empty] | 43.9729 |  |  |  | 13.9729 |  |  | 32.9729 |  |  | 19 |  | 32.9729 |  |  | 13.9729
6 | 6 | 8 | 26.4 |  |  |  |  | 197.2 | 306.452 |  | 14.2929 | 0.67001 | 9.5764 | 14.2929 | 3.35 | 47.8818 |  |  | 5.5746 | 916.0926 |  |  | 0.052267 |  |  | 47.8818 |  |  | 69.7334 |  |  | 1.4564 |  |  | 11.6128 | 118.9466 | 0.58626 | 69.7334 |  |  | 69.7334 |  |  | 1 |  |  | 20.231 | 1.2649 | 0.58626 | 2.5 |  |  | 0 |  |  | 1.2351 |  |  | 0 |  |  | 0 |  |  | 12.428 |  |  | 0.6541 |  |  | 0 |  |  | 0.076121 |  |  | 1.4564
6 | 6 | 9 | 29.4 |  |  |  |  | 366.7 | 315.3845 |  | 14.3091 | 1.7142 | 24.5279 | 14.3091 | 8.5708 | 122.6397 |  |  | 5.5746 | 1703.5049 |  |  | 0.071993 |  |  | 122.6397 |  |  | 285.3609 |  |  | 2.3268 |  |  | 7.4524 | 190.2552 | 1.4999 | 285.3609 |  |  | 285.3609 |  |  | 1 |  |  | 22.9948 | 4.5541 | 1.4999 | 2.5 |  |  | 2.0541 |  |  | 0 |  |  | 0 |  |  | 0 |  |  | 14.4821 |  |  | 0.76221 |  |  | 0 |  |  | 0.16751 |  |  | 2.3268
6 | 6 | 10 | 30.9 |  |  |  |  | 563.9 | 323.7865 |  | 14.1712 | 2.9332 | 41.5667 | 14.1712 | 14.6659 | 207.8334 |  |  | 5.5746 | 2619.5975 |  |  | 0.079338 |  |  | 207.8334 |  |  | 638.7438 |  |  | 3.0733 |  |  | 2.4385 | 248.8746 | 2.5665 | 638.7438 |  |  | 638.7438 |  |  | 1 |  |  | 29.2643 | 8.0098 | 2.5665 | 2.5 |  |  | 5.5098 |  |  | 0 |  |  | 0.99186 |  |  | 0 |  |  | 19 |  |  | 1 |  |  | 0 |  |  | 0.24383 |  |  | 3.0733
6 | 6 | 11 | 31.2 |  |  |  |  | 538.9 | 323.2115 |  | 14.1598 | 2.7788 | 39.3468 | 14.1598 | 13.8938 | 196.734 |  |  | 5.5746 | 2503.4599 |  |  | 0.078585 |  |  | 196.734 |  |  | 588.9746 |  |  | 2.9938 |  |  | 3.0448 | 242.2351 | 2.4314 | 588.9746 |  |  | 588.9746 |  |  | 1 |  |  | 28.3771 | 7.6166 | 2.4314 | 2.5 |  |  | 5.1166 |  |  | 0 |  |  | 5.1166 |  |  | 0 |  |  | 19 |  |  | 1 |  |  | 0 |  |  | 0.23526 |  |  | 2.9938
6 | 6 | 12 | 29.8 |  |  |  |  | 472.2 | 319.477 |  | 14.292 | 2.3654 | 33.8058 | 14.292 | 11.8268 | 169.0292 |  |  | 5.5746 | 2193.6051 |  |  | 0.077055 |  |  | 169.0292 |  |  | 462.5597 |  |  | 2.7366 |  |  | 4.8305 | 223.4914 | 2.0697 | 462.5597 |  |  | 462.5597 |  |  | 1 |  |  | 26.1054 | 6.5024 | 2.0697 | 2.5 |  |  | 4.0024 |  |  | 0 |  |  | 4.0024 |  |  | 0 |  |  | 19 |  |  | 1 |  |  | 0 |  |  | 0.21087 |  |  | 2.7366
6 | 6 | 13 | 29.5 |  |  |  |  | 350 | 314.9 |  | 14.2912 | 1.6113 | 23.0273 | 14.2912 | 8.0564 | 115.1365 |  |  | 5.5746 | 1625.925 |  |  | 0.070813 |  |  | 115.1365 |  |  | 260.063 |  |  | 2.2587 |  |  | 7.8461 | 184.4581 | 1.4099 | 260.063 |  |  | 260.063 |  |  | 1 |  |  | 22.5796 | 4.2266 | 1.4099 | 2.5 |  |  | 1.7266 |  |  | 0 |  |  | 1.7266 |  |  | 0 |  |  | 19 |  |  | 1 |  |  | 0 |  |  | 0.15995 |  |  | 2.2587
6 | 6 | 14 | 29 |  |  |  |  | 116.7 | 306.2345 |  | 13.688 | 0.17653 | 2.4164 | 13.688 | 0.88266 | 12.0818 |  |  | 5.5746 | 542.1299 |  |  | 0.022286 |  |  | 12.0818 |  |  | 9.4309 |  |  | 0.78059 |  |  | 12.9818 | 61.0552 | 0.15447 | 9.4309 |  |  | 9.4309 |  |  | 1 |  |  | 20.0043 | 0.17301 | 0.15447 | 2.5 |  |  | 0 |  |  | 2.327 |  |  | 0 |  |  | 0 |  |  | 16.673 |  |  | 0.87753 |  |  | 0 |  |  | 0.017396 |  |  | 0.78059
6 | 6 | 15 | 31 |  |  |  |  | 516.7 | 322.2345 |  | 14.1847 | 2.6413 | 37.466 | 14.1847 | 13.2065 | 187.3298 |  |  | 5.5746 | 2400.3299 |  |  | 0.078043 |  |  | 187.3298 |  |  | 545.8159 |  |  | 2.9137 |  |  | 3.6195 | 236.1676 | 2.3111 | 545.8159 |  |  | 545.8159 |  |  | 1 |  |  | 27.6033 | 7.2564 | 2.3111 | 2.5 |  |  | 4.7564 |  |  | 0 |  |  | 2.4294 |  |  | 0 |  |  | 19 |  |  | 1 |  |  | 0 |  |  | 0.22739 |  |  | 2.9137
6 | 6 | 16 | 30 |  |  |  |  | 288.9 | 313.2615 |  | 14.1907 | 1.2352 | 17.5284 | 14.1907 | 6.176 | 87.6422 |  |  | 5.5746 | 1342.0849 |  |  | 0.065303 |  |  | 87.6422 |  |  | 174.5529 |  |  | 1.9917 |  |  | 9.2499 | 161.503 | 1.0808 | 174.5529 |  |  | 174.5529 |  |  | 1 |  |  | 21.3053 | 3.0066 | 1.0808 | 2.5 |  |  | 0.50658 |  |  | 0 |  |  | 0.50658 |  |  | 0 |  |  | 19 |  |  | 1 |  |  | 0 |  |  | 0.13006 |  |  | 1.9917
6 | 6 | 17 | 28 |  |  |  |  | 202.8 | 308.248 |  | 14.1771 | 0.70491 | 9.9936 | 14.1771 | 3.5246 | 49.9678 |  |  | 5.5746 | 942.1074 |  |  | 0.053038 |  |  | 49.9678 |  |  | 75.2524 |  |  | 1.506 |  |  | 11.3574 | 122.0052 | 0.6168 | 75.2524 |  |  | 75.2524 |  |  | 1 |  |  | 20.2681 | 1.3625 | 0.6168 | 2.5 |  |  | 0 |  |  | 1.1375 |  |  | 0 |  |  | 0 |  |  | 17.8625 |  |  | 0.94013 |  |  | 0 |  |  | 0.079877 |  |  | 1.506
6 | 6 | 18 | 27 |  |  |  |  | 13.9 | 300.6365 |  | 11.6841 | 0 | 0 | 11.6841 | 0 | 0 |  |  | 5.5746 | 64.5725 |  |  | 0 |  |  | 0 |  |  | 0 |  |  | 0 |  |  | 11.6841 | 0 | 0 | 0 |  |  | 0 |  |  | 0 |  |  | 0 | 0 | 0 | 2.5 |  |  | 0 |  |  | 2.5 |  |  | 0 |  |  | 0 |  |  | 15.3625 |  |  | 0.80855 |  |  | 0 |  |  | 0 |  |  | 0
6 | 7 | 7 | 24.7 |  |  | 323.85 | 3886.2 | 13.9 | 298.3365 | 314.4347 | 11.899 | 0 | 0 | 11.899 | 0 | 0 | 107.2253 |  | 5.5746 | 64.5725 | 1504.4452 |  | 0 | 0.071272 |  | 0 | 107.2253 |  | 0 | 316.5145 |  | 0 | 2.9519 |  | 11.899 | 0 | 0 | 0 | 316.5145 |  | 0 | 316.5145 |  | 0 | 1 |  | 0 | 0 | 0 | 2.5 | 30 |  | 0 | 16.1944 |  | 2.5 | 0 |  | 0 | 16.1944 |  | 0 | 0 |  | 12.8625 | 19 |  | 0.67697 | 1 |  | 0 | 0 |  | 0 | 0.21039 |  | 0 | 1.8939 |  | 0.059394 |  |  | 2.9519 |  |  | 0.17532 | [21 empty] | 46.1944 |  |  |  | 16.1944 |  |  | 35.1944 |  |  | 19 |  | 35.1944 |  |  | 16.1944
6 | 7 | 8 | 26.5 |  |  |  |  | 141.7 | 304.6095 |  | 14.0556 | 0.3294 | 4.6299 | 14.0556 | 1.647 | 23.1497 |  |  | 5.5746 | 658.2673 |  |  | 0.035168 |  |  | 23.1497 |  |  | 24.0385 |  |  | 1.0384 |  |  | 12.738 | 83.4016 | 0.28823 | 24.0385 |  |  | 24.0385 |  |  | 1 |  |  | 20.028 | 0.44046 | 0.28823 | 2.5 |  |  | 0 |  |  | 2.0595 |  |  | 0 |  |  | 0 |  |  | 10.803 |  |  | 0.56858 |  |  | 0 |  |  | 0.036518 |  |  | 1.0384
6 | 7 | 9 | 28.6 |  |  |  |  | 211.1 | 309.1385 |  | 14.1512 | 0.75611 | 10.6998 | 14.1512 | 3.7805 | 53.4991 |  |  | 5.5746 | 980.6651 |  |  | 0.054554 |  |  | 53.4991 |  |  | 83.5976 |  |  | 1.5626 |  |  | 11.1268 | 126.3581 | 0.66159 | 83.5976 |  |  | 83.5976 |  |  | 1 |  |  | 20.3288 | 1.5091 | 0.66159 | 2.5 |  |  | 0 |  |  | 0.99091 |  |  | 0 |  |  | 0 |  |  | 9.8121 |  |  | 0.51642 |  |  | 0 |  |  | 0.085246 |  |  | 1.5626
6 | 7 | 10 | 30 |  |  |  |  | 647.2 | 325.802 |  | 14.186 | 3.4481 | 48.9148 | 14.186 | 17.2406 | 244.5741 |  |  | 5.5746 | 3006.5676 |  |  | 0.081347 |  |  | 244.5741 |  |  | 814.126 |  |  | 3.3288 |  |  | 0.39352 | 269.8374 | 3.0171 | 814.126 |  |  | 814.126 |  |  | 1 |  |  | 32.3307 | 9.2408 | 3.0171 | 2.5 |  |  | 6.7408 |  |  | 0 |  |  | 0 |  |  | 0 |  |  | 16.5529 |  |  | 0.8712 |  |  | 0 |  |  | 0.27078 |  |  | 3.3288
6 | 7 | 11 | 31.2 |  |  |  |  | 800 | 332.35 |  | 13.945 | 4.3977 | 61.3254 | 13.945 | 21.9883 | 306.6272 |  |  | 5.5746 | 3716.4 |  |  | 0.082507 |  |  | 306.6272 |  |  | 1172.6023 |  |  | 3.8242 |  |  | -3.6456 | 304.7347 | 3.8479 | 1172.6023 |  |  | 1172.6023 |  |  | 1 |  |  | 38.2631 | 11.2462 | 3.8479 | 2.5 |  |  | 8.7462 |  |  | 0 |  |  | 6.299 |  |  | 0 |  |  | 19 |  |  | 1 |  |  | 0 |  |  | 0.31552 |  |  | 3.8242
6 | 7 | 12 | 32 |  |  |  |  | 636.1 | 327.4135 |  | 14.0375 | 3.3814 | 47.4657 | 14.0375 | 16.9068 | 237.3283 |  |  | 5.5746 | 2955.0026 |  |  | 0.080314 |  |  | 237.3283 |  |  | 790.5966 |  |  | 3.3312 |  |  | 0.51208 | 267.2124 | 2.9587 | 790.5966 |  |  | 790.5966 |  |  | 1 |  |  | 31.9254 | 9.0877 | 2.9587 | 2.5 |  |  | 6.5877 |  |  | 0 |  |  | 6.5877 |  |  | 0 |  |  | 19 |  |  | 1 |  |  | 0 |  |  | 0.26755 |  |  | 3.3312
6 | 7 | 13 | 32.8 |  |  |  |  | 450 | 321.7 |  | 14.0547 | 2.2304 | 31.3477 | 14.0547 | 11.1521 | 156.7386 |  |  | 5.5746 | 2090.475 |  |  | 0.074977 |  |  | 156.7386 |  |  | 423.5426 |  |  | 2.7022 |  |  | 5.133 | 217.0221 | 1.9516 | 423.5426 |  |  | 423.5426 |  |  | 1 |  |  | 25.405 | 6.118 | 1.9516 | 2.5 |  |  | 3.618 |  |  | 0 |  |  | 3.618 |  |  | 0 |  |  | 19 |  |  | 1 |  |  | 0 |  |  | 0.20261 |  |  | 2.7022
6 | 7 | 14 | 31.4 |  |  |  |  | 255.6 | 313.496 |  | 14.0227 | 1.0308 | 14.4549 | 14.0227 | 5.1541 | 72.2746 |  |  | 5.5746 | 1187.3898 |  |  | 0.060868 |  |  | 72.2746 |  |  | 133.0746 |  |  | 1.8412 |  |  | 9.8994 | 147.5378 | 0.90197 | 133.0746 |  |  | 133.0746 |  |  | 1 |  |  | 20.7963 | 2.3482 | 0.90197 | 2.5 |  |  | 0 |  |  | 0.15176 |  |  | 0 |  |  | 0 |  |  | 18.8482 |  |  | 0.99201 |  |  | 0 |  |  | 0.11207 |  |  | 1.8412
6 | 7 | 15 | 32 |  |  |  |  | 300 | 315.65 |  | 14.0419 | 1.3045 | 18.3175 | 14.0419 | 6.5225 | 91.5877 |  |  | 5.5746 | 1393.65 |  |  | 0.065718 |  |  | 91.5877 |  |  | 189.4443 |  |  | 2.0684 |  |  | 8.8239 | 165.971 | 1.1414 | 189.4443 |  |  | 189.4443 |  |  | 1 |  |  | 21.5086 | 3.2322 | 1.1414 | 2.5 |  |  | 0.73223 |  |  | 0 |  |  | 0.58048 |  |  | 0 |  |  | 19 |  |  | 1 |  |  | 0 |  |  | 0.13593 |  |  | 2.0684
6 | 7 | 16 | 31.5 |  |  |  |  | 255.6 | 313.596 |  | 14.0145 | 1.0309 | 14.447 | 14.0145 | 5.1543 | 72.2351 |  |  | 5.5746 | 1187.3898 |  |  | 0.060835 |  |  | 72.2351 |  |  | 133.0824 |  |  | 1.8424 |  |  | 9.8911 | 147.5407 | 0.902 | 133.0824 |  |  | 133.0824 |  |  | 1 |  |  | 20.7963 | 2.3484 | 0.902 | 2.5 |  |  | 0 |  |  | 0.15163 |  |  | 0 |  |  | 0 |  |  | 18.8484 |  |  | 0.99202 |  |  | 0 |  |  | 0.11208 |  |  | 1.8424
6 | 7 | 17 | 30.3 |  |  |  |  | 155.6 | 308.896 |  | 13.8059 | 0.41562 | 5.738 | 13.8059 | 2.0781 | 28.6898 |  |  | 5.5746 | 722.8398 |  |  | 0.03969 |  |  | 28.6898 |  |  | 34.0688 |  |  | 1.1875 |  |  | 12.1435 | 93.6823 | 0.36366 | 34.0688 |  |  | 34.0688 |  |  | 1 |  |  | 20.0561 | 0.62337 | 0.36366 | 2.5 |  |  | 0 |  |  | 1.8766 |  |  | 0 |  |  | 0 |  |  | 16.9717 |  |  | 0.89325 |  |  | 0 |  |  | 0.047132 |  |  | 1.1875
6 | 7 | 18 | 28.4 |  |  |  |  | 19.4 | 302.229 |  | 11.9261 | 0 | 0 | 11.9261 | 0 | 0 |  |  | 5.5746 | 90.1227 |  |  | 0 |  |  | 0 |  |  | 0 |  |  | 0 |  |  | 11.9261 | 0 | 0 | 0 |  |  | 0 |  |  | 0 |  |  | 0 | 0 | 0 | 2.5 |  |  | 0 |  |  | 2.5 |  |  | 0 |  |  | 0 |  |  | 14.4717 |  |  | 0.76167 |  |  | 0 |  |  | 0 |  |  | 0
6 | 8 | 7 | 23.7 |  |  | 288.65 | 3463.8 | 8.3 | 297.1405 | 312.6611 | 11.4165 | 0 | 0 | 11.4165 | 0 | 0 | 92.0923 |  | 5.5746 | 38.5577 | 1340.9236 |  | 0 | 0.068678 |  | 0 | 92.0923 |  | 0 | 251.9698 |  | 0 | 2.7361 |  | 11.4165 | 0 | 0 | 0 | 251.9698 |  | 0 | 251.9698 |  | 0 | 1 |  | 0 | 0 | 0 | 2.5 | 30 |  | 0 | 9.6579 |  | 2.5 | 0 |  | 0 | 9.6579 |  | 0 | 0 |  | 11.9717 | 19 |  | 0.63009 | 1 |  | 0 | 0 |  | 0 | 0.18791 |  | 0 | 1.7334 |  | 0.057232 |  |  | 2.7361 |  |  | 0.15659 | [21 empty] | 39.6579 |  |  |  | 9.6579 |  |  | 28.6579 |  |  | 19 |  | 28.6579 |  |  | 9.6579
6 | 8 | 8 | 25.2 |  |  |  |  | 125 | 302.725 |  | 14.0675 | 0.22671 | 3.1893 | 14.0675 | 1.1336 | 15.9464 |  |  | 5.5746 | 580.6875 |  |  | 0.027461 |  |  | 15.9464 |  |  | 13.7257 |  |  | 0.86074 |  |  | 13.1606 | 69.191 | 0.19837 | 13.7257 |  |  | 13.7257 |  |  | 1 |  |  | 20.0092 | 0.25173 | 0.19837 | 2.5 |  |  | 0 |  |  | 2.2483 |  |  | 0 |  |  | 0 |  |  | 9.7235 |  |  | 0.51176 |  |  | 0 |  |  | 0.023637 |  |  | 0.86074
6 | 8 | 9 | 27.2 |  |  |  |  | 233.3 | 308.5155 |  | 14.3225 | 0.89205 | 12.7764 | 14.3225 | 4.4602 | 63.8818 |  |  | 5.5746 | 1083.7952 |  |  | 0.058943 |  |  | 63.8818 |  |  | 107.1281 |  |  | 1.677 |  |  | 10.7543 | 137.248 | 0.78054 | 107.1281 |  |  | 107.1281 |  |  | 1 |  |  | 20.5295 | 1.915 | 0.78054 | 2.5 |  |  | 0 |  |  | 0.58505 |  |  | 0 |  |  | 0 |  |  | 9.1384 |  |  | 0.48097 |  |  | 0 |  |  | 0.098845 |  |  | 1.677
6 | 8 | 10 | 29.8 |  |  |  |  | 469.4 | 319.379 |  | 14.2924 | 2.3481 | 33.5597 | 14.2924 | 11.7404 | 167.7987 |  |  | 5.5746 | 2180.5977 |  |  | 0.076951 |  |  | 167.7987 |  |  | 457.4963 |  |  | 2.7265 |  |  | 4.9001 | 222.673 | 2.0546 | 457.4963 |  |  | 457.4963 |  |  | 1 |  |  | 26.0143 | 6.4537 | 2.0546 | 2.5 |  |  | 3.9537 |  |  | 0 |  |  | 0 |  |  | 0 |  |  | 13.0921 |  |  | 0.68906 |  |  | 0 |  |  | 0.2098 |  |  | 2.7265
6 | 8 | 11 | 31.5 |  |  |  |  | 700 | 329.15 |  | 14.0232 | 3.7771 | 52.9666 | 14.0232 | 18.8853 | 264.8331 |  |  | 5.5746 | 3251.85 |  |  | 0.081441 |  |  | 264.8331 |  |  | 933.365 |  |  | 3.5244 |  |  | -1.0851 | 282.4157 | 3.3049 | 933.365 |  |  | 933.365 |  |  | 1 |  |  | 34.3542 | 9.9702 | 3.3049 | 2.5 |  |  | 7.4702 |  |  | 0 |  |  | 1.5624 |  |  | 0 |  |  | 19 |  |  | 1 |  |  | 0 |  |  | 0.28703 |  |  | 3.5244
6 | 8 | 12 | 32.1 |  |  |  |  | 633.3 | 327.4155 |  | 14.0317 | 3.3641 | 47.2041 | 14.0317 | 16.8205 | 236.0205 |  |  | 5.5746 | 2941.9951 |  |  | 0.080225 |  |  | 236.0205 |  |  | 784.5532 |  |  | 3.3241 |  |  | 0.57534 | 266.5298 | 2.9436 | 784.5532 |  |  | 784.5532 |  |  | 1 |  |  | 31.821 | 9.0478 | 2.9436 | 2.5 |  |  | 6.5478 |  |  | 0 |  |  | 6.5478 |  |  | 0 |  |  | 19 |  |  | 1 |  |  | 0 |  |  | 0.26667 |  |  | 3.3241
6 | 8 | 13 | 32.2 |  |  |  |  | 402.8 | 319.448 |  | 14.0974 | 1.9385 | 27.3282 | 14.0974 | 9.6926 | 136.6408 |  |  | 5.5746 | 1871.2074 |  |  | 0.073023 |  |  | 136.6408 |  |  | 343.1839 |  |  | 2.5116 |  |  | 6.3433 | 202.3239 | 1.6962 | 343.1839 |  |  | 343.1839 |  |  | 1 |  |  | 23.9821 | 5.2514 | 1.6962 | 2.5 |  |  | 2.7514 |  |  | 0 |  |  | 2.7514 |  |  | 0 |  |  | 19 |  |  | 1 |  |  | 0 |  |  | 0.1834 |  |  | 2.5116
6 | 8 | 14 | 29.9 |  |  |  |  | 288.9 | 313.1615 |  | 14.1989 | 1.2352 | 17.5379 | 14.1989 | 6.1758 | 87.6894 |  |  | 5.5746 | 1342.0849 |  |  | 0.065338 |  |  | 87.6894 |  |  | 174.5432 |  |  | 1.9905 |  |  | 9.2583 | 161.5 | 1.0808 | 174.5432 |  |  | 174.5432 |  |  | 1 |  |  | 21.3052 | 3.0064 | 1.0808 | 2.5 |  |  | 0.50643 |  |  | 0 |  |  | 0.50643 |  |  | 0 |  |  | 19 |  |  | 1 |  |  | 0 |  |  | 0.13005 |  |  | 1.9905
6 | 8 | 15 | 30.8 |  |  |  |  | 238.9 | 312.3115 |  | 14.0381 | 0.92782 | 13.0249 | 14.0381 | 4.6391 | 65.1247 |  |  | 5.5746 | 1109.81 |  |  | 0.058681 |  |  | 65.1247 |  |  | 113.6366 |  |  | 1.7449 |  |  | 10.3268 | 139.9731 | 0.81185 | 113.6366 |  |  | 113.6366 |  |  | 1 |  |  | 20.5922 | 2.0251 | 0.81185 | 2.5 |  |  | 0 |  |  | 0.47489 |  |  | 0 |  |  | 0 |  |  | 18.5251 |  |  | 0.97501 |  |  | 0 |  |  | 0.10239 |  |  | 1.7449
6 | 8 | 16 | 30.9 |  |  |  |  | 211.1 | 311.4385 |  | 13.9607 | 0.75687 | 10.5664 | 13.9607 | 3.7844 | 52.8322 |  |  | 5.5746 | 980.6651 |  |  | 0.053874 |  |  | 52.8322 |  |  | 83.7247 |  |  | 1.5847 |  |  | 10.9332 | 126.422 | 0.66226 | 83.7247 |  |  | 83.7247 |  |  | 1 |  |  | 20.3298 | 1.5113 | 0.66226 | 2.5 |  |  | 0 |  |  | 0.98869 |  |  | 0 |  |  | 0 |  |  | 17.5364 |  |  | 0.92297 |  |  | 0 |  |  | 0.085375 |  |  | 1.5847
6 | 8 | 17 | 30.2 |  |  |  |  | 122.2 | 307.627 |  | 13.6243 | 0.21051 | 2.8681 | 13.6243 | 1.0526 | 14.3404 |  |  | 5.5746 | 567.6801 |  |  | 0.025261 |  |  | 14.3404 |  |  | 12.281 |  |  | 0.85639 |  |  | 12.7823 | 66.6729 | 0.1842 | 12.281 |  |  | 12.281 |  |  | 1 |  |  | 20.0073 | 0.22526 | 0.1842 | 2.5 |  |  | 0 |  |  | 2.2747 |  |  | 0 |  |  | 0 |  |  | 15.2617 |  |  | 0.80325 |  |  | 0 |  |  | 0.021634 |  |  | 0.85639
6 | 8 | 18 | 29.4 |  |  |  |  | 30.6 | 303.621 |  | 12.3345 | 0 | 0 | 12.3345 | 0 | 0 |  |  | 5.5746 | 142.1523 |  |  | 0 |  |  | 0 |  |  | 0 |  |  | 0 |  |  | 12.3345 | 0 | 0 | 0 |  |  | 0 |  |  | 0 |  |  | 0 | 0 | 0 | 2.5 |  |  | 0 |  |  | 2.5 |  |  | 0 |  |  | 0 |  |  | 12.7617 |  |  | 0.67167 |  |  | 0 |  |  | 0 |  |  | 0
6 | 9 | 7 | 24 |  |  | 334.25 | 4011 | 8.3 | 297.4405 | 314.7654 | 11.3879 | 0 | 0 | 11.3879 | 0 | 0 | 112.4495 |  | 5.5746 | 38.5577 | 1552.7584 |  | 0 | 0.072419 |  | 0 | 112.4495 |  | 0 | 333.4531 |  | 0 | 2.9654 |  | 11.3879 | 0 | 0 | 0 | 333.4531 |  | 0 | 333.4531 |  | 0 | 1 |  | 0 | 0 | 0 | 2.5 | 30 |  | 0 | 20.5244 |  | 2.5 | 0 |  | 0 | 20.5244 |  | 0 | 0 |  | 10.2617 | 19 |  | 0.54009 | 1 |  | 0 | 0 |  | 0 | 0.21475 |  | 0 | 1.866 |  | 0.060349 |  |  | 2.9654 |  |  | 0.17896 | [21 empty] | 50.5244 |  |  |  | 20.5244 |  |  | 39.5244 |  |  | 19 |  | 39.5244 |  |  | 20.5244
6 | 9 | 8 | 25.8 |  |  |  |  | 194.4 | 305.754 |  | 14.3339 | 0.65263 | 9.3548 | 14.3339 | 3.2632 | 46.7739 |  |  | 5.5746 | 903.0852 |  |  | 0.051794 |  |  | 46.7739 |  |  | 67.0382 |  |  | 1.4332 |  |  | 11.7234 | 117.394 | 0.57105 | 67.0382 |  |  | 67.0382 |  |  | 1 |  |  | 20.2139 | 1.217 | 0.57105 | 2.5 |  |  | 0 |  |  | 1.283 |  |  | 0 |  |  | 0 |  |  | 8.9787 |  |  | 0.47256 |  |  | 0 |  |  | 0.074232 |  |  | 1.4332
6 | 9 | 9 | 29 |  |  |  |  | 272.2 | 311.677 |  | 14.2481 | 1.132 | 16.1286 | 14.2481 | 5.6599 | 80.6428 |  |  | 5.5746 | 1264.5051 |  |  | 0.063774 |  |  | 80.6428 |  |  | 153.1357 |  |  | 1.8989 |  |  | 9.7202 | 154.6075 | 0.99048 | 153.1357 |  |  | 153.1357 |  |  | 1 |  |  | 21.031 | 2.6721 | 0.99048 | 2.5 |  |  | 0.17208 |  |  | 0 |  |  | 0 |  |  | 0 |  |  | 9.1508 |  |  | 0.48162 |  |  | 0 |  |  | 0.1211 |  |  | 1.8989
6 | 9 | 10 | 31.1 |  |  |  |  | 513.9 | 322.2365 |  | 14.1777 | 2.6241 | 37.2033 | 14.1777 | 13.1203 | 186.0165 |  |  | 5.5746 | 2387.3225 |  |  | 0.077918 |  |  | 186.0165 |  |  | 540.4835 |  |  | 2.9056 |  |  | 3.6814 | 235.396 | 2.2961 | 540.4835 |  |  | 540.4835 |  |  | 1 |  |  | 27.5075 | 7.2105 | 2.2961 | 2.5 |  |  | 4.7105 |  |  | 0 |  |  | 0 |  |  | 0 |  |  | 13.8613 |  |  | 0.72954 |  |  | 0 |  |  | 0.2264 |  |  | 2.9056
6 | 9 | 11 | 32 |  |  |  |  | 663.9 | 328.3865 |  | 14.0155 | 3.5537 | 49.8068 | 14.0155 | 17.7685 | 249.034 |  |  | 5.5746 | 3084.1474 |  |  | 0.080746 |  |  | 249.034 |  |  | 851.8038 |  |  | 3.4204 |  |  | -0.19928 | 273.9375 | 3.1095 | 851.8038 |  |  | 851.8038 |  |  | 1 |  |  | 32.9756 | 9.4794 | 3.1095 | 2.5 |  |  | 6.9794 |  |  | 0 |  |  | 1.8407 |  |  | 0 |  |  | 19 |  |  | 1 |  |  | 0 |  |  | 0.27619 |  |  | 3.4204
6 | 9 | 12 | 32.4 |  |  |  |  | 652.8 | 328.398 |  | 13.9931 | 3.4853 | 48.77 | 13.9931 | 17.4264 | 243.85 |  |  | 5.5746 | 3032.5824 |  |  | 0.08041 |  |  | 243.85 |  |  | 827.3257 |  |  | 3.3928 |  |  | 0.051995 | 271.2879 | 3.0496 | 827.3257 |  |  | 827.3257 |  |  | 1 |  |  | 32.5572 | 9.3253 | 3.0496 | 2.5 |  |  | 6.8253 |  |  | 0 |  |  | 6.8253 |  |  | 0 |  |  | 19 |  |  | 1 |  |  | 0 |  |  | 0.27281 |  |  | 3.3928
6 | 9 | 13 | 32.9 |  |  |  |  | 594.4 | 326.854 |  | 13.9955 | 3.1238 | 43.7197 | 13.9955 | 15.6192 | 218.5987 |  |  | 5.5746 | 2761.2852 |  |  | 0.079166 |  |  | 218.5987 |  |  | 702.0255 |  |  | 3.2115 |  |  | 1.5001 | 256.836 | 2.7334 | 702.0255 |  |  | 702.0255 |  |  | 1 |  |  | 30.3824 | 8.4794 | 2.7334 | 2.5 |  |  | 5.9794 |  |  | 0 |  |  | 5.9794 |  |  | 0 |  |  | 19 |  |  | 1 |  |  | 0 |  |  | 0.25424 |  |  | 3.2115
6 | 9 | 14 | 32 |  |  |  |  | 527.8 | 323.623 |  | 14.1011 | 2.7108 | 38.2249 | 14.1011 | 13.5539 | 191.1245 |  |  | 5.5746 | 2451.8949 |  |  | 0.07795 |  |  | 191.1245 |  |  | 567.491 |  |  | 2.9692 |  |  | 3.258 | 239.2533 | 2.3719 | 567.491 |  |  | 567.491 |  |  | 1 |  |  | 27.9923 | 7.4397 | 2.3719 | 2.5 |  |  | 4.9397 |  |  | 0 |  |  | 4.9397 |  |  | 0 |  |  | 19 |  |  | 1 |  |  | 0 |  |  | 0.23145 |  |  | 2.9692
6 | 9 | 15 | 31.3 |  |  |  |  | 363.9 | 317.1865 |  | 14.1542 | 1.698 | 24.0336 | 14.1542 | 8.4899 | 120.1681 |  |  | 5.5746 | 1690.4975 |  |  | 0.071084 |  |  | 120.1681 |  |  | 281.3331 |  |  | 2.3412 |  |  | 7.3622 | 189.3558 | 1.4857 | 281.3331 |  |  | 281.3331 |  |  | 1 |  |  | 22.9279 | 4.5029 | 1.4857 | 2.5 |  |  | 2.0029 |  |  | 0 |  |  | 2.0029 |  |  | 0 |  |  | 19 |  |  | 1 |  |  | 0 |  |  | 0.16642 |  |  | 2.3412
6 | 9 | 16 | 29.7 |  |  |  |  | 119.4 | 307.029 |  | 13.6475 | 0.19323 | 2.6371 | 13.6475 | 0.96615 | 13.1856 |  |  | 5.5746 | 554.6727 |  |  | 0.023772 |  |  | 13.1856 |  |  | 10.8002 |  |  | 0.81909 |  |  | 12.8746 | 63.8777 | 0.16908 | 10.8002 |  |  | 10.8002 |  |  | 1 |  |  | 20.0057 | 0.19811 | 0.16908 | 2.5 |  |  | 0 |  |  | 2.3019 |  |  | 0 |  |  | 0 |  |  | 16.6981 |  |  | 0.87885 |  |  | 0 |  |  | 0.019471 |  |  | 0.81909
6 | 9 | 17 | 29.8 |  |  |  |  | 47.2 | 304.602 |  | 12.7577 | 0 | 0 | 12.7577 | 0 | 0 |  |  | 5.5746 | 219.2676 |  |  | 0 |  |  | 0 |  |  | 0 |  |  | 0 |  |  | 12.7577 | 0 | 0 | 0 |  |  | 0 |  |  | 0 |  |  | 0 | 0 | 0 | 2.5 |  |  | 0 |  |  | 2.5 |  |  | 0 |  |  | 0 |  |  | 14.1981 |  |  | 0.74727 |  |  | 0 |  |  | 0 |  |  | 0
6 | 9 | 18 | 29 |  |  |  |  | 52.8 | 303.998 |  | 12.9435 | 0 | 0 | 12.9435 | 0 | 0 |  |  | 5.5746 | 245.2824 |  |  | 0 |  |  | 0 |  |  | 0 |  |  | 0 |  |  | 12.9435 | 0 | 0 | 0 |  |  | 0 |  |  | 0 |  |  | 0 | 0 | 0 | 2.5 |  |  | 0 |  |  | 2.5 |  |  | 0 |  |  | 0 |  |  | 11.6981 |  |  | 0.61569 |  |  | 0 |  |  | 0 |  |  | 0
6 | 10 | 7 | 24.6 |  |  | 314.8 | 3777.6 | 8.3 | 298.0405 | 311.8847 | 11.3307 | 0 | 0 | 11.3307 | 0 | 0 | 103.799 |  | 5.5746 | 38.5577 | 1462.4034 |  | 0 | 0.070978 |  | 0 | 103.799 |  | 0 | 290.7919 |  | 0 | 2.8015 |  | 11.3307 | 0 | 0 | 0 | 290.7919 |  | 0 | 290.7919 |  | 0 | 1 |  | 0 | 0 | 0 | 2.5 | 30 |  | 0 | 15.2936 |  | 2.5 | 0 |  | 0 | 15.2936 |  | 0 | 0 |  | 9.1981 | 19 |  | 0.48411 | 1 |  | 0 | 0 |  | 0 | 0.19885 |  | 0 | 1.799 |  | 0.059149 |  |  | 2.8015 |  |  | 0.1657 | [21 empty] | 45.2936 |  |  |  | 15.2936 |  |  | 34.2936 |  |  | 19 |  | 34.2936 |  |  | 15.2936
6 | 10 | 8 | 26 |  |  |  |  | 122.2 | 303.427 |  | 13.9812 | 0.2097 | 2.9319 | 13.9812 | 1.0485 | 14.6594 |  |  | 5.5746 | 567.6801 |  |  | 0.025823 |  |  | 14.6594 |  |  | 12.2102 |  |  | 0.83292 |  |  | 13.1424 | 66.5446 | 0.18349 | 12.2102 |  |  | 12.2102 |  |  | 1 |  |  | 20.0072 | 0.22396 | 0.18349 | 2.5 |  |  | 0 |  |  | 2.276 |  |  | 0 |  |  | 0 |  |  | 6.9221 |  |  | 0.36432 |  |  | 0 |  |  | 0.021509 |  |  | 0.83292
6 | 10 | 9 | 26.7 |  |  |  |  | 144.4 | 304.904 |  | 14.0531 | 0.34601 | 4.8625 | 14.0531 | 1.7301 | 24.3126 |  |  | 5.5746 | 670.8102 |  |  | 0.036244 |  |  | 24.3126 |  |  | 25.8794 |  |  | 1.0644 |  |  | 12.669 | 85.4784 | 0.30276 | 25.8794 |  |  | 25.8794 |  |  | 1 |  |  | 20.0325 | 0.47408 | 0.30276 | 2.5 |  |  | 0 |  |  | 2.0259 |  |  | 0 |  |  | 0 |  |  | 4.8962 |  |  | 0.25769 |  |  | 0 |  |  | 0.038579 |  |  | 1.0644
6 | 10 | 10 | 28.9 |  |  |  |  | 358.3 | 314.5905 |  | 14.3449 | 1.6621 | 23.8426 | 14.3449 | 8.3105 | 119.213 |  |  | 5.5746 | 1664.4827 |  |  | 0.071622 |  |  | 119.213 |  |  | 272.4611 |  |  | 2.2855 |  |  | 7.6965 | 187.344 | 1.4543 | 272.4611 |  |  | 272.4611 |  |  | 1 |  |  | 22.7815 | 4.3889 | 1.4543 | 2.5 |  |  | 1.8889 |  |  | 0 |  |  | 0 |  |  | 0 |  |  | 6.7851 |  |  | 0.35711 |  |  | 0 |  |  | 0.16369 |  |  | 2.2855
6 | 10 | 11 | 27.5 |  |  |  |  | 525 | 319.025 |  | 14.4592 | 2.6897 | 38.8912 | 14.4592 | 13.4486 | 194.4559 |  |  | 5.5746 | 2438.8875 |  |  | 0.079731 |  |  | 194.4559 |  |  | 560.8948 |  |  | 2.8844 |  |  | 3.7003 | 238.3227 | 2.3535 | 560.8948 |  |  | 560.8948 |  |  | 1 |  |  | 27.874 | 7.3844 | 2.3535 | 2.5 |  |  | 4.8844 |  |  | 0 |  |  | 0 |  |  | 0 |  |  | 11.6695 |  |  | 0.61418 |  |  | 0 |  |  | 0.22998 |  |  | 2.8844
6 | 10 | 12 | 29 |  |  |  |  | 627.8 | 324.123 |  | 14.2795 | 3.3269 | 47.5072 | 14.2795 | 16.6347 | 237.536 |  |  | 5.5746 | 2916.4449 |  |  | 0.081447 |  |  | 237.536 |  |  | 771.5914 |  |  | 3.2483 |  |  | 0.97177 | 265.0538 | 2.9111 | 771.5914 |  |  | 771.5914 |  |  | 1 |  |  | 31.5966 | 8.9615 | 2.9111 | 2.5 |  |  | 6.4615 |  |  | 0 |  |  | 0 |  |  | 0 |  |  | 18.131 |  |  | 0.95426 |  |  | 0 |  |  | 0.26457 |  |  | 3.2483
6 | 10 | 13 | 30.3 |  |  |  |  | 725 | 328.825 |  | 14.0934 | 3.9308 | 55.3987 | 14.0934 | 19.6542 | 276.9935 |  |  | 5.5746 | 3367.9875 |  |  | 0.082243 |  |  | 276.9935 |  |  | 990.9374 |  |  | 3.5775 |  |  | -1.63 | 288.1069 | 3.4395 | 990.9374 |  |  | 990.9374 |  |  | 1 |  |  | 35.3129 | 10.2978 | 3.4395 | 2.5 |  |  | 7.7978 |  |  | 0 |  |  | 6.9288 |  |  | 0 |  |  | 19 |  |  | 1 |  |  | 0 |  |  | 0.29422 |  |  | 3.5775
6 | 10 | 14 | 28.4 |  |  |  |  | 411.1 | 315.9385 |  | 14.4044 | 1.9873 | 28.6257 | 14.4044 | 9.9365 | 143.1287 |  |  | 5.5746 | 1909.7651 |  |  | 0.074946 |  |  | 143.1287 |  |  | 356.216 |  |  | 2.4888 |  |  | 6.4552 | 204.8532 | 1.7389 | 356.216 |  |  | 356.216 |  |  | 1 |  |  | 24.2099 | 5.3995 | 1.7389 | 2.5 |  |  | 2.8995 |  |  | 0 |  |  | 2.8995 |  |  | 0 |  |  | 19 |  |  | 1 |  |  | 0 |  |  | 0.18652 |  |  | 2.4888
6 | 10 | 15 | 28 |  |  |  |  | 375 | 314.275 |  | 14.4259 | 1.7645 | 25.4544 | 14.4259 | 8.8225 | 127.2718 |  |  | 5.5746 | 1742.0625 |  |  | 0.073058 |  |  | 127.2718 |  |  | 298.0223 |  |  | 2.3416 |  |  | 7.3679 | 193.0284 | 1.5439 | 298.0223 |  |  | 298.0223 |  |  | 1 |  |  | 23.207 | 4.7126 | 1.5439 | 2.5 |  |  | 2.2126 |  |  | 0 |  |  | 2.2126 |  |  | 0 |  |  | 19 |  |  | 1 |  |  | 0 |  |  | 0.17107 |  |  | 2.3416
6 | 10 | 16 | 28.2 |  |  |  |  | 300 | 311.85 |  | 14.3516 | 1.3027 | 18.6957 | 14.3516 | 6.5135 | 93.4784 |  |  | 5.5746 | 1393.65 |  |  | 0.067075 |  |  | 93.4784 |  |  | 189.0527 |  |  | 2.0224 |  |  | 9.1408 | 165.8565 | 1.1399 | 189.0527 |  |  | 189.0527 |  |  | 1 |  |  | 21.5031 | 3.2264 | 1.1399 | 2.5 |  |  | 0.72637 |  |  | 0 |  |  | 0.72637 |  |  | 0 |  |  | 19 |  |  | 1 |  |  | 0 |  |  | 0.13565 |  |  | 2.0224
6 | 10 | 17 | 27.6 |  |  |  |  | 122.2 | 305.027 |  | 13.8453 | 0.21001 | 2.9076 | 13.8453 | 1.0501 | 14.5382 |  |  | 5.5746 | 567.6801 |  |  | 0.02561 |  |  | 14.5382 |  |  | 12.2371 |  |  | 0.84172 |  |  | 13.0052 | 66.5935 | 0.18376 | 12.2371 |  |  | 12.2371 |  |  | 1 |  |  | 20.0073 | 0.22445 | 0.18376 | 2.5 |  |  | 0 |  |  | 2.2755 |  |  | 0 |  |  | 0 |  |  | 16.7245 |  |  | 0.88023 |  |  | 0 |  |  | 0.021556 |  |  | 0.84172
6 | 10 | 18 | 27.4 |  |  |  |  | 58.3 | 302.5905 |  | 13.1839 | 0 | 0 | 13.1839 | 0 | 0 |  |  | 5.5746 | 270.8327 |  |  | 0 |  |  | 0 |  |  | 0 |  |  | 0 |  |  | 13.1839 | 0 | 0 | 0 |  |  | 0 |  |  | 0 |  |  | 0 | 0 | 0 | 2.5 |  |  | 0 |  |  | 2.5 |  |  | 0 |  |  | 0 |  |  | 14.2245 |  |  | 0.74866 |  |  | 0 |  |  | 0 |  |  | 0
6 | 11 | 7 | 24.4 |  |  | 365.5083 | 4386.1 | 16.7 | 298.1345 | 316.4428 | 12.13 | 0 | 0 | 12.13 | 0 | 0 | 125.0508 |  | 5.5746 | 77.5798 | 1697.969 |  | 0 | 0.073647 |  | 0 | 125.0508 |  | 0 | 369.497 |  | 0 | 2.9548 |  | 12.13 | 0 | 0 | 0 | 369.497 |  | 0 | 369.497 |  | 0 | 1 |  | 0 | 0 | 0 | 2.5 | 30 |  | 0 | 25.905 |  | 2.5 | 0 |  | 0 | 25.905 |  | 0 | 0 |  | 11.7245 | 19 |  | 0.61708 | 1 |  | 0 | 0 |  | 0 | 0.21761 |  | 0 | 2.1075 |  | 0.061373 |  |  | 2.9548 |  |  | 0.18134 | [21 empty] | 55.905 |  |  |  | 25.905 |  |  | 44.905 |  |  | 19 |  | 44.905 |  |  | 25.905
6 | 11 | 8 | 26.2 |  |  |  |  | 141.7 | 304.3095 |  | 14.0809 | 0.32933 | 4.6373 | 14.0809 | 1.6467 | 23.1867 |  |  | 5.5746 | 658.2673 |  |  | 0.035224 |  |  | 23.1867 |  |  | 24.0312 |  |  | 1.0364 |  |  | 12.7636 | 83.3931 | 0.28817 | 24.0312 |  |  | 24.0312 |  |  | 1 |  |  | 20.028 | 0.44032 | 0.28817 | 2.5 |  |  | 0 |  |  | 2.0597 |  |  | 0 |  |  | 0 |  |  | 9.6648 |  |  | 0.50867 |  |  | 0 |  |  | 0.036507 |  |  | 1.0364
6 | 11 | 9 | 28 |  |  |  |  | 236.1 | 309.4135 |  | 14.2627 | 0.90956 | 12.9728 | 14.2627 | 4.5478 | 64.8638 |  |  | 5.5746 | 1096.8026 |  |  | 0.059139 |  |  | 64.8638 |  |  | 110.2971 |  |  | 1.7004 |  |  | 10.6245 | 138.5882 | 0.79586 | 110.2971 |  |  | 110.2971 |  |  | 1 |  |  | 20.5597 | 1.9687 | 0.79586 | 2.5 |  |  | 0 |  |  | 0.53129 |  |  | 0 |  |  | 0 |  |  | 9.1335 |  |  | 0.48071 |  |  | 0 |  |  | 0.10056 |  |  | 1.7004
6 | 11 | 10 | 30.1 |  |  |  |  | 400 | 317.25 |  | 14.2654 | 1.9199 | 27.3884 | 14.2654 | 9.5996 | 136.9422 |  |  | 5.5746 | 1858.2 |  |  | 0.073696 |  |  | 136.9422 |  |  | 338.2546 |  |  | 2.4701 |  |  | 6.5857 | 201.3506 | 1.6799 | 338.2546 |  |  | 338.2546 |  |  | 1 |  |  | 23.8964 | 5.1945 | 1.6799 | 2.5 |  |  | 2.6945 |  |  | 0 |  |  | 0 |  |  | 0 |  |  | 11.828 |  |  | 0.62253 |  |  | 0 |  |  | 0.18203 |  |  | 2.4701
6 | 11 | 11 | 31 |  |  |  |  | 525 | 322.525 |  | 14.1815 | 2.6926 | 38.1855 | 14.1815 | 13.4631 | 190.9277 |  |  | 5.5746 | 2438.8875 |  |  | 0.078285 |  |  | 190.9277 |  |  | 561.8017 |  |  | 2.9425 |  |  | 3.411 | 238.4511 | 2.356 | 561.8017 |  |  | 561.8017 |  |  | 1 |  |  | 27.8903 | 7.392 | 2.356 | 2.5 |  |  | 4.892 |  |  | 0 |  |  | 0 |  |  | 0 |  |  | 16.72 |  |  | 0.88 |  |  | 0 |  |  | 0.23035 |  |  | 2.9425
6 | 11 | 12 | 31 |  |  |  |  | 419.4 | 318.829 |  | 14.1971 | 2.0402 | 28.965 | 14.1971 | 10.201 | 144.8248 |  |  | 5.5746 | 1948.3227 |  |  | 0.074333 |  |  | 144.8248 |  |  | 370.5369 |  |  | 2.5585 |  |  | 6.0362 | 207.5625 | 1.7852 | 370.5369 |  |  | 370.5369 |  |  | 1 |  |  | 24.4619 | 5.5587 | 1.7852 | 2.5 |  |  | 3.0587 |  |  | 0 |  |  | 0.77875 |  |  | 0 |  |  | 19 |  |  | 1 |  |  | 0 |  |  | 0.19018 |  |  | 2.5585
6 | 11 | 13 | 32.4 |  |  |  |  | 702.8 | 330.148 |  | 13.9503 | 3.7954 | 52.9474 | 13.9503 | 18.9772 | 264.7369 |  |  | 5.5746 | 3264.8574 |  |  | 0.081087 |  |  | 264.7369 |  |  | 940.1824 |  |  | 3.5514 |  |  | -1.2315 | 283.1016 | 3.321 | 940.1824 |  |  | 940.1824 |  |  | 1 |  |  | 34.4683 | 10.0098 | 3.321 | 2.5 |  |  | 7.5098 |  |  | 0 |  |  | 7.5098 |  |  | 0 |  |  | 19 |  |  | 1 |  |  | 0 |  |  | 0.28797 |  |  | 3.5514
6 | 11 | 14 | 33.3 |  |  |  |  | 747.2 | 332.602 |  | 13.8374 | 4.0721 | 56.3479 | 13.8374 | 20.3607 | 281.7396 |  |  | 5.5746 | 3471.1176 |  |  | 0.081167 |  |  | 281.7396 |  |  | 1044.8512 |  |  | 3.7086 |  |  | -2.4512 | 293.2399 | 3.5631 | 1044.8512 |  |  | 1044.8512 |  |  | 1 |  |  | 36.2002 | 10.592 | 3.5631 | 2.5 |  |  | 8.092 |  |  | 0 |  |  | 8.092 |  |  | 0 |  |  | 19 |  |  | 1 |  |  | 0 |  |  | 0.30101 |  |  | 3.7086
6 | 11 | 15 | 33.6 |  |  |  |  | 566.7 | 326.5845 |  | 13.9563 | 2.9529 | 41.2119 | 13.9563 | 14.7646 | 206.0593 |  |  | 5.5746 | 2632.6049 |  |  | 0.078272 |  |  | 206.0593 |  |  | 645.2029 |  |  | 3.1312 |  |  | 2.1447 | 249.7107 | 2.5838 | 645.2029 |  |  | 645.2029 |  |  | 1 |  |  | 29.379 | 8.0592 | 2.5838 | 2.5 |  |  | 5.5592 |  |  | 0 |  |  | 5.5592 |  |  | 0 |  |  | 19 |  |  | 1 |  |  | 0 |  |  | 0.24508 |  |  | 3.1312
6 | 11 | 16 | 32.8 |  |  |  |  | 344.4 | 318.004 |  | 14.0203 | 1.5786 | 22.132 | 14.0203 | 7.8929 | 110.6599 |  |  | 5.5746 | 1599.9102 |  |  | 0.069166 |  |  | 110.6599 |  |  | 252.1831 |  |  | 2.2789 |  |  | 7.706 | 182.576 | 1.3813 | 252.1831 |  |  | 252.1831 |  |  | 1 |  |  | 22.4531 | 4.1217 | 1.3813 | 2.5 |  |  | 1.6217 |  |  | 0 |  |  | 1.6217 |  |  | 0 |  |  | 19 |  |  | 1 |  |  | 0 |  |  | 0.15762 |  |  | 2.2789
6 | 11 | 17 | 32.6 |  |  |  |  | 266.7 | 315.0845 |  | 13.9442 | 1.0997 | 15.3338 | 13.9442 | 5.4983 | 76.669 |  |  | 5.5746 | 1238.9549 |  |  | 0.061882 |  |  | 76.669 |  |  | 146.6233 |  |  | 1.9124 |  |  | 9.5456 | 152.384 | 0.9622 | 146.6233 |  |  | 146.6233 |  |  | 1 |  |  | 20.9523 | 2.5681 | 0.9622 | 2.5 |  |  | 0.068057 |  |  | 0 |  |  | 0.068057 |  |  | 0 |  |  | 19 |  |  | 1 |  |  | 0 |  |  | 0.11834 |  |  | 1.9124
6 | 11 | 18 | 30.6 |  |  |  |  | 19.4 | 304.429 |  | 11.7235 | 0 | 0 | 11.7235 | 0 | 0 |  |  | 5.5746 | 90.1227 |  |  | 0 |  |  | 0 |  |  | 0 |  |  | 0 |  |  | 11.7235 | 0 | 0 | 0 |  |  | 0 |  |  | 0 |  |  | 0 | 0 | 0 | 2.5 |  |  | 0 |  |  | 2.5 |  |  | 0 |  |  | 0 |  |  | 16.5 |  |  | 0.86842 |  |  | 0 |  |  | 0 |  |  | 0
6 | 12 | 7 | 23.1 |  |  | 436.5667 | 5238.8 | 11.1 | 296.6385 | 319.6715 | 11.7988 | 0 | 0 | 11.7988 | 0 | 0 | 152.6915 |  | 5.5746 | 51.565 | 2028.0705 |  | 0 | 0.075289 |  | 0 | 152.6915 |  | 0 | 489.8326 |  | 0 | 3.208 |  | 11.7988 | 0 | 0 | 0 | 489.8326 |  | 0 | 489.8326 |  | 0 | 1 |  | 0 | 0 | 0 | 2.5 | 30 |  | 0 | 38.663 |  | 2.5 | 0 |  | 0 | 38.663 |  | 0 | 0 |  | 14 | 19 |  | 0.73684 | 1 |  | 0 | 0 |  | 0 | 0.24153 |  | 0 | 2.419 |  | 0.062741 |  |  | 3.208 |  |  | 0.20127 | [21 empty] | 68.663 |  |  |  | 38.663 |  |  | 57.663 |  |  | 19 |  | 57.663 |  |  | 38.663
6 | 12 | 8 | 25.1 |  |  |  |  | 150 | 303.5 |  | 14.2163 | 0.37999 | 5.402 | 14.2163 | 1.9 | 27.0102 |  |  | 5.5746 | 696.825 |  |  | 0.038762 |  |  | 27.0102 |  |  | 29.7838 |  |  | 1.1027 |  |  | 12.6963 | 89.5773 | 0.33249 | 29.7838 |  |  | 29.7838 |  |  | 1 |  |  | 20.0429 | 0.54532 | 0.33249 | 2.5 |  |  | 0 |  |  | 1.9547 |  |  | 0 |  |  | 0 |  |  | 12.0453 |  |  | 0.63396 |  |  | 0 |  |  | 0.042742 |  |  | 1.1027
6 | 12 | 9 | 28.6 |  |  |  |  | 350 | 314 |  | 14.3641 | 1.6108 | 23.1375 | 14.3641 | 8.0539 | 115.6873 |  |  | 5.5746 | 1625.925 |  |  | 0.071152 |  |  | 115.6873 |  |  | 259.9427 |  |  | 2.2469 |  |  | 7.9209 | 184.4297 | 1.4094 | 259.9427 |  |  | 259.9427 |  |  | 1 |  |  | 22.5777 | 4.225 | 1.4094 | 2.5 |  |  | 1.725 |  |  | 0 |  |  | 0 |  |  | 0 |  |  | 13.7704 |  |  | 0.72476 |  |  | 0 |  |  | 0.15987 |  |  | 2.2469
6 | 12 | 10 | 30.4 |  |  |  |  | 558.3 | 323.0905 |  | 14.2137 | 2.8981 | 41.1926 | 14.2137 | 14.4904 | 205.9629 |  |  | 5.5746 | 2593.5826 |  |  | 0.079412 |  |  | 205.9629 |  |  | 627.3154 |  |  | 3.0458 |  |  | 2.6214 | 247.3813 | 2.5358 | 627.3154 |  |  | 627.3154 |  |  | 1 |  |  | 29.0611 | 7.9215 | 2.5358 | 2.5 |  |  | 5.4215 |  |  | 0 |  |  | 0.19186 |  |  | 0 |  |  | 19 |  |  | 1 |  |  | 0 |  |  | 0.24187 |  |  | 3.0458
6 | 12 | 11 | 31.5 |  |  |  |  | 638.9 | 327.0115 |  | 14.0746 | 3.3982 | 47.8285 | 14.0746 | 16.991 | 239.1424 |  |  | 5.5746 | 2968.01 |  |  | 0.080573 |  |  | 239.1424 |  |  | 796.5137 |  |  | 3.3307 |  |  | 0.48184 | 267.8774 | 2.9734 | 796.5137 |  |  | 796.5137 |  |  | 1 |  |  | 32.0275 | 9.1265 | 2.9734 | 2.5 |  |  | 6.6265 |  |  | 0 |  |  | 6.6265 |  |  | 0 |  |  | 19 |  |  | 1 |  |  | 0 |  |  | 0.26837 |  |  | 3.3307
6 | 12 | 12 | 32.9 |  |  |  |  | 761.1 | 332.6885 |  | 13.8544 | 4.158 | 57.6071 | 13.8544 | 20.7901 | 288.0355 |  |  | 5.5746 | 3535.6901 |  |  | 0.081465 |  |  | 288.0355 |  |  | 1078.078 |  |  | 3.7429 |  |  | -2.7777 | 296.3159 | 3.6383 | 1078.078 |  |  | 1078.078 |  |  | 1 |  |  | 36.742 | 10.7676 | 3.6383 | 2.5 |  |  | 8.2676 |  |  | 0 |  |  | 8.2676 |  |  | 0 |  |  | 19 |  |  | 1 |  |  | 0 |  |  | 0.30491 |  |  | 3.7429
6 | 12 | 13 | 34.5 |  |  |  |  | 783.3 | 335.0655 |  | 13.7067 | 4.298 | 58.9107 | 13.7067 | 21.4898 | 294.5535 |  |  | 5.5746 | 3638.8202 |  |  | 0.080948 |  |  | 294.5535 |  |  | 1132.9558 |  |  | 3.8463 |  |  | -3.4852 | 301.2608 | 3.7607 | 1132.9558 |  |  | 1132.9558 |  |  | 1 |  |  | 37.6287 | 11.0491 | 3.7607 | 2.5 |  |  | 8.5491 |  |  | 0 |  |  | 8.5491 |  |  | 0 |  |  | 19 |  |  | 1 |  |  | 0 |  |  | 0.31135 |  |  | 3.8463
6 | 12 | 14 | 33.6 |  |  |  |  | 650 | 329.5 |  | 13.9012 | 3.4692 | 48.2252 | 13.9012 | 17.3458 | 241.126 |  |  | 5.5746 | 3019.575 |  |  | 0.079854 |  |  | 241.126 |  |  | 821.5889 |  |  | 3.4073 |  |  | 0.024541 | 270.6594 | 3.0355 | 821.5889 |  |  | 821.5889 |  |  | 1 |  |  | 32.4588 | 9.2887 | 3.0355 | 2.5 |  |  | 6.7887 |  |  | 0 |  |  | 6.7887 |  |  | 0 |  |  | 19 |  |  | 1 |  |  | 0 |  |  | 0.27209 |  |  | 3.4073
6 | 12 | 15 | 34.8 |  |  |  |  | 561.1 | 327.5885 |  | 13.8644 | 2.9193 | 40.4743 | 13.8644 | 14.5965 | 202.3713 |  |  | 5.5746 | 2606.5901 |  |  | 0.077638 |  |  | 202.3713 |  |  | 634.2171 |  |  | 3.1339 |  |  | 2.1872 | 248.2853 | 2.5544 | 634.2171 |  |  | 634.2171 |  |  | 1 |  |  | 29.1839 | 7.975 | 2.5544 | 2.5 |  |  | 5.475 |  |  | 0 |  |  | 5.475 |  |  | 0 |  |  | 19 |  |  | 1 |  |  | 0 |  |  | 0.24331 |  |  | 3.1339
6 | 12 | 16 | 34 |  |  |  |  | 425 | 322.025 |  | 13.9573 | 2.0768 | 28.9864 | 13.9573 | 10.3839 | 144.9319 |  |  | 5.5746 | 1974.3375 |  |  | 0.073408 |  |  | 144.9319 |  |  | 380.5462 |  |  | 2.6257 |  |  | 5.6502 | 209.4148 | 1.8172 | 380.5462 |  |  | 380.5462 |  |  | 1 |  |  | 24.6388 | 5.6679 | 1.8172 | 2.5 |  |  | 3.1679 |  |  | 0 |  |  | 3.1679 |  |  | 0 |  |  | 19 |  |  | 1 |  |  | 0 |  |  | 0.19275 |  |  | 2.6257
6 | 12 | 17 | 33.8 |  |  |  |  | 233.3 | 315.1155 |  | 13.7782 | 0.89448 | 12.3243 | 13.7782 | 4.4724 | 61.6214 |  |  | 5.5746 | 1083.7952 |  |  | 0.056857 |  |  | 61.6214 |  |  | 107.5659 |  |  | 1.7456 |  |  | 10.2003 | 137.4347 | 0.78267 | 107.5659 |  |  | 107.5659 |  |  | 1 |  |  | 20.5336 | 1.9224 | 0.78267 | 2.5 |  |  | 0 |  |  | 0.57761 |  |  | 0 |  |  | 0 |  |  | 18.4224 |  |  | 0.9696 |  |  | 0 |  |  | 0.099249 |  |  | 1.7456
6 | 12 | 18 | 32.6 |  |  |  |  | 116.7 | 309.8345 |  | 13.3814 | 0.17719 | 2.3711 | 13.3814 | 0.88597 | 11.8556 |  |  | 5.5746 | 542.1299 |  |  | 0.021868 |  |  | 11.8556 |  |  | 9.4841 |  |  | 0.79997 |  |  | 12.6726 | 61.1697 | 0.15505 | 9.4841 |  |  | 9.4841 |  |  | 1 |  |  | 20.0044 | 0.17398 | 0.15505 | 2.5 |  |  | 0 |  |  | 2.326 |  |  | 0 |  |  | 0 |  |  | 16.0964 |  |  | 0.84718 |  |  | 0 |  |  | 0.017494 |  |  | 0.79997
6 | 13 | 7 | 25 |  |  | 369.675 | 4436.1 | 22.2 | 298.927 | 317.2386 | 12.3865 | 0 | 0 | 12.3865 | 0 | 0 | 123.5523 |  | 5.5746 | 103.1301 | 1717.3252 |  | 0 | 0.071945 |  | 0 | 123.5523 |  | 0 | 382.0661 |  | 0 | 3.0923 |  | 12.3865 | 0 | 0 | 0 | 382.0661 |  | 0 | 382.0661 |  | 0 | 1 |  | 0 | 0 | 0 | 2.5 | 30 |  | 0 | 24.5541 |  | 2.5 | 0 |  | 0 | 24.5541 |  | 0 | 0 |  | 13.5964 | 19 |  | 0.7156 | 1 |  | 0 | 0 |  | 0 | 0.22248 |  | 0 | 2.1031 |  | 0.059954 |  |  | 3.0923 |  |  | 0.1854 | [21 empty] | 54.5541 |  |  |  | 24.5541 |  |  | 43.5541 |  |  | 19 |  | 43.5541 |  |  | 24.5541
6 | 13 | 8 | 27.2 |  |  |  |  | 183.3 | 306.7655 |  | 14.1799 | 0.5849 | 8.2938 | 14.1799 | 2.9245 | 41.4689 |  |  | 5.5746 | 851.5202 |  |  | 0.0487 |  |  | 41.4689 |  |  | 56.8774 |  |  | 1.3716 |  |  | 11.8403 | 111.1352 | 0.51179 | 56.8774 |  |  | 56.8774 |  |  | 1 |  |  | 20.1549 | 1.0356 | 0.51179 | 2.5 |  |  | 0 |  |  | 1.4644 |  |  | 0 |  |  | 0 |  |  | 12.132 |  |  | 0.63853 |  |  | 0 |  |  | 0.066795 |  |  | 1.3716
6 | 13 | 9 | 30.3 |  |  |  |  | 366.7 | 316.2845 |  | 14.2364 | 1.7147 | 24.4108 | 14.2364 | 8.5734 | 122.0541 |  |  | 5.5746 | 1703.5049 |  |  | 0.071649 |  |  | 122.0541 |  |  | 285.4909 |  |  | 2.3391 |  |  | 7.3777 | 190.284 | 1.5003 | 285.4909 |  |  | 285.4909 |  |  | 1 |  |  | 22.9969 | 4.5557 | 1.5003 | 2.5 |  |  | 2.0557 |  |  | 0 |  |  | 0 |  |  | 0 |  |  | 14.1877 |  |  | 0.74672 |  |  | 0 |  |  | 0.16759 |  |  | 2.3391
6 | 13 | 10 | 31.8 |  |  |  |  | 513.9 | 322.9365 |  | 14.1221 | 2.6246 | 37.0655 | 14.1221 | 13.1232 | 185.3273 |  |  | 5.5746 | 2387.3225 |  |  | 0.07763 |  |  | 185.3273 |  |  | 540.6589 |  |  | 2.9173 |  |  | 3.6236 | 235.4215 | 2.2966 | 540.6589 |  |  | 540.6589 |  |  | 1 |  |  | 27.5107 | 7.212 | 2.2966 | 2.5 |  |  | 4.712 |  |  | 0 |  |  | 0 |  |  | 0 |  |  | 18.8997 |  |  | 0.99472 |  |  | 0 |  |  | 0.22647 |  |  | 2.9173
6 | 13 | 11 | 32.3 |  |  |  |  | 697.2 | 329.852 |  | 13.9632 | 3.7606 | 52.5096 | 13.9632 | 18.8029 | 262.5481 |  |  | 5.5746 | 3238.8426 |  |  | 0.081062 |  |  | 262.5481 |  |  | 927.2589 |  |  | 3.5318 |  |  | -1.0791 | 281.7985 | 3.2905 | 927.2589 |  |  | 927.2589 |  |  | 1 |  |  | 34.2518 | 9.9346 | 3.2905 | 2.5 |  |  | 7.4346 |  |  | 0 |  |  | 7.3343 |  |  | 0 |  |  | 19 |  |  | 1 |  |  | 0 |  |  | 0.28629 |  |  | 3.5318
6 | 13 | 12 | 34 |  |  |  |  | 652.8 | 329.998 |  | 13.8676 | 3.4869 | 48.3552 | 13.8676 | 17.4347 | 241.7761 |  |  | 5.5746 | 3032.5824 |  |  | 0.079726 |  |  | 241.7761 |  |  | 827.9124 |  |  | 3.4243 |  |  | -0.080159 | 271.352 | 3.0511 | 827.9124 |  |  | 827.9124 |  |  | 1 |  |  | 32.5673 | 9.329 | 3.0511 | 2.5 |  |  | 6.829 |  |  | 0 |  |  | 6.829 |  |  | 0 |  |  | 19 |  |  | 1 |  |  | 0 |  |  | 0.27301 |  |  | 3.4243
6 | 13 | 13 | 33.7 |  |  |  |  | 761.1 | 333.4885 |  | 13.7921 | 4.159 | 57.3613 | 13.7921 | 20.7949 | 286.8064 |  |  | 5.5746 | 3535.6901 |  |  | 0.081118 |  |  | 286.8064 |  |  | 1078.4515 |  |  | 3.7602 |  |  | -2.8438 | 296.3502 | 3.6391 | 1078.4515 |  |  | 1078.4515 |  |  | 1 |  |  | 36.7481 | 10.7696 | 3.6391 | 2.5 |  |  | 8.2696 |  |  | 0 |  |  | 8.2696 |  |  | 0 |  |  | 19 |  |  | 1 |  |  | 0 |  |  | 0.30502 |  |  | 3.7602
6 | 13 | 14 | 33.1 |  |  |  |  | 583.3 | 326.6655 |  | 13.9865 | 3.0553 | 42.7325 | 13.9865 | 15.2764 | 213.6626 |  |  | 5.5746 | 2709.7202 |  |  | 0.07885 |  |  | 213.6626 |  |  | 679.038 |  |  | 3.1781 |  |  | 1.7654 | 254.0015 | 2.6734 | 679.038 |  |  | 679.038 |  |  | 1 |  |  | 29.9776 | 8.3125 | 2.6734 | 2.5 |  |  | 5.8125 |  |  | 0 |  |  | 5.8125 |  |  | 0 |  |  | 19 |  |  | 1 |  |  | 0 |  |  | 0.25059 |  |  | 3.1781
6 | 13 | 15 | 31.9 |  |  |  |  | 166.7 | 310.8845 |  | 13.7219 | 0.48422 | 6.6444 | 13.7219 | 2.4211 | 33.2221 |  |  | 5.5746 | 774.4049 |  |  | 0.0429 |  |  | 33.2221 |  |  | 42.8434 |  |  | 1.2896 |  |  | 11.785 | 101.1191 | 0.42369 | 42.8434 |  |  | 42.8434 |  |  | 1 |  |  | 20.0885 | 0.78266 | 0.42369 | 2.5 |  |  | 0 |  |  | 1.7173 |  |  | 0 |  |  | 0 |  |  | 17.2827 |  |  | 0.90961 |  |  | 0 |  |  | 0.055324 |  |  | 1.2896
6 | 13 | 16 | 31.8 |  |  |  |  | 150 | 310.2 |  | 13.6522 | 0.38158 | 5.2094 | 13.6522 | 1.9079 | 26.0469 |  |  | 5.5746 | 696.825 |  |  | 0.037379 |  |  | 26.0469 |  |  | 29.9703 |  |  | 1.1506 |  |  | 12.1259 | 89.764 | 0.33388 | 29.9703 |  |  | 29.9703 |  |  | 1 |  |  | 20.0435 | 0.54872 | 0.33388 | 2.5 |  |  | 0 |  |  | 1.9513 |  |  | 0 |  |  | 0 |  |  | 15.3314 |  |  | 0.80691 |  |  | 0 |  |  | 0.04301 |  |  | 1.1506
6 | 13 | 17 | 31.9 |  |  |  |  | 238.9 | 313.4115 |  | 13.9475 | 0.92824 | 12.9466 | 13.9475 | 4.6412 | 64.7332 |  |  | 5.5746 | 1109.81 |  |  | 0.058328 |  |  | 64.7332 |  |  | 113.7128 |  |  | 1.7566 |  |  | 10.2346 | 140.0043 | 0.81221 | 113.7128 |  |  | 113.7128 |  |  | 1 |  |  | 20.5929 | 2.0264 | 0.81221 | 2.5 |  |  | 0 |  |  | 0.4736 |  |  | 0 |  |  | 0 |  |  | 14.8578 |  |  | 0.78199 |  |  | 0 |  |  | 0.10246 |  |  | 1.7566
6 | 13 | 18 | 30.8 |  |  |  |  | 100 | 307.45 |  | 13.4003 | 0.074364 | 0.9965 | 13.4003 | 0.37182 | 4.9825 |  |  | 5.5746 | 464.55 |  |  | 0.010725 |  |  | 4.9825 |  |  | 2.5785 |  |  | 0.51751 |  |  | 13.1029 | 39.6271 | 0.065068 | 2.5785 |  |  | 2.5785 |  |  | 1 |  |  | 20.0003 | 0.047311 | 0.065068 | 2.5 |  |  | 0 |  |  | 2.4527 |  |  | 0 |  |  | 0 |  |  | 12.4051 |  |  | 0.6529 |  |  | 0 |  |  | 0.0055505 |  |  | 0.51751
6 | 14 | 7 | 24.2 |  |  | 249.0667 | 2988.8 | 16.7 | 297.9345 | 309.4923 | 12.1485 | 0 | 0 | 12.1485 | 0 | 0 | 78.6113 |  | 5.5746 | 77.5798 | 1157.0392 |  | 0 | 0.067942 |  | 0 | 78.6113 |  | 0 | 206.7802 |  | 0 | 2.6304 |  | 12.1485 | 0 | 0 | 0 | 206.7802 |  | 0 | 206.7802 |  | 0 | 1 |  | 0 | 0 | 0 | 2.5 | 30 |  | 0 | 4.6706 |  | 2.5 | 0 |  | 0 | 4.6706 |  | 0 | 0 |  | 9.9051 | 19 |  | 0.52132 | 1 |  | 0 | 0 |  | 0 | 0.17871 |  | 0 | 1.4398 |  | 0.056618 |  |  | 2.6304 |  |  | 0.14893 | [21 empty] | 34.6706 |  |  |  | 4.6706 |  |  | 23.6706 |  |  | 19 |  | 23.6706 |  |  | 4.6706
6 | 14 | 8 | 25.6 |  |  |  |  | 158.3 | 304.2905 |  | 14.2133 | 0.43103 | 6.1263 | 14.2133 | 2.1551 | 30.6314 |  |  | 5.5746 | 735.3827 |  |  | 0.041654 |  |  | 30.6314 |  |  | 35.9811 |  |  | 1.1746 |  |  | 12.4892 | 95.4033 | 0.37715 | 35.9811 |  |  | 35.9811 |  |  | 1 |  |  | 20.0625 | 0.65815 | 0.37715 | 2.5 |  |  | 0 |  |  | 1.8419 |  |  | 0 |  |  | 0 |  |  | 8.0632 |  |  | 0.42438 |  |  | 0 |  |  | 0.048928 |  |  | 1.1746
6 | 14 | 9 | 27.8 |  |  |  |  | 347.2 | 313.102 |  | 14.4269 | 1.5931 | 22.9836 | 14.4269 | 7.9655 | 114.9179 |  |  | 5.5746 | 1612.9176 |  |  | 0.071248 |  |  | 114.9179 |  |  | 255.6728 |  |  | 2.2248 |  |  | 8.0545 | 183.4143 | 1.394 | 255.6728 |  |  | 255.6728 |  |  | 1 |  |  | 22.509 | 4.1683 | 1.394 | 2.5 |  |  | 1.6683 |  |  | 0 |  |  | 0 |  |  | 0 |  |  | 9.7316 |  |  | 0.51219 |  |  | 0 |  |  | 0.15852 |  |  | 2.2248
6 | 14 | 10 | 29.1 |  |  |  |  | 472.2 | 318.777 |  | 14.3478 | 2.3648 | 33.9304 | 14.3478 | 11.8242 | 169.6519 |  |  | 5.5746 | 2193.6051 |  |  | 0.077339 |  |  | 169.6519 |  |  | 462.4068 |  |  | 2.7256 |  |  | 4.8884 | 223.4668 | 2.0692 | 462.4068 |  |  | 462.4068 |  |  | 1 |  |  | 26.1026 | 6.5009 | 2.0692 | 2.5 |  |  | 4.0009 |  |  | 0 |  |  | 0 |  |  | 0 |  |  | 13.7325 |  |  | 0.72276 |  |  | 0 |  |  | 0.2108 |  |  | 2.7256
6 | 14 | 11 | 30.1 |  |  |  |  | 430.6 | 318.321 |  | 14.2703 | 2.1087 | 30.0923 | 14.2703 | 10.5437 | 150.4617 |  |  | 5.5746 | 2000.3523 |  |  | 0.075218 |  |  | 150.4617 |  |  | 389.361 |  |  | 2.5878 |  |  | 5.8354 | 211.0194 | 1.8451 | 389.361 |  |  | 389.361 |  |  | 1 |  |  | 24.7952 | 5.7626 | 1.8451 | 2.5 |  |  | 3.2626 |  |  | 0 |  |  | 0 |  |  | 0 |  |  | 16.9951 |  |  | 0.89448 |  |  | 0 |  |  | 0.19465 |  |  | 2.5878
6 | 14 | 12 | 30.7 |  |  |  |  | 466.7 | 320.1845 |  | 14.221 | 2.3321 | 33.1644 | 14.221 | 11.6603 | 165.8218 |  |  | 5.5746 | 2168.0548 |  |  | 0.076484 |  |  | 165.8218 |  |  | 452.8246 |  |  | 2.7308 |  |  | 4.8928 | 221.9124 | 2.0406 | 452.8246 |  |  | 452.8246 |  |  | 1 |  |  | 25.9303 | 6.4085 | 2.0406 | 2.5 |  |  | 3.9085 |  |  | 0 |  |  | 1.9036 |  |  | 0 |  |  | 19 |  |  | 1 |  |  | 0 |  |  | 0.20886 |  |  | 2.7308
6 | 14 | 13 | 32 |  |  |  |  | 619.4 | 326.829 |  | 14.0497 | 3.2779 | 46.053 | 14.0497 | 16.3893 | 230.2648 |  |  | 5.5746 | 2877.4227 |  |  | 0.080025 |  |  | 230.2648 |  |  | 754.5806 |  |  | 3.277 |  |  | 0.93824 | 263.0915 | 2.8681 | 754.5806 |  |  | 754.5806 |  |  | 1 |  |  | 31.3012 | 8.8466 | 2.8681 | 2.5 |  |  | 6.3466 |  |  | 0 |  |  | 6.3466 |  |  | 0 |  |  | 19 |  |  | 1 |  |  | 0 |  |  | 0.26224 |  |  | 3.277
6 | 14 | 14 | 29.2 |  |  |  |  | 244.4 | 310.904 |  | 14.1815 | 0.96105 | 13.6291 | 14.1815 | 4.8052 | 68.1455 |  |  | 5.5746 | 1135.3602 |  |  | 0.060021 |  |  | 68.1455 |  |  | 119.7942 |  |  | 1.7579 |  |  | 10.3373 | 142.4569 | 0.84092 | 119.7942 |  |  | 119.7942 |  |  | 1 |  |  | 20.6542 | 2.1284 | 0.84092 | 2.5 |  |  | 0 |  |  | 0.37156 |  |  | 0 |  |  | 0 |  |  | 18.6284 |  |  | 0.98044 |  |  | 0 |  |  | 0.10551 |  |  | 1.7579
6 | 14 | 15 | 25.4 |  |  |  |  | 8.3 | 298.8405 |  | 11.2544 | 0 | 0 | 11.2544 | 0 | 0 |  |  | 5.5746 | 38.5577 |  |  | 0 |  |  | 0 |  |  | 0 |  |  | 0 |  |  | 11.2544 | 0 | 0 | 0 |  |  | 0 |  |  | 0 |  |  | 0 | 0 | 0 | 2.5 |  |  | 0 |  |  | 2.5 |  |  | 0 |  |  | 0 |  |  | 16.1284 |  |  | 0.84887 |  |  | 0 |  |  | 0 |  |  | 0
6 | 14 | 16 | 25.4 |  |  |  |  | 50 | 300.3 |  | 13.2063 | 0 | 0 | 13.2063 | 0 | 0 |  |  | 5.5746 | 232.275 |  |  | 0 |  |  | 0 |  |  | 0 |  |  | 0 |  |  | 13.2063 | 0 | 0 | 0 |  |  | 0 |  |  | 0 |  |  | 0 | 0 | 0 | 2.5 |  |  | 0 |  |  | 2.5 |  |  | 0 |  |  | 0 |  |  | 13.6284 |  |  | 0.71729 |  |  | 0 |  |  | 0 |  |  | 0
6 | 14 | 17 | 26 |  |  |  |  | 119.4 | 303.329 |  | 13.9623 | 0.19253 | 2.6882 | 13.9623 | 0.96267 | 13.441 |  |  | 5.5746 | 554.6727 |  |  | 0.024232 |  |  | 13.441 |  |  | 10.7419 |  |  | 0.79918 |  |  | 13.1921 | 63.7624 | 0.16847 | 10.7419 |  |  | 10.7419 |  |  | 1 |  |  | 20.0056 | 0.19704 | 0.16847 | 2.5 |  |  | 0 |  |  | 2.303 |  |  | 0 |  |  | 0 |  |  | 11.3255 |  |  | 0.59608 |  |  | 0 |  |  | 0.019366 |  |  | 0.79918
6 | 14 | 18 | 26 |  |  |  |  | 55.6 | 301.096 |  | 13.2598 | 0 | 0 | 13.2598 | 0 | 0 |  |  | 5.5746 | 258.2898 |  |  | 0 |  |  | 0 |  |  | 0 |  |  | 0 |  |  | 13.2598 | 0 | 0 | 0 |  |  | 0 |  |  | 0 |  |  | 0 | 0 | 0 | 2.5 |  |  | 0 |  |  | 2.5 |  |  | 0 |  |  | 0 |  |  | 8.8255 |  |  | 0.4645 |  |  | 0 |  |  | 0 |  |  | 0
6 | 15 | 7 | 24 |  |  | 347.925 | 4175.1 | 8.3 | 297.4405 | 313.444 | 11.3879 | 0 | 0 | 11.3879 | 0 | 0 | 119.3798 |  | 5.5746 | 38.5577 | 1616.2856 |  | 0 | 0.073861 |  | 0 | 119.3798 |  | 0 | 353.2979 |  | 0 | 2.9594 |  | 11.3879 | 0 | 0 | 0 | 353.2979 |  | 0 | 353.2979 |  | 0 | 1 |  | 0 | 0 | 0 | 2.5 | 30 |  | 0 | 22.9986 |  | 2.5 | 0 |  | 0 | 22.9986 |  | 0 | 0 |  | 6.3255 | 19 |  | 0.33292 | 1 |  | 0 | 0 |  | 0 | 0.21859 |  | 0 | 1.894 |  | 0.06155 |  |  | 2.9594 |  |  | 0.18216 | [21 empty] | 52.9986 |  |  |  | 22.9986 |  |  | 41.9986 |  |  | 19 |  | 41.9986 |  |  | 22.9986
6 | 15 | 8 | 25 |  |  |  |  | 122.2 | 302.427 |  | 14.0662 | 0.20951 | 2.947 | 14.0662 | 1.0475 | 14.735 |  |  | 5.5746 | 567.6801 |  |  | 0.025956 |  |  | 14.735 |  |  | 12.1934 |  |  | 0.82751 |  |  | 13.2282 | 66.514 | 0.18332 | 12.1934 |  |  | 12.1934 |  |  | 1 |  |  | 20.0072 | 0.22365 | 0.18332 | 2.5 |  |  | 0 |  |  | 2.2763 |  |  | 0 |  |  | 0 |  |  | 4.0491 |  |  | 0.21311 |  |  | 0 |  |  | 0.021479 |  |  | 0.82751
6 | 15 | 9 | 28.1 |  |  |  |  | 405.6 | 315.446 |  | 14.4274 | 1.9532 | 28.1794 | 14.4274 | 9.7659 | 140.8972 |  |  | 5.5746 | 1884.2148 |  |  | 0.074778 |  |  | 140.8972 |  |  | 347.0842 |  |  | 2.4634 |  |  | 6.6147 | 203.0875 | 1.709 | 347.0842 |  |  | 347.0842 |  |  | 1 |  |  | 24.0501 | 5.296 | 1.709 | 2.5 |  |  | 2.796 |  |  | 0 |  |  | 0 |  |  | 0 |  |  | 6.8452 |  |  | 0.36027 |  |  | 0 |  |  | 0.18421 |  |  | 2.4634
6 | 15 | 10 | 29.4 |  |  |  |  | 441.7 | 318.0095 |  | 14.3267 | 2.1768 | 31.1858 | 14.3267 | 10.8838 | 155.9289 |  |  | 5.5746 | 2051.9174 |  |  | 0.075992 |  |  | 155.9289 |  |  | 408.354 |  |  | 2.6188 |  |  | 5.6196 | 214.3963 | 1.9047 | 408.354 |  |  | 408.354 |  |  | 1 |  |  | 25.1334 | 5.9624 | 1.9047 | 2.5 |  |  | 3.4624 |  |  | 0 |  |  | 0 |  |  | 0 |  |  | 10.3075 |  |  | 0.5425 |  |  | 0 |  |  | 0.19901 |  |  | 2.6188
6 | 15 | 11 | 26.5 |  |  |  |  | 336.1 | 311.4135 |  | 14.5243 | 1.5241 | 22.1358 | 14.5243 | 7.6203 | 110.6792 |  |  | 5.5746 | 1561.3526 |  |  | 0.070887 |  |  | 110.6792 |  |  | 239.2316 |  |  | 2.1615 |  |  | 8.4281 | 179.3953 | 1.3335 | 239.2316 |  |  | 239.2316 |  |  | 1 |  |  | 22.2484 | 3.946 | 1.3335 | 2.5 |  |  | 1.446 |  |  | 0 |  |  | 0 |  |  | 0 |  |  | 11.7535 |  |  | 0.61861 |  |  | 0 |  |  | 0.15322 |  |  | 2.1615
6 | 15 | 12 | 28.5 |  |  |  |  | 716.7 | 326.7345 |  | 14.242 | 3.8773 | 55.2205 | 14.242 | 19.3865 | 276.1024 |  |  | 5.5746 | 3329.4299 |  |  | 0.082928 |  |  | 276.1024 |  |  | 970.7637 |  |  | 3.516 |  |  | -1.2672 | 286.1384 | 3.3926 | 970.7637 |  |  | 970.7637 |  |  | 1 |  |  | 34.9783 | 10.1847 | 3.3926 | 2.5 |  |  | 7.6847 |  |  | 0 |  |  | 0.4382 |  |  | 0 |  |  | 19 |  |  | 1 |  |  | 0 |  |  | 0.29157 |  |  | 3.516
6 | 15 | 13 | 28.9 |  |  |  |  | 608.3 | 323.3405 |  | 14.3015 | 3.2061 | 45.8523 | 14.3015 | 16.0306 | 229.2616 |  |  | 5.5746 | 2825.8576 |  |  | 0.08113 |  |  | 229.2616 |  |  | 729.9431 |  |  | 3.1839 |  |  | 1.477 | 260.1964 | 2.8054 | 729.9431 |  |  | 729.9431 |  |  | 1 |  |  | 30.8716 | 8.6769 | 2.8054 | 2.5 |  |  | 6.1769 |  |  | 0 |  |  | 6.1769 |  |  | 0 |  |  | 19 |  |  | 1 |  |  | 0 |  |  | 0.25831 |  |  | 3.1839
6 | 15 | 14 | 29.7 |  |  |  |  | 555.6 | 322.296 |  | 14.2705 | 2.8808 | 41.11 | 14.2705 | 14.4038 | 205.5499 |  |  | 5.5746 | 2581.0398 |  |  | 0.079638 |  |  | 205.5499 |  |  | 621.7011 |  |  | 3.0246 |  |  | 2.7474 | 246.6411 | 2.5207 | 621.7011 |  |  | 621.7011 |  |  | 1 |  |  | 28.9612 | 7.8777 | 2.5207 | 2.5 |  |  | 5.3777 |  |  | 0 |  |  | 5.3777 |  |  | 0 |  |  | 19 |  |  | 1 |  |  | 0 |  |  | 0.24087 |  |  | 3.0246
6 | 15 | 15 | 30.5 |  |  |  |  | 652.8 | 326.498 |  | 14.1422 | 3.4833 | 49.262 | 14.1422 | 17.4166 | 246.31 |  |  | 5.5746 | 3032.5824 |  |  | 0.081221 |  |  | 246.31 |  |  | 826.6291 |  |  | 3.3561 |  |  | 0.20893 | 271.2118 | 3.0479 | 826.6291 |  |  | 826.6291 |  |  | 1 |  |  | 32.5453 | 9.3209 | 3.0479 | 2.5 |  |  | 6.8209 |  |  | 0 |  |  | 6.8209 |  |  | 0 |  |  | 19 |  |  | 1 |  |  | 0 |  |  | 0.27258 |  |  | 3.3561
6 | 15 | 16 | 30 |  |  |  |  | 211.1 | 310.5385 |  | 14.0352 | 0.75657 | 10.6187 | 14.0352 | 3.7829 | 53.0933 |  |  | 5.5746 | 980.6651 |  |  | 0.05414 |  |  | 53.0933 |  |  | 83.675 |  |  | 1.576 |  |  | 11.0089 | 126.397 | 0.662 | 83.675 |  |  | 83.675 |  |  | 1 |  |  | 20.3294 | 1.5104 | 0.662 | 2.5 |  |  | 0 |  |  | 0.98956 |  |  | 0 |  |  | 0 |  |  | 18.0104 |  |  | 0.94792 |  |  | 0 |  |  | 0.085325 |  |  | 1.576
6 | 15 | 17 | 29 |  |  |  |  | 80.6 | 304.971 |  | 13.3579 | 0 | 0 | 13.3579 | 0 | 0 |  |  | 5.5746 | 374.4273 |  |  | 0 |  |  | 0 |  |  | 0 |  |  | 0 |  |  | 13.3579 | 0 | 0 | 0 |  |  | 0 |  |  | 0 |  |  | 0 | 0 | 0 | 2.5 |  |  | 0 |  |  | 2.5 |  |  | 0 |  |  | 0 |  |  | 15.5104 |  |  | 0.81634 |  |  | 0 |  |  | 0 |  |  | 0
6 | 15 | 18 | 27.8 |  |  |  |  | 36.1 | 302.2135 |  | 12.6553 | 0 | 0 | 12.6553 | 0 | 0 |  |  | 5.5746 | 167.7026 |  |  | 0 |  |  | 0 |  |  | 0 |  |  | 0 |  |  | 12.6553 | 0 | 0 | 0 |  |  | 0 |  |  | 0 |  |  | 0 | 0 | 0 | 2.5 |  |  | 0 |  |  | 2.5 |  |  | 0 |  |  | 0 |  |  | 13.0104 |  |  | 0.68476 |  |  | 0 |  |  | 0 |  |  | 0
6 | 16 | 7 | 24.6 |  |  | 332.1833 | 3986.2 | 11.1 | 298.1385 | 313.1681 | 11.6574 | 0 | 0 | 11.6574 | 0 | 0 | 117.1801 |  | 5.5746 | 51.565 | 1543.1577 |  | 0 | 0.075935 |  | 0 | 117.1801 |  | 0 | 361.4801 |  | 0 | 3.0848 |  | 11.6574 | 0 | 0 | 0 | 361.4801 |  | 0 | 361.4801 |  | 0 | 1 |  | 0 | 0 | 0 | 2.5 | 30 |  | 0 | 22.5905 |  | 2.5 | 0 |  | 0 | 22.5905 |  | 0 | 0 |  | 10.5104 | 19 |  | 0.55318 | 1 |  | 0 | 0 |  | 0 | 0.23425 |  | 0 | 1.8309 |  | 0.063279 |  |  | 3.0848 |  |  | 0.19521 | [21 empty] | 52.5905 |  |  |  | 22.5905 |  |  | 41.5905 |  |  | 19 |  | 41.5905 |  |  | 22.5905
6 | 16 | 8 | 26 |  |  |  |  | 177.8 | 305.373 |  | 14.2599 | 0.55079 | 7.8542 | 14.2599 | 2.754 | 39.2712 |  |  | 5.5746 | 825.9699 |  |  | 0.047546 |  |  | 39.2712 |  |  | 51.9757 |  |  | 1.3235 |  |  | 12.0568 | 107.8463 | 0.48194 | 51.9757 |  |  | 51.9757 |  |  | 1 |  |  | 20.1296 | 0.94754 | 0.48194 | 2.5 |  |  | 0 |  |  | 1.5525 |  |  | 0 |  |  | 0 |  |  | 8.958 |  |  | 0.47147 |  |  | 0 |  |  | 0.062927 |  |  | 1.3235
6 | 16 | 9 | 28.5 |  |  |  |  | 377.8 | 314.873 |  | 14.3868 | 1.782 | 25.6378 | 14.3868 | 8.9102 | 128.1892 |  |  | 5.5746 | 1755.0699 |  |  | 0.073039 |  |  | 128.1892 |  |  | 302.4807 |  |  | 2.3596 |  |  | 7.2586 | 193.9862 | 1.5593 | 302.4807 |  |  | 302.4807 |  |  | 1 |  |  | 23.2823 | 4.7677 | 1.5593 | 2.5 |  |  | 2.2677 |  |  | 0 |  |  | 0 |  |  | 0 |  |  | 11.2256 |  |  | 0.59082 |  |  | 0 |  |  | 0.17235 |  |  | 2.3596
6 | 16 | 10 | 29.7 |  |  |  |  | 477.8 | 319.573 |  | 14.299 | 2.3999 | 34.3158 | 14.299 | 11.9994 | 171.579 |  |  | 5.5746 | 2219.6199 |  |  | 0.077301 |  |  | 171.579 |  |  | 472.7205 |  |  | 2.7551 |  |  | 4.6994 | 225.116 | 2.0999 | 472.7205 |  |  | 472.7205 |  |  | 1 |  |  | 26.2882 | 6.599 | 2.0999 | 2.5 |  |  | 4.099 |  |  | 0 |  |  | 0 |  |  | 0 |  |  | 15.3246 |  |  | 0.80656 |  |  | 0 |  |  | 0.21297 |  |  | 2.7551
6 | 16 | 11 | 31.1 |  |  |  |  | 663.9 | 327.4865 |  | 14.0861 | 3.5528 | 50.0443 | 14.0861 | 17.7638 | 250.2215 |  |  | 5.5746 | 3084.1474 |  |  | 0.081132 |  |  | 250.2215 |  |  | 851.4649 |  |  | 3.4028 |  |  | -0.12494 | 273.9012 | 3.1087 | 851.4649 |  |  | 851.4649 |  |  | 1 |  |  | 32.9698 | 9.4773 | 3.1087 | 2.5 |  |  | 6.9773 |  |  | 0 |  |  | 3.3019 |  |  | 0 |  |  | 19 |  |  | 1 |  |  | 0 |  |  | 0.27608 |  |  | 3.4028
6 | 16 | 12 | 32 |  |  |  |  | 619.4 | 326.829 |  | 14.0497 | 3.2779 | 46.053 | 14.0497 | 16.3893 | 230.2648 |  |  | 5.5746 | 2877.4227 |  |  | 0.080025 |  |  | 230.2648 |  |  | 754.5806 |  |  | 3.277 |  |  | 0.93824 | 263.0915 | 2.8681 | 754.5806 |  |  | 754.5806 |  |  | 1 |  |  | 31.3012 | 8.8466 | 2.8681 | 2.5 |  |  | 6.3466 |  |  | 0 |  |  | 6.3466 |  |  | 0 |  |  | 19 |  |  | 1 |  |  | 0 |  |  | 0.26224 |  |  | 3.277
6 | 16 | 13 | 32 |  |  |  |  | 725 | 330.525 |  | 13.9607 | 3.9328 | 54.9041 | 13.9607 | 19.6639 | 274.5207 |  |  | 5.5746 | 3367.9875 |  |  | 0.081509 |  |  | 274.5207 |  |  | 991.6726 |  |  | 3.6124 |  |  | -1.7704 | 288.1782 | 3.4412 | 991.6726 |  |  | 991.6726 |  |  | 1 |  |  | 35.3251 | 10.3019 | 3.4412 | 2.5 |  |  | 7.8019 |  |  | 0 |  |  | 7.8019 |  |  | 0 |  |  | 19 |  |  | 1 |  |  | 0 |  |  | 0.29444 |  |  | 3.6124
6 | 16 | 14 | 32.3 |  |  |  |  | 616.7 | 327.0345 |  | 14.028 | 3.2614 | 45.7512 | 14.028 | 16.3071 | 228.7562 |  |  | 5.5746 | 2864.8799 |  |  | 0.079848 |  |  | 228.7562 |  |  | 748.9119 |  |  | 3.2738 |  |  | 0.98228 | 262.431 | 2.8537 | 748.9119 |  |  | 748.9119 |  |  | 1 |  |  | 31.2025 | 8.8079 | 2.8537 | 2.5 |  |  | 6.3079 |  |  | 0 |  |  | 6.3079 |  |  | 0 |  |  | 19 |  |  | 1 |  |  | 0 |  |  | 0.26141 |  |  | 3.2738
6 | 16 | 15 | 31.3 |  |  |  |  | 280.6 | 314.271 |  | 14.0728 | 1.1847 | 16.6718 | 14.0728 | 5.9234 | 83.3591 |  |  | 5.5746 | 1303.5273 |  |  | 0.063949 |  |  | 83.3591 |  |  | 163.9546 |  |  | 1.9668 |  |  | 9.3341 | 158.1659 | 1.0366 | 163.9546 |  |  | 163.9546 |  |  | 1 |  |  | 21.1667 | 2.8425 | 1.0366 | 2.5 |  |  | 0.34252 |  |  | 0 |  |  | 0.34252 |  |  | 0 |  |  | 19 |  |  | 1 |  |  | 0 |  |  | 0.12578 |  |  | 1.9668
6 | 16 | 16 | 24.4 |  |  |  |  | 8.3 | 297.8405 |  | 11.3498 | 0 | 0 | 11.3498 | 0 | 0 |  |  | 5.5746 | 38.5577 |  |  | 0 |  |  | 0 |  |  | 0 |  |  | 0 |  |  | 11.3498 | 0 | 0 | 0 |  |  | 0 |  |  | 0 |  |  | 0 | 0 | 0 | 2.5 |  |  | 0 |  |  | 2.5 |  |  | 0 |  |  | 0 |  |  | 16.5 |  |  | 0.86842 |  |  | 0 |  |  | 0 |  |  | 0
6 | 16 | 17 | 24.4 |  |  |  |  | 13.9 | 298.0365 |  | 11.927 | 0 | 0 | 11.927 | 0 | 0 |  |  | 5.5746 | 64.5725 |  |  | 0 |  |  | 0 |  |  | 0 |  |  | 0 |  |  | 11.927 | 0 | 0 | 0 |  |  | 0 |  |  | 0 |  |  | 0 | 0 | 0 | 2.5 |  |  | 0 |  |  | 2.5 |  |  | 0 |  |  | 0 |  |  | 14 |  |  | 0.73684 |  |  | 0 |  |  | 0 |  |  | 0
6 | 16 | 18 | 24.4 |  |  |  |  | 13.9 | 298.0365 |  | 11.927 | 0 | 0 | 11.927 | 0 | 0 |  |  | 5.5746 | 64.5725 |  |  | 0 |  |  | 0 |  |  | 0 |  |  | 0 |  |  | 11.927 | 0 | 0 | 0 |  |  | 0 |  |  | 0 |  |  | 0 | 0 | 0 | 2.5 |  |  | 0 |  |  | 2.5 |  |  | 0 |  |  | 0 |  |  | 11.5 |  |  | 0.60526 |  |  | 0 |  |  | 0 |  |  | 0
6 | 17 | 7 | 24.1 |  |  | 358.3417 | 4300.1 | 16.7 | 297.8345 | 315.142 | 12.1578 | 0 | 0 | 12.1578 | 0 | 0 | 120.6716 |  | 5.5746 | 77.5798 | 1664.6762 |  | 0 | 0.07249 |  | 0 | 120.6716 |  | 0 | 330.474 |  | 0 | 2.7386 |  | 12.1578 | 0 | 0 | 0 | 330.474 |  | 0 | 330.474 |  | 0 | 1 |  | 0 | 0 | 0 | 2.5 | 30 |  | 0 | 23.5768 |  | 2.5 | 0 |  | 0 | 23.5768 |  | 0 | 0 |  | 9 | 19 |  | 0.47368 | 1 |  | 0 | 0 |  | 0 | 0.19852 |  | 0 | 2.128 |  | 0.060408 |  |  | 2.7386 |  |  | 0.16543 | [21 empty] | 53.5768 |  |  |  | 23.5768 |  |  | 42.5768 |  |  | 19 |  | 42.5768 |  |  | 23.5768
6 | 17 | 8 | 25.8 |  |  |  |  | 166.7 | 304.7845 |  | 14.2329 | 0.48262 | 6.869 | 14.2329 | 2.4131 | 34.3451 |  |  | 5.5746 | 774.4049 |  |  | 0.04435 |  |  | 34.3451 |  |  | 42.6307 |  |  | 1.2412 |  |  | 12.3024 | 100.9514 | 0.42229 | 42.6307 |  |  | 42.6307 |  |  | 1 |  |  | 20.0876 | 0.7788 | 0.42229 | 2.5 |  |  | 0 |  |  | 1.7212 |  |  | 0 |  |  | 0 |  |  | 7.2788 |  |  | 0.38309 |  |  | 0 |  |  | 0.05505 |  |  | 1.2412
6 | 17 | 9 | 28 |  |  |  |  | 380.6 | 314.471 |  | 14.4282 | 1.799 | 25.9563 | 14.4282 | 8.995 | 129.7816 |  |  | 5.5746 | 1768.0773 |  |  | 0.073403 |  |  | 129.7816 |  |  | 306.8088 |  |  | 2.364 |  |  | 7.2321 | 194.9071 | 1.5741 | 306.8088 |  |  | 306.8088 |  |  | 1 |  |  | 23.3557 | 4.8207 | 1.5741 | 2.5 |  |  | 2.3207 |  |  | 0 |  |  | 0 |  |  | 0 |  |  | 9.5995 |  |  | 0.50524 |  |  | 0 |  |  | 0.17353 |  |  | 2.364
6 | 17 | 10 | 29.3 |  |  |  |  | 491.7 | 319.6595 |  | 14.3276 | 2.4854 | 35.6104 | 14.3276 | 12.4272 | 178.052 |  |  | 5.5746 | 2284.1924 |  |  | 0.07795 |  |  | 178.052 |  |  | 498.2236 |  |  | 2.7982 |  |  | 4.3858 | 229.0936 | 2.1748 | 498.2236 |  |  | 498.2236 |  |  | 1 |  |  | 26.7472 | 6.8356 | 2.1748 | 2.5 |  |  | 4.3356 |  |  | 0 |  |  | 0 |  |  | 0 |  |  | 13.9351 |  |  | 0.73343 |  |  | 0 |  |  | 0.21812 |  |  | 2.7982
6 | 17 | 11 | 30 |  |  |  |  | 580.6 | 323.471 |  | 14.2328 | 3.0357 | 43.2065 | 14.2328 | 15.1785 | 216.0326 |  |  | 5.5746 | 2697.1773 |  |  | 0.080096 |  |  | 216.0326 |  |  | 672.527 |  |  | 3.1131 |  |  | 2.0899 | 253.1871 | 2.6562 | 672.527 |  |  | 672.527 |  |  | 1 |  |  | 29.8627 | 8.2645 | 2.6562 | 2.5 |  |  | 5.7645 |  |  | 0 |  |  | 0.69958 |  |  | 0 |  |  | 19 |  |  | 1 |  |  | 0 |  |  | 0.24934 |  |  | 3.1131
6 | 17 | 12 | 30.4 |  |  |  |  | 447.2 | 319.202 |  | 14.2466 | 2.2114 | 31.5052 | 14.2466 | 11.0571 | 157.5259 |  |  | 5.5746 | 2077.4676 |  |  | 0.075826 |  |  | 157.5259 |  |  | 418.1443 |  |  | 2.6544 |  |  | 5.4009 | 216.0961 | 1.935 | 418.1443 |  |  | 418.1443 |  |  | 1 |  |  | 25.3083 | 6.0631 | 1.935 | 2.5 |  |  | 3.5631 |  |  | 0 |  |  | 3.5631 |  |  | 0 |  |  | 19 |  |  | 1 |  |  | 0 |  |  | 0.20128 |  |  | 2.6544
6 | 17 | 13 | 31.6 |  |  |  |  | 725 | 330.125 |  | 13.9919 | 3.9323 | 55.0205 | 13.9919 | 19.6616 | 275.1027 |  |  | 5.5746 | 3367.9875 |  |  | 0.081682 |  |  | 275.1027 |  |  | 991.4996 |  |  | 3.6041 |  |  | -1.7374 | 288.1614 | 3.4408 | 991.4996 |  |  | 991.4996 |  |  | 1 |  |  | 35.3223 | 10.301 | 3.4408 | 2.5 |  |  | 7.801 |  |  | 0 |  |  | 7.801 |  |  | 0 |  |  | 19 |  |  | 1 |  |  | 0 |  |  | 0.29439 |  |  | 3.6041
6 | 17 | 14 | 31 |  |  |  |  | 363.9 | 316.8865 |  | 14.1784 | 1.6978 | 24.0723 | 14.1784 | 8.4891 | 120.3615 |  |  | 5.5746 | 1690.4975 |  |  | 0.071199 |  |  | 120.3615 |  |  | 281.2903 |  |  | 2.337 |  |  | 7.3872 | 189.3462 | 1.4856 | 281.2903 |  |  | 281.2903 |  |  | 1 |  |  | 22.9271 | 4.5023 | 1.4856 | 2.5 |  |  | 2.0023 |  |  | 0 |  |  | 2.0023 |  |  | 0 |  |  | 19 |  |  | 1 |  |  | 0 |  |  | 0.16639 |  |  | 2.337
6 | 17 | 15 | 30.9 |  |  |  |  | 383.3 | 317.4655 |  | 14.1956 | 1.8174 | 25.7991 | 14.1956 | 9.087 | 128.9953 |  |  | 5.5746 | 1780.6202 |  |  | 0.072444 |  |  | 128.9953 |  |  | 311.5264 |  |  | 2.415 |  |  | 6.926 | 195.901 | 1.5902 | 311.5264 |  |  | 311.5264 |  |  | 1 |  |  | 23.436 | 4.878 | 1.5902 | 2.5 |  |  | 2.378 |  |  | 0 |  |  | 2.378 |  |  | 0 |  |  | 19 |  |  | 1 |  |  | 0 |  |  | 0.17495 |  |  | 2.415
6 | 17 | 16 | 31.7 |  |  |  |  | 394.4 | 318.654 |  | 14.1351 | 1.8864 | 26.6641 | 14.1351 | 9.4319 | 133.3206 |  |  | 5.5746 | 1832.1852 |  |  | 0.072766 |  |  | 133.3206 |  |  | 329.4276 |  |  | 2.4709 |  |  | 6.5897 | 199.5836 | 1.6506 | 329.4276 |  |  | 329.4276 |  |  | 1 |  |  | 23.7434 | 5.0916 | 1.6506 | 2.5 |  |  | 2.5916 |  |  | 0 |  |  | 2.5916 |  |  | 0 |  |  | 19 |  |  | 1 |  |  | 0 |  |  | 0.1798 |  |  | 2.4709
6 | 17 | 17 | 31 |  |  |  |  | 227.8 | 312.123 |  | 13.9961 | 0.85962 | 12.0312 | 13.9961 | 4.2981 | 60.1562 |  |  | 5.5746 | 1058.2449 |  |  | 0.056845 |  |  | 60.1562 |  |  | 101.3388 |  |  | 1.6846 |  |  | 10.5576 | 134.7297 | 0.75216 | 101.3388 |  |  | 101.3388 |  |  | 1 |  |  | 20.4763 | 1.8162 | 0.75216 | 2.5 |  |  | 0 |  |  | 0.68383 |  |  | 0 |  |  | 0 |  |  | 18.3162 |  |  | 0.96401 |  |  | 0 |  |  | 0.095761 |  |  | 1.6846
6 | 17 | 18 | 29.6 |  |  |  |  | 122.2 | 307.027 |  | 13.6753 | 0.2104 | 2.8772 | 13.6753 | 1.052 | 14.3861 |  |  | 5.5746 | 567.6801 |  |  | 0.025342 |  |  | 14.3861 |  |  | 12.2709 |  |  | 0.85296 |  |  | 12.8337 | 66.6546 | 0.1841 | 12.2709 |  |  | 12.2709 |  |  | 1 |  |  | 20.0073 | 0.22507 | 0.1841 | 2.5 |  |  | 0 |  |  | 2.2749 |  |  | 0 |  |  | 0 |  |  | 16.0412 |  |  | 0.84428 |  |  | 0 |  |  | 0.021616 |  |  | 0.85296
6 | 18 | 7 | 25 |  |  | 270.375 | 3244.5 | 13.9 | 298.6365 | 310.8215 | 11.8709 | 0 | 0 | 11.8709 | 0 | 0 | 82.6562 |  | 5.5746 | 64.5725 | 1256.0271 |  | 0 | 0.065808 |  | 0 | 82.6562 |  | 0 | 217.165 |  | 0 | 2.6273 |  | 11.8709 | 0 | 0 | 0 | 217.165 |  | 0 | 217.165 |  | 0 | 1 |  | 0 | 0 | 0 | 2.5 | 30 |  | 0 | 5.8128 |  | 2.5 | 0 |  | 0 | 5.8128 |  | 0 | 0 |  | 13.5412 | 19 |  | 0.7127 | 1 |  | 0 | 0 |  | 0 | 0.1729 |  | 0 | 1.5807 |  | 0.05484 |  |  | 2.6273 |  |  | 0.14408 | [21 empty] | 35.8128 |  |  |  | 5.8128 |  |  | 24.8128 |  |  | 19 |  | 24.8128 |  |  | 5.8128
6 | 18 | 8 | 26.3 |  |  |  |  | 108.3 | 303.2405 |  | 13.8551 | 0.12453 | 1.7254 | 13.8551 | 0.62267 | 8.6271 |  |  | 5.5746 | 503.1077 |  |  | 0.017148 |  |  | 8.6271 |  |  | 5.5879 |  |  | 0.64772 |  |  | 13.3569 | 51.2809 | 0.10897 | 5.5879 |  |  | 5.5879 |  |  | 1 |  |  | 20.0015 | 0.10252 | 0.10897 | 2.5 |  |  | 0 |  |  | 2.3975 |  |  | 0 |  |  | 0 |  |  | 11.1438 |  |  | 0.58651 |  |  | 0 |  |  | 0.011107 |  |  | 0.64772
6 | 18 | 9 | 28.2 |  |  |  |  | 302.8 | 311.948 |  | 14.3548 | 1.3199 | 18.9473 | 14.3548 | 6.5996 | 94.7366 |  |  | 5.5746 | 1406.6574 |  |  | 0.067349 |  |  | 94.7366 |  |  | 192.8166 |  |  | 2.0353 |  |  | 9.0751 | 166.95 | 1.1549 | 192.8166 |  |  | 192.8166 |  |  | 1 |  |  | 21.5559 | 3.2825 | 1.1549 | 2.5 |  |  | 0.78255 |  |  | 0 |  |  | 0 |  |  | 0 |  |  | 11.9263 |  |  | 0.6277 |  |  | 0 |  |  | 0.13707 |  |  | 2.0353
6 | 18 | 10 | 25.2 |  |  |  |  | 161.1 | 303.9885 |  | 14.2593 | 0.4481 | 6.3896 | 14.2593 | 2.2405 | 31.9481 |  |  | 5.5746 | 748.39 |  |  | 0.042689 |  |  | 31.9481 |  |  | 38.1405 |  |  | 1.1938 |  |  | 12.4669 | 97.2748 | 0.39209 | 38.1405 |  |  | 38.1405 |  |  | 1 |  |  | 20.0702 | 0.69738 | 0.39209 | 2.5 |  |  | 0 |  |  | 1.8026 |  |  | 0 |  |  | 0 |  |  | 10.1237 |  |  | 0.53283 |  |  | 0 |  |  | 0.050963 |  |  | 1.1938
6 | 18 | 11 | 25.9 |  |  |  |  | 83.3 | 301.9655 |  | 13.6567 | 0 | 0 | 13.6567 | 0 | 0 |  |  | 5.5746 | 386.9701 |  |  | 0 |  |  | 0 |  |  | 0 |  |  | 0 |  |  | 13.6567 | 0 | 0 | 0 |  |  | 0 |  |  | 0 |  |  | 0 | 0 | 0 | 2.5 |  |  | 0 |  |  | 2.5 |  |  | 0 |  |  | 0 |  |  | 7.6237 |  |  | 0.40125 |  |  | 0 |  |  | 0 |  |  | 0
6 | 18 | 12 | 26.4 |  |  |  |  | 161.1 | 305.1885 |  | 14.1586 | 0.44841 | 6.3488 | 14.1586 | 2.242 | 31.7441 |  |  | 5.5746 | 748.39 |  |  | 0.042417 |  |  | 31.7441 |  |  | 38.1794 |  |  | 1.2027 |  |  | 12.365 | 97.3079 | 0.39236 | 38.1794 |  |  | 38.1794 |  |  | 1 |  |  | 20.0704 | 0.69808 | 0.39236 | 2.5 |  |  | 0 |  |  | 1.8019 |  |  | 0 |  |  | 0 |  |  | 5.8218 |  |  | 0.30641 |  |  | 0 |  |  | 0.051015 |  |  | 1.2027
6 | 18 | 13 | 29.5 |  |  |  |  | 591.7 | 323.3595 |  | 14.2653 | 3.1039 | 44.2787 | 14.2653 | 15.5197 | 221.3935 |  |  | 5.5746 | 2748.7424 |  |  | 0.080544 |  |  | 221.3935 |  |  | 695.3284 |  |  | 3.1407 |  |  | 1.8495 | 256.0167 | 2.7159 | 695.3284 |  |  | 695.3284 |  |  | 1 |  |  | 30.2646 | 8.4312 | 2.7159 | 2.5 |  |  | 5.9312 |  |  | 0 |  |  | 0 |  |  | 0 |  |  | 11.753 |  |  | 0.61858 |  |  | 0 |  |  | 0.25296 |  |  | 3.1407
6 | 18 | 14 | 30.4 |  |  |  |  | 538.9 | 322.4115 |  | 14.2232 | 2.7781 | 39.5132 | 14.2232 | 13.8904 | 197.5662 |  |  | 5.5746 | 2503.4599 |  |  | 0.078917 |  |  | 197.5662 |  |  | 588.7584 |  |  | 2.9801 |  |  | 3.1109 | 242.2055 | 2.4308 | 588.7584 |  |  | 588.7584 |  |  | 1 |  |  | 28.3732 | 7.6149 | 2.4308 | 2.5 |  |  | 5.1149 |  |  | 0 |  |  | 0 |  |  | 0 |  |  | 16.8678 |  |  | 0.88778 |  |  | 0 |  |  | 0.23518 |  |  | 2.9801
6 | 18 | 15 | 30.9 |  |  |  |  | 541.7 | 323.0095 |  | 14.1823 | 2.7958 | 39.6513 | 14.1823 | 13.9791 | 198.2566 |  |  | 5.5746 | 2516.4674 |  |  | 0.078784 |  |  | 198.2566 |  |  | 594.4083 |  |  | 2.9982 |  |  | 2.999 | 242.9778 | 2.4463 | 594.4083 |  |  | 594.4083 |  |  | 1 |  |  | 28.4742 | 7.6607 | 2.4463 | 2.5 |  |  | 5.1607 |  |  | 0 |  |  | 3.0285 |  |  | 0 |  |  | 19 |  |  | 1 |  |  | 0 |  |  | 0.23621 |  |  | 2.9982
6 | 18 | 16 | 31.4 |  |  |  |  | 388.9 | 318.1615 |  | 14.1574 | 1.8522 | 26.2231 | 14.1574 | 9.2612 | 131.1155 |  |  | 5.5746 | 1806.6349 |  |  | 0.072574 |  |  | 131.1155 |  |  | 320.53 |  |  | 2.4446 |  |  | 6.7484 | 197.7704 | 1.6207 | 320.53 |  |  | 320.53 |  |  | 1 |  |  | 23.5901 | 4.9862 | 1.6207 | 2.5 |  |  | 2.4862 |  |  | 0 |  |  | 2.4862 |  |  | 0 |  |  | 19 |  |  | 1 |  |  | 0 |  |  | 0.17742 |  |  | 2.4446
6 | 18 | 17 | 30.3 |  |  |  |  | 252.8 | 312.298 |  | 14.1077 | 1.0132 | 14.2933 | 14.1077 | 5.0658 | 71.4663 |  |  | 5.5746 | 1174.3824 |  |  | 0.060854 |  |  | 71.4663 |  |  | 129.6672 |  |  | 1.8144 |  |  | 10.0551 | 146.2677 | 0.88651 | 129.6672 |  |  | 129.6672 |  |  | 1 |  |  | 20.7587 | 2.2923 | 0.88651 | 2.5 |  |  | 0 |  |  | 0.20775 |  |  | 0 |  |  | 0 |  |  | 18.7923 |  |  | 0.98907 |  |  | 0 |  |  | 0.11041 |  |  | 1.8144
6 | 18 | 18 | 29 |  |  |  |  | 100 | 305.65 |  | 13.5547 | 0.07408 | 1.0041 | 13.5547 | 0.3704 | 5.0206 |  |  | 5.5746 | 464.55 |  |  | 0.010808 |  |  | 5.0206 |  |  | 2.5637 |  |  | 0.51063 |  |  | 13.2584 | 39.5514 | 0.06482 | 2.5637 |  |  | 2.5637 |  |  | 1 |  |  | 20.0003 | 0.04704 | 0.06482 | 2.5 |  |  | 0 |  |  | 2.453 |  |  | 0 |  |  | 0 |  |  | 16.3393 |  |  | 0.85996 |  |  | 0 |  |  | 0.0055187 |  |  | 0.51063
6 | 19 | 7 | 24 |  |  | 439.3583 | 5272.3 | 5.6 | 297.346 | 319.1109 | 10.9432 | 0 | 0 | 10.9432 | 0 | 0 | 154.4191 |  | 5.5746 | 26.0148 | 2041.0391 |  | 0 | 0.075657 |  | 0 | 154.4191 |  | 0 | 506.1806 |  | 0 | 3.278 |  | 10.9432 | 0 | 0 | 0 | 506.1806 |  | 0 | 506.1806 |  | 0 | 1 |  | 0 | 0 | 0 | 2.5 | 30 |  | 0 | 39.2126 |  | 2.5 | 0 |  | 0 | 39.2126 |  | 0 | 0 |  | 13.8393 | 19 |  | 0.72838 | 1 |  | 0 | 0 |  | 0 | 0.248 |  | 0 | 2.3715 |  | 0.063048 |  |  | 3.278 |  |  | 0.20667 | [21 empty] | 69.2126 |  |  |  | 39.2126 |  |  | 58.2126 |  |  | 19 |  | 58.2126 |  |  | 39.2126
6 | 19 | 8 | 25 |  |  |  |  | 125 | 302.525 |  | 14.0844 | 0.22667 | 3.1926 | 14.0844 | 1.1334 | 15.9629 |  |  | 5.5746 | 580.6875 |  |  | 0.02749 |  |  | 15.9629 |  |  | 13.7221 |  |  | 0.85963 |  |  | 13.1777 | 69.185 | 0.19834 | 13.7221 |  |  | 13.7221 |  |  | 1 |  |  | 20.0091 | 0.25167 | 0.19834 | 2.5 |  |  | 0 |  |  | 2.2483 |  |  | 0 |  |  | 0 |  |  | 11.591 |  |  | 0.61005 |  |  | 0 |  |  | 0.023631 |  |  | 0.85963
6 | 19 | 9 | 28.4 |  |  |  |  | 350 | 313.8 |  | 14.3802 | 1.6107 | 23.1619 | 14.3802 | 8.0534 | 115.8097 |  |  | 5.5746 | 1625.925 |  |  | 0.071227 |  |  | 115.8097 |  |  | 259.916 |  |  | 2.2443 |  |  | 7.9375 | 184.4234 | 1.4093 | 259.916 |  |  | 259.916 |  |  | 1 |  |  | 22.5773 | 4.2247 | 1.4093 | 2.5 |  |  | 1.7247 |  |  | 0 |  |  | 0 |  |  | 0 |  |  | 13.3157 |  |  | 0.70082 |  |  | 0 |  |  | 0.15986 |  |  | 2.2443
6 | 19 | 10 | 30.2 |  |  |  |  | 502.8 | 320.948 |  | 14.2529 | 2.5547 | 36.4122 | 14.2529 | 12.7737 | 182.0611 |  |  | 5.5746 | 2335.7574 |  |  | 0.077945 |  |  | 182.0611 |  |  | 519.2033 |  |  | 2.8518 |  |  | 4.0339 | 232.2652 | 2.2354 | 519.2033 |  |  | 519.2033 |  |  | 1 |  |  | 27.1248 | 7.0243 | 2.2354 | 2.5 |  |  | 4.5243 |  |  | 0 |  |  | 0 |  |  | 0 |  |  | 17.84 |  |  | 0.93895 |  |  | 0 |  |  | 0.22228 |  |  | 2.8518
6 | 19 | 11 | 31.2 |  |  |  |  | 697.2 | 328.752 |  | 14.0492 | 3.7594 | 52.8162 | 14.0492 | 18.7968 | 264.081 |  |  | 5.5746 | 3238.8426 |  |  | 0.081536 |  |  | 264.081 |  |  | 926.8115 |  |  | 3.5096 |  |  | -0.98823 | 281.7531 | 3.2894 | 926.8115 |  |  | 926.8115 |  |  | 1 |  |  | 34.2443 | 9.932 | 3.2894 | 2.5 |  |  | 7.432 |  |  | 0 |  |  | 6.272 |  |  | 0 |  |  | 19 |  |  | 1 |  |  | 0 |  |  | 0.28616 |  |  | 3.5096
6 | 19 | 12 | 32.5 |  |  |  |  | 819.4 | 334.329 |  | 13.8224 | 4.5199 | 62.4759 | 13.8224 | 22.5996 | 312.3797 |  |  | 5.5746 | 3806.5227 |  |  | 0.082064 |  |  | 312.3797 |  |  | 1221.8427 |  |  | 3.9114 |  |  | -4.2573 | 308.9418 | 3.9549 | 1221.8427 |  |  | 1221.8427 |  |  | 1 |  |  | 39.044 | 11.484 | 3.9549 | 2.5 |  |  | 8.984 |  |  | 0 |  |  | 8.984 |  |  | 0 |  |  | 19 |  |  | 1 |  |  | 0 |  |  | 0.32099 |  |  | 3.9114
6 | 19 | 13 | 33.1 |  |  |  |  | 827.8 | 335.223 |  | 13.7662 | 4.5729 | 62.9523 | 13.7662 | 22.8647 | 314.7614 |  |  | 5.5746 | 3845.5449 |  |  | 0.081851 |  |  | 314.7614 |  |  | 1243.4069 |  |  | 3.9503 |  |  | -4.5255 | 310.7487 | 4.0013 | 1243.4069 |  |  | 1243.4069 |  |  | 1 |  |  | 39.3835 | 11.586 | 4.0013 | 2.5 |  |  | 9.086 |  |  | 0 |  |  | 9.086 |  |  | 0 |  |  | 19 |  |  | 1 |  |  | 0 |  |  | 0.32334 |  |  | 3.9503
6 | 19 | 14 | 33 |  |  |  |  | 638.9 | 328.5115 |  | 13.9568 | 3.3997 | 47.4491 | 13.9568 | 16.9986 | 237.2456 |  |  | 5.5746 | 2968.01 |  |  | 0.079934 |  |  | 237.2456 |  |  | 797.0452 |  |  | 3.3596 |  |  | 0.35795 | 267.937 | 2.9747 | 797.0452 |  |  | 797.0452 |  |  | 1 |  |  | 32.0367 | 9.13 | 2.9747 | 2.5 |  |  | 6.63 |  |  | 0 |  |  | 6.63 |  |  | 0 |  |  | 19 |  |  | 1 |  |  | 0 |  |  | 0.26855 |  |  | 3.3596
6 | 19 | 15 | 33.7 |  |  |  |  | 516.7 | 324.9345 |  | 13.9703 | 2.6435 | 36.9306 | 13.9703 | 13.2175 | 184.6529 |  |  | 5.5746 | 2400.3299 |  |  | 0.076928 |  |  | 184.6529 |  |  | 546.4982 |  |  | 2.9596 |  |  | 3.3963 | 236.266 | 2.3131 | 546.4982 |  |  | 546.4982 |  |  | 1 |  |  | 27.6156 | 7.2622 | 2.3131 | 2.5 |  |  | 4.7622 |  |  | 0 |  |  | 4.7622 |  |  | 0 |  |  | 19 |  |  | 1 |  |  | 0 |  |  | 0.22768 |  |  | 2.9596
6 | 19 | 16 | 33.5 |  |  |  |  | 447.2 | 322.302 |  | 13.9988 | 2.2136 | 30.9877 | 13.9988 | 11.068 | 154.9387 |  |  | 5.5746 | 2077.4676 |  |  | 0.074581 |  |  | 154.9387 |  |  | 418.7647 |  |  | 2.7028 |  |  | 5.1443 | 216.203 | 1.9369 | 418.7647 |  |  | 418.7647 |  |  | 1 |  |  | 25.3194 | 6.0695 | 1.9369 | 2.5 |  |  | 3.5695 |  |  | 0 |  |  | 3.5695 |  |  | 0 |  |  | 19 |  |  | 1 |  |  | 0 |  |  | 0.20157 |  |  | 2.7028
6 | 19 | 17 | 32 |  |  |  |  | 250 | 313.9 |  | 13.9626 | 0.99659 | 13.915 | 13.9626 | 4.983 | 69.575 |  |  | 5.5746 | 1161.375 |  |  | 0.059907 |  |  | 69.575 |  |  | 126.5017 |  |  | 1.8182 |  |  | 9.9762 | 145.0676 | 0.87202 | 126.5017 |  |  | 126.5017 |  |  | 1 |  |  | 20.7245 | 2.24 | 0.87202 | 2.5 |  |  | 0 |  |  | 0.26002 |  |  | 0 |  |  | 0 |  |  | 18.74 |  |  | 0.98631 |  |  | 0 |  |  | 0.10892 |  |  | 1.8182
6 | 19 | 18 | 30.4 |  |  |  |  | 91.7 | 306.7595 |  | 13.3565 | 0.023375 | 0.3122 | 13.3565 | 0.11687 | 1.561 |  |  | 5.5746 | 425.9924 |  |  | 0.0036644 |  |  | 1.561 |  |  | 0.4544 |  |  | 0.29109 |  |  | 13.263 | 22.2169 | 0.020453 | 0.4544 |  |  | 0.4544 |  |  | 1 |  |  | 20 | 0.0083376 | 0.020453 | 2.5 |  |  | 0 |  |  | 2.4917 |  |  | 0 |  |  | 0 |  |  | 16.2483 |  |  | 0.85517 |  |  | 0 |  |  | 0.0010667 |  |  | 0.29109
6 | 20 | 7 | 24.5 |  |  | 412.7333 | 4952.8 | 2.8 | 297.748 | 317.779 | 10.1039 | 0 | 0 | 10.1039 | 0 | 0 | 143.9448 |  | 5.5746 | 13.0074 | 1917.3527 |  | 0 | 0.075075 |  | 0 | 143.9448 |  | 0 | 460.1857 |  | 0 | 3.197 |  | 10.1039 | 0 | 0 | 0 | 460.1857 |  | 0 | 460.1857 |  | 0 | 1 |  | 0 | 0 | 0 | 2.5 | 30 |  | 0 | 35.1399 |  | 2.5 | 0 |  | 0 | 35.1399 |  | 0 | 0 |  | 13.7483 | 19 |  | 0.7236 | 1 |  | 0 | 0 |  | 0 | 0.24001 |  | 0 | 2.1874 |  | 0.062562 |  |  | 3.197 |  |  | 0.20001 | [21 empty] | 65.1399 |  |  |  | 35.1399 |  |  | 54.1399 |  |  | 19 |  | 54.1399 |  |  | 35.1399
6 | 20 | 8 | 25.2 |  |  |  |  | 86.1 | 301.3635 |  | 13.7474 | 0 | 0 | 13.7474 | 0 | 0 |  |  | 5.5746 | 399.9776 |  |  | 0 |  |  | 0 |  |  | 0 |  |  | 0 |  |  | 13.7474 | 0 | 0 | 0 |  |  | 0 |  |  | 0 |  |  | 0 | 0 | 0 | 2.5 |  |  | 0 |  |  | 2.5 |  |  | 0 |  |  | 0 |  |  | 11.2483 |  |  | 0.59202 |  |  | 0 |  |  | 0 |  |  | 0
6 | 20 | 9 | 27 |  |  |  |  | 188.9 | 306.7615 |  | 14.216 | 0.61923 | 8.8029 | 14.216 | 3.0961 | 44.0145 |  |  | 5.5746 | 877.535 |  |  | 0.050157 |  |  | 44.0145 |  |  | 61.9574 |  |  | 1.4077 |  |  | 11.7391 | 114.3499 | 0.54182 | 61.9574 |  |  | 61.9574 |  |  | 1 |  |  | 20.1832 | 1.1265 | 0.54182 | 2.5 |  |  | 0 |  |  | 1.3735 |  |  | 0 |  |  | 0 |  |  | 9.8748 |  |  | 0.51973 |  |  | 0 |  |  | 0.070604 |  |  | 1.4077
6 | 20 | 10 | 29.5 |  |  |  |  | 475 | 319.275 |  | 14.3154 | 2.3824 | 34.1056 | 14.3154 | 11.9122 | 170.528 |  |  | 5.5746 | 2206.6125 |  |  | 0.07728 |  |  | 170.528 |  |  | 467.5757 |  |  | 2.7419 |  |  | 4.7857 | 224.2964 | 2.0846 | 467.5757 |  |  | 467.5757 |  |  | 1 |  |  | 26.1956 | 6.5502 | 2.0846 | 2.5 |  |  | 4.0502 |  |  | 0 |  |  | 0 |  |  | 0 |  |  | 13.9251 |  |  | 0.7329 |  |  | 0 |  |  | 0.2119 |  |  | 2.7419
6 | 20 | 11 | 31 |  |  |  |  | 688.9 | 328.2615 |  | 14.0724 | 3.7077 | 52.1756 | 14.0724 | 18.5383 | 260.8778 |  |  | 5.5746 | 3200.285 |  |  | 0.081517 |  |  | 260.8778 |  |  | 907.7582 |  |  | 3.4796 |  |  | -0.75831 | 279.809 | 3.2442 | 907.7582 |  |  | 907.7582 |  |  | 1 |  |  | 33.9239 | 9.8197 | 3.2442 | 2.5 |  |  | 7.3197 |  |  | 0 |  |  | 2.2448 |  |  | 0 |  |  | 19 |  |  | 1 |  |  | 0 |  |  | 0.28365 |  |  | 3.4796
6 | 20 | 12 | 32.1 |  |  |  |  | 711.1 | 330.1385 |  | 13.966 | 3.8466 | 53.722 | 13.966 | 19.2331 | 268.6098 |  |  | 5.5746 | 3303.4151 |  |  | 0.081313 |  |  | 268.6098 |  |  | 959.2618 |  |  | 3.5712 |  |  | -1.4204 | 285.0038 | 3.3658 | 959.2618 |  |  | 959.2618 |  |  | 1 |  |  | 34.7869 | 10.1194 | 3.3658 | 2.5 |  |  | 7.6194 |  |  | 0 |  |  | 7.6194 |  |  | 0 |  |  | 19 |  |  | 1 |  |  | 0 |  |  | 0.29038 |  |  | 3.5712
6 | 20 | 13 | 32.5 |  |  |  |  | 652.8 | 328.498 |  | 13.9853 | 3.4854 | 48.7441 | 13.9853 | 17.4269 | 243.7204 |  |  | 5.5746 | 3032.5824 |  |  | 0.080367 |  |  | 243.7204 |  |  | 827.3623 |  |  | 3.3947 |  |  | 0.043736 | 271.2919 | 3.0497 | 827.3623 |  |  | 827.3623 |  |  | 1 |  |  | 32.5578 | 9.3255 | 3.0497 | 2.5 |  |  | 6.8255 |  |  | 0 |  |  | 6.8255 |  |  | 0 |  |  | 19 |  |  | 1 |  |  | 0 |  |  | 0.27282 |  |  | 3.3947
6 | 20 | 14 | 32.7 |  |  |  |  | 763.9 | 332.5865 |  | 13.8671 | 4.1752 | 57.8977 | 13.8671 | 20.8759 | 289.4887 |  |  | 5.5746 | 3548.6975 |  |  | 0.081576 |  |  | 289.4887 |  |  | 1084.7571 |  |  | 3.7471 |  |  | -2.8336 | 296.9266 | 3.6533 | 1084.7571 |  |  | 1084.7571 |  |  | 1 |  |  | 36.8505 | 10.8025 | 3.6533 | 2.5 |  |  | 8.3025 |  |  | 0 |  |  | 8.3025 |  |  | 0 |  |  | 19 |  |  | 1 |  |  | 0 |  |  | 0.30568 |  |  | 3.7471
6 | 20 | 15 | 33 |  |  |  |  | 477.8 | 322.873 |  | 14.036 | 2.4024 | 33.7196 | 14.036 | 12.0118 | 168.598 |  |  | 5.5746 | 2219.6199 |  |  | 0.075958 |  |  | 168.598 |  |  | 473.4555 |  |  | 2.8082 |  |  | 4.4265 | 225.2327 | 2.1021 | 473.4555 |  |  | 473.4555 |  |  | 1 |  |  | 26.3014 | 6.6059 | 2.1021 | 2.5 |  |  | 4.1059 |  |  | 0 |  |  | 4.1059 |  |  | 0 |  |  | 19 |  |  | 1 |  |  | 0 |  |  | 0.2133 |  |  | 2.8082
6 | 20 | 16 | 33.3 |  |  |  |  | 494.4 | 323.754 |  | 14.0087 | 2.5052 | 35.095 | 14.0087 | 12.5262 | 175.4751 |  |  | 5.5746 | 2296.7352 |  |  | 0.076402 |  |  | 175.4751 |  |  | 504.1888 |  |  | 2.8733 |  |  | 3.9877 | 230.0043 | 2.1921 | 504.1888 |  |  | 504.1888 |  |  | 1 |  |  | 26.8546 | 6.8898 | 2.1921 | 2.5 |  |  | 4.3898 |  |  | 0 |  |  | 4.3898 |  |  | 0 |  |  | 19 |  |  | 1 |  |  | 0 |  |  | 0.21952 |  |  | 2.8733
6 | 20 | 17 | 32.4 |  |  |  |  | 333.3 | 317.2155 |  | 14.0438 | 1.5099 | 21.2049 | 14.0438 | 7.5496 | 106.0247 |  |  | 5.5746 | 1548.3452 |  |  | 0.068476 |  |  | 106.0247 |  |  | 235.9112 |  |  | 2.2251 |  |  | 8.0041 | 178.5615 | 1.3212 | 235.9112 |  |  | 235.9112 |  |  | 1 |  |  | 22.1966 | 3.9003 | 1.3212 | 2.5 |  |  | 1.4003 |  |  | 0 |  |  | 1.4003 |  |  | 0 |  |  | 19 |  |  | 1 |  |  | 0 |  |  | 0.15236 |  |  | 2.2251
6 | 20 | 18 | 29 |  |  |  |  | 77.8 | 304.873 |  | 13.3245 | 0 | 0 | 13.3245 | 0 | 0 |  |  | 5.5746 | 361.4199 |  |  | 0 |  |  | 0 |  |  | 0 |  |  | 0 |  |  | 13.3245 | 0 | 0 | 0 |  |  | 0 |  |  | 0 |  |  | 0 | 0 | 0 | 2.5 |  |  | 0 |  |  | 2.5 |  |  | 0 |  |  | 0 |  |  | 16.5 |  |  | 0.86842 |  |  | 0 |  |  | 0 |  |  | 0
6 | 21 | 7 | 24.9 |  |  | 378.2333 | 4538.8 | 25 | 298.925 | 315.8298 | 12.5244 | 0 | 0 | 12.5244 | 0 | 0 | 130.3116 |  | 5.5746 | 116.1375 | 1757.0829 |  | 0 | 0.074164 |  | 0 | 130.3116 |  | 0 | 410.9748 |  | 0 | 3.1538 |  | 12.5244 | 0 | 0 | 0 | 410.9748 |  | 0 | 410.9748 |  | 0 | 1 |  | 0 | 0 | 0 | 2.5 | 30 |  | 0 | 27.928 |  | 2.5 | 0 |  | 0 | 27.928 |  | 0 | 0 |  | 14 | 19 |  | 0.73684 | 1 |  | 0 | 0 |  | 0 | 0.2339 |  | 0 | 2.052 |  | 0.061803 |  |  | 3.1538 |  |  | 0.19491 | [21 empty] | 57.928 |  |  |  | 27.928 |  |  | 46.928 |  |  | 19 |  | 46.928 |  |  | 27.928
6 | 21 | 8 | 25.9 |  |  |  |  | 97.2 | 302.452 |  | 13.7956 | 0.05643 | 0.77849 | 13.7956 | 0.28215 | 3.8924 |  |  | 5.5746 | 451.5426 |  |  | 0.0086203 |  |  | 3.8924 |  |  | 1.7045 |  |  | 0.43789 |  |  | 13.5699 | 34.5197 | 0.049376 | 1.7045 |  |  | 1.7045 |  |  | 1 |  |  | 20.0001 | 0.031274 | 0.049376 | 2.5 |  |  | 0 |  |  | 2.4687 |  |  | 0 |  |  | 0 |  |  | 11.5313 |  |  | 0.60691 |  |  | 0 |  |  | 0.0037747 |  |  | 0.43789
6 | 21 | 9 | 27.2 |  |  |  |  | 322.2 | 311.627 |  | 14.456 | 1.4388 | 20.8 | 14.456 | 7.1942 | 104 |  |  | 5.5746 | 1496.7801 |  |  | 0.069482 |  |  | 104 |  |  | 219.4531 |  |  | 2.1101 |  |  | 8.7006 | 174.3086 | 1.259 | 219.4531 |  |  | 219.4531 |  |  | 1 |  |  | 21.9447 | 3.6698 | 1.259 | 2.5 |  |  | 1.1698 |  |  | 0 |  |  | 0 |  |  | 0 |  |  | 12.7011 |  |  | 0.66848 |  |  | 0 |  |  | 0.14662 |  |  | 2.1101
6 | 21 | 10 | 28.4 |  |  |  |  | 436.1 | 316.8135 |  | 14.4067 | 2.1415 | 30.8521 | 14.4067 | 10.7076 | 154.2603 |  |  | 5.5746 | 2025.9026 |  |  | 0.076144 |  |  | 154.2603 |  |  | 398.4748 |  |  | 2.5831 |  |  | 5.8406 | 212.6532 | 1.8738 | 398.4748 |  |  | 398.4748 |  |  | 1 |  |  | 24.9573 | 5.8592 | 1.8738 | 2.5 |  |  | 3.3592 |  |  | 0 |  |  | 0 |  |  | 0 |  |  | 16.0603 |  |  | 0.84528 |  |  | 0 |  |  | 0.19669 |  |  | 2.5831
6 | 21 | 11 | 30.3 |  |  |  |  | 547.2 | 322.602 |  | 14.2272 | 2.8293 | 40.2536 | 14.2272 | 14.1467 | 201.2679 |  |  | 5.5746 | 2542.0176 |  |  | 0.079176 |  |  | 201.2679 |  |  | 605.1253 |  |  | 3.0066 |  |  | 2.9099 | 244.4294 | 2.4757 | 605.1253 |  |  | 605.1253 |  |  | 1 |  |  | 28.6657 | 7.7467 | 2.4757 | 2.5 |  |  | 5.2467 |  |  | 0 |  |  | 2.307 |  |  | 0 |  |  | 19 |  |  | 1 |  |  | 0 |  |  | 0.23805 |  |  | 3.0066
6 | 21 | 12 | 31 |  |  |  |  | 563.9 | 323.8865 |  | 14.1633 | 2.9333 | 41.5447 | 14.1633 | 14.6663 | 207.7237 |  |  | 5.5746 | 2619.5975 |  |  | 0.079296 |  |  | 207.7237 |  |  | 638.7729 |  |  | 3.0751 |  |  | 2.4303 | 248.8783 | 2.5666 | 638.7729 |  |  | 638.7729 |  |  | 1 |  |  | 29.2648 | 8.01 | 2.5666 | 2.5 |  |  | 5.51 |  |  | 0 |  |  | 5.51 |  |  | 0 |  |  | 19 |  |  | 1 |  |  | 0 |  |  | 0.24384 |  |  | 3.0751
6 | 21 | 13 | 31.6 |  |  |  |  | 811.1 | 333.1385 |  | 13.9016 | 4.4672 | 62.1005 | 13.9016 | 22.3358 | 310.5026 |  |  | 5.5746 | 3767.9651 |  |  | 0.082406 |  |  | 310.5026 |  |  | 1200.51 |  |  | 3.8663 |  |  | -3.967 | 307.1333 | 3.9088 | 1200.51 |  |  | 1200.51 |  |  | 1 |  |  | 38.7066 | 11.3819 | 3.9088 | 2.5 |  |  | 8.8819 |  |  | 0 |  |  | 8.8819 |  |  | 0 |  |  | 19 |  |  | 1 |  |  | 0 |  |  | 0.31861 |  |  | 3.8663
6 | 21 | 14 | 32.2 |  |  |  |  | 741.7 | 331.3095 |  | 13.9287 | 4.0367 | 56.2258 | 13.9287 | 20.1835 | 281.1288 |  |  | 5.5746 | 3445.5674 |  |  | 0.081591 |  |  | 281.1288 |  |  | 1031.2362 |  |  | 3.6682 |  |  | -2.2181 | 291.9607 | 3.5321 | 1031.2362 |  |  | 1031.2362 |  |  | 1 |  |  | 35.9771 | 10.5188 | 3.5321 | 2.5 |  |  | 8.0188 |  |  | 0 |  |  | 8.0188 |  |  | 0 |  |  | 19 |  |  | 1 |  |  | 0 |  |  | 0.29929 |  |  | 3.6682
6 | 21 | 15 | 32.1 |  |  |  |  | 602.8 | 326.348 |  | 14.0532 | 3.1751 | 44.6205 | 14.0532 | 15.8756 | 223.1023 |  |  | 5.5746 | 2800.3074 |  |  | 0.079671 |  |  | 223.1023 |  |  | 719.382 |  |  | 3.2244 |  |  | 1.3527 | 258.9354 | 2.7782 | 719.382 |  |  | 719.382 |  |  | 1 |  |  | 30.6868 | 8.6028 | 2.7782 | 2.5 |  |  | 6.1028 |  |  | 0 |  |  | 6.1028 |  |  | 0 |  |  | 19 |  |  | 1 |  |  | 0 |  |  | 0.25689 |  |  | 3.2244
6 | 21 | 16 | 31.6 |  |  |  |  | 225 | 312.625 |  | 13.9396 | 0.84261 | 11.7456 | 13.9396 | 4.213 | 58.7281 |  |  | 5.5746 | 1045.2375 |  |  | 0.056186 |  |  | 58.7281 |  |  | 98.3458 |  |  | 1.6746 |  |  | 10.5692 | 133.3901 | 0.73728 | 98.3458 |  |  | 98.3458 |  |  | 1 |  |  | 20.4497 | 1.7648 | 0.73728 | 2.5 |  |  | 0 |  |  | 0.73518 |  |  | 0 |  |  | 0 |  |  | 18.2648 |  |  | 0.96131 |  |  | 0 |  |  | 0.094089 |  |  | 1.6746
6 | 21 | 17 | 29.7 |  |  |  |  | 133.3 | 307.5155 |  | 13.7375 | 0.27855 | 3.8265 | 13.7375 | 1.3927 | 19.1327 |  |  | 5.5746 | 619.2452 |  |  | 0.030897 |  |  | 19.1327 |  |  | 18.6926 |  |  | 0.977 |  |  | 12.6233 | 76.694 | 0.24373 | 18.6926 |  |  | 18.6926 |  |  | 1 |  |  | 20.017 | 0.34269 | 0.24373 | 2.5 |  |  | 0 |  |  | 2.1573 |  |  | 0 |  |  | 0 |  |  | 16.1075 |  |  | 0.84776 |  |  | 0 |  |  | 0.030186 |  |  | 0.977
6 | 21 | 18 | 28.4 |  |  |  |  | 33.3 | 302.7155 |  | 12.5155 | 0 | 0 | 12.5155 | 0 | 0 |  |  | 5.5746 | 154.6951 |  |  | 0 |  |  | 0 |  |  | 0 |  |  | 0 |  |  | 12.5155 | 0 | 0 | 0 |  |  | 0 |  |  | 0 |  |  | 0 | 0 | 0 | 2.5 |  |  | 0 |  |  | 2.5 |  |  | 0 |  |  | 0 |  |  | 13.6075 |  |  | 0.71619 |  |  | 0 |  |  | 0 |  |  | 0
6 | 22 | 7 | 24.2 |  |  | 438.8833 | 5266.6 | 30.6 | 298.421 | 318.8943 | 12.8043 | 0 | 0 | 12.8043 | 0 | 0 | 154.0627 |  | 5.5746 | 142.1523 | 2038.8325 |  | 0 | 0.075564 |  | 0 | 154.0627 |  | 0 | 478.1374 |  | 0 | 3.1035 |  | 12.8043 | 0 | 0 | 0 | 478.1374 |  | 0 | 478.1374 |  | 0 | 1 |  | 0 | 0 | 0 | 2.5 | 30 |  | 0 | 38.7336 |  | 2.5 | 0 |  | 0 | 38.7336 |  | 0 | 0 |  | 11.1075 | 19 |  | 0.58461 | 1 |  | 0 | 0 |  | 0 | 0.23452 |  | 0 | 2.4522 |  | 0.06297 |  |  | 3.1035 |  |  | 0.19543 | [21 empty] | 68.7336 |  |  |  | 38.7336 |  |  | 57.7336 |  |  | 19 |  | 57.7336 |  |  | 38.7336
6 | 22 | 8 | 26.4 |  |  |  |  | 197.2 | 306.452 |  | 14.2929 | 0.67001 | 9.5764 | 14.2929 | 3.35 | 47.8818 |  |  | 5.5746 | 916.0926 |  |  | 0.052267 |  |  | 47.8818 |  |  | 69.7334 |  |  | 1.4564 |  |  | 11.6128 | 118.9466 | 0.58626 | 69.7334 |  |  | 69.7334 |  |  | 1 |  |  | 20.231 | 1.2649 | 0.58626 | 2.5 |  |  | 0 |  |  | 1.2351 |  |  | 0 |  |  | 0 |  |  | 9.8724 |  |  | 0.5196 |  |  | 0 |  |  | 0.076121 |  |  | 1.4564
6 | 22 | 9 | 29 |  |  |  |  | 336.1 | 313.9135 |  | 14.3217 | 1.5254 | 21.846 | 14.3217 | 7.6269 | 109.23 |  |  | 5.5746 | 1561.3526 |  |  | 0.069959 |  |  | 109.23 |  |  | 239.5437 |  |  | 2.193 |  |  | 8.2202 | 179.4733 | 1.3347 | 239.5437 |  |  | 239.5437 |  |  | 1 |  |  | 22.2533 | 3.9502 | 1.3347 | 2.5 |  |  | 1.4502 |  |  | 0 |  |  | 0 |  |  | 0 |  |  | 11.3227 |  |  | 0.59593 |  |  | 0 |  |  | 0.15342 |  |  | 2.193
6 | 22 | 10 | 29.8 |  |  |  |  | 408.3 | 317.2405 |  | 14.2914 | 1.9709 | 28.1674 | 14.2914 | 9.8546 | 140.8372 |  |  | 5.5746 | 1896.7577 |  |  | 0.074252 |  |  | 140.8372 |  |  | 351.8247 |  |  | 2.4981 |  |  | 6.4077 | 204.0079 | 1.7246 | 351.8247 |  |  | 351.8247 |  |  | 1 |  |  | 24.133 | 5.3499 | 1.7246 | 2.5 |  |  | 2.8499 |  |  | 0 |  |  | 0 |  |  | 0 |  |  | 14.1726 |  |  | 0.74593 |  |  | 0 |  |  | 0.18549 |  |  | 2.4981
6 | 22 | 11 | 30.9 |  |  |  |  | 647.2 | 326.702 |  | 14.1153 | 3.449 | 48.6841 | 14.1153 | 17.2452 | 243.4207 |  |  | 5.5746 | 3006.5676 |  |  | 0.080963 |  |  | 243.4207 |  |  | 814.4514 |  |  | 3.3459 |  |  | 0.31918 | 269.8734 | 3.0179 | 814.4514 |  |  | 814.4514 |  |  | 1 |  |  | 32.3363 | 9.2429 | 3.0179 | 2.5 |  |  | 6.7429 |  |  | 0 |  |  | 1.9155 |  |  | 0 |  |  | 19 |  |  | 1 |  |  | 0 |  |  | 0.27089 |  |  | 3.3459
6 | 22 | 12 | 31.4 |  |  |  |  | 672.2 | 328.077 |  | 14.0556 | 3.6045 | 50.6637 | 14.0556 | 18.0226 | 253.3186 |  |  | 5.5746 | 3122.7051 |  |  | 0.081122 |  |  | 253.3186 |  |  | 870.1464 |  |  | 3.435 |  |  | -0.36254 | 275.8899 | 3.154 | 870.1464 |  |  | 870.1464 |  |  | 1 |  |  | 33.2877 | 9.5927 | 3.154 | 2.5 |  |  | 7.0927 |  |  | 0 |  |  | 7.0927 |  |  | 0 |  |  | 19 |  |  | 1 |  |  | 0 |  |  | 0.27865 |  |  | 3.435
6 | 22 | 13 | 32 |  |  |  |  | 786.1 | 332.6635 |  | 13.8981 | 4.3123 | 59.9323 | 13.8981 | 21.5614 | 299.6614 |  |  | 5.5746 | 3651.8276 |  |  | 0.082058 |  |  | 299.6614 |  |  | 1138.6191 |  |  | 3.7997 |  |  | -3.351 | 301.7619 | 3.7732 | 1138.6191 |  |  | 1138.6191 |  |  | 1 |  |  | 37.7197 | 11.0776 | 3.7732 | 2.5 |  |  | 8.5776 |  |  | 0 |  |  | 8.5776 |  |  | 0 |  |  | 19 |  |  | 1 |  |  | 0 |  |  | 0.31179 |  |  | 3.7997
6 | 22 | 14 | 32.4 |  |  |  |  | 663.9 | 328.7865 |  | 13.9841 | 3.5541 | 49.7012 | 13.9841 | 17.7706 | 248.5059 |  |  | 5.5746 | 3084.1474 |  |  | 0.080575 |  |  | 248.5059 |  |  | 851.9544 |  |  | 3.4283 |  |  | -0.23232 | 273.9536 | 3.1098 | 851.9544 |  |  | 851.9544 |  |  | 1 |  |  | 32.9782 | 9.4803 | 3.1098 | 2.5 |  |  | 6.9803 |  |  | 0 |  |  | 6.9803 |  |  | 0 |  |  | 19 |  |  | 1 |  |  | 0 |  |  | 0.27624 |  |  | 3.4283
6 | 22 | 15 | 33 |  |  |  |  | 575 | 326.275 |  | 13.9992 | 3.0038 | 42.0504 | 13.9992 | 15.0189 | 210.2519 |  |  | 5.5746 | 2671.1625 |  |  | 0.078712 |  |  | 210.2519 |  |  | 661.9433 |  |  | 3.1483 |  |  | 1.9841 | 251.8519 | 2.6283 | 661.9433 |  |  | 661.9433 |  |  | 1 |  |  | 29.6756 | 8.1857 | 2.6283 | 2.5 |  |  | 5.6857 |  |  | 0 |  |  | 5.6857 |  |  | 0 |  |  | 19 |  |  | 1 |  |  | 0 |  |  | 0.24781 |  |  | 3.1483
6 | 22 | 16 | 33 |  |  |  |  | 522.2 | 324.427 |  | 14.0239 | 2.677 | 37.5415 | 14.0239 | 13.3848 | 187.7073 |  |  | 5.5746 | 2425.8801 |  |  | 0.077377 |  |  | 187.7073 |  |  | 556.9055 |  |  | 2.9669 |  |  | 3.3161 | 237.7563 | 2.3423 | 556.9055 |  |  | 556.9055 |  |  | 1 |  |  | 27.8025 | 7.3508 | 2.3423 | 2.5 |  |  | 4.8508 |  |  | 0 |  |  | 4.8508 |  |  | 0 |  |  | 19 |  |  | 1 |  |  | 0 |  |  | 0.22957 |  |  | 2.9669
6 | 22 | 17 | 32 |  |  |  |  | 261.1 | 314.2885 |  | 13.9836 | 1.0649 | 14.8914 | 13.9836 | 5.3246 | 74.4572 |  |  | 5.5746 | 1212.9401 |  |  | 0.061386 |  |  | 74.4572 |  |  | 139.7322 |  |  | 1.8767 |  |  | 9.7239 | 149.9583 | 0.93181 | 139.7322 |  |  | 139.7322 |  |  | 1 |  |  | 20.8716 | 2.4568 | 0.93181 | 2.5 |  |  | 0 |  |  | 0.043174 |  |  | 0 |  |  | 0 |  |  | 18.9568 |  |  | 0.99773 |  |  | 0 |  |  | 0.1152 |  |  | 1.8767
6 | 22 | 18 | 30.5 |  |  |  |  | 166.7 | 309.4845 |  | 13.8392 | 0.48385 | 6.6961 | 13.8392 | 2.4193 | 33.4805 |  |  | 5.5746 | 774.4049 |  |  | 0.043234 |  |  | 33.4805 |  |  | 42.7946 |  |  | 1.2782 |  |  | 11.9038 | 101.0806 | 0.42337 | 42.7946 |  |  | 42.7946 |  |  | 1 |  |  | 20.0883 | 0.78177 | 0.42337 | 2.5 |  |  | 0 |  |  | 1.7182 |  |  | 0 |  |  | 0 |  |  | 17.2386 |  |  | 0.90729 |  |  | 0 |  |  | 0.055261 |  |  | 1.2782
6 | 23 | 7 | 22.6 |  |  | 369.4417 | 4433.3 | 16.7 | 296.3345 | 315.9471 | 12.2969 | 0 | 0 | 12.2969 | 0 | 0 | 125.236 |  | 5.5746 | 77.5798 | 1716.2413 |  | 0 | 0.072971 |  | 0 | 125.236 |  | 0 | 372.9508 |  | 0 | 2.978 |  | 12.2969 | 0 | 0 | 0 | 372.9508 |  | 0 | 372.9508 |  | 0 | 1 |  | 0 | 0 | 0 | 2.5 | 30 |  | 0 | 25.2374 |  | 2.5 | 0 |  | 0 | 25.2374 |  | 0 | 0 |  | 14.7386 | 19 |  | 0.77572 | 1 |  | 0 | 0 |  | 0 | 0.21731 |  | 0 | 2.0984 |  | 0.060809 |  |  | 2.978 |  |  | 0.18109 | [21 empty] | 55.2374 |  |  |  | 25.2374 |  |  | 44.2374 |  |  | 19 |  | 44.2374 |  |  | 25.2374
6 | 23 | 8 | 25.4 |  |  |  |  | 172.2 | 304.577 |  | 14.2886 | 0.51626 | 7.3766 | 14.2886 | 2.5813 | 36.8831 |  |  | 5.5746 | 799.9551 |  |  | 0.046106 |  |  | 36.8831 |  |  | 47.1651 |  |  | 1.2788 |  |  | 12.2236 | 104.4107 | 0.45173 | 47.1651 |  |  | 47.1651 |  |  | 1 |  |  | 20.107 | 0.86081 | 0.45173 | 2.5 |  |  | 0 |  |  | 1.6392 |  |  | 0 |  |  | 0 |  |  | 13.0994 |  |  | 0.68944 |  |  | 0 |  |  | 0.05896 |  |  | 1.2788
6 | 23 | 9 | 28.8 |  |  |  |  | 363.9 | 314.6865 |  | 14.356 | 1.6966 | 24.3558 | 14.356 | 8.4828 | 121.7788 |  |  | 5.5746 | 1690.4975 |  |  | 0.072037 |  |  | 121.7788 |  |  | 280.9765 |  |  | 2.3073 |  |  | 7.5698 | 189.2757 | 1.4845 | 280.9765 |  |  | 280.9765 |  |  | 1 |  |  | 22.9219 | 4.4983 | 1.4845 | 2.5 |  |  | 1.9983 |  |  | 0 |  |  | 0 |  |  | 0 |  |  | 15.0977 |  |  | 0.79462 |  |  | 0 |  |  | 0.16621 |  |  | 2.3073
6 | 23 | 10 | 30.2 |  |  |  |  | 316.7 | 314.4345 |  | 14.207 | 1.4065 | 19.982 | 14.207 | 7.0325 | 99.9102 |  |  | 5.5746 | 1471.2298 |  |  | 0.067909 |  |  | 99.9102 |  |  | 212.0926 |  |  | 2.1228 |  |  | 8.581 | 172.3376 | 1.2307 | 212.0926 |  |  | 212.0926 |  |  | 1 |  |  | 21.8348 | 3.5646 | 1.2307 | 2.5 |  |  | 1.0646 |  |  | 0 |  |  | 0 |  |  | 0 |  |  | 16.1623 |  |  | 0.85065 |  |  | 0 |  |  | 0.14416 |  |  | 2.1228
6 | 23 | 11 | 31.1 |  |  |  |  | 558.3 | 323.7905 |  | 14.1584 | 2.8987 | 41.0409 | 14.1584 | 14.4935 | 205.2043 |  |  | 5.5746 | 2593.5826 |  |  | 0.07912 |  |  | 205.2043 |  |  | 627.5156 |  |  | 3.058 |  |  | 2.5636 | 247.4077 | 2.5364 | 627.5156 |  |  | 627.5156 |  |  | 1 |  |  | 29.0647 | 7.9231 | 2.5364 | 2.5 |  |  | 5.4231 |  |  | 0 |  |  | 2.5854 |  |  | 0 |  |  | 19 |  |  | 1 |  |  | 0 |  |  | 0.24195 |  |  | 3.058
6 | 23 | 12 | 31.5 |  |  |  |  | 750 | 330.9 |  | 13.9749 | 4.0874 | 57.1211 | 13.9749 | 20.4371 | 285.6054 |  |  | 5.5746 | 3484.125 |  |  | 0.081973 |  |  | 285.6054 |  |  | 1050.7319 |  |  | 3.679 |  |  | -2.3748 | 293.789 | 3.5765 | 1050.7319 |  |  | 1050.7319 |  |  | 1 |  |  | 36.2964 | 10.6234 | 3.5765 | 2.5 |  |  | 8.1234 |  |  | 0 |  |  | 8.1234 |  |  | 0 |  |  | 19 |  |  | 1 |  |  | 0 |  |  | 0.30158 |  |  | 3.679
6 | 23 | 13 | 32.6 |  |  |  |  | 686.1 | 329.7635 |  | 13.9496 | 3.692 | 51.5023 | 13.9496 | 18.4602 | 257.5115 |  |  | 5.5746 | 3187.2776 |  |  | 0.080794 |  |  | 257.5115 |  |  | 902.0228 |  |  | 3.5028 |  |  | -0.81854 | 279.2185 | 3.2305 | 902.0228 |  |  | 902.0228 |  |  | 1 |  |  | 33.8272 | 9.7855 | 3.2305 | 2.5 |  |  | 7.2855 |  |  | 0 |  |  | 7.2855 |  |  | 0 |  |  | 19 |  |  | 1 |  |  | 0 |  |  | 0.28301 |  |  | 3.5028
6 | 23 | 14 | 32.5 |  |  |  |  | 658.3 | 328.6905 |  | 13.9809 | 3.5195 | 49.2055 | 13.9809 | 17.5974 | 246.0275 |  |  | 5.5746 | 3058.1327 |  |  | 0.08045 |  |  | 246.0275 |  |  | 839.5355 |  |  | 3.4124 |  |  | -0.097095 | 272.616 | 3.0796 | 839.5355 |  |  | 839.5355 |  |  | 1 |  |  | 32.7662 | 9.4026 | 3.0796 | 2.5 |  |  | 6.9026 |  |  | 0 |  |  | 6.9026 |  |  | 0 |  |  | 19 |  |  | 1 |  |  | 0 |  |  | 0.27453 |  |  | 3.4124
6 | 23 | 15 | 31.5 |  |  |  |  | 375 | 317.775 |  | 14.1437 | 1.7666 | 24.9857 | 14.1437 | 8.8328 | 124.9285 |  |  | 5.5746 | 1742.0625 |  |  | 0.071713 |  |  | 124.9285 |  |  | 298.547 |  |  | 2.3897 |  |  | 7.0774 | 193.1416 | 1.5457 | 298.547 |  |  | 298.547 |  |  | 1 |  |  | 23.2158 | 4.7191 | 1.5457 | 2.5 |  |  | 2.2191 |  |  | 0 |  |  | 2.2191 |  |  | 0 |  |  | 19 |  |  | 1 |  |  | 0 |  |  | 0.17138 |  |  | 2.3897
6 | 23 | 16 | 31.2 |  |  |  |  | 255.6 | 313.296 |  | 14.0391 | 1.0307 | 14.4707 | 14.0391 | 5.1537 | 72.3536 |  |  | 5.5746 | 1187.3898 |  |  | 0.060935 |  |  | 72.3536 |  |  | 133.0589 |  |  | 1.839 |  |  | 9.9162 | 147.532 | 0.9019 | 133.0589 |  |  | 133.0589 |  |  | 1 |  |  | 20.7961 | 2.348 | 0.9019 | 2.5 |  |  | 0 |  |  | 0.15201 |  |  | 0 |  |  | 0 |  |  | 18.848 |  |  | 0.992 |  |  | 0 |  |  | 0.11206 |  |  | 1.839
6 | 23 | 17 | 31.6 |  |  |  |  | 211.1 | 312.1385 |  | 13.9027 | 0.75711 | 10.5258 | 13.9027 | 3.7855 | 52.6289 |  |  | 5.5746 | 980.6651 |  |  | 0.053667 |  |  | 52.6289 |  |  | 83.7634 |  |  | 1.5916 |  |  | 10.8742 | 126.4415 | 0.66247 | 83.7634 |  |  | 83.7634 |  |  | 1 |  |  | 20.3301 | 1.512 | 0.66247 | 2.5 |  |  | 0 |  |  | 0.98801 |  |  | 0 |  |  | 0 |  |  | 17.86 |  |  | 0.94 |  |  | 0 |  |  | 0.085415 |  |  | 1.5916
6 | 23 | 18 | 29.4 |  |  |  |  | 69.4 | 304.979 |  | 13.1802 | 0 | 0 | 13.1802 | 0 | 0 |  |  | 5.5746 | 322.3977 |  |  | 0 |  |  | 0 |  |  | 0 |  |  | 0 |  |  | 13.1802 | 0 | 0 | 0 |  |  | 0 |  |  | 0 |  |  | 0 | 0 | 0 | 2.5 |  |  | 0 |  |  | 2.5 |  |  | 0 |  |  | 0 |  |  | 15.36 |  |  | 0.80842 |  |  | 0 |  |  | 0 |  |  | 0
6 | 24 | 7 | 22.8 |  |  | 401.3833 | 4816.6 | 11.1 | 296.3385 | 317.6067 | 11.8271 | 0 | 0 | 11.8271 | 0 | 0 | 138.9918 |  | 5.5746 | 51.565 | 1864.6263 |  | 0 | 0.074541 |  | 0 | 138.9918 |  | 0 | 409.193 |  | 0 | 2.944 |  | 11.8271 | 0 | 0 | 0 | 409.193 |  | 0 | 409.193 |  | 0 | 1 |  | 0 | 0 | 0 | 2.5 | 30 |  | 0 | 33.4701 |  | 2.5 | 0 |  | 0 | 33.4701 |  | 0 | 0 |  | 12.86 | 19 |  | 0.67684 | 1 |  | 0 | 0 |  | 0 | 0.21945 |  | 0 | 2.2536 |  | 0.062118 |  |  | 2.944 |  |  | 0.18288 | [21 empty] | 63.4701 |  |  |  | 33.4701 |  |  | 52.4701 |  |  | 19 |  | 52.4701 |  |  | 33.4701
6 | 24 | 8 | 25.2 |  |  |  |  | 161.1 | 303.9885 |  | 14.2593 | 0.4481 | 6.3896 | 14.2593 | 2.2405 | 31.9481 |  |  | 5.5746 | 748.39 |  |  | 0.042689 |  |  | 31.9481 |  |  | 38.1405 |  |  | 1.1938 |  |  | 12.4669 | 97.2748 | 0.39209 | 38.1405 |  |  | 38.1405 |  |  | 1 |  |  | 20.0702 | 0.69738 | 0.39209 | 2.5 |  |  | 0 |  |  | 1.8026 |  |  | 0 |  |  | 0 |  |  | 11.0574 |  |  | 0.58197 |  |  | 0 |  |  | 0.050963 |  |  | 1.1938
6 | 24 | 9 | 28.7 |  |  |  |  | 344.4 | 313.904 |  | 14.3522 | 1.5763 | 22.624 | 14.3522 | 7.8817 | 113.1199 |  |  | 5.5746 | 1599.9102 |  |  | 0.070704 |  |  | 113.1199 |  |  | 251.6496 |  |  | 2.2246 |  |  | 8.0468 | 182.4471 | 1.3793 | 251.6496 |  |  | 251.6496 |  |  | 1 |  |  | 22.4446 | 4.1145 | 1.3793 | 2.5 |  |  | 1.6145 |  |  | 0 |  |  | 0 |  |  | 0 |  |  | 12.6719 |  |  | 0.66694 |  |  | 0 |  |  | 0.15729 |  |  | 2.2246
6 | 24 | 10 | 30.2 |  |  |  |  | 452.8 | 319.198 |  | 14.2623 | 2.2459 | 32.0311 | 14.2623 | 11.2293 | 160.1555 |  |  | 5.5746 | 2103.4824 |  |  | 0.076138 |  |  | 160.1555 |  |  | 427.9492 |  |  | 2.6721 |  |  | 5.2789 | 217.7722 | 1.9651 | 427.9492 |  |  | 427.9492 |  |  | 1 |  |  | 25.4839 | 6.1625 | 1.9651 | 2.5 |  |  | 3.6625 |  |  | 0 |  |  | 0 |  |  | 0 |  |  | 16.3344 |  |  | 0.85971 |  |  | 0 |  |  | 0.20345 |  |  | 2.6721
6 | 24 | 11 | 31.4 |  |  |  |  | 638.9 | 326.9115 |  | 14.0825 | 3.3981 | 47.8537 | 14.0825 | 16.9905 | 239.2687 |  |  | 5.5746 | 2968.01 |  |  | 0.080616 |  |  | 239.2687 |  |  | 796.4783 |  |  | 3.3288 |  |  | 0.49009 | 267.8734 | 2.9733 | 796.4783 |  |  | 796.4783 |  |  | 1 |  |  | 32.0269 | 9.1263 | 2.9733 | 2.5 |  |  | 6.6263 |  |  | 0 |  |  | 3.9607 |  |  | 0 |  |  | 19 |  |  | 1 |  |  | 0 |  |  | 0.26835 |  |  | 3.3288
6 | 24 | 12 | 32.3 |  |  |  |  | 633.3 | 327.6155 |  | 14.016 | 3.3643 | 47.154 | 14.016 | 16.8215 | 235.7701 |  |  | 5.5746 | 2941.9951 |  |  | 0.08014 |  |  | 235.7701 |  |  | 784.6231 |  |  | 3.3279 |  |  | 0.55882 | 266.5377 | 2.9438 | 784.6231 |  |  | 784.6231 |  |  | 1 |  |  | 31.8222 | 9.0483 | 2.9438 | 2.5 |  |  | 6.5483 |  |  | 0 |  |  | 6.5483 |  |  | 0 |  |  | 19 |  |  | 1 |  |  | 0 |  |  | 0.2667 |  |  | 3.3279
6 | 24 | 13 | 32.3 |  |  |  |  | 591.7 | 326.1595 |  | 14.0445 | 3.1066 | 43.63 | 14.0445 | 15.5328 | 218.1502 |  |  | 5.5746 | 2748.7424 |  |  | 0.079364 |  |  | 218.1502 |  |  | 696.2067 |  |  | 3.1914 |  |  | 1.6183 | 256.1244 | 2.7182 | 696.2067 |  |  | 696.2067 |  |  | 1 |  |  | 30.2801 | 8.4375 | 2.7182 | 2.5 |  |  | 5.9375 |  |  | 0 |  |  | 5.9375 |  |  | 0 |  |  | 19 |  |  | 1 |  |  | 0 |  |  | 0.25328 |  |  | 3.1914
6 | 24 | 14 | 32.5 |  |  |  |  | 541.7 | 324.6095 |  | 14.0556 | 2.7972 | 39.3162 | 14.0556 | 13.986 | 196.5812 |  |  | 5.5746 | 2516.4674 |  |  | 0.078118 |  |  | 196.5812 |  |  | 594.8444 |  |  | 3.0259 |  |  | 2.8668 | 243.0372 | 2.4475 | 594.8444 |  |  | 594.8444 |  |  | 1 |  |  | 28.482 | 7.6642 | 2.4475 | 2.5 |  |  | 5.1642 |  |  | 0 |  |  | 5.1642 |  |  | 0 |  |  | 19 |  |  | 1 |  |  | 0 |  |  | 0.23638 |  |  | 3.0259
6 | 24 | 15 | 33 |  |  |  |  | 475 | 322.775 |  | 14.0364 | 2.3851 | 33.4777 | 14.0364 | 11.9253 | 167.3887 |  |  | 5.5746 | 2206.6125 |  |  | 0.075858 |  |  | 167.3887 |  |  | 468.3479 |  |  | 2.798 |  |  | 4.4962 | 224.4198 | 2.0869 | 468.3479 |  |  | 468.3479 |  |  | 1 |  |  | 26.2095 | 6.5576 | 2.0869 | 2.5 |  |  | 4.0576 |  |  | 0 |  |  | 4.0576 |  |  | 0 |  |  | 19 |  |  | 1 |  |  | 0 |  |  | 0.21225 |  |  | 2.798
6 | 24 | 16 | 32.9 |  |  |  |  | 558.3 | 325.5905 |  | 14.016 | 2.9003 | 40.6505 | 14.016 | 14.5014 | 203.2523 |  |  | 5.5746 | 2593.5826 |  |  | 0.078367 |  |  | 203.2523 |  |  | 628.0304 |  |  | 3.0899 |  |  | 2.4149 | 247.4753 | 2.5377 | 628.0304 |  |  | 628.0304 |  |  | 1 |  |  | 29.0738 | 7.9271 | 2.5377 | 2.5 |  |  | 5.4271 |  |  | 0 |  |  | 5.4271 |  |  | 0 |  |  | 19 |  |  | 1 |  |  | 0 |  |  | 0.24215 |  |  | 3.0899
6 | 24 | 17 | 32.6 |  |  |  |  | 325 | 317.125 |  | 14.0201 | 1.4589 | 20.4533 | 14.0201 | 7.2943 | 102.2664 |  |  | 5.5746 | 1509.7875 |  |  | 0.067736 |  |  | 102.2664 |  |  | 224.0456 |  |  | 2.1908 |  |  | 8.1847 | 175.5162 | 1.2765 | 224.0456 |  |  | 224.0456 |  |  | 1 |  |  | 22.0142 | 3.7348 | 1.2765 | 2.5 |  |  | 1.2348 |  |  | 0 |  |  | 1.2348 |  |  | 0 |  |  | 19 |  |  | 1 |  |  | 0 |  |  | 0.1484 |  |  | 2.1908
6 | 24 | 18 | 31 |  |  |  |  | 83.3 | 307.0655 |  | 13.2157 | 0 | 0 | 13.2157 | 0 | 0 |  |  | 5.5746 | 386.9701 |  |  | 0 |  |  | 0 |  |  | 0 |  |  | 0 |  |  | 13.2157 | 0 | 0 | 0 |  |  | 0 |  |  | 0 |  |  | 0 | 0 | 0 | 2.5 |  |  | 0 |  |  | 2.5 |  |  | 0 |  |  | 0 |  |  | 16.5 |  |  | 0.86842 |  |  | 0 |  |  | 0 |  |  | 0
6 | 25 | 7 | 23.6 |  |  | 289.5833 | 3475 | 11.1 | 297.1385 | 312.6771 | 11.7517 | 0 | 0 | 11.7517 | 0 | 0 | 93.2843 |  | 5.5746 | 51.565 | 1345.2594 |  | 0 | 0.069343 |  | 0 | 93.2843 |  | 0 | 253.6536 |  | 0 | 2.7191 |  | 11.7517 | 0 | 0 | 0 | 253.6536 |  | 0 | 253.6536 |  | 0 | 1 |  | 0 | 0 | 0 | 2.5 | 30 |  | 0 | 11.4263 |  | 2.5 | 0 |  | 0 | 11.4263 |  | 0 | 0 |  | 14 | 19 |  | 0.73684 | 1 |  | 0 | 0 |  | 0 | 0.18855 |  | 0 | 1.6855 |  | 0.057786 |  |  | 2.7191 |  |  | 0.15713 | [21 empty] | 41.4263 |  |  |  | 11.4263 |  |  | 30.4263 |  |  | 19 |  | 30.4263 |  |  | 11.4263
6 | 25 | 8 | 25.2 |  |  |  |  | 100 | 301.85 |  | 13.8805 | 0.07348 | 1.0199 | 13.8805 | 0.3674 | 5.0997 |  |  | 5.5746 | 464.55 |  |  | 0.010978 |  |  | 5.0997 |  |  | 2.5327 |  |  | 0.49663 |  |  | 13.5866 | 39.391 | 0.064295 | 2.5327 |  |  | 2.5327 |  |  | 1 |  |  | 20.0003 | 0.04647 | 0.064295 | 2.5 |  |  | 0 |  |  | 2.4535 |  |  | 0 |  |  | 0 |  |  | 11.5465 |  |  | 0.60771 |  |  | 0 |  |  | 0.0054519 |  |  | 0.49663
6 | 25 | 9 | 28 |  |  |  |  | 250 | 309.9 |  | 14.2914 | 0.99502 | 14.2201 | 14.2914 | 4.9751 | 71.1007 |  |  | 5.5746 | 1161.375 |  |  | 0.061221 |  |  | 71.1007 |  |  | 126.2015 |  |  | 1.775 |  |  | 10.3113 | 144.9527 | 0.87064 | 126.2015 |  |  | 126.2015 |  |  | 1 |  |  | 20.7213 | 2.235 | 0.87064 | 2.5 |  |  | 0 |  |  | 0.26499 |  |  | 0 |  |  | 0 |  |  | 11.2815 |  |  | 0.59376 |  |  | 0 |  |  | 0.10867 |  |  | 1.775
6 | 25 | 10 | 29.8 |  |  |  |  | 336.1 | 314.7135 |  | 14.2569 | 1.5258 | 21.7531 | 14.2569 | 7.629 | 108.7657 |  |  | 5.5746 | 1561.3526 |  |  | 0.069661 |  |  | 108.7657 |  |  | 239.6436 |  |  | 2.2033 |  |  | 8.1537 | 179.4983 | 1.3351 | 239.6436 |  |  | 239.6436 |  |  | 1 |  |  | 22.2548 | 3.9516 | 1.3351 | 2.5 |  |  | 1.4516 |  |  | 0 |  |  | 0 |  |  | 0 |  |  | 12.7331 |  |  | 0.67016 |  |  | 0 |  |  | 0.15348 |  |  | 2.2033
6 | 25 | 11 | 30.6 |  |  |  |  | 352.8 | 316.098 |  | 14.2041 | 1.6292 | 23.1407 | 14.2041 | 8.1458 | 115.7033 |  |  | 5.5746 | 1638.9324 |  |  | 0.070597 |  |  | 115.7033 |  |  | 264.4006 |  |  | 2.2852 |  |  | 7.6875 | 185.478 | 1.4255 | 264.4006 |  |  | 264.4006 |  |  | 1 |  |  | 22.6499 | 4.2838 | 1.4255 | 2.5 |  |  | 1.7838 |  |  | 0 |  |  | 0 |  |  | 0 |  |  | 14.5169 |  |  | 0.76405 |  |  | 0 |  |  | 0.16132 |  |  | 2.2852
6 | 25 | 12 | 30.6 |  |  |  |  | 450 | 319.5 |  | 14.2305 | 2.2289 | 31.7177 | 14.2305 | 11.1443 | 158.5883 |  |  | 5.5746 | 2090.475 |  |  | 0.075862 |  |  | 158.5883 |  |  | 423.0979 |  |  | 2.6679 |  |  | 5.3151 | 216.9461 | 1.9502 | 423.0979 |  |  | 423.0979 |  |  | 1 |  |  | 25.397 | 6.1135 | 1.9502 | 2.5 |  |  | 3.6135 |  |  | 0 |  |  | 0 |  |  | 0 |  |  | 18.1304 |  |  | 0.95423 |  |  | 0 |  |  | 0.20239 |  |  | 2.6679
6 | 25 | 13 | 31 |  |  |  |  | 536.1 | 322.9135 |  | 14.1769 | 2.7613 | 39.1463 | 14.1769 | 13.8064 | 195.7317 |  |  | 5.5746 | 2490.4526 |  |  | 0.078593 |  |  | 195.7317 |  |  | 583.423 |  |  | 2.9807 |  |  | 3.1318 | 241.4716 | 2.4161 | 583.423 |  |  | 583.423 |  |  | 1 |  |  | 28.2777 | 7.5713 | 2.4161 | 2.5 |  |  | 5.0713 |  |  | 0 |  |  | 4.2018 |  |  | 0 |  |  | 19 |  |  | 1 |  |  | 0 |  |  | 0.23426 |  |  | 2.9807
6 | 25 | 14 | 31.7 |  |  |  |  | 686.1 | 328.8635 |  | 14.02 | 3.6911 | 51.7488 | 14.02 | 18.4553 | 258.7439 |  |  | 5.5746 | 3187.2776 |  |  | 0.08118 |  |  | 258.7439 |  |  | 901.6658 |  |  | 3.4848 |  |  | -0.74419 | 279.1816 | 3.2297 | 901.6658 |  |  | 901.6658 |  |  | 1 |  |  | 33.8212 | 9.7834 | 3.2297 | 2.5 |  |  | 7.2834 |  |  | 0 |  |  | 7.2834 |  |  | 0 |  |  | 19 |  |  | 1 |  |  | 0 |  |  | 0.2829 |  |  | 3.4848
6 | 25 | 15 | 31.2 |  |  |  |  | 191.7 | 311.0595 |  | 13.8758 | 0.63769 | 8.8484 | 13.8758 | 3.1884 | 44.2422 |  |  | 5.5746 | 890.5423 |  |  | 0.04968 |  |  | 44.2422 |  |  | 64.7491 |  |  | 1.4635 |  |  | 11.325 | 116.0423 | 0.55798 | 64.7491 |  |  | 64.7491 |  |  | 1 |  |  | 20.1998 | 1.1763 | 0.55798 | 2.5 |  |  | 0 |  |  | 1.3237 |  |  | 0 |  |  | 0 |  |  | 17.6763 |  |  | 0.93033 |  |  | 0 |  |  | 0.072707 |  |  | 1.4635
6 | 25 | 16 | 32 |  |  |  |  | 458.3 | 321.1905 |  | 14.1182 | 2.2811 | 32.2052 | 14.1182 | 11.4056 | 161.026 |  |  | 5.5746 | 2129.0327 |  |  | 0.075633 |  |  | 161.026 |  |  | 438.068 |  |  | 2.7205 |  |  | 4.9937 | 219.4752 | 1.996 | 438.068 |  |  | 438.068 |  |  | 1 |  |  | 25.6653 | 6.2637 | 1.996 | 2.5 |  |  | 3.7637 |  |  | 0 |  |  | 2.44 |  |  | 0 |  |  | 19 |  |  | 1 |  |  | 0 |  |  | 0.20576 |  |  | 2.7205
6 | 25 | 17 | 30 |  |  |  |  | 88.9 | 306.2615 |  | 13.3625 | 0.0061404 | 0.082051 | 13.3625 | 0.030702 | 0.41025 |  |  | 5.5746 | 412.985 |  |  | 0.00099339 |  |  | 0.41025 |  |  | 0.06118 |  |  | 0.14913 |  |  | 13.338 | 11.387 | 0.0053728 | 0.06118 |  |  | 0.06118 |  |  | 1 |  |  | 20 | 0.0011226 | 0.0053728 | 2.5 |  |  | 0 |  |  | 2.4989 |  |  | 0 |  |  | 0 |  |  | 16.5011 |  |  | 0.86848 |  |  | 0 |  |  | 0.00014814 |  |  | 0.14913
6 | 25 | 18 | 29 |  |  |  |  | 13.9 | 302.6365 |  | 11.4973 | 0 | 0 | 11.4973 | 0 | 0 |  |  | 5.5746 | 64.5725 |  |  | 0 |  |  | 0 |  |  | 0 |  |  | 0 |  |  | 11.4973 | 0 | 0 | 0 |  |  | 0 |  |  | 0 |  |  | 0 | 0 | 0 | 2.5 |  |  | 0 |  |  | 2.5 |  |  | 0 |  |  | 0 |  |  | 14.0011 |  |  | 0.7369 |  |  | 0 |  |  | 0 |  |  | 0
6 | 26 | 7 | 23 |  |  | 256.0167 | 3072.2 | 2.8 | 296.248 | 310.6856 | 10.2534 | 0 | 0 | 10.2534 | 0 | 0 | 77.8581 |  | 5.5746 | 13.0074 | 1189.3254 |  | 0 | 0.065464 |  | 0 | 77.8581 |  | 0 | 188.7404 |  | 0 | 2.4242 |  | 10.2534 | 0 | 0 | 0 | 188.7404 |  | 0 | 188.7404 |  | 0 | 1 |  | 0 | 0 | 0 | 2.5 | 30 |  | 0 | 3.9416 |  | 2.5 | 0 |  | 0 | 3.9416 |  | 0 | 0 |  | 11.5011 | 19 |  | 0.60532 | 1 |  | 0 | 0 |  | 0 | 0.1587 |  | 0 | 1.5511 |  | 0.054553 |  |  | 2.4242 |  |  | 0.13225 | [21 empty] | 33.9416 |  |  |  | 3.9416 |  |  | 22.9416 |  |  | 19 |  | 22.9416 |  |  | 3.9416
6 | 26 | 8 | 25.3 |  |  |  |  | 138.9 | 303.3115 |  | 14.1417 | 0.31196 | 4.4117 | 14.1417 | 1.5598 | 22.0584 |  |  | 5.5746 | 645.26 |  |  | 0.034185 |  |  | 22.0584 |  |  | 22.155 |  |  | 1.0044 |  |  | 12.8938 | 81.1638 | 0.27297 | 22.155 |  |  | 22.155 |  |  | 1 |  |  | 20.0238 | 0.40603 | 0.27297 | 2.5 |  |  | 0 |  |  | 2.094 |  |  | 0 |  |  | 0 |  |  | 9.4072 |  |  | 0.49511 |  |  | 0 |  |  | 0.034335 |  |  | 1.0044
6 | 26 | 9 | 27.7 |  |  |  |  | 325 | 312.225 |  | 14.4179 | 1.4563 | 20.9974 | 14.4179 | 7.2817 | 104.9869 |  |  | 5.5746 | 1509.7875 |  |  | 0.069538 |  |  | 104.9869 |  |  | 223.4672 |  |  | 2.1285 |  |  | 8.5926 | 175.365 | 1.2743 | 223.4672 |  |  | 223.4672 |  |  | 1 |  |  | 22.0054 | 3.7266 | 1.2743 | 2.5 |  |  | 1.2266 |  |  | 0 |  |  | 0 |  |  | 0 |  |  | 10.6338 |  |  | 0.55967 |  |  | 0 |  |  | 0.14801 |  |  | 2.1285
6 | 26 | 10 | 29.5 |  |  |  |  | 486.1 | 319.6635 |  | 14.3131 | 2.451 | 35.0814 | 14.3131 | 12.255 | 175.4069 |  |  | 5.5746 | 2258.1776 |  |  | 0.077676 |  |  | 175.4069 |  |  | 487.904 |  |  | 2.7816 |  |  | 4.5091 | 227.5009 | 2.1446 | 487.904 |  |  | 487.904 |  |  | 1 |  |  | 26.5614 | 6.7409 | 2.1446 | 2.5 |  |  | 4.2409 |  |  | 0 |  |  | 0 |  |  | 0 |  |  | 14.8747 |  |  | 0.78288 |  |  | 0 |  |  | 0.21606 |  |  | 2.7816
6 | 26 | 11 | 30.7 |  |  |  |  | 533.3 | 322.5155 |  | 14.2019 | 2.7437 | 38.9658 | 14.2019 | 13.7185 | 194.829 |  |  | 5.5746 | 2477.4452 |  |  | 0.078641 |  |  | 194.829 |  |  | 577.8632 |  |  | 2.966 |  |  | 3.2271 | 240.7022 | 2.4007 | 577.8632 |  |  | 577.8632 |  |  | 1 |  |  | 28.1782 | 7.5257 | 2.4007 | 2.5 |  |  | 5.0257 |  |  | 0 |  |  | 0.90034 |  |  | 0 |  |  | 19 |  |  | 1 |  |  | 0 |  |  | 0.23325 |  |  | 2.966
6 | 26 | 12 | 30 |  |  |  |  | 311.1 | 314.0385 |  | 14.2175 | 1.3719 | 19.505 | 14.2175 | 6.8595 | 97.5248 |  |  | 5.5746 | 1445.2151 |  |  | 0.067481 |  |  | 97.5248 |  |  | 204.3167 |  |  | 2.095 |  |  | 8.7299 | 170.2052 | 1.2004 | 204.3167 |  |  | 204.3167 |  |  | 1 |  |  | 21.7207 | 3.4519 | 1.2004 | 2.5 |  |  | 0.95195 |  |  | 0 |  |  | 0.95195 |  |  | 0 |  |  | 19 |  |  | 1 |  |  | 0 |  |  | 0.14137 |  |  | 2.095
6 | 26 | 13 | 30.5 |  |  |  |  | 375 | 316.775 |  | 14.2243 | 1.766 | 25.1197 | 14.2243 | 8.8299 | 125.5986 |  |  | 5.5746 | 1742.0625 |  |  | 0.072098 |  |  | 125.5986 |  |  | 298.3971 |  |  | 2.3758 |  |  | 7.1604 | 193.1093 | 1.5452 | 298.3971 |  |  | 298.3971 |  |  | 1 |  |  | 23.2133 | 4.7173 | 1.5452 | 2.5 |  |  | 2.2173 |  |  | 0 |  |  | 2.2173 |  |  | 0 |  |  | 19 |  |  | 1 |  |  | 0 |  |  | 0.17129 |  |  | 2.3758
6 | 26 | 14 | 29.5 |  |  |  |  | 100 | 306.15 |  | 13.5118 | 0.074159 | 1.002 | 13.5118 | 0.37079 | 5.0101 |  |  | 5.5746 | 464.55 |  |  | 0.010785 |  |  | 5.0101 |  |  | 2.5678 |  |  | 0.51253 |  |  | 13.2152 | 39.5724 | 0.064889 | 2.5678 |  |  | 2.5678 |  |  | 1 |  |  | 20.0003 | 0.047115 | 0.064889 | 2.5 |  |  | 0 |  |  | 2.4529 |  |  | 0 |  |  | 0 |  |  | 16.5471 |  |  | 0.8709 |  |  | 0 |  |  | 0.0055275 |  |  | 0.51253
6 | 26 | 15 | 27.8 |  |  |  |  | 100 | 304.45 |  | 13.6576 | 0.073891 | 1.0092 | 13.6576 | 0.36945 | 5.0458 |  |  | 5.5746 | 464.55 |  |  | 0.010862 |  |  | 5.0458 |  |  | 2.5539 |  |  | 0.50614 |  |  | 13.362 | 39.5008 | 0.064654 | 2.5539 |  |  | 2.5539 |  |  | 1 |  |  | 20.0003 | 0.04686 | 0.064654 | 2.5 |  |  | 0 |  |  | 2.4531 |  |  | 0 |  |  | 0 |  |  | 14.094 |  |  | 0.74179 |  |  | 0 |  |  | 0.0054976 |  |  | 0.50614
6 | 26 | 16 | 29 |  |  |  |  | 263.9 | 311.3865 |  | 14.2345 | 1.0809 | 15.3863 | 14.2345 | 5.4046 | 76.9313 |  |  | 5.5746 | 1225.9474 |  |  | 0.062753 |  |  | 76.9313 |  |  | 142.8911 |  |  | 1.8574 |  |  | 9.9109 | 151.0799 | 0.9458 | 142.8911 |  |  | 142.8911 |  |  | 1 |  |  | 20.9083 | 2.508 | 0.9458 | 2.5 |  |  | 0.0079615 |  |  | 0 |  |  | 0 |  |  | 0 |  |  | 14.1019 |  |  | 0.74221 |  |  | 0 |  |  | 0.11656 |  |  | 1.8574
6 | 26 | 17 | 30.4 |  |  |  |  | 377.8 | 316.773 |  | 14.2336 | 1.7832 | 25.3811 | 14.2336 | 8.9159 | 126.9053 |  |  | 5.5746 | 1755.0699 |  |  | 0.072308 |  |  | 126.9053 |  |  | 302.769 |  |  | 2.3858 |  |  | 7.1009 | 194.0478 | 1.5603 | 302.769 |  |  | 302.769 |  |  | 1 |  |  | 23.2872 | 4.7712 | 1.5603 | 2.5 |  |  | 2.2712 |  |  | 0 |  |  | 0 |  |  | 0 |  |  | 16.3731 |  |  | 0.86174 |  |  | 0 |  |  | 0.17251 |  |  | 2.3858
6 | 26 | 18 | 29.5 |  |  |  |  | 58.3 | 304.6905 |  | 12.9995 | 0 | 0 | 12.9995 | 0 | 0 |  |  | 5.5746 | 270.8327 |  |  | 0 |  |  | 0 |  |  | 0 |  |  | 0 |  |  | 12.9995 | 0 | 0 | 0 |  |  | 0 |  |  | 0 |  |  | 0 | 0 | 0 | 2.5 |  |  | 0 |  |  | 2.5 |  |  | 0 |  |  | 0 |  |  | 13.8731 |  |  | 0.73017 |  |  | 0 |  |  | 0 |  |  | 0
6 | 27 | 7 | 23.3 |  |  | 257.8833 | 3094.6 | 16.7 | 297.0345 | 310.4592 | 12.232 | 0 | 0 | 12.232 | 0 | 0 | 78.0174 |  | 5.5746 | 77.5798 | 1197.997 |  | 0 | 0.065123 |  | 0 | 78.0174 |  | 0 | 188.8875 |  | 0 | 2.4211 |  | 12.232 | 0 | 0 | 0 | 188.8875 |  | 0 | 188.8875 |  | 0 | 1 |  | 0 | 0 | 0 | 2.5 | 30 |  | 0 | 3.8102 |  | 2.5 | 0 |  | 0 | 3.8102 |  | 0 | 0 |  | 11.3731 | 19 |  | 0.59859 | 1 |  | 0 | 0 |  | 0 | 0.15767 |  | 0 | 1.5394 |  | 0.054269 |  |  | 2.4211 |  |  | 0.13139 | [21 empty] | 33.8102 |  |  |  | 3.8102 |  |  | 22.8102 |  |  | 19 |  | 22.8102 |  |  | 3.8102
6 | 27 | 8 | 25 |  |  |  |  | 88.9 | 301.2615 |  | 13.7936 | 0.0054392 | 0.075026 | 13.7936 | 0.027196 | 0.37513 |  |  | 5.5746 | 412.985 |  |  | 0.00090834 |  |  | 0.37513 |  |  | 0.051007 |  |  | 0.13597 |  |  | 13.7718 | 10.7172 | 0.0047593 | 0.051007 |  |  | 0.051007 |  |  | 1 |  |  | 20 | 0.0009359 | 0.0047593 | 2.5 |  |  | 0 |  |  | 2.4991 |  |  | 0 |  |  | 0 |  |  | 8.8741 |  |  | 0.46706 |  |  | 0 |  |  | 0.00012351 |  |  | 0.13597
6 | 27 | 9 | 27 |  |  |  |  | 263.9 | 309.3865 |  | 14.3985 | 1.0801 | 15.5515 | 14.3985 | 5.4004 | 77.7576 |  |  | 5.5746 | 1225.9474 |  |  | 0.063427 |  |  | 77.7576 |  |  | 142.7261 |  |  | 1.8355 |  |  | 10.0782 | 151.0217 | 0.94507 | 142.7261 |  |  | 142.7261 |  |  | 1 |  |  | 20.9063 | 2.5053 | 0.94507 | 2.5 |  |  | 0.0052958 |  |  | 0 |  |  | 0 |  |  | 0 |  |  | 8.8794 |  |  | 0.46734 |  |  | 0 |  |  | 0.11642 |  |  | 1.8355
6 | 27 | 10 | 27.9 |  |  |  |  | 369.4 | 313.979 |  | 14.4314 | 1.7299 | 24.9653 | 14.4314 | 8.6496 | 124.8264 |  |  | 5.5746 | 1716.0477 |  |  | 0.072741 |  |  | 124.8264 |  |  | 289.3076 |  |  | 2.3177 |  |  | 7.5117 | 191.1283 | 1.5137 | 289.3076 |  |  | 289.3076 |  |  | 1 |  |  | 23.0606 | 4.6039 | 1.5137 | 2.5 |  |  | 2.1039 |  |  | 0 |  |  | 0 |  |  | 0 |  |  | 10.9832 |  |  | 0.57806 |  |  | 0 |  |  | 0.16859 |  |  | 2.3177
6 | 27 | 11 | 28.6 |  |  |  |  | 313.9 | 312.7365 |  | 14.3342 | 1.3885 | 19.9024 | 14.3342 | 6.9423 | 99.5121 |  |  | 5.5746 | 1458.2224 |  |  | 0.068242 |  |  | 99.5121 |  |  | 208.0254 |  |  | 2.0905 |  |  | 8.7804 | 171.2289 | 1.2149 | 208.0254 |  |  | 208.0254 |  |  | 1 |  |  | 21.7748 | 3.5059 | 1.2149 | 2.5 |  |  | 1.0059 |  |  | 0 |  |  | 0 |  |  | 0 |  |  | 11.9891 |  |  | 0.63101 |  |  | 0 |  |  | 0.14266 |  |  | 2.0905
6 | 27 | 12 | 29.2 |  |  |  |  | 397.2 | 316.252 |  | 14.337 | 1.9021 | 27.2702 | 14.337 | 9.5104 | 136.351 |  |  | 5.5746 | 1845.1926 |  |  | 0.073895 |  |  | 136.351 |  |  | 333.552 |  |  | 2.4463 |  |  | 6.7287 | 200.4131 | 1.6643 | 333.552 |  |  | 333.552 |  |  | 1 |  |  | 23.8148 | 5.1399 | 1.6643 | 2.5 |  |  | 2.6399 |  |  | 0 |  |  | 0 |  |  | 0 |  |  | 14.6289 |  |  | 0.76994 |  |  | 0 |  |  | 0.18077 |  |  | 2.4463
6 | 27 | 13 | 30 |  |  |  |  | 591.7 | 323.8595 |  | 14.2259 | 3.1044 | 44.163 | 14.2259 | 15.522 | 220.8148 |  |  | 5.5746 | 2748.7424 |  |  | 0.080333 |  |  | 220.8148 |  |  | 695.4852 |  |  | 3.1496 |  |  | 1.8082 | 256.0359 | 2.7164 | 695.4852 |  |  | 695.4852 |  |  | 1 |  |  | 30.2674 | 8.4323 | 2.7164 | 2.5 |  |  | 5.9323 |  |  | 0 |  |  | 1.5613 |  |  | 0 |  |  | 19 |  |  | 1 |  |  | 0 |  |  | 0.25302 |  |  | 3.1496
6 | 27 | 14 | 30.2 |  |  |  |  | 363.9 | 316.0865 |  | 14.243 | 1.6974 | 24.1754 | 14.243 | 8.4868 | 120.8771 |  |  | 5.5746 | 1690.4975 |  |  | 0.071504 |  |  | 120.8771 |  |  | 281.1762 |  |  | 2.3261 |  |  | 7.4536 | 189.3206 | 1.4852 | 281.1762 |  |  | 281.1762 |  |  | 1 |  |  | 22.9253 | 4.5009 | 1.4852 | 2.5 |  |  | 2.0009 |  |  | 0 |  |  | 2.0009 |  |  | 0 |  |  | 19 |  |  | 1 |  |  | 0 |  |  | 0.16633 |  |  | 2.3261
6 | 27 | 15 | 30.2 |  |  |  |  | 366.7 | 316.1845 |  | 14.2445 | 1.7146 | 24.4238 | 14.2445 | 8.5731 | 122.1192 |  |  | 5.5746 | 1703.5049 |  |  | 0.071687 |  |  | 122.1192 |  |  | 285.4764 |  |  | 2.3377 |  |  | 7.386 | 190.2808 | 1.5003 | 285.4764 |  |  | 285.4764 |  |  | 1 |  |  | 22.9967 | 4.5555 | 1.5003 | 2.5 |  |  | 2.0555 |  |  | 0 |  |  | 2.0555 |  |  | 0 |  |  | 19 |  |  | 1 |  |  | 0 |  |  | 0.16758 |  |  | 2.3377
6 | 27 | 16 | 29.7 |  |  |  |  | 125 | 307.225 |  | 13.6855 | 0.2276 | 3.1148 | 13.6855 | 1.138 | 15.5741 |  |  | 5.5746 | 580.6875 |  |  | 0.02682 |  |  | 15.5741 |  |  | 13.8064 |  |  | 0.88649 |  |  | 12.7751 | 69.3263 | 0.19915 | 13.8064 |  |  | 13.8064 |  |  | 1 |  |  | 20.0093 | 0.25321 | 0.19915 | 2.5 |  |  | 0 |  |  | 2.2468 |  |  | 0 |  |  | 0 |  |  | 16.7532 |  |  | 0.88175 |  |  | 0 |  |  | 0.023776 |  |  | 0.88649
6 | 27 | 17 | 29.4 |  |  |  |  | 130.6 | 307.121 |  | 13.7465 | 0.26191 | 3.6004 | 13.7465 | 1.3096 | 18.0018 |  |  | 5.5746 | 606.7023 |  |  | 0.029672 |  |  | 18.0018 |  |  | 17.0432 |  |  | 0.94675 |  |  | 12.6988 | 74.3685 | 0.22917 | 17.0432 |  |  | 17.0432 |  |  | 1 |  |  | 20.0141 | 0.3125 | 0.22917 | 2.5 |  |  | 0 |  |  | 2.1875 |  |  | 0 |  |  | 0 |  |  | 14.5657 |  |  | 0.76662 |  |  | 0 |  |  | 0.028092 |  |  | 0.94675
6 | 27 | 18 | 28.9 |  |  |  |  | 66.7 | 304.3845 |  | 13.1852 | 0 | 0 | 13.1852 | 0 | 0 |  |  | 5.5746 | 309.8548 |  |  | 0 |  |  | 0 |  |  | 0 |  |  | 0 |  |  | 13.1852 | 0 | 0 | 0 |  |  | 0 |  |  | 0 |  |  | 0 | 0 | 0 | 2.5 |  |  | 0 |  |  | 2.5 |  |  | 0 |  |  | 0 |  |  | 12.0657 |  |  | 0.63504 |  |  | 0 |  |  | 0 |  |  | 0
6 | 28 | 7 | 23.4 |  |  | 307.4167 | 3689 | 8.3 | 296.8405 | 313.5679 | 11.4452 | 0 | 0 | 11.4452 | 0 | 0 | 98.6245 |  | 5.5746 | 38.5577 | 1428.1041 |  | 0 | 0.06906 |  | 0 | 98.6245 |  | 0 | 240.4877 |  | 0 | 2.4384 |  | 11.4452 | 0 | 0 | 0 | 240.4877 |  | 0 | 240.4877 |  | 0 | 1 |  | 0 | 0 | 0 | 2.5 | 30 |  | 0 | 14.2156 |  | 2.5 | 0 |  | 0 | 14.2156 |  | 0 | 0 |  | 9.5657 | 19 |  | 0.50346 | 1 |  | 0 | 0 |  | 0 | 0.1684 |  | 0 | 1.9042 |  | 0.05755 |  |  | 2.4384 |  |  | 0.14033 | [21 empty] | 44.2156 |  |  |  | 14.2156 |  |  | 33.2156 |  |  | 19 |  | 33.2156 |  |  | 14.2156
6 | 28 | 8 | 24.6 |  |  |  |  | 91.7 | 300.9595 |  | 13.8558 | 0.022536 | 0.31225 | 13.8558 | 0.11268 | 1.5612 |  |  | 5.5746 | 425.9924 |  |  | 0.003665 |  |  | 1.5612 |  |  | 0.43016 |  |  | 0.27552 |  |  | 13.7656 | 21.8146 | 0.019719 | 0.43016 |  |  | 0.43016 |  |  | 1 |  |  | 20 | 0.0078928 | 0.019719 | 2.5 |  |  | 0 |  |  | 2.4921 |  |  | 0 |  |  | 0 |  |  | 7.0736 |  |  | 0.37229 |  |  | 0 |  |  | 0.0010098 |  |  | 0.27552
6 | 28 | 9 | 27.4 |  |  |  |  | 255.6 | 309.496 |  | 14.3512 | 1.0292 | 14.7704 | 14.3512 | 5.146 | 73.8518 |  |  | 5.5746 | 1187.3898 |  |  | 0.062197 |  |  | 73.8518 |  |  | 132.7624 |  |  | 1.7977 |  |  | 10.2343 | 147.4223 | 0.90056 | 132.7624 |  |  | 132.7624 |  |  | 1 |  |  | 20.7928 | 2.3431 | 0.90056 | 2.5 |  |  | 0 |  |  | 0.15687 |  |  | 0 |  |  | 0 |  |  | 6.9167 |  |  | 0.36404 |  |  | 0 |  |  | 0.11181 |  |  | 1.7977
6 | 28 | 10 | 30 |  |  |  |  | 397.2 | 317.052 |  | 14.2727 | 1.9026 | 27.155 | 14.2727 | 9.5129 | 135.775 |  |  | 5.5746 | 1845.1926 |  |  | 0.073583 |  |  | 135.775 |  |  | 333.6838 |  |  | 2.4576 |  |  | 6.6624 | 200.4395 | 1.6648 | 333.6838 |  |  | 333.6838 |  |  | 1 |  |  | 23.8171 | 5.1414 | 1.6648 | 2.5 |  |  | 2.6414 |  |  | 0 |  |  | 0 |  |  | 0 |  |  | 9.5581 |  |  | 0.50306 |  |  | 0 |  |  | 0.18084 |  |  | 2.4576
6 | 28 | 11 | 31 |  |  |  |  | 438.9 | 319.5115 |  | 14.1986 | 2.1606 | 30.6774 | 14.1986 | 10.803 | 153.3872 |  |  | 5.5746 | 2038.9099 |  |  | 0.07523 |  |  | 153.3872 |  |  | 403.8111 |  |  | 2.6326 |  |  | 5.5563 | 213.5983 | 1.8905 | 403.8111 |  |  | 403.8111 |  |  | 1 |  |  | 25.0524 | 5.9151 | 1.8905 | 2.5 |  |  | 3.4151 |  |  | 0 |  |  | 0 |  |  | 0 |  |  | 12.9732 |  |  | 0.6828 |  |  | 0 |  |  | 0.19805 |  |  | 2.6326
6 | 28 | 12 | 31 |  |  |  |  | 455.6 | 320.096 |  | 14.1982 | 2.2637 | 32.1408 | 14.1982 | 11.3186 | 160.704 |  |  | 5.5746 | 2116.4898 |  |  | 0.075929 |  |  | 160.704 |  |  | 433.0655 |  |  | 2.6948 |  |  | 5.1433 | 218.6366 | 1.9808 | 433.0655 |  |  | 433.0655 |  |  | 1 |  |  | 25.5756 | 6.2139 | 1.9808 | 2.5 |  |  | 3.7139 |  |  | 0 |  |  | 0 |  |  | 0 |  |  | 16.6871 |  |  | 0.87827 |  |  | 0 |  |  | 0.20461 |  |  | 2.6948
6 | 28 | 13 | 31.3 |  |  |  |  | 427.8 | 319.423 |  | 14.174 | 2.0923 | 29.6557 | 14.174 | 10.4613 | 148.2785 |  |  | 5.5746 | 1987.3449 |  |  | 0.074611 |  |  | 148.2785 |  |  | 384.8078 |  |  | 2.5952 |  |  | 5.8049 | 210.1937 | 1.8307 | 384.8078 |  |  | 384.8078 |  |  | 1 |  |  | 24.7144 | 5.7138 | 1.8307 | 2.5 |  |  | 3.2138 |  |  | 0 |  |  | 0.90094 |  |  | 0 |  |  | 19 |  |  | 1 |  |  | 0 |  |  | 0.19363 |  |  | 2.5952
6 | 28 | 14 | 31.3 |  |  |  |  | 372.2 | 317.477 |  | 14.1585 | 1.7492 | 24.7657 | 14.1585 | 8.7459 | 123.8283 |  |  | 5.5746 | 1729.0551 |  |  | 0.071616 |  |  | 123.8283 |  |  | 294.15 |  |  | 2.3755 |  |  | 7.1618 | 192.1887 | 1.5305 | 294.15 |  |  | 294.15 |  |  | 1 |  |  | 23.1418 | 4.6645 | 1.5305 | 2.5 |  |  | 2.1645 |  |  | 0 |  |  | 2.1645 |  |  | 0 |  |  | 19 |  |  | 1 |  |  | 0 |  |  | 0.17012 |  |  | 2.3755
6 | 28 | 15 | 31.7 |  |  |  |  | 400 | 318.85 |  | 14.1368 | 1.9209 | 27.1558 | 14.1368 | 9.6046 | 135.779 |  |  | 5.5746 | 1858.2 |  |  | 0.07307 |  |  | 135.779 |  |  | 338.5214 |  |  | 2.4932 |  |  | 6.4531 | 201.4035 | 1.6808 | 338.5214 |  |  | 338.5214 |  |  | 1 |  |  | 23.901 | 5.1976 | 1.6808 | 2.5 |  |  | 2.6976 |  |  | 0 |  |  | 2.6976 |  |  | 0 |  |  | 19 |  |  | 1 |  |  | 0 |  |  | 0.18218 |  |  | 2.4932
6 | 28 | 16 | 31.9 |  |  |  |  | 400 | 319.05 |  | 14.1207 | 1.9211 | 27.1267 | 14.1207 | 9.6053 | 135.6335 |  |  | 5.5746 | 1858.2 |  |  | 0.072992 |  |  | 135.6335 |  |  | 338.5548 |  |  | 2.4961 |  |  | 6.4365 | 201.4101 | 1.6809 | 338.5548 |  |  | 338.5548 |  |  | 1 |  |  | 23.9016 | 5.198 | 1.6809 | 2.5 |  |  | 2.698 |  |  | 0 |  |  | 2.698 |  |  | 0 |  |  | 19 |  |  | 1 |  |  | 0 |  |  | 0.1822 |  |  | 2.4961
6 | 28 | 17 | 31.5 |  |  |  |  | 316.7 | 315.7345 |  | 14.1013 | 1.4071 | 19.8426 | 14.1013 | 7.0357 | 99.2128 |  |  | 5.5746 | 1471.2298 |  |  | 0.067435 |  |  | 99.2128 |  |  | 212.2395 |  |  | 2.1392 |  |  | 8.4728 | 172.3774 | 1.2312 | 212.2395 |  |  | 212.2395 |  |  | 1 |  |  | 21.837 | 3.5667 | 1.2312 | 2.5 |  |  | 1.0667 |  |  | 0 |  |  | 1.0667 |  |  | 0 |  |  | 19 |  |  | 1 |  |  | 0 |  |  | 0.14426 |  |  | 2.1392
6 | 28 | 18 | 30.8 |  |  |  |  | 125 | 308.325 |  | 13.5921 | 0.22782 | 3.0965 | 13.5921 | 1.1391 | 15.4826 |  |  | 5.5746 | 580.6875 |  |  | 0.026662 |  |  | 15.4826 |  |  | 13.8261 |  |  | 0.89301 |  |  | 12.6808 | 69.3593 | 0.19934 | 13.8261 |  |  | 13.8261 |  |  | 1 |  |  | 20.0093 | 0.25357 | 0.19934 | 2.5 |  |  | 0 |  |  | 2.2464 |  |  | 0 |  |  | 0 |  |  | 16.7536 |  |  | 0.88177 |  |  | 0 |  |  | 0.02381 |  |  | 0.89301
6 | 29 | 7 | 24 |  |  | 250.2333 | 3002.8 | 11.1 | 297.5385 | 311.2165 | 11.714 | 0 | 0 | 11.714 | 0 | 0 | 75.7905 |  | 5.5746 | 51.565 | 1162.4589 |  | 0 | 0.065198 |  | 0 | 75.7905 |  | 0 | 202.6428 |  | 0 | 2.6737 |  | 11.714 | 0 | 0 | 0 | 202.6428 |  | 0 | 202.6428 |  | 0 | 1 |  | 0 | 0 | 0 | 2.5 | 30 |  | 0 | 3.6172 |  | 2.5 | 0 |  | 0 | 3.6172 |  | 0 | 0 |  | 14.2536 | 19 |  | 0.75019 | 1 |  | 0 | 0 |  | 0 | 0.17432 |  | 0 | 1.4137 |  | 0.054332 |  |  | 2.6737 |  |  | 0.14527 | [21 empty] | 33.6172 |  |  |  | 3.6172 |  |  | 22.6172 |  |  | 19 |  | 22.6172 |  |  | 3.6172
6 | 29 | 8 | 25.5 |  |  |  |  | 116.7 | 302.7345 |  | 13.986 | 0.17589 | 2.46 | 13.986 | 0.87944 | 12.2998 |  |  | 5.5746 | 542.1299 |  |  | 0.022688 |  |  | 12.2998 |  |  | 9.3793 |  |  | 0.76256 |  |  | 13.2824 | 60.9437 | 0.1539 | 9.3793 |  |  | 9.3793 |  |  | 1 |  |  | 20.0043 | 0.17206 | 0.1539 | 2.5 |  |  | 0 |  |  | 2.3279 |  |  | 0 |  |  | 0 |  |  | 11.9256 |  |  | 0.62766 |  |  | 0 |  |  | 0.017301 |  |  | 0.76256
6 | 29 | 9 | 28.8 |  |  |  |  | 316.7 | 313.0345 |  | 14.3208 | 1.4058 | 20.1321 | 14.3208 | 7.029 | 100.6603 |  |  | 5.5746 | 1471.2298 |  |  | 0.068419 |  |  | 100.6603 |  |  | 211.9344 |  |  | 2.1054 |  |  | 8.6976 | 172.2948 | 1.2301 | 211.9344 |  |  | 211.9344 |  |  | 1 |  |  | 21.8325 | 3.5623 | 1.2301 | 2.5 |  |  | 1.0623 |  |  | 0 |  |  | 0 |  |  | 0 |  |  | 12.9879 |  |  | 0.68358 |  |  | 0 |  |  | 0.14405 |  |  | 2.1054
6 | 29 | 10 | 30.2 |  |  |  |  | 400 | 317.35 |  | 14.2574 | 1.92 | 27.3739 | 14.2574 | 9.5999 | 136.8695 |  |  | 5.5746 | 1858.2 |  |  | 0.073657 |  |  | 136.8695 |  |  | 338.2713 |  |  | 2.4715 |  |  | 6.5775 | 201.3539 | 1.68 | 338.2713 |  |  | 338.2713 |  |  | 1 |  |  | 23.8966 | 5.1947 | 1.68 | 2.5 |  |  | 2.6947 |  |  | 0 |  |  | 0 |  |  | 0 |  |  | 15.6827 |  |  | 0.8254 |  |  | 0 |  |  | 0.18204 |  |  | 2.4715
6 | 29 | 11 | 31 |  |  |  |  | 402.8 | 318.248 |  | 14.1938 | 1.9378 | 27.5042 | 14.1938 | 9.6888 | 137.5212 |  |  | 5.5746 | 1871.2074 |  |  | 0.073493 |  |  | 137.5212 |  |  | 342.9814 |  |  | 2.494 |  |  | 6.4428 | 202.2841 | 1.6955 | 342.9814 |  |  | 342.9814 |  |  | 1 |  |  | 23.9786 | 5.249 | 1.6955 | 2.5 |  |  | 2.749 |  |  | 0 |  |  | 0 |  |  | 0 |  |  | 18.4317 |  |  | 0.97009 |  |  | 0 |  |  | 0.18329 |  |  | 2.494
6 | 29 | 12 | 31.1 |  |  |  |  | 433.3 | 319.4155 |  | 14.1904 | 2.1261 | 30.17 | 14.1904 | 10.6304 | 150.85 |  |  | 5.5746 | 2012.8952 |  |  | 0.074942 |  |  | 150.85 |  |  | 394.1758 |  |  | 2.613 |  |  | 5.6861 | 211.8857 | 1.8603 | 394.1758 |  |  | 394.1758 |  |  | 1 |  |  | 24.8808 | 5.8138 | 1.8603 | 2.5 |  |  | 3.3138 |  |  | 0 |  |  | 2.7455 |  |  | 0 |  |  | 19 |  |  | 1 |  |  | 0 |  |  | 0.19583 |  |  | 2.613
6 | 29 | 13 | 31.9 |  |  |  |  | 688.9 | 329.1615 |  | 14.0019 | 3.7086 | 51.9281 | 14.0019 | 18.5432 | 259.6404 |  |  | 5.5746 | 3200.285 |  |  | 0.08113 |  |  | 259.6404 |  |  | 908.1174 |  |  | 3.4976 |  |  | -0.83266 | 279.8459 | 3.2451 | 908.1174 |  |  | 908.1174 |  |  | 1 |  |  | 33.93 | 9.8218 | 3.2451 | 2.5 |  |  | 7.3218 |  |  | 0 |  |  | 7.3218 |  |  | 0 |  |  | 19 |  |  | 1 |  |  | 0 |  |  | 0.28376 |  |  | 3.4976
6 | 29 | 14 | 31.6 |  |  |  |  | 322.2 | 316.027 |  | 14.0987 | 1.4411 | 20.3173 | 14.0987 | 7.2054 | 101.5867 |  |  | 5.5746 | 1496.7801 |  |  | 0.06787 |  |  | 101.5867 |  |  | 219.9649 |  |  | 2.1653 |  |  | 8.3343 | 174.444 | 1.2609 | 219.9649 |  |  | 219.9649 |  |  | 1 |  |  | 21.9524 | 3.6771 | 1.2609 | 2.5 |  |  | 1.1771 |  |  | 0 |  |  | 1.1771 |  |  | 0 |  |  | 19 |  |  | 1 |  |  | 0 |  |  | 0.14696 |  |  | 2.1653
6 | 29 | 15 | 30 |  |  |  |  | 111.1 | 307.0385 |  | 13.5609 | 0.14235 | 1.9304 | 13.5609 | 0.71174 | 9.6519 |  |  | 5.5746 | 516.115 |  |  | 0.018701 |  |  | 9.6519 |  |  | 6.8289 |  |  | 0.70752 |  |  | 12.9916 | 54.8262 | 0.12455 | 6.8289 |  |  | 6.8289 |  |  | 1 |  |  | 20.0023 | 0.12529 | 0.12455 | 2.5 |  |  | 0 |  |  | 2.3747 |  |  | 0 |  |  | 0 |  |  | 16.6253 |  |  | 0.87502 |  |  | 0 |  |  | 0.013231 |  |  | 0.70752
6 | 29 | 16 | 29.3 |  |  |  |  | 50 | 304.2 |  | 12.8614 | 0 | 0 | 12.8614 | 0 | 0 |  |  | 5.5746 | 232.275 |  |  | 0 |  |  | 0 |  |  | 0 |  |  | 0 |  |  | 12.8614 | 0 | 0 | 0 |  |  | 0 |  |  | 0 |  |  | 0 | 0 | 0 | 2.5 |  |  | 0 |  |  | 2.5 |  |  | 0 |  |  | 0 |  |  | 14.1253 |  |  | 0.74344 |  |  | 0 |  |  | 0 |  |  | 0
6 | 29 | 17 | 29.3 |  |  |  |  | 88.9 | 305.5615 |  | 13.4229 | 0.0060422 | 0.081104 | 13.4229 | 0.030211 | 0.40552 |  |  | 5.5746 | 412.985 |  |  | 0.00098192 |  |  | 0.40552 |  |  | 0.059719 |  |  | 0.14727 |  |  | 13.3987 | 11.2956 | 0.0052869 | 0.059719 |  |  | 0.059719 |  |  | 1 |  |  | 20 | 0.0010958 | 0.0052869 | 2.5 |  |  | 0 |  |  | 2.4989 |  |  | 0 |  |  | 0 |  |  | 11.6264 |  |  | 0.61191 |  |  | 0 |  |  | 0.0001446 |  |  | 0.14727
6 | 29 | 18 | 29 |  |  |  |  | 61.1 | 304.2885 |  | 13.0901 | 0 | 0 | 13.0901 | 0 | 0 |  |  | 5.5746 | 283.8401 |  |  | 0 |  |  | 0 |  |  | 0 |  |  | 0 |  |  | 13.0901 | 0 | 0 | 0 |  |  | 0 |  |  | 0 |  |  | 0 | 0 | 0 | 2.5 |  |  | 0 |  |  | 2.5 |  |  | 0 |  |  | 0 |  |  | 9.1264 |  |  | 0.48034 |  |  | 0 |  |  | 0 |  |  | 0
6 | 30 | 7 | 24 |  |  | 281.0167 | 3372.2 | 13.9 | 297.6365 | 311.1439 | 11.9644 | 0 | 0 | 11.9644 | 0 | 0 | 88.0873 |  | 5.5746 | 64.5725 | 1305.4629 |  | 0 | 0.067476 |  | 0 | 88.0873 |  | 0 | 260.0559 |  | 0 | 2.9523 |  | 11.9644 | 0 | 0 | 0 | 260.0559 |  | 0 | 260.0559 |  | 0 | 1 |  | 0 | 0 | 0 | 2.5 | 30 |  | 0 | 8.5607 |  | 2.5 | 0 |  | 0 | 8.5607 |  | 0 | 0 |  | 6.6264 | 19 |  | 0.34876 | 1 |  | 0 | 0 |  | 0 | 0.19921 |  | 0 | 1.5559 |  | 0.05623 |  |  | 2.9523 |  |  | 0.166 | [21 empty] | 38.5607 |  |  |  | 8.5607 |  |  | 27.5607 |  |  | 19 |  | 27.5607 |  |  | 8.5607
6 | 30 | 8 | 25.1 |  |  |  |  | 113.9 | 302.2365 |  | 13.9999 | 0.15865 | 2.2211 | 13.9999 | 0.79326 | 11.1055 |  |  | 5.5746 | 529.1225 |  |  | 0.020989 |  |  | 11.1055 |  |  | 8.035 |  |  | 0.72351 |  |  | 13.3653 | 57.8806 | 0.13882 | 8.035 |  |  | 8.035 |  |  | 1 |  |  | 20.0031 | 0.14741 | 0.13882 | 2.5 |  |  | 0 |  |  | 2.3526 |  |  | 0 |  |  | 0 |  |  | 4.2738 |  |  | 0.22494 |  |  | 0 |  |  | 0.015185 |  |  | 0.72351
6 | 30 | 9 | 26.2 |  |  |  |  | 291.7 | 309.5595 |  | 14.5045 | 1.2507 | 18.1407 | 14.5045 | 6.2535 | 90.7036 |  |  | 5.5746 | 1355.0923 |  |  | 0.066935 |  |  | 90.7036 |  |  | 177.8465 |  |  | 1.9607 |  |  | 9.5018 | 162.5125 | 1.0944 | 177.8465 |  |  | 177.8465 |  |  | 1 |  |  | 21.3494 | 3.057 | 1.0944 | 2.5 |  |  | 0.55698 |  |  | 0 |  |  | 0 |  |  | 0 |  |  | 4.8308 |  |  | 0.25425 |  |  | 0 |  |  | 0.13124 |  |  | 1.9607
6 | 30 | 10 | 30.6 |  |  |  |  | 483.3 | 320.6655 |  | 14.2261 | 2.4345 | 34.6341 | 14.2261 | 12.1727 | 173.1705 |  |  | 5.5746 | 2245.1701 |  |  | 0.07713 |  |  | 173.1705 |  |  | 482.9981 |  |  | 2.7891 |  |  | 4.488 | 226.7358 | 2.1302 | 482.9981 |  |  | 482.9981 |  |  | 1 |  |  | 26.4731 | 6.6954 | 2.1302 | 2.5 |  |  | 4.1954 |  |  | 0 |  |  | 0 |  |  | 0 |  |  | 9.0261 |  |  | 0.47506 |  |  | 0 |  |  | 0.21513 |  |  | 2.7891
6 | 30 | 11 | 31.9 |  |  |  |  | 625 | 326.925 |  | 14.0536 | 3.3125 | 46.5519 | 14.0536 | 16.5623 | 232.7594 |  |  | 5.5746 | 2903.4375 |  |  | 0.080167 |  |  | 232.7594 |  |  | 766.56 |  |  | 3.2934 |  |  | 0.8037 | 264.4764 | 2.8984 | 766.56 |  |  | 766.56 |  |  | 1 |  |  | 31.5093 | 8.9277 | 2.8984 | 2.5 |  |  | 6.4277 |  |  | 0 |  |  | 0 |  |  | 0 |  |  | 15.4539 |  |  | 0.81336 |  |  | 0 |  |  | 0.26402 |  |  | 3.2934
6 | 30 | 12 | 32.7 |  |  |  |  | 538.9 | 324.7115 |  | 14.041 | 2.78 | 39.0345 | 14.041 | 13.9002 | 195.1725 |  |  | 5.5746 | 2503.4599 |  |  | 0.077961 |  |  | 195.1725 |  |  | 589.38 |  |  | 3.0198 |  |  | 2.9209 | 242.2907 | 2.4325 | 589.38 |  |  | 589.38 |  |  | 1 |  |  | 28.3843 | 7.6199 | 2.4325 | 2.5 |  |  | 5.1199 |  |  | 0 |  |  | 1.5738 |  |  | 0 |  |  | 19 |  |  | 1 |  |  | 0 |  |  | 0.23543 |  |  | 3.0198
6 | 30 | 13 | 33.3 |  |  |  |  | 727.8 | 331.923 |  | 13.8565 | 3.9517 | 54.7559 | 13.8565 | 19.7583 | 273.7797 |  |  | 5.5746 | 3380.9949 |  |  | 0.080976 |  |  | 273.7797 |  |  | 998.8201 |  |  | 3.6483 |  |  | -1.9501 | 288.8689 | 3.4577 | 998.8201 |  |  | 998.8201 |  |  | 1 |  |  | 35.4433 | 10.3416 | 3.4577 | 2.5 |  |  | 7.8416 |  |  | 0 |  |  | 7.8416 |  |  | 0 |  |  | 19 |  |  | 1 |  |  | 0 |  |  | 0.29542 |  |  | 3.6483
6 | 30 | 14 | 27.5 |  |  |  |  | 177.8 | 306.873 |  | 14.1346 | 0.55121 | 7.7912 | 14.1346 | 2.7561 | 38.9559 |  |  | 5.5746 | 825.9699 |  |  | 0.047164 |  |  | 38.9559 |  |  | 52.0353 |  |  | 1.3357 |  |  | 11.9298 | 107.8874 | 0.48231 | 52.0353 |  |  | 52.0353 |  |  | 1 |  |  | 20.1299 | 0.94861 | 0.48231 | 2.5 |  |  | 0 |  |  | 1.5514 |  |  | 0 |  |  | 0 |  |  | 17.4486 |  |  | 0.91835 |  |  | 0 |  |  | 0.062999 |  |  | 1.3357
6 | 30 | 15 | 25.4 |  |  |  |  | 44.4 | 300.104 |  | 13.0854 | 0 | 0 | 13.0854 | 0 | 0 |  |  | 5.5746 | 206.2602 |  |  | 0 |  |  | 0 |  |  | 0 |  |  | 0 |  |  | 13.0854 | 0 | 0 | 0 |  |  | 0 |  |  | 0 |  |  | 0 | 0 | 0 | 2.5 |  |  | 0 |  |  | 2.5 |  |  | 0 |  |  | 0 |  |  | 14.9486 |  |  | 0.78677 |  |  | 0 |  |  | 0 |  |  | 0
6 | 30 | 16 | 26.4 |  |  |  |  | 111.1 | 303.4385 |  | 13.8682 | 0.14172 | 1.9654 | 13.8682 | 0.70859 | 9.8268 |  |  | 5.5746 | 516.115 |  |  | 0.01904 |  |  | 9.8268 |  |  | 6.7835 |  |  | 0.69031 |  |  | 13.3013 | 54.7045 | 0.124 | 6.7835 |  |  | 6.7835 |  |  | 1 |  |  | 20.0022 | 0.12445 | 0.124 | 2.5 |  |  | 0 |  |  | 2.3755 |  |  | 0 |  |  | 0 |  |  | 12.5731 |  |  | 0.66174 |  |  | 0 |  |  | 0.013143 |  |  | 0.69031
6 | 30 | 17 | 27.4 |  |  |  |  | 161.1 | 306.1885 |  | 14.0747 | 0.44866 | 6.3148 | 14.0747 | 2.2433 | 31.5739 |  |  | 5.5746 | 748.39 |  |  | 0.042189 |  |  | 31.5739 |  |  | 38.2119 |  |  | 1.2102 |  |  | 12.2801 | 97.3354 | 0.39258 | 38.2119 |  |  | 38.2119 |  |  | 1 |  |  | 20.0705 | 0.69867 | 0.39258 | 2.5 |  |  | 0 |  |  | 1.8013 |  |  | 0 |  |  | 0 |  |  | 10.7717 |  |  | 0.56693 |  |  | 0 |  |  | 0.051059 |  |  | 1.2102
6 | 30 | 18 | 27.4 |  |  |  |  | 83.3 | 303.4655 |  | 13.527 | 0 | 0 | 13.527 | 0 | 0 |  |  | 5.5746 | 386.9701 |  |  | 0 |  |  | 0 |  |  | 0 |  |  | 0 |  |  | 13.527 | 0 | 0 | 0 |  |  | 0 |  |  | 0 |  |  | 0 | 0 | 0 | 2.5 |  |  | 0 |  |  | 2.5 |  |  | 0 |  |  | 0 |  |  | 8.2717 |  |  | 0.43535 |  |  | 0 |  |  | 0 |  |  | 0
7 | 1 | 7 | 23 |  | 4064.7419 | 405.325 | 4863.9 | 22.2 | 296.927 | 317.3864 | 12.5697 | 0 | 0 | 12.5697 | 0 | 0 | 140.3406 | 113.3989 | 5.5746 | 103.1301 | 1882.9373 | 1573.5632 | 0 | 0.074533 | 0.072065 | 0 | 140.3406 | 113.3989 | 0 | 430.7081 | 325.98 | 0 | 3.069 | 2.8746 | 12.5697 | 0 | 0 | 0 | 430.7081 | 325.98 | 0 | 430.7081 | 325.98 | 0 | 1 | 1 | 0 | 0 | 0 | 2.5 | 30 | 930 | 0 | 33.0685 | 626.7412 | 2.5 | 0 | 0 | 0 | 33.0685 | 626.7412 | 0 | 0 | 0 | 5.7717 | 19 | 19 | 0.30378 | 1 | 1 | 0 | 0 | 0 | 0 | 0.22874 | 0.20716 | 0 | 2.2293 | 1.9425 | 0.062111 |  |  | 3.069 |  |  | 0.19062 | [11 empty] | 338.7285 | [9 empty] | 63.0685 | 1556.7412 |  |  | 33.0685 | 626.7412 |  | 52.0685 | 645.7412 |  | 19 | 19 | 52.0685 | 645.7412 |  | 33.0685 | 626.7412
7 | 1 | 8 | 25.2 |  |  |  |  | 136.1 | 303.1135 |  | 14.1345 | 0.29477 | 4.1664 | 14.1345 | 1.4739 | 20.8321 |  |  | 5.5746 | 632.2526 |  |  | 0.032949 |  |  | 20.8321 |  |  | 20.3491 |  |  | 0.97681 |  |  | 12.9554 | 78.8957 | 0.25792 | 20.3491 |  |  | 20.3491 |  |  | 1 |  |  | 20.0201 | 0.373 | 0.25792 | 2.5 |  |  | 0 |  |  | 2.127 |  |  | 0 |  |  | 0 |  |  | 3.6447 |  |  | 0.19183 |  |  | 0 |  |  | 0.032185 |  |  | 0.97681
7 | 1 | 9 | 28.5 |  |  |  |  | 383.3 | 315.0655 |  | 14.3889 | 1.8159 | 26.1295 | 14.3889 | 9.0797 | 130.6474 |  |  | 5.5746 | 1780.6202 |  |  | 0.073372 |  |  | 130.6474 |  |  | 311.1534 |  |  | 2.3816 |  |  | 7.1251 | 195.8228 | 1.589 | 311.1534 |  |  | 311.1534 |  |  | 1 |  |  | 23.4297 | 4.8735 | 1.589 | 2.5 |  |  | 2.3735 |  |  | 0 |  |  | 0 |  |  | 0 |  |  | 6.0183 |  |  | 0.31675 |  |  | 0 |  |  | 0.17474 |  |  | 2.3816
7 | 1 | 10 | 30.4 |  |  |  |  | 491.7 | 320.7595 |  | 14.2401 | 2.4863 | 35.405 | 14.2401 | 12.4315 | 177.0249 |  |  | 5.5746 | 2284.1924 |  |  | 0.0775 |  |  | 177.0249 |  |  | 498.4801 |  |  | 2.8159 |  |  | 4.2949 | 229.133 | 2.1755 | 498.4801 |  |  | 498.4801 |  |  | 1 |  |  | 26.7518 | 6.838 | 2.1755 | 2.5 |  |  | 4.338 |  |  | 0 |  |  | 0 |  |  | 0 |  |  | 10.3562 |  |  | 0.54506 |  |  | 0 |  |  | 0.21823 |  |  | 2.8159
7 | 1 | 11 | 31 |  |  |  |  | 636.1 | 326.4135 |  | 14.1161 | 3.3803 | 47.7172 | 14.1161 | 16.9017 | 238.586 |  |  | 5.5746 | 2955.0026 |  |  | 0.08074 |  |  | 238.586 |  |  | 790.2447 |  |  | 3.3122 |  |  | 0.59467 | 267.1727 | 2.9578 | 790.2447 |  |  | 790.2447 |  |  | 1 |  |  | 31.9193 | 9.0854 | 2.9578 | 2.5 |  |  | 6.5854 |  |  | 0 |  |  | 0 |  |  | 0 |  |  | 16.9416 |  |  | 0.89166 |  |  | 0 |  |  | 0.26743 |  |  | 3.3122
7 | 1 | 12 | 31.8 |  |  |  |  | 744.4 | 331.004 |  | 13.9572 | 4.053 | 56.5682 | 13.9572 | 20.265 | 282.8411 |  |  | 5.5746 | 3458.1102 |  |  | 0.081791 |  |  | 282.8411 |  |  | 1037.4876 |  |  | 3.6681 |  |  | -2.2548 | 292.5494 | 3.5464 | 1037.4876 |  |  | 1037.4876 |  |  | 1 |  |  | 36.0796 | 10.5525 | 3.5464 | 2.5 |  |  | 8.0525 |  |  | 0 |  |  | 5.9941 |  |  | 0 |  |  | 19 |  |  | 1 |  |  | 0 |  |  | 0.30002 |  |  | 3.6681
7 | 1 | 13 | 32.5 |  |  |  |  | 736.1 | 331.4135 |  | 13.9108 | 4.0023 | 55.6748 | 13.9108 | 20.0113 | 278.3741 |  |  | 5.5746 | 3419.5526 |  |  | 0.081407 |  |  | 278.3741 |  |  | 1018.0728 |  |  | 3.6572 |  |  | -2.0983 | 290.7131 | 3.502 | 1018.0728 |  |  | 1018.0728 |  |  | 1 |  |  | 35.7608 | 10.4473 | 3.502 | 2.5 |  |  | 7.9473 |  |  | 0 |  |  | 7.9473 |  |  | 0 |  |  | 19 |  |  | 1 |  |  | 0 |  |  | 0.29772 |  |  | 3.6572
7 | 1 | 14 | 32 |  |  |  |  | 577.8 | 325.373 |  | 14.0765 | 3.0202 | 42.514 | 14.0765 | 15.101 | 212.5701 |  |  | 5.5746 | 2684.1699 |  |  | 0.079194 |  |  | 212.5701 |  |  | 667.3813 |  |  | 3.1396 |  |  | 1.9957 | 252.5397 | 2.6427 | 667.3813 |  |  | 667.3813 |  |  | 1 |  |  | 29.7718 | 8.2263 | 2.6427 | 2.5 |  |  | 5.7263 |  |  | 0 |  |  | 5.7263 |  |  | 0 |  |  | 19 |  |  | 1 |  |  | 0 |  |  | 0.24864 |  |  | 3.1396
7 | 1 | 15 | 32 |  |  |  |  | 350 | 317.4 |  | 14.089 | 1.6127 | 22.7209 | 14.089 | 8.0633 | 113.6044 |  |  | 5.5746 | 1625.925 |  |  | 0.069871 |  |  | 113.6044 |  |  | 260.3972 |  |  | 2.2921 |  |  | 7.6383 | 184.5371 | 1.4111 | 260.3972 |  |  | 260.3972 |  |  | 1 |  |  | 22.585 | 4.2311 | 1.4111 | 2.5 |  |  | 1.7311 |  |  | 0 |  |  | 1.7311 |  |  | 0 |  |  | 19 |  |  | 1 |  |  | 0 |  |  | 0.16015 |  |  | 2.2921
7 | 1 | 16 | 32 |  |  |  |  | 463.9 | 321.3865 |  | 14.1176 | 2.3157 | 32.6925 | 14.1176 | 11.5786 | 163.4625 |  |  | 5.5746 | 2155.0475 |  |  | 0.075851 |  |  | 163.4625 |  |  | 448.0726 |  |  | 2.7411 |  |  | 4.8548 | 221.1334 | 2.0263 | 448.0726 |  |  | 448.0726 |  |  | 1 |  |  | 25.8449 | 6.3622 | 2.0263 | 2.5 |  |  | 3.8622 |  |  | 0 |  |  | 3.8622 |  |  | 0 |  |  | 19 |  |  | 1 |  |  | 0 |  |  | 0.20792 |  |  | 2.7411
7 | 1 | 17 | 31.4 |  |  |  |  | 241.7 | 313.0095 |  | 13.9948 | 0.94528 | 13.229 | 13.9948 | 4.7264 | 66.145 |  |  | 5.5746 | 1122.8174 |  |  | 0.05891 |  |  | 66.145 |  |  | 116.8584 |  |  | 1.7667 |  |  | 10.2137 | 141.2836 | 0.82712 | 116.8584 |  |  | 116.8584 |  |  | 1 |  |  | 20.6243 | 2.0793 | 0.82712 | 2.5 |  |  | 0 |  |  | 0.42071 |  |  | 0 |  |  | 0 |  |  | 18.5793 |  |  | 0.97786 |  |  | 0 |  |  | 0.10408 |  |  | 1.7667
7 | 1 | 18 | 30.8 |  |  |  |  | 80.6 | 306.771 |  | 13.202 | 0 | 0 | 13.202 | 0 | 0 |  |  | 5.5746 | 374.4273 |  |  | 0 |  |  | 0 |  |  | 0 |  |  | 0 |  |  | 13.202 | 0 | 0 | 0 |  |  | 0 |  |  | 0 |  |  | 0 | 0 | 0 | 2.5 |  |  | 0 |  |  | 2.5 |  |  | 0 |  |  | 0 |  |  | 16.0793 |  |  | 0.84628 |  |  | 0 |  |  | 0 |  |  | 0
7 | 2 | 7 | 24.5 |  |  | 348.375 | 4180.5 | 8.3 | 297.9405 | 314.7765 | 11.3402 | 0 | 0 | 11.3402 | 0 | 0 | 118.951 |  | 5.5746 | 38.5577 | 1618.3761 |  | 0 | 0.0735 |  | 0 | 118.951 |  | 0 | 368.8571 |  | 0 | 3.1009 |  | 11.3402 | 0 | 0 | 0 | 368.8571 |  | 0 | 368.8571 |  | 0 | 1 |  | 0 | 0 | 0 | 2.5 | 30 |  | 0 | 23.7918 |  | 2.5 | 0 |  | 0 | 23.7918 |  | 0 | 0 |  | 13.5793 | 19 |  | 0.7147 | 1 |  | 0 | 0 |  | 0 | 0.22792 |  | 0 | 1.8939 |  | 0.06125 |  |  | 3.1009 |  |  | 0.18993 | [21 empty] | 53.7918 |  |  |  | 23.7918 |  |  | 42.7918 |  |  | 19 |  | 42.7918 |  |  | 23.7918
7 | 2 | 8 | 25.9 |  |  |  |  | 127.8 | 303.523 |  | 14.0258 | 0.24402 | 3.4226 | 14.0258 | 1.2201 | 17.1129 |  |  | 5.5746 | 593.6949 |  |  | 0.028824 |  |  | 17.1129 |  |  | 15.3271 |  |  | 0.89564 |  |  | 13.0497 | 71.7835 | 0.21352 | 15.3271 |  |  | 15.3271 |  |  | 1 |  |  | 20.0114 | 0.28107 | 0.21352 | 2.5 |  |  | 0 |  |  | 2.2189 |  |  | 0 |  |  | 0 |  |  | 11.3604 |  |  | 0.59791 |  |  | 0 |  |  | 0.025816 |  |  | 0.89564
7 | 2 | 9 | 28.2 |  |  |  |  | 311.1 | 312.2385 |  | 14.3639 | 1.371 | 19.6932 | 14.3639 | 6.8551 | 98.4658 |  |  | 5.5746 | 1445.2151 |  |  | 0.068132 |  |  | 98.4658 |  |  | 204.1194 |  |  | 2.073 |  |  | 8.8798 | 170.1504 | 1.1996 | 204.1194 |  |  | 204.1194 |  |  | 1 |  |  | 21.7178 | 3.4491 | 1.1996 | 2.5 |  |  | 0.94907 |  |  | 0 |  |  | 0 |  |  | 0 |  |  | 12.3094 |  |  | 0.64786 |  |  | 0 |  |  | 0.14124 |  |  | 2.073
7 | 2 | 10 | 29.9 |  |  |  |  | 502.8 | 320.648 |  | 14.2767 | 2.5545 | 36.4697 | 14.2767 | 12.7725 | 182.3487 |  |  | 5.5746 | 2335.7574 |  |  | 0.078068 |  |  | 182.3487 |  |  | 519.1308 |  |  | 2.8469 |  |  | 4.0587 | 232.2544 | 2.2352 | 519.1308 |  |  | 519.1308 |  |  | 1 |  |  | 27.1235 | 7.0237 | 2.2352 | 2.5 |  |  | 4.5237 |  |  | 0 |  |  | 0 |  |  | 0 |  |  | 16.8331 |  |  | 0.88595 |  |  | 0 |  |  | 0.22225 |  |  | 2.8469
7 | 2 | 11 | 31.4 |  |  |  |  | 733.3 | 330.2155 |  | 13.9994 | 3.9836 | 55.7681 | 13.9994 | 19.918 | 278.8406 |  |  | 5.5746 | 3406.5451 |  |  | 0.081854 |  |  | 278.8406 |  |  | 1010.9615 |  |  | 3.6256 |  |  | -1.935 | 290.0346 | 3.4857 | 1010.9615 |  |  | 1010.9615 |  |  | 1 |  |  | 35.6437 | 10.4084 | 3.4857 | 2.5 |  |  | 7.9084 |  |  | 0 |  |  | 5.7415 |  |  | 0 |  |  | 19 |  |  | 1 |  |  | 0 |  |  | 0.29677 |  |  | 3.6256
7 | 2 | 12 | 31.9 |  |  |  |  | 533.3 | 323.7155 |  | 14.1068 | 2.7447 | 38.7191 | 14.1068 | 13.7236 | 193.5954 |  |  | 5.5746 | 2477.4452 |  |  | 0.078143 |  |  | 193.5954 |  |  | 578.1821 |  |  | 2.9865 |  |  | 3.1279 | 240.7464 | 2.4016 | 578.1821 |  |  | 578.1821 |  |  | 1 |  |  | 28.1839 | 7.5283 | 2.4016 | 2.5 |  |  | 5.0283 |  |  | 0 |  |  | 5.0283 |  |  | 0 |  |  | 19 |  |  | 1 |  |  | 0 |  |  | 0.23338 |  |  | 2.9865
7 | 2 | 13 | 32.1 |  |  |  |  | 555.6 | 324.696 |  | 14.0807 | 2.8829 | 40.5927 | 14.0807 | 14.4143 | 202.9635 |  |  | 5.5746 | 2581.0398 |  |  | 0.078636 |  |  | 202.9635 |  |  | 622.3821 |  |  | 3.0665 |  |  | 2.5492 | 246.7312 | 2.5225 | 622.3821 |  |  | 622.3821 |  |  | 1 |  |  | 28.9733 | 7.883 | 2.5225 | 2.5 |  |  | 5.383 |  |  | 0 |  |  | 5.383 |  |  | 0 |  |  | 19 |  |  | 1 |  |  | 0 |  |  | 0.24114 |  |  | 3.0665
7 | 2 | 14 | 33.9 |  |  |  |  | 708.3 | 331.8405 |  | 13.828 | 3.8312 | 52.9783 | 13.828 | 19.1562 | 264.8917 |  |  | 5.5746 | 3290.4077 |  |  | 0.080504 |  |  | 264.8917 |  |  | 953.5196 |  |  | 3.5997 |  |  | -1.497 | 284.434 | 3.3523 | 953.5196 |  |  | 953.5196 |  |  | 1 |  |  | 34.6912 | 10.0866 | 3.3523 | 2.5 |  |  | 7.5866 |  |  | 0 |  |  | 7.5866 |  |  | 0 |  |  | 19 |  |  | 1 |  |  | 0 |  |  | 0.28979 |  |  | 3.5997
7 | 2 | 15 | 32.8 |  |  |  |  | 500 | 323.45 |  | 14.047 | 2.5395 | 35.672 | 14.047 | 12.6974 | 178.3598 |  |  | 5.5746 | 2322.75 |  |  | 0.076788 |  |  | 178.3598 |  |  | 514.5602 |  |  | 2.885 |  |  | 3.8891 | 231.5707 | 2.222 | 514.5602 |  |  | 514.5602 |  |  | 1 |  |  | 27.0413 | 6.983 | 2.222 | 2.5 |  |  | 4.483 |  |  | 0 |  |  | 4.483 |  |  | 0 |  |  | 19 |  |  | 1 |  |  | 0 |  |  | 0.22153 |  |  | 2.885
7 | 2 | 16 | 30 |  |  |  |  | 113.9 | 307.1365 |  | 13.5822 | 0.15953 | 2.1668 | 13.5822 | 0.79766 | 10.834 |  |  | 5.5746 | 529.1225 |  |  | 0.020475 |  |  | 10.834 |  |  | 8.102 |  |  | 0.74783 |  |  | 12.9441 | 58.041 | 0.13959 | 8.102 |  |  | 8.102 |  |  | 1 |  |  | 20.0032 | 0.14864 | 0.13959 | 2.5 |  |  | 0 |  |  | 2.3514 |  |  | 0 |  |  | 0 |  |  | 16.6486 |  |  | 0.87624 |  |  | 0 |  |  | 0.015312 |  |  | 0.74783
7 | 2 | 17 | 26.5 |  |  |  |  | 50 | 301.4 |  | 13.109 | 0 | 0 | 13.109 | 0 | 0 |  |  | 5.5746 | 232.275 |  |  | 0 |  |  | 0 |  |  | 0 |  |  | 0 |  |  | 13.109 | 0 | 0 | 0 |  |  | 0 |  |  | 0 |  |  | 0 | 0 | 0 | 2.5 |  |  | 0 |  |  | 2.5 |  |  | 0 |  |  | 0 |  |  | 14.1486 |  |  | 0.74467 |  |  | 0 |  |  | 0 |  |  | 0
7 | 2 | 18 | 26.1 |  |  |  |  | 36.1 | 300.5135 |  | 12.8078 | 0 | 0 | 12.8078 | 0 | 0 |  |  | 5.5746 | 167.7026 |  |  | 0 |  |  | 0 |  |  | 0 |  |  | 0 |  |  | 12.8078 | 0 | 0 | 0 |  |  | 0 |  |  | 0 |  |  | 0 | 0 | 0 | 2.5 |  |  | 0 |  |  | 2.5 |  |  | 0 |  |  | 0 |  |  | 11.6486 |  |  | 0.61309 |  |  | 0 |  |  | 0 |  |  | 0
7 | 3 | 7 | 23.4 |  |  | 146.0583 | 1752.7 | 16.7 | 297.1345 | 303.4954 | 12.2227 | 0 | 0 | 12.2227 | 0 | 0 | 32.8493 |  | 5.5746 | 77.5798 | 678.514 |  | 0 | 0.048414 |  | 0 | 32.8493 |  | 0 | 57.3692 |  | 0 | 1.7464 |  | 12.2227 | 0 | 0 | 0 | 57.3692 |  | 0 | 57.3692 |  | 0 | 1 |  | 0 | 0 | 0 | 2.5 | 30 |  | 0 | 0 |  | 2.5 | 18.1955 |  | 0 | 0 |  | 0 | 0 |  | 9.1486 | 0.8045 |  | 0.48151 | 0.042342 |  | 0 | 0 |  | 0 | 0.084551 |  | 0 | 0.87135 |  | 0.040345 |  |  | 1.7464 |  |  | 0.070459 | [21 empty] | 11.8045 |  |  |  | -18.1955 |  |  | 0.8045 |  |  | 19 |  | 0.8045 |  |  | -18.1955
7 | 3 | 8 | 25.2 |  |  |  |  | 122.2 | 302.627 |  | 14.0492 | 0.20955 | 2.944 | 14.0492 | 1.0477 | 14.7199 |  |  | 5.5746 | 567.6801 |  |  | 0.02593 |  |  | 14.7199 |  |  | 12.1967 |  |  | 0.82859 |  |  | 13.211 | 66.5201 | 0.18335 | 12.1967 |  |  | 12.1967 |  |  | 1 |  |  | 20.0072 | 0.22371 | 0.18335 | 2.5 |  |  | 0 |  |  | 2.2763 |  |  | 0 |  |  | 0 |  |  | 6.8723 |  |  | 0.3617 |  |  | 0 |  |  | 0.021485 |  |  | 0.82859
7 | 3 | 9 | 23.4 |  |  |  |  | 147.2 | 301.702 |  | 14.3456 | 0.36242 | 5.1992 | 14.3456 | 1.8121 | 25.9959 |  |  | 5.5746 | 683.8176 |  |  | 0.038016 |  |  | 25.9959 |  |  | 27.7424 |  |  | 1.0672 |  |  | 12.8959 | 87.4822 | 0.31712 | 27.7424 |  |  | 27.7424 |  |  | 1 |  |  | 20.0373 | 0.50809 | 0.31712 | 2.5 |  |  | 0 |  |  | 1.9919 |  |  | 0 |  |  | 0 |  |  | 4.8804 |  |  | 0.25687 |  |  | 0 |  |  | 0.04057 |  |  | 1.0672
7 | 3 | 10 | 25 |  |  |  |  | 219.4 | 305.829 |  | 14.4712 | 0.80587 | 11.6619 | 14.4712 | 4.0294 | 58.3096 |  |  | 5.5746 | 1019.2227 |  |  | 0.05721 |  |  | 58.3096 |  |  | 91.9854 |  |  | 1.5775 |  |  | 11.2477 | 130.4502 | 0.70514 | 91.9854 |  |  | 91.9854 |  |  | 1 |  |  | 20.3956 | 1.6551 | 0.70514 | 2.5 |  |  | 0 |  |  | 0.84493 |  |  | 0 |  |  | 0 |  |  | 4.0355 |  |  | 0.2124 |  |  | 0 |  |  | 0.090251 |  |  | 1.5775
7 | 3 | 11 | 26.4 |  |  |  |  | 247.2 | 308.202 |  | 14.4175 | 0.97718 | 14.0884 | 14.4175 | 4.8859 | 70.4421 |  |  | 5.5746 | 1148.3676 |  |  | 0.061341 |  |  | 70.4421 |  |  | 122.8226 |  |  | 1.7436 |  |  | 10.5088 | 143.6474 | 0.85503 | 122.8226 |  |  | 122.8226 |  |  | 1 |  |  | 20.6856 | 2.1789 | 0.85503 | 2.5 |  |  | 0 |  |  | 0.32107 |  |  | 0 |  |  | 0 |  |  | 3.7144 |  |  | 0.1955 |  |  | 0 |  |  | 0.10695 |  |  | 1.7436
7 | 3 | 12 | 27.4 |  |  |  |  | 219.4 | 308.229 |  | 14.2727 | 0.8067 | 11.5138 | 14.2727 | 4.0335 | 57.569 |  |  | 5.5746 | 1019.2227 |  |  | 0.056483 |  |  | 57.569 |  |  | 92.1277 |  |  | 1.6003 |  |  | 11.0459 | 130.5174 | 0.70587 | 92.1277 |  |  | 92.1277 |  |  | 1 |  |  | 20.3967 | 1.6575 | 0.70587 | 2.5 |  |  | 0 |  |  | 0.84246 |  |  | 0 |  |  | 0 |  |  | 2.872 |  |  | 0.15116 |  |  | 0 |  |  | 0.09039 |  |  | 1.6003
7 | 3 | 13 | 27.8 |  |  |  |  | 183.3 | 307.3655 |  | 14.1298 | 0.58507 | 8.267 | 14.1298 | 2.9254 | 41.3348 |  |  | 5.5746 | 851.5202 |  |  | 0.048542 |  |  | 41.3348 |  |  | 56.9027 |  |  | 1.3766 |  |  | 11.7895 | 111.1517 | 0.51194 | 56.9027 |  |  | 56.9027 |  |  | 1 |  |  | 20.155 | 1.0361 | 0.51194 | 2.5 |  |  | 0 |  |  | 1.4639 |  |  | 0 |  |  | 0 |  |  | 1.408 |  |  | 0.074107 |  |  | 0 |  |  | 0.066825 |  |  | 1.3766
7 | 3 | 14 | 24.5 |  |  |  |  | 366.7 | 310.4845 |  | 14.7046 | 1.7113 | 25.1642 | 14.7046 | 8.5566 | 125.821 |  |  | 5.5746 | 1703.5049 |  |  | 0.07386 |  |  | 125.821 |  |  | 284.6534 |  |  | 2.2624 |  |  | 7.8593 | 190.0978 | 1.4974 | 284.6534 |  |  | 284.6534 |  |  | 1 |  |  | 22.983 | 4.5451 | 1.4974 | 2.5 |  |  | 2.0451 |  |  | 0 |  |  | 0 |  |  | 0 |  |  | 3.4531 |  |  | 0.18174 |  |  | 0 |  |  | 0.1671 |  |  | 2.2624
7 | 3 | 15 | 24.3 |  |  |  |  | 47.2 | 299.102 |  | 13.2454 | 0 | 0 | 13.2454 | 0 | 0 |  |  | 5.5746 | 219.2676 |  |  | 0 |  |  | 0 |  |  | 0 |  |  | 0 |  |  | 13.2454 | 0 | 0 | 0 |  |  | 0 |  |  | 0 |  |  | 0 | 0 | 0 | 2.5 |  |  | 0 |  |  | 2.5 |  |  | 0 |  |  | 0 |  |  | 0.95313 |  |  | 0.050165 |  |  | 0 |  |  | 0 |  |  | 0
7 | 3 | 16 | 24.7 |  |  |  |  | 75 | 300.475 |  | 13.6633 | 0 | 0 | 13.6633 | 0 | 0 |  |  | 5.5746 | 348.4125 |  |  | 0 |  |  | 0 |  |  | 0 |  |  | 0 |  |  | 13.6633 | 0 | 0 | 0 |  |  | 0 |  |  | 0 |  |  | 0 | 0 | 0 | 2.5 |  |  | 0 |  |  | 2.5 |  |  | 0 |  |  | 1.5469 |  |  | 0 |  |  | 0 |  |  | 0.61875 |  |  | 0 |  |  | 0
7 | 3 | 17 | 25 |  |  |  |  | 55.6 | 300.096 |  | 13.3479 | 0 | 0 | 13.3479 | 0 | 0 |  |  | 5.5746 | 258.2898 |  |  | 0 |  |  | 0 |  |  | 0 |  |  | 0 |  |  | 13.3479 | 0 | 0 | 0 |  |  | 0 |  |  | 0 |  |  | 0 | 0 | 0 | 2.5 |  |  | 0 |  |  | 2.5 |  |  | 0 |  |  | 2.5 |  |  | 0 |  |  | 0 |  |  | 1 |  |  | 0 |  |  | 0
7 | 3 | 18 | 25.7 |  |  |  |  | 52.8 | 300.698 |  | 13.2346 | 0 | 0 | 13.2346 | 0 | 0 |  |  | 5.5746 | 245.2824 |  |  | 0 |  |  | 0 |  |  | 0 |  |  | 0 |  |  | 13.2346 | 0 | 0 | 0 |  |  | 0 |  |  | 0 |  |  | 0 | 0 | 0 | 2.5 |  |  | 0 |  |  | 2.5 |  |  | 0 |  |  | 2.5 |  |  | 0 |  |  | 0 |  |  | 1 |  |  | 0 |  |  | 0
7 | 4 | 7 | 22.6 |  |  | 427.55 | 5130.6 | 8.3 | 296.0405 | 318.2559 | 11.5215 | 0 | 0 | 11.5215 | 0 | 0 | 149.9503 |  | 5.5746 | 38.5577 | 1986.1835 |  | 0 | 0.075497 |  | 0 | 149.9503 |  | 0 | 459.3243 |  | 0 | 3.0632 |  | 11.5215 | 0 | 0 | 0 | 459.3243 |  | 0 | 459.3243 |  | 0 | 1 |  | 0 | 0 | 0 | 2.5 | 30 |  | 0 | 37.1589 |  | 2.5 | 0 |  | 0 | 18.9634 |  | 2.5 | 0 |  | 0 | 19 |  | 0 | 1 |  | 1 | 0 |  | 0 | 0.23126 |  | 0 | 2.4148 |  | 0.062914 |  |  | 3.0632 |  |  | 0.19272 | [21 empty] | 67.1589 |  |  |  | 37.1589 |  |  | 37.9634 |  |  | 19 |  | 37.9634 |  |  | 18.9634
7 | 4 | 8 | 24.5 |  |  |  |  | 166.7 | 303.4845 |  | 14.3418 | 0.48227 | 6.9167 | 14.3418 | 2.4114 | 34.5834 |  |  | 5.5746 | 774.4049 |  |  | 0.044658 |  |  | 34.5834 |  |  | 42.5854 |  |  | 1.2314 |  |  | 12.4127 | 100.9157 | 0.42199 | 42.5854 |  |  | 42.5854 |  |  | 1 |  |  | 20.0874 | 0.77798 | 0.42199 | 2.5 |  |  | 0 |  |  | 1.722 |  |  | 0 |  |  | 1.722 |  |  | 0 |  |  | 0 |  |  | 0.68881 |  |  | 0.054991 |  |  | 1.2314
7 | 4 | 9 | 27.1 |  |  |  |  | 275 | 309.875 |  | 14.408 | 1.1484 | 16.5458 | 14.408 | 5.7419 | 82.7292 |  |  | 5.5746 | 1277.5125 |  |  | 0.064758 |  |  | 82.7292 |  |  | 156.4765 |  |  | 1.8914 |  |  | 9.8144 | 155.7237 | 1.0048 | 156.4765 |  |  | 156.4765 |  |  | 1 |  |  | 21.0723 | 2.725 | 1.0048 | 2.5 |  |  | 0.22503 |  |  | 0 |  |  | 0 |  |  | 0 |  |  | 0.22503 |  |  | 0.011844 |  |  | 0 |  |  | 0.12249 |  |  | 1.8914
7 | 4 | 10 | 29.8 |  |  |  |  | 522.2 | 321.227 |  | 14.2778 | 2.6743 | 38.1835 | 14.2778 | 13.3716 | 190.9175 |  |  | 5.5746 | 2425.8801 |  |  | 0.0787 |  |  | 190.9175 |  |  | 556.0831 |  |  | 2.9127 |  |  | 3.5806 | 237.6393 | 2.34 | 556.0831 |  |  | 556.0831 |  |  | 1 |  |  | 27.7877 | 7.3438 | 2.34 | 2.5 |  |  | 4.8438 |  |  | 0 |  |  | 0 |  |  | 0 |  |  | 5.0688 |  |  | 0.26678 |  |  | 0 |  |  | 0.22923 |  |  | 2.9127
7 | 4 | 11 | 30.5 |  |  |  |  | 561.1 | 323.2885 |  | 14.2043 | 2.9155 | 41.4127 | 14.2043 | 14.5775 | 207.0635 |  |  | 5.5746 | 2606.5901 |  |  | 0.079438 |  |  | 207.0635 |  |  | 632.9773 |  |  | 3.0569 |  |  | 2.5424 | 248.1234 | 2.5511 | 632.9773 |  |  | 632.9773 |  |  | 1 |  |  | 29.1618 | 7.9654 | 2.5511 | 2.5 |  |  | 5.4654 |  |  | 0 |  |  | 0 |  |  | 0 |  |  | 10.5342 |  |  | 0.55443 |  |  | 0 |  |  | 0.24284 |  |  | 3.0569
7 | 4 | 12 | 31.8 |  |  |  |  | 566.7 | 324.7845 |  | 14.0986 | 2.9513 | 41.6092 | 14.0986 | 14.7565 | 208.0461 |  |  | 5.5746 | 2632.6049 |  |  | 0.079027 |  |  | 208.0461 |  |  | 644.6757 |  |  | 3.0987 |  |  | 2.2933 | 249.6426 | 2.5824 | 644.6757 |  |  | 644.6757 |  |  | 1 |  |  | 29.3696 | 8.0552 | 2.5824 | 2.5 |  |  | 5.5552 |  |  | 0 |  |  | 0 |  |  | 0 |  |  | 16.0894 |  |  | 0.84681 |  |  | 0 |  |  | 0.24488 |  |  | 3.0987
7 | 4 | 13 | 32.7 |  |  |  |  | 669.4 | 329.279 |  | 13.9561 | 3.5885 | 50.0818 | 13.9561 | 17.9427 | 250.4092 |  |  | 5.5746 | 3109.6977 |  |  | 0.080525 |  |  | 250.4092 |  |  | 864.363 |  |  | 3.4518 |  |  | -0.39811 | 275.2773 | 3.14 | 864.363 |  |  | 864.363 |  |  | 1 |  |  | 33.1894 | 9.5572 | 3.14 | 2.5 |  |  | 7.0572 |  |  | 0 |  |  | 4.1466 |  |  | 0 |  |  | 19 |  |  | 1 |  |  | 0 |  |  | 0.27796 |  |  | 3.4518
7 | 4 | 14 | 32.7 |  |  |  |  | 766.7 | 332.6845 |  | 13.8642 | 4.1926 | 58.1268 | 13.8642 | 20.9629 | 290.6339 |  |  | 5.5746 | 3561.7049 |  |  | 0.0816 |  |  | 290.6339 |  |  | 1091.544 |  |  | 3.7557 |  |  | -2.9061 | 297.5446 | 3.6685 | 1091.544 |  |  | 1091.544 |  |  | 1 |  |  | 36.9605 | 10.8377 | 3.6685 | 2.5 |  |  | 8.3377 |  |  | 0 |  |  | 8.3377 |  |  | 0 |  |  | 19 |  |  | 1 |  |  | 0 |  |  | 0.30647 |  |  | 3.7557
7 | 4 | 15 | 33.4 |  |  |  |  | 613.9 | 328.0365 |  | 13.9433 | 3.2451 | 45.2481 | 13.9433 | 16.2257 | 226.2406 |  |  | 5.5746 | 2851.8724 |  |  | 0.079331 |  |  | 226.2406 |  |  | 743.3101 |  |  | 3.2855 |  |  | 0.96277 | 261.7751 | 2.8395 | 743.3101 |  |  | 743.3101 |  |  | 1 |  |  | 31.1049 | 8.7695 | 2.8395 | 2.5 |  |  | 6.2695 |  |  | 0 |  |  | 6.2695 |  |  | 0 |  |  | 19 |  |  | 1 |  |  | 0 |  |  | 0.26064 |  |  | 3.2855
7 | 4 | 16 | 32.8 |  |  |  |  | 530.6 | 324.521 |  | 14.0366 | 2.7288 | 38.3024 | 14.0366 | 13.6438 | 191.5122 |  |  | 5.5746 | 2464.9023 |  |  | 0.077696 |  |  | 191.5122 |  |  | 573.1498 |  |  | 2.9928 |  |  | 3.1215 | 240.0459 | 2.3877 | 573.1498 |  |  | 573.1498 |  |  | 1 |  |  | 28.0938 | 7.4867 | 2.3877 | 2.5 |  |  | 4.9867 |  |  | 0 |  |  | 4.9867 |  |  | 0 |  |  | 19 |  |  | 1 |  |  | 0 |  |  | 0.23252 |  |  | 2.9928
7 | 4 | 17 | 32.6 |  |  |  |  | 275 | 315.375 |  | 13.9579 | 1.1508 | 16.0623 | 13.9579 | 5.7538 | 80.3115 |  |  | 5.5746 | 1277.5125 |  |  | 0.062866 |  |  | 80.3115 |  |  | 156.9644 |  |  | 1.9544 |  |  | 9.3548 | 155.8854 | 1.0069 | 156.9644 |  |  | 156.9644 |  |  | 1 |  |  | 21.0784 | 2.7327 | 1.0069 | 2.5 |  |  | 0.23274 |  |  | 0 |  |  | 0.23274 |  |  | 0 |  |  | 19 |  |  | 1 |  |  | 0 |  |  | 0.12287 |  |  | 1.9544
7 | 4 | 18 | 31.2 |  |  |  |  | 175 | 310.475 |  | 13.8147 | 0.53504 | 7.3914 | 13.8147 | 2.6752 | 36.9572 |  |  | 5.5746 | 812.9625 |  |  | 0.04546 |  |  | 36.9572 |  |  | 49.7624 |  |  | 1.3465 |  |  | 11.6745 | 106.2931 | 0.46816 | 49.7624 |  |  | 49.7624 |  |  | 1 |  |  | 20.119 | 0.90767 | 0.46816 | 2.5 |  |  | 0 |  |  | 1.5923 |  |  | 0 |  |  | 0 |  |  | 17.4077 |  |  | 0.91619 |  |  | 0 |  |  | 0.061211 |  |  | 1.3465
7 | 5 | 7 | 22.6 |  |  | 423.825 | 5085.9 | 25 | 296.625 | 318.3672 | 12.734 | 0 | 0 | 12.734 | 0 | 0 | 147.209 |  | 5.5746 | 116.1375 | 1968.879 |  | 0 | 0.074768 |  | 0 | 147.209 |  | 0 | 462.1987 |  | 0 | 3.1397 |  | 12.734 | 0 | 0 | 0 | 462.1987 |  | 0 | 462.1987 |  | 0 | 1 |  | 0 | 0 | 0 | 2.5 | 30 |  | 0 | 35.1715 |  | 2.5 | 0 |  | 0 | 35.1715 |  | 0 | 0 |  | 14.9077 | 19 |  | 0.78461 | 1 |  | 0 | 0 |  | 0 | 0.23475 |  | 0 | 2.3792 |  | 0.062307 |  |  | 3.1397 |  |  | 0.19563 | [21 empty] | 65.1715 |  |  |  | 35.1715 |  |  | 54.1715 |  |  | 19 |  | 54.1715 |  |  | 35.1715
7 | 5 | 8 | 25 |  |  |  |  | 169.4 | 304.079 |  | 14.3109 | 0.49897 | 7.1407 | 14.3109 | 2.4949 | 35.7037 |  |  | 5.5746 | 786.9477 |  |  | 0.04537 |  |  | 35.7037 |  |  | 44.8159 |  |  | 1.2552 |  |  | 12.315 | 102.6477 | 0.4366 | 44.8159 |  |  | 44.8159 |  |  | 1 |  |  | 20.0967 | 0.81835 | 0.4366 | 2.5 |  |  | 0 |  |  | 1.6816 |  |  | 0 |  |  | 0 |  |  | 13.226 |  |  | 0.69611 |  |  | 0 |  |  | 0.056949 |  |  | 1.2552
7 | 5 | 9 | 28.9 |  |  |  |  | 369.4 | 314.979 |  | 14.3507 | 1.7305 | 24.8341 | 14.3507 | 8.6525 | 124.1703 |  |  | 5.5746 | 1716.0477 |  |  | 0.072358 |  |  | 124.1703 |  |  | 289.4538 |  |  | 2.3311 |  |  | 7.4287 | 191.1605 | 1.5142 | 289.4538 |  |  | 289.4538 |  |  | 1 |  |  | 23.0631 | 4.6057 | 1.5142 | 2.5 |  |  | 2.1057 |  |  | 0 |  |  | 0 |  |  | 0 |  |  | 15.3317 |  |  | 0.80693 |  |  | 0 |  |  | 0.16867 |  |  | 2.3311
7 | 5 | 10 | 30 |  |  |  |  | 425 | 318.025 |  | 14.2779 | 2.0741 | 29.6139 | 14.2779 | 10.3705 | 148.0693 |  |  | 5.5746 | 1974.3375 |  |  | 0.074997 |  |  | 148.0693 |  |  | 379.8094 |  |  | 2.5651 |  |  | 5.9815 | 209.2796 | 1.8148 | 379.8094 |  |  | 379.8094 |  |  | 1 |  |  | 24.6258 | 5.6599 | 1.8148 | 2.5 |  |  | 3.1599 |  |  | 0 |  |  | 0 |  |  | 0 |  |  | 18.4916 |  |  | 0.97324 |  |  | 0 |  |  | 0.19237 |  |  | 2.5651
7 | 5 | 11 | 31 |  |  |  |  | 663.9 | 327.3865 |  | 14.0939 | 3.5526 | 50.0707 | 14.0939 | 17.7632 | 250.3534 |  |  | 5.5746 | 3084.1474 |  |  | 0.081174 |  |  | 250.3534 |  |  | 851.4273 |  |  | 3.4009 |  |  | -0.11668 | 273.8971 | 3.1086 | 851.4273 |  |  | 851.4273 |  |  | 1 |  |  | 32.9692 | 9.477 | 3.1086 | 2.5 |  |  | 6.977 |  |  | 0 |  |  | 6.4687 |  |  | 0 |  |  | 19 |  |  | 1 |  |  | 0 |  |  | 0.27607 |  |  | 3.4009
7 | 5 | 12 | 32.5 |  |  |  |  | 758.3 | 332.1905 |  | 13.8885 | 4.1402 | 57.5004 | 13.8885 | 20.7008 | 287.5019 |  |  | 5.5746 | 3522.6826 |  |  | 0.081614 |  |  | 287.5019 |  |  | 1071.1337 |  |  | 3.7257 |  |  | -2.6721 | 295.6783 | 3.6226 | 1071.1337 |  |  | 1071.1337 |  |  | 1 |  |  | 36.6291 | 10.7313 | 3.6226 | 2.5 |  |  | 8.2313 |  |  | 0 |  |  | 8.2313 |  |  | 0 |  |  | 19 |  |  | 1 |  |  | 0 |  |  | 0.30407 |  |  | 3.7257
7 | 5 | 13 | 33.3 |  |  |  |  | 672.2 | 329.977 |  | 13.9067 | 3.6065 | 50.1551 | 13.9067 | 18.0327 | 250.7753 |  |  | 5.5746 | 3122.7051 |  |  | 0.080307 |  |  | 250.7753 |  |  | 870.876 |  |  | 3.4727 |  |  | -0.51949 | 275.9669 | 3.1557 | 870.876 |  |  | 870.876 |  |  | 1 |  |  | 33.3001 | 9.5972 | 3.1557 | 2.5 |  |  | 7.0972 |  |  | 0 |  |  | 7.0972 |  |  | 0 |  |  | 19 |  |  | 1 |  |  | 0 |  |  | 0.27889 |  |  | 3.4727
7 | 5 | 14 | 33.8 |  |  |  |  | 750 | 333.2 |  | 13.7956 | 4.0901 | 56.4259 | 13.7956 | 20.4507 | 282.1295 |  |  | 5.5746 | 3484.125 |  |  | 0.080976 |  |  | 282.1295 |  |  | 1051.7813 |  |  | 3.728 |  |  | -2.5649 | 293.8868 | 3.5789 | 1051.7813 |  |  | 1051.7813 |  |  | 1 |  |  | 36.3135 | 10.629 | 3.5789 | 2.5 |  |  | 8.129 |  |  | 0 |  |  | 8.129 |  |  | 0 |  |  | 19 |  |  | 1 |  |  | 0 |  |  | 0.30188 |  |  | 3.728
7 | 5 | 15 | 32.9 |  |  |  |  | 586.1 | 326.5635 |  | 14.0006 | 3.0724 | 43.0159 | 14.0006 | 15.3621 | 215.0793 |  |  | 5.5746 | 2722.7276 |  |  | 0.078994 |  |  | 215.0793 |  |  | 684.7662 |  |  | 3.1838 |  |  | 1.7109 | 254.7138 | 2.6884 | 684.7662 |  |  | 684.7662 |  |  | 1 |  |  | 30.0786 | 8.3544 | 2.6884 | 2.5 |  |  | 5.8544 |  |  | 0 |  |  | 5.8544 |  |  | 0 |  |  | 19 |  |  | 1 |  |  | 0 |  |  | 0.2515 |  |  | 3.1838
7 | 5 | 16 | 31.8 |  |  |  |  | 297.2 | 315.352 |  | 14.0547 | 1.2871 | 18.0905 | 14.0547 | 6.4357 | 90.4525 |  |  | 5.5746 | 1380.6426 |  |  | 0.065515 |  |  | 90.4525 |  |  | 185.6788 |  |  | 2.0528 |  |  | 8.9061 | 164.864 | 1.1263 | 185.6788 |  |  | 185.6788 |  |  | 1 |  |  | 21.4563 | 3.1757 | 1.1263 | 2.5 |  |  | 0.67571 |  |  | 0 |  |  | 0.67571 |  |  | 0 |  |  | 19 |  |  | 1 |  |  | 0 |  |  | 0.13449 |  |  | 2.0528
7 | 5 | 17 | 32 |  |  |  |  | 186.1 | 311.6635 |  | 13.7897 | 0.6035 | 8.3221 | 13.7897 | 3.0175 | 41.6103 |  |  | 5.5746 | 864.5276 |  |  | 0.048131 |  |  | 41.6103 |  |  | 59.6123 |  |  | 1.4326 |  |  | 11.3757 | 112.8886 | 0.52806 | 59.6123 |  |  | 59.6123 |  |  | 1 |  |  | 20.1699 | 1.0846 | 0.52806 | 2.5 |  |  | 0 |  |  | 1.4154 |  |  | 0 |  |  | 0 |  |  | 17.5846 |  |  | 0.9255 |  |  | 0 |  |  | 0.068954 |  |  | 1.4326
7 | 5 | 18 | 30.8 |  |  |  |  | 183.3 | 310.3655 |  | 13.8796 | 0.58594 | 8.1326 | 13.8796 | 2.9297 | 40.663 |  |  | 5.5746 | 851.5202 |  |  | 0.047753 |  |  | 40.663 |  |  | 57.0293 |  |  | 1.4025 |  |  | 11.5359 | 111.234 | 0.5127 | 57.0293 |  |  | 57.0293 |  |  | 1 |  |  | 20.1557 | 1.0383 | 0.5127 | 2.5 |  |  | 0 |  |  | 1.4617 |  |  | 0 |  |  | 0 |  |  | 16.1229 |  |  | 0.84857 |  |  | 0 |  |  | 0.066974 |  |  | 1.4025
7 | 6 | 7 | 22 |  |  | 409.2583 | 4911.1 | 25 | 296.025 | 317.549 | 12.7887 | 0 | 0 | 12.7887 | 0 | 0 | 141.3012 |  | 5.5746 | 116.1375 | 1901.2096 |  | 0 | 0.074322 |  | 0 | 141.3012 |  | 0 | 429.1979 |  | 0 | 3.0375 |  | 12.7887 | 0 | 0 | 0 | 429.1979 |  | 0 | 429.1979 |  | 0 | 1 |  | 0 | 0 | 0 | 2.5 | 30 |  | 0 | 33.0382 |  | 2.5 | 0 |  | 0 | 33.0382 |  | 0 | 0 |  | 13.6229 | 19 |  | 0.717 | 1 |  | 0 | 0 |  | 0 | 0.22575 |  | 0 | 2.3244 |  | 0.061935 |  |  | 3.0375 |  |  | 0.18812 | [21 empty] | 63.0382 |  |  |  | 33.0382 |  |  | 52.0382 |  |  | 19 |  | 52.0382 |  |  | 33.0382
7 | 6 | 8 | 23.8 |  |  |  |  | 161.1 | 302.5885 |  | 14.3768 | 0.44775 | 6.4371 | 14.3768 | 2.2387 | 32.1857 |  |  | 5.5746 | 748.39 |  |  | 0.043007 |  |  | 32.1857 |  |  | 38.0951 |  |  | 1.1836 |  |  | 12.5858 | 97.2362 | 0.39178 | 38.0951 |  |  | 38.0951 |  |  | 1 |  |  | 20.0701 | 0.69655 | 0.39178 | 2.5 |  |  | 0 |  |  | 1.8034 |  |  | 0 |  |  | 0 |  |  | 11.8195 |  |  | 0.62208 |  |  | 0 |  |  | 0.050903 |  |  | 1.1836
7 | 6 | 9 | 27.2 |  |  |  |  | 350 | 312.6 |  | 14.4773 | 1.61 | 23.3087 | 14.4773 | 8.0501 | 116.5435 |  |  | 5.5746 | 1625.925 |  |  | 0.071678 |  |  | 116.5435 |  |  | 259.7556 |  |  | 2.2288 |  |  | 8.0372 | 184.3854 | 1.4088 | 259.7556 |  |  | 259.7556 |  |  | 1 |  |  | 22.5747 | 4.2226 | 1.4088 | 2.5 |  |  | 1.7226 |  |  | 0 |  |  | 0 |  |  | 0 |  |  | 13.542 |  |  | 0.71274 |  |  | 0 |  |  | 0.15976 |  |  | 2.2288
7 | 6 | 10 | 30 |  |  |  |  | 511.1 | 321.0385 |  | 14.266 | 2.6059 | 37.1755 | 14.266 | 13.0294 | 185.8773 |  |  | 5.5746 | 2374.3151 |  |  | 0.078287 |  |  | 185.8773 |  |  | 534.8707 |  |  | 2.8775 |  |  | 3.8426 | 234.5783 | 2.2801 | 534.8707 |  |  | 534.8707 |  |  | 1 |  |  | 27.4066 | 7.1619 | 2.2801 | 2.5 |  |  | 4.6619 |  |  | 0 |  |  | 0 |  |  | 0 |  |  | 18.2039 |  |  | 0.9581 |  |  | 0 |  |  | 0.22527 |  |  | 2.8775
7 | 6 | 11 | 31.5 |  |  |  |  | 636.1 | 326.9135 |  | 14.0768 | 3.3808 | 47.5915 | 14.0768 | 16.9042 | 237.9573 |  |  | 5.5746 | 2955.0026 |  |  | 0.080527 |  |  | 237.9573 |  |  | 790.4206 |  |  | 3.3217 |  |  | 0.55337 | 267.1926 | 2.9582 | 790.4206 |  |  | 790.4206 |  |  | 1 |  |  | 31.9223 | 9.0865 | 2.9582 | 2.5 |  |  | 6.5865 |  |  | 0 |  |  | 5.7904 |  |  | 0 |  |  | 19 |  |  | 1 |  |  | 0 |  |  | 0.26749 |  |  | 3.3217
7 | 6 | 12 | 32.3 |  |  |  |  | 677.8 | 329.173 |  | 13.9803 | 3.6402 | 50.8913 | 13.9803 | 18.2011 | 254.4563 |  |  | 5.5746 | 3148.7199 |  |  | 0.080813 |  |  | 254.4563 |  |  | 883.1015 |  |  | 3.4705 |  |  | -0.5806 | 277.2523 | 3.1852 | 883.1015 |  |  | 883.1015 |  |  | 1 |  |  | 33.5074 | 9.6717 | 3.1852 | 2.5 |  |  | 7.1717 |  |  | 0 |  |  | 7.1717 |  |  | 0 |  |  | 19 |  |  | 1 |  |  | 0 |  |  | 0.28046 |  |  | 3.4705
7 | 6 | 13 | 33.4 |  |  |  |  | 719.4 | 331.729 |  | 13.8567 | 3.8996 | 54.0356 | 13.8567 | 19.498 | 270.1779 |  |  | 5.5746 | 3341.9727 |  |  | 0.080844 |  |  | 270.1779 |  |  | 979.1522 |  |  | 3.6241 |  |  | -1.7417 | 286.9602 | 3.4122 | 979.1522 |  |  | 979.1522 |  |  | 1 |  |  | 35.1176 | 10.2319 | 3.4122 | 2.5 |  |  | 7.7319 |  |  | 0 |  |  | 7.7319 |  |  | 0 |  |  | 19 |  |  | 1 |  |  | 0 |  |  | 0.29299 |  |  | 3.6241
7 | 6 | 14 | 33.2 |  |  |  |  | 641.7 | 328.8095 |  | 13.939 | 3.4173 | 47.6333 | 13.939 | 17.0864 | 238.1664 |  |  | 5.5746 | 2981.0174 |  |  | 0.079894 |  |  | 238.1664 |  |  | 803.2292 |  |  | 3.3726 |  |  | 0.26986 | 268.6281 | 2.9901 | 803.2292 |  |  | 803.2292 |  |  | 1 |  |  | 32.1432 | 9.1703 | 2.9901 | 2.5 |  |  | 6.6703 |  |  | 0 |  |  | 6.6703 |  |  | 0 |  |  | 19 |  |  | 1 |  |  | 0 |  |  | 0.26945 |  |  | 3.3726
7 | 6 | 15 | 33.9 |  |  |  |  | 511.1 | 324.9385 |  | 13.9563 | 2.609 | 36.4121 | 13.9563 | 13.0451 | 182.0607 |  |  | 5.5746 | 2374.3151 |  |  | 0.076679 |  |  | 182.0607 |  |  | 535.839 |  |  | 2.9432 |  |  | 3.5202 | 234.7198 | 2.2829 | 535.839 |  |  | 535.839 |  |  | 1 |  |  | 27.424 | 7.1703 | 2.2829 | 2.5 |  |  | 4.6703 |  |  | 0 |  |  | 4.6703 |  |  | 0 |  |  | 19 |  |  | 1 |  |  | 0 |  |  | 0.22568 |  |  | 2.9432
7 | 6 | 16 | 31.1 |  |  |  |  | 316.7 | 315.3345 |  | 14.1338 | 1.4069 | 19.8855 | 14.1338 | 7.0347 | 99.4275 |  |  | 5.5746 | 1471.2298 |  |  | 0.067581 |  |  | 99.4275 |  |  | 212.1943 |  |  | 2.1342 |  |  | 8.5061 | 172.3652 | 1.2311 | 212.1943 |  |  | 212.1943 |  |  | 1 |  |  | 21.8363 | 3.5661 | 1.2311 | 2.5 |  |  | 1.0661 |  |  | 0 |  |  | 1.0661 |  |  | 0 |  |  | 19 |  |  | 1 |  |  | 0 |  |  | 0.14423 |  |  | 2.1342
7 | 6 | 17 | 31.9 |  |  |  |  | 211.1 | 312.4385 |  | 13.8778 | 0.75721 | 10.5083 | 13.8778 | 3.786 | 52.5417 |  |  | 5.5746 | 980.6651 |  |  | 0.053578 |  |  | 52.5417 |  |  | 83.7799 |  |  | 1.5945 |  |  | 10.849 | 126.4498 | 0.66255 | 83.7799 |  |  | 83.7799 |  |  | 1 |  |  | 20.3302 | 1.5123 | 0.66255 | 2.5 |  |  | 0 |  |  | 0.98772 |  |  | 0 |  |  | 0 |  |  | 18.0123 |  |  | 0.94801 |  |  | 0 |  |  | 0.085432 |  |  | 1.5945
7 | 6 | 18 | 30.6 |  |  |  |  | 150 | 309 |  | 13.7533 | 0.38129 | 5.244 | 13.7533 | 1.9065 | 26.2201 |  |  | 5.5746 | 696.825 |  |  | 0.037628 |  |  | 26.2201 |  |  | 29.9369 |  |  | 1.1418 |  |  | 12.2281 | 89.7306 | 0.33363 | 29.9369 |  |  | 29.9369 |  |  | 1 |  |  | 20.0434 | 0.54811 | 0.33363 | 2.5 |  |  | 0 |  |  | 1.9519 |  |  | 0 |  |  | 0 |  |  | 16.0604 |  |  | 0.84528 |  |  | 0 |  |  | 0.042962 |  |  | 1.1418
7 | 7 | 7 | 22.3 |  |  | 426.8583 | 5122.3 | 13.9 | 295.9365 | 318.0067 | 12.1231 | 0 | 0 | 12.1231 | 0 | 0 | 151.6343 |  | 5.5746 | 64.5725 | 1982.9704 |  | 0 | 0.076468 |  | 0 | 151.6343 |  | 0 | 493.1841 |  | 0 | 3.2525 |  | 12.1231 | 0 | 0 | 0 | 493.1841 |  | 0 | 493.1841 |  | 0 | 1 |  | 0 | 0 | 0 | 2.5 | 30 |  | 0 | 37.8184 |  | 2.5 | 0 |  | 0 | 37.8184 |  | 0 | 0 |  | 13.5604 | 19 |  | 0.7137 | 1 |  | 0 | 0 |  | 0 | 0.24871 |  | 0 | 2.3198 |  | 0.063724 |  |  | 3.2525 |  |  | 0.20726 | [21 empty] | 67.8184 |  |  |  | 37.8184 |  |  | 56.8184 |  |  | 19 |  | 56.8184 |  |  | 37.8184
7 | 7 | 8 | 23.7 |  |  |  |  | 13.9 | 297.3365 |  | 11.9924 | 0 | 0 | 11.9924 | 0 | 0 |  |  | 5.5746 | 64.5725 |  |  | 0 |  |  | 0 |  |  | 0 |  |  | 0 |  |  | 11.9924 | 0 | 0 | 0 |  |  | 0 |  |  | 0 |  |  | 0 | 0 | 0 | 2.5 |  |  | 0 |  |  | 2.5 |  |  | 0 |  |  | 0 |  |  | 11.0604 |  |  | 0.58213 |  |  | 0 |  |  | 0 |  |  | 0
7 | 7 | 9 | 26.2 |  |  |  |  | 302.8 | 309.948 |  | 14.5177 | 1.319 | 19.1485 | 14.5177 | 6.5949 | 95.7424 |  |  | 5.5746 | 1406.6574 |  |  | 0.068064 |  |  | 95.7424 |  |  | 192.6073 |  |  | 2.0117 |  |  | 9.2418 | 166.8896 | 1.1541 | 192.6073 |  |  | 192.6073 |  |  | 1 |  |  | 21.553 | 3.2794 | 1.1541 | 2.5 |  |  | 0.77944 |  |  | 0 |  |  | 0 |  |  | 0 |  |  | 11.8398 |  |  | 0.62315 |  |  | 0 |  |  | 0.13693 |  |  | 2.0117
7 | 7 | 10 | 29.3 |  |  |  |  | 516.7 | 320.5345 |  | 14.3196 | 2.6399 | 37.8026 | 14.3196 | 13.1996 | 189.0129 |  |  | 5.5746 | 2400.3299 |  |  | 0.078745 |  |  | 189.0129 |  |  | 545.3865 |  |  | 2.8854 |  |  | 3.76 | 236.1057 | 2.3099 | 545.3865 |  |  | 545.3865 |  |  | 1 |  |  | 27.5956 | 7.2527 | 2.3099 | 2.5 |  |  | 4.7527 |  |  | 0 |  |  | 0 |  |  | 0 |  |  | 16.5925 |  |  | 0.87329 |  |  | 0 |  |  | 0.22721 |  |  | 2.8854
7 | 7 | 11 | 31 |  |  |  |  | 702.8 | 328.748 |  | 14.0597 | 3.7939 | 53.341 | 14.0597 | 18.9694 | 266.7052 |  |  | 5.5746 | 3264.8574 |  |  | 0.08169 |  |  | 266.7052 |  |  | 939.6058 |  |  | 3.523 |  |  | -1.1158 | 283.0437 | 3.3196 | 939.6058 |  |  | 939.6058 |  |  | 1 |  |  | 34.4587 | 10.0065 | 3.3196 | 2.5 |  |  | 7.5065 |  |  | 0 |  |  | 5.099 |  |  | 0 |  |  | 19 |  |  | 1 |  |  | 0 |  |  | 0.28779 |  |  | 3.523
7 | 7 | 12 | 32.4 |  |  |  |  | 736.1 | 331.3135 |  | 13.9186 | 4.0022 | 55.7044 | 13.9186 | 20.0108 | 278.5221 |  |  | 5.5746 | 3419.5526 |  |  | 0.08145 |  |  | 278.5221 |  |  | 1018.0285 |  |  | 3.6551 |  |  | -2.09 | 290.7089 | 3.5019 | 1018.0285 |  |  | 1018.0285 |  |  | 1 |  |  | 35.7601 | 10.4471 | 3.5019 | 2.5 |  |  | 7.9471 |  |  | 0 |  |  | 7.9471 |  |  | 0 |  |  | 19 |  |  | 1 |  |  | 0 |  |  | 0.29771 |  |  | 3.6551
7 | 7 | 13 | 33.1 |  |  |  |  | 786.1 | 333.7635 |  | 13.8125 | 4.3136 | 59.5823 | 13.8125 | 21.5682 | 297.9113 |  |  | 5.5746 | 3651.8276 |  |  | 0.081579 |  |  | 297.9113 |  |  | 1139.1594 |  |  | 3.8238 |  |  | -3.442 | 301.8097 | 3.7744 | 1139.1594 |  |  | 1139.1594 |  |  | 1 |  |  | 37.7283 | 11.0803 | 3.7744 | 2.5 |  |  | 8.5803 |  |  | 0 |  |  | 8.5803 |  |  | 0 |  |  | 19 |  |  | 1 |  |  | 0 |  |  | 0.31194 |  |  | 3.8238
7 | 7 | 14 | 33.4 |  |  |  |  | 777.8 | 333.773 |  | 13.7981 | 4.2624 | 58.8131 | 13.7981 | 21.3121 | 294.0653 |  |  | 5.5746 | 3613.2699 |  |  | 0.081385 |  |  | 294.0653 |  |  | 1118.9294 |  |  | 3.805 |  |  | -3.2516 | 300.0124 | 3.7296 | 1118.9294 |  |  | 1118.9294 |  |  | 1 |  |  | 37.4031 | 10.9781 | 3.7296 | 2.5 |  |  | 8.4781 |  |  | 0 |  |  | 8.4781 |  |  | 0 |  |  | 19 |  |  | 1 |  |  | 0 |  |  | 0.30967 |  |  | 3.805
7 | 7 | 15 | 32.7 |  |  |  |  | 405.6 | 320.046 |  | 14.0579 | 1.9561 | 27.4991 | 14.0579 | 9.7806 | 137.4957 |  |  | 5.5746 | 1884.2148 |  |  | 0.072972 |  |  | 137.4957 |  |  | 347.869 |  |  | 2.53 |  |  | 6.2334 | 203.2405 | 1.7116 | 347.869 |  |  | 347.869 |  |  | 1 |  |  | 24.0638 | 5.305 | 1.7116 | 2.5 |  |  | 2.805 |  |  | 0 |  |  | 2.805 |  |  | 0 |  |  | 19 |  |  | 1 |  |  | 0 |  |  | 0.18462 |  |  | 2.53
7 | 7 | 16 | 33 |  |  |  |  | 447.2 | 321.802 |  | 14.0387 | 2.2133 | 31.0713 | 14.0387 | 11.0663 | 155.3564 |  |  | 5.5746 | 2077.4676 |  |  | 0.074782 |  |  | 155.3564 |  |  | 418.6646 |  |  | 2.6949 |  |  | 5.1857 | 216.1857 | 1.9366 | 418.6646 |  |  | 418.6646 |  |  | 1 |  |  | 25.3177 | 6.0684 | 1.9366 | 2.5 |  |  | 3.5684 |  |  | 0 |  |  | 3.5684 |  |  | 0 |  |  | 19 |  |  | 1 |  |  | 0 |  |  | 0.20153 |  |  | 2.6949
7 | 7 | 17 | 31.8 |  |  |  |  | 297.2 | 315.352 |  | 14.0547 | 1.2871 | 18.0905 | 14.0547 | 6.4357 | 90.4525 |  |  | 5.5746 | 1380.6426 |  |  | 0.065515 |  |  | 90.4525 |  |  | 185.6788 |  |  | 2.0528 |  |  | 8.9061 | 164.864 | 1.1263 | 185.6788 |  |  | 185.6788 |  |  | 1 |  |  | 21.4563 | 3.1757 | 1.1263 | 2.5 |  |  | 0.67571 |  |  | 0 |  |  | 0.67571 |  |  | 0 |  |  | 19 |  |  | 1 |  |  | 0 |  |  | 0.13449 |  |  | 2.0528
7 | 7 | 18 | 30.1 |  |  |  |  | 122.2 | 307.527 |  | 13.6328 | 0.21049 | 2.8696 | 13.6328 | 1.0525 | 14.348 |  |  | 5.5746 | 567.6801 |  |  | 0.025275 |  |  | 14.348 |  |  | 12.2793 |  |  | 0.85582 |  |  | 12.7908 | 66.6698 | 0.18418 | 12.2793 |  |  | 12.2793 |  |  | 1 |  |  | 20.0073 | 0.22523 | 0.18418 | 2.5 |  |  | 0 |  |  | 2.2748 |  |  | 0 |  |  | 0 |  |  | 16.7252 |  |  | 0.88028 |  |  | 0 |  |  | 0.021631 |  |  | 0.85582
7 | 8 | 7 | 23.4 |  |  | 360.1917 | 4322.3 | 27.8 | 297.523 | 315.6734 | 12.7747 | 0 | 0 | 12.7747 | 0 | 0 | 120.7007 |  | 5.5746 | 129.1449 | 1673.2704 |  | 0 | 0.072135 |  | 0 | 120.7007 |  | 0 | 330.1426 |  | 0 | 2.7352 |  | 12.7747 | 0 | 0 | 0 | 330.1426 |  | 0 | 330.1426 |  | 0 | 1 |  | 0 | 0 | 0 | 2.5 | 30 |  | 0 | 24.6463 |  | 2.5 | 0 |  | 0 | 24.6463 |  | 0 | 0 |  | 14.2252 | 19 |  | 0.7487 | 1 |  | 0 | 0 |  | 0 | 0.1973 |  | 0 | 2.122 |  | 0.060112 |  |  | 2.7352 |  |  | 0.16442 | [21 empty] | 54.6463 |  |  |  | 24.6463 |  |  | 43.6463 |  |  | 19 |  | 43.6463 |  |  | 24.6463
7 | 8 | 8 | 25.1 |  |  |  |  | 138.9 | 303.1115 |  | 14.1586 | 0.31192 | 4.4163 | 14.1586 | 1.5596 | 22.0816 |  |  | 5.5746 | 645.26 |  |  | 0.034221 |  |  | 22.0816 |  |  | 22.1504 |  |  | 1.0031 |  |  | 12.9109 | 81.1581 | 0.27293 | 22.1504 |  |  | 22.1504 |  |  | 1 |  |  | 20.0238 | 0.40595 | 0.27293 | 2.5 |  |  | 0 |  |  | 2.0941 |  |  | 0 |  |  | 0 |  |  | 12.1312 |  |  | 0.63848 |  |  | 0 |  |  | 0.034328 |  |  | 1.0031
7 | 8 | 9 | 28 |  |  |  |  | 305.6 | 311.846 |  | 14.3743 | 1.3371 | 19.2193 | 14.3743 | 6.6853 | 96.0966 |  |  | 5.5746 | 1419.6648 |  |  | 0.06769 |  |  | 96.0966 |  |  | 196.5841 |  |  | 2.0457 |  |  | 9.026 | 168.0304 | 1.1699 | 196.5841 |  |  | 196.5841 |  |  | 1 |  |  | 21.6093 | 3.3384 | 1.1699 | 2.5 |  |  | 0.83842 |  |  | 0 |  |  | 0 |  |  | 0 |  |  | 12.9696 |  |  | 0.68261 |  |  | 0 |  |  | 0.13847 |  |  | 2.0457
7 | 8 | 10 | 30.2 |  |  |  |  | 455.6 | 319.296 |  | 14.2621 | 2.2631 | 32.2772 | 14.2621 | 11.3157 | 161.3862 |  |  | 5.5746 | 2116.4898 |  |  | 0.076252 |  |  | 161.3862 |  |  | 432.9005 |  |  | 2.6824 |  |  | 5.2095 | 218.6088 | 1.9803 | 432.9005 |  |  | 432.9005 |  |  | 1 |  |  | 25.5726 | 6.2122 | 1.9803 | 2.5 |  |  | 3.7122 |  |  | 0 |  |  | 0 |  |  | 0 |  |  | 16.6818 |  |  | 0.87799 |  |  | 0 |  |  | 0.20454 |  |  | 2.6824
7 | 8 | 11 | 31.3 |  |  |  |  | 541.7 | 323.4095 |  | 14.1506 | 2.7962 | 39.5676 | 14.1506 | 13.9808 | 197.8379 |  |  | 5.5746 | 2516.4674 |  |  | 0.078617 |  |  | 197.8379 |  |  | 594.5173 |  |  | 3.0051 |  |  | 2.966 | 242.9926 | 2.4466 | 594.5173 |  |  | 594.5173 |  |  | 1 |  |  | 28.4762 | 7.6615 | 2.4466 | 2.5 |  |  | 5.1615 |  |  | 0 |  |  | 2.8433 |  |  | 0 |  |  | 19 |  |  | 1 |  |  | 0 |  |  | 0.23625 |  |  | 3.0051
7 | 8 | 12 | 32.2 |  |  |  |  | 563.9 | 325.0865 |  | 14.0685 | 2.9343 | 41.2815 | 14.0685 | 14.6717 | 206.4076 |  |  | 5.5746 | 2619.5975 |  |  | 0.078794 |  |  | 206.4076 |  |  | 639.1216 |  |  | 3.0964 |  |  | 2.3311 | 248.9236 | 2.5675 | 639.1216 |  |  | 639.1216 |  |  | 1 |  |  | 29.271 | 8.0127 | 2.5675 | 2.5 |  |  | 5.5127 |  |  | 0 |  |  | 5.5127 |  |  | 0 |  |  | 19 |  |  | 1 |  |  | 0 |  |  | 0.24398 |  |  | 3.0964
7 | 8 | 13 | 32.5 |  |  |  |  | 469.4 | 322.079 |  | 14.0771 | 2.3501 | 33.0822 | 14.0771 | 11.7504 | 165.4112 |  |  | 5.5746 | 2180.5977 |  |  | 0.075856 |  |  | 165.4112 |  |  | 458.0807 |  |  | 2.7693 |  |  | 4.6768 | 222.7677 | 2.0563 | 458.0807 |  |  | 458.0807 |  |  | 1 |  |  | 26.0248 | 6.4593 | 2.0563 | 2.5 |  |  | 3.9593 |  |  | 0 |  |  | 3.9593 |  |  | 0 |  |  | 19 |  |  | 1 |  |  | 0 |  |  | 0.21007 |  |  | 2.7693
7 | 8 | 14 | 32.1 |  |  |  |  | 563.9 | 324.9865 |  | 14.0764 | 2.9342 | 41.3035 | 14.0764 | 14.6712 | 206.5174 |  |  | 5.5746 | 2619.5975 |  |  | 0.078836 |  |  | 206.5174 |  |  | 639.0925 |  |  | 3.0946 |  |  | 2.3394 | 248.9199 | 2.5675 | 639.0925 |  |  | 639.0925 |  |  | 1 |  |  | 29.2705 | 8.0125 | 2.5675 | 2.5 |  |  | 5.5125 |  |  | 0 |  |  | 5.5125 |  |  | 0 |  |  | 19 |  |  | 1 |  |  | 0 |  |  | 0.24397 |  |  | 3.0946
7 | 8 | 15 | 31.8 |  |  |  |  | 500 | 322.45 |  | 14.1265 | 2.5387 | 35.8627 | 14.1265 | 12.6934 | 179.3137 |  |  | 5.5746 | 2322.75 |  |  | 0.077199 |  |  | 179.3137 |  |  | 514.3205 |  |  | 2.8683 |  |  | 3.9717 | 231.5348 | 2.2214 | 514.3205 |  |  | 514.3205 |  |  | 1 |  |  | 27.037 | 6.9809 | 2.2214 | 2.5 |  |  | 4.4809 |  |  | 0 |  |  | 4.4809 |  |  | 0 |  |  | 19 |  |  | 1 |  |  | 0 |  |  | 0.22143 |  |  | 2.8683
7 | 8 | 16 | 31.4 |  |  |  |  | 383.3 | 317.9655 |  | 14.1553 | 1.8177 | 25.7302 | 14.1553 | 9.0885 | 128.6508 |  |  | 5.5746 | 1780.6202 |  |  | 0.072251 |  |  | 128.6508 |  |  | 311.6042 |  |  | 2.4221 |  |  | 6.8845 | 195.9173 | 1.5905 | 311.6042 |  |  | 311.6042 |  |  | 1 |  |  | 23.4373 | 4.879 | 1.5905 | 2.5 |  |  | 2.379 |  |  | 0 |  |  | 2.379 |  |  | 0 |  |  | 19 |  |  | 1 |  |  | 0 |  |  | 0.175 |  |  | 2.4221
7 | 8 | 17 | 31 |  |  |  |  | 269.4 | 313.579 |  | 14.0798 | 1.1156 | 15.7075 | 14.0798 | 5.578 | 78.5373 |  |  | 5.5746 | 1251.4977 |  |  | 0.062755 |  |  | 78.5373 |  |  | 149.8243 |  |  | 1.9077 |  |  | 9.6174 | 153.4849 | 0.97615 | 149.8243 |  |  | 149.8243 |  |  | 1 |  |  | 20.9907 | 2.6193 | 0.97615 | 2.5 |  |  | 0.11932 |  |  | 0 |  |  | 0.11932 |  |  | 0 |  |  | 19 |  |  | 1 |  |  | 0 |  |  | 0.11972 |  |  | 1.9077
7 | 8 | 18 | 30 |  |  |  |  | 102.8 | 306.748 |  | 13.4934 | 0.091417 | 1.2335 | 13.4934 | 0.45709 | 6.1676 |  |  | 5.5746 | 477.5574 |  |  | 0.012915 |  |  | 6.1676 |  |  | 3.5145 |  |  | 0.56983 |  |  | 13.1277 | 43.9365 | 0.07999 | 3.5145 |  |  | 3.5145 |  |  | 1 |  |  | 20.0006 | 0.064484 | 0.07999 | 2.5 |  |  | 0 |  |  | 2.4355 |  |  | 0 |  |  | 0 |  |  | 16.5645 |  |  | 0.87181 |  |  | 0 |  |  | 0.0073593 |  |  | 0.56983
7 | 9 | 7 | 24.2 |  |  | 255.775 | 3069.3 | 19.4 | 298.029 | 310.4771 | 12.313 | 0 | 0 | 12.313 | 0 | 0 | 82.6127 |  | 5.5746 | 90.1227 | 1188.2028 |  | 0 | 0.069527 |  | 0 | 82.6127 |  | 0 | 218.8438 |  | 0 | 2.649 |  | 12.313 | 0 | 0 | 0 | 218.8438 |  | 0 | 218.8438 |  | 0 | 1 |  | 0 | 0 | 0 | 2.5 | 30 |  | 0 | 6.8264 |  | 2.5 | 0 |  | 0 | 6.8264 |  | 0 | 0 |  | 14.0645 | 19 |  | 0.74024 | 1 |  | 0 | 0 |  | 0 | 0.18418 |  | 0 | 1.4987 |  | 0.05794 |  |  | 2.649 |  |  | 0.15348 | [21 empty] | 36.8264 |  |  |  | 6.8264 |  |  | 25.8264 |  |  | 19 |  | 25.8264 |  |  | 6.8264
7 | 9 | 8 | 25.5 |  |  |  |  | 119.4 | 302.829 |  | 14.0048 | 0.19244 | 2.6951 | 14.0048 | 0.9622 | 13.4754 |  |  | 5.5746 | 554.6727 |  |  | 0.024294 |  |  | 13.4754 |  |  | 10.734 |  |  | 0.79656 |  |  | 13.2351 | 63.7468 | 0.16838 | 10.734 |  |  | 10.734 |  |  | 1 |  |  | 20.0056 | 0.1969 | 0.16838 | 2.5 |  |  | 0 |  |  | 2.3031 |  |  | 0 |  |  | 0 |  |  | 11.7614 |  |  | 0.61902 |  |  | 0 |  |  | 0.019352 |  |  | 0.79656
7 | 9 | 9 | 28.2 |  |  |  |  | 291.7 | 311.5595 |  | 14.3413 | 1.2516 | 17.9498 | 14.3413 | 6.2581 | 89.749 |  |  | 5.5746 | 1355.0923 |  |  | 0.066231 |  |  | 89.749 |  |  | 178.0429 |  |  | 1.9838 |  |  | 9.3349 | 162.5723 | 1.0952 | 178.0429 |  |  | 178.0429 |  |  | 1 |  |  | 21.3521 | 3.06 | 1.0952 | 2.5 |  |  | 0.55997 |  |  | 0 |  |  | 0 |  |  | 0 |  |  | 12.3214 |  |  | 0.64849 |  |  | 0 |  |  | 0.13139 |  |  | 1.9838
7 | 9 | 10 | 30.9 |  |  |  |  | 527.8 | 322.523 |  | 14.1883 | 2.7099 | 38.4484 | 14.1883 | 13.5493 | 192.2419 |  |  | 5.5746 | 2451.8949 |  |  | 0.078405 |  |  | 192.2419 |  |  | 567.2035 |  |  | 2.9505 |  |  | 3.3489 | 239.2129 | 2.3711 | 567.2035 |  |  | 567.2035 |  |  | 1 |  |  | 27.9872 | 7.4373 | 2.3711 | 2.5 |  |  | 4.9373 |  |  | 0 |  |  | 0 |  |  | 0 |  |  | 17.2586 |  |  | 0.90835 |  |  | 0 |  |  | 0.23133 |  |  | 2.9505
7 | 9 | 11 | 30.9 |  |  |  |  | 527.8 | 322.523 |  | 14.1883 | 2.7099 | 38.4484 | 14.1883 | 13.5493 | 192.2419 |  |  | 5.5746 | 2451.8949 |  |  | 0.078405 |  |  | 192.2419 |  |  | 567.2035 |  |  | 2.9505 |  |  | 3.3489 | 239.2129 | 2.3711 | 567.2035 |  |  | 567.2035 |  |  | 1 |  |  | 27.9872 | 7.4373 | 2.3711 | 2.5 |  |  | 4.9373 |  |  | 0 |  |  | 3.1959 |  |  | 0 |  |  | 19 |  |  | 1 |  |  | 0 |  |  | 0.23133 |  |  | 2.9505
7 | 9 | 12 | 31.8 |  |  |  |  | 486.1 | 321.9635 |  | 14.13 | 2.4528 | 34.6574 | 14.13 | 12.2638 | 173.2872 |  |  | 5.5746 | 2258.1776 |  |  | 0.076738 |  |  | 173.2872 |  |  | 488.4307 |  |  | 2.8186 |  |  | 4.3189 | 227.5827 | 2.1462 | 488.4307 |  |  | 488.4307 |  |  | 1 |  |  | 26.5709 | 6.7457 | 2.1462 | 2.5 |  |  | 4.2457 |  |  | 0 |  |  | 4.2457 |  |  | 0 |  |  | 19 |  |  | 1 |  |  | 0 |  |  | 0.21629 |  |  | 2.8186
7 | 9 | 13 | 31.4 |  |  |  |  | 511.1 | 322.4385 |  | 14.1548 | 2.607 | 36.9017 | 14.1548 | 13.035 | 184.5084 |  |  | 5.5746 | 2374.3151 |  |  | 0.07771 |  |  | 184.5084 |  |  | 535.2182 |  |  | 2.9008 |  |  | 3.7268 | 234.6291 | 2.2811 | 535.2182 |  |  | 535.2182 |  |  | 1 |  |  | 27.4129 | 7.1649 | 2.2811 | 2.5 |  |  | 4.6649 |  |  | 0 |  |  | 4.6649 |  |  | 0 |  |  | 19 |  |  | 1 |  |  | 0 |  |  | 0.22542 |  |  | 2.9008
7 | 9 | 14 | 30.5 |  |  |  |  | 316.7 | 314.7345 |  | 14.1826 | 1.4066 | 19.9499 | 14.1826 | 7.0332 | 99.7493 |  |  | 5.5746 | 1471.2298 |  |  | 0.0678 |  |  | 99.7493 |  |  | 212.1265 |  |  | 2.1266 |  |  | 8.556 | 172.3468 | 1.2308 | 212.1265 |  |  | 212.1265 |  |  | 1 |  |  | 21.8353 | 3.5651 | 1.2308 | 2.5 |  |  | 1.0651 |  |  | 0 |  |  | 1.0651 |  |  | 0 |  |  | 19 |  |  | 1 |  |  | 0 |  |  | 0.14418 |  |  | 2.1266
7 | 9 | 15 | 28.5 |  |  |  |  | 194.4 | 308.454 |  | 14.1094 | 0.65346 | 9.2199 | 14.1094 | 3.2673 | 46.0995 |  |  | 5.5746 | 903.0852 |  |  | 0.051047 |  |  | 46.0995 |  |  | 67.1659 |  |  | 1.457 |  |  | 11.4955 | 117.4684 | 0.57178 | 67.1659 |  |  | 67.1659 |  |  | 1 |  |  | 20.2147 | 1.2193 | 0.57178 | 2.5 |  |  | 0 |  |  | 1.2807 |  |  | 0 |  |  | 0 |  |  | 17.7193 |  |  | 0.9326 |  |  | 0 |  |  | 0.074374 |  |  | 1.457
7 | 9 | 16 | 26.7 |  |  |  |  | 33.3 | 301.0155 |  | 12.6686 | 0 | 0 | 12.6686 | 0 | 0 |  |  | 5.5746 | 154.6951 |  |  | 0 |  |  | 0 |  |  | 0 |  |  | 0 |  |  | 12.6686 | 0 | 0 | 0 |  |  | 0 |  |  | 0 |  |  | 0 | 0 | 0 | 2.5 |  |  | 0 |  |  | 2.5 |  |  | 0 |  |  | 0 |  |  | 15.2193 |  |  | 0.80102 |  |  | 0 |  |  | 0 |  |  | 0
7 | 9 | 17 | 26.1 |  |  |  |  | 33.3 | 300.4155 |  | 12.7226 | 0 | 0 | 12.7226 | 0 | 0 |  |  | 5.5746 | 154.6951 |  |  | 0 |  |  | 0 |  |  | 0 |  |  | 0 |  |  | 12.7226 | 0 | 0 | 0 |  |  | 0 |  |  | 0 |  |  | 0 | 0 | 0 | 2.5 |  |  | 0 |  |  | 2.5 |  |  | 0 |  |  | 0 |  |  | 12.7193 |  |  | 0.66944 |  |  | 0 |  |  | 0 |  |  | 0
7 | 9 | 18 | 25.8 |  |  |  |  | 8.3 | 299.2405 |  | 11.2162 | 0 | 0 | 11.2162 | 0 | 0 |  |  | 5.5746 | 38.5577 |  |  | 0 |  |  | 0 |  |  | 0 |  |  | 0 |  |  | 11.2162 | 0 | 0 | 0 |  |  | 0 |  |  | 0 |  |  | 0 | 0 | 0 | 2.5 |  |  | 0 |  |  | 2.5 |  |  | 0 |  |  | 0 |  |  | 10.2193 |  |  | 0.53786 |  |  | 0 |  |  | 0 |  |  | 0
7 | 10 | 7 | 23.5 |  |  | 326.85 | 3922.2 | 11.1 | 297.0385 | 313.2981 | 11.7611 | 0 | 0 | 11.7611 | 0 | 0 | 108.5887 |  | 5.5746 | 51.565 | 1518.3817 |  | 0 | 0.071516 |  | 0 | 108.5887 |  | 0 | 330.6052 |  | 0 | 3.0446 |  | 11.7611 | 0 | 0 | 0 | 330.6052 |  | 0 | 330.6052 |  | 0 | 1 |  | 0 | 0 | 0 | 2.5 | 30 |  | 0 | 17.9437 |  | 2.5 | 0 |  | 0 | 17.9437 |  | 0 | 0 |  | 7.7193 | 19 |  | 0.40628 | 1 |  | 0 | 0 |  | 0 | 0.21774 |  | 0 | 1.7666 |  | 0.059597 |  |  | 3.0446 |  |  | 0.18145 | [21 empty] | 47.9437 |  |  |  | 17.9437 |  |  | 36.9437 |  |  | 19 |  | 36.9437 |  |  | 17.9437
7 | 10 | 8 | 25 |  |  |  |  | 97.2 | 301.552 |  | 13.8729 | 0.056292 | 0.78093 | 13.8729 | 0.28146 | 3.9047 |  |  | 5.5746 | 451.5426 |  |  | 0.0086474 |  |  | 3.9047 |  |  | 1.6982 |  |  | 0.43492 |  |  | 13.6477 | 34.4774 | 0.049256 | 1.6982 |  |  | 1.6982 |  |  | 1 |  |  | 20.0001 | 0.031159 | 0.049256 | 2.5 |  |  | 0 |  |  | 2.4688 |  |  | 0 |  |  | 0 |  |  | 5.2505 |  |  | 0.27634 |  |  | 0 |  |  | 0.0037609 |  |  | 0.43492
7 | 10 | 9 | 26.8 |  |  |  |  | 177.8 | 306.173 |  | 14.1931 | 0.55102 | 7.8206 | 14.1931 | 2.7551 | 39.1031 |  |  | 5.5746 | 825.9699 |  |  | 0.047342 |  |  | 39.1031 |  |  | 52.0075 |  |  | 1.33 |  |  | 11.989 | 107.8682 | 0.48214 | 52.0075 |  |  | 52.0075 |  |  | 1 |  |  | 20.1298 | 0.94811 | 0.48214 | 2.5 |  |  | 0 |  |  | 1.5519 |  |  | 0 |  |  | 0 |  |  | 3.6986 |  |  | 0.19466 |  |  | 0 |  |  | 0.062965 |  |  | 1.33
7 | 10 | 10 | 26.8 |  |  |  |  | 483.3 | 316.8655 |  | 14.5288 | 2.4316 | 35.3288 | 14.5288 | 12.1582 | 176.644 |  |  | 5.5746 | 2245.1701 |  |  | 0.078677 |  |  | 176.644 |  |  | 482.1363 |  |  | 2.7294 |  |  | 4.8022 | 226.6009 | 2.1277 | 482.1363 |  |  | 482.1363 |  |  | 1 |  |  | 26.4576 | 6.6873 | 2.1277 | 2.5 |  |  | 4.1873 |  |  | 0 |  |  | 0 |  |  | 0 |  |  | 7.8859 |  |  | 0.41505 |  |  | 0 |  |  | 0.21474 |  |  | 2.7294
7 | 10 | 11 | 29.6 |  |  |  |  | 538.9 | 321.6115 |  | 14.2866 | 2.7774 | 39.6796 | 14.2866 | 13.887 | 198.398 |  |  | 5.5746 | 2503.4599 |  |  | 0.07925 |  |  | 198.398 |  |  | 588.5422 |  |  | 2.9665 |  |  | 3.177 | 242.1759 | 2.4302 | 588.5422 |  |  | 588.5422 |  |  | 1 |  |  | 28.3693 | 7.6131 | 2.4302 | 2.5 |  |  | 5.1131 |  |  | 0 |  |  | 0 |  |  | 0 |  |  | 12.999 |  |  | 0.68416 |  |  | 0 |  |  | 0.23509 |  |  | 2.9665
7 | 10 | 12 | 31.5 |  |  |  |  | 750 | 330.9 |  | 13.9749 | 4.0874 | 57.1211 | 13.9749 | 20.4371 | 285.6054 |  |  | 5.5746 | 3484.125 |  |  | 0.081973 |  |  | 285.6054 |  |  | 1050.7319 |  |  | 3.679 |  |  | -2.3748 | 293.789 | 3.5765 | 1050.7319 |  |  | 1050.7319 |  |  | 1 |  |  | 36.2964 | 10.6234 | 3.5765 | 2.5 |  |  | 8.1234 |  |  | 0 |  |  | 2.1224 |  |  | 0 |  |  | 19 |  |  | 1 |  |  | 0 |  |  | 0.30158 |  |  | 3.679
7 | 10 | 13 | 32.1 |  |  |  |  | 727.8 | 330.723 |  | 13.9501 | 3.9503 | 55.1069 | 13.9501 | 19.7514 | 275.5343 |  |  | 5.5746 | 3380.9949 |  |  | 0.081495 |  |  | 275.5343 |  |  | 998.2978 |  |  | 3.6231 |  |  | -1.8509 | 288.8185 | 3.4565 | 998.2978 |  |  | 998.2978 |  |  | 1 |  |  | 35.4347 | 10.3387 | 3.4565 | 2.5 |  |  | 7.8387 |  |  | 0 |  |  | 7.8387 |  |  | 0 |  |  | 19 |  |  | 1 |  |  | 0 |  |  | 0.29527 |  |  | 3.6231
7 | 10 | 14 | 31.2 |  |  |  |  | 505.6 | 322.046 |  | 14.1725 | 2.5728 | 36.4635 | 14.1725 | 12.8642 | 182.3176 |  |  | 5.5746 | 2348.7648 |  |  | 0.077623 |  |  | 182.3176 |  |  | 524.7317 |  |  | 2.8781 |  |  | 3.8812 | 233.0866 | 2.2512 | 524.7317 |  |  | 524.7317 |  |  | 1 |  |  | 27.2243 | 7.0732 | 2.2512 | 2.5 |  |  | 4.5732 |  |  | 0 |  |  | 4.5732 |  |  | 0 |  |  | 19 |  |  | 1 |  |  | 0 |  |  | 0.22341 |  |  | 2.8781
7 | 10 | 15 | 31.1 |  |  |  |  | 311.1 | 315.1385 |  | 14.128 | 1.3724 | 19.3898 | 14.128 | 6.8622 | 96.9491 |  |  | 5.5746 | 1445.2151 |  |  | 0.067083 |  |  | 96.9491 |  |  | 204.4373 |  |  | 2.1087 |  |  | 8.6382 | 170.2387 | 1.2009 | 204.4373 |  |  | 204.4373 |  |  | 1 |  |  | 21.7224 | 3.4537 | 1.2009 | 2.5 |  |  | 0.95371 |  |  | 0 |  |  | 0.95371 |  |  | 0 |  |  | 19 |  |  | 1 |  |  | 0 |  |  | 0.14146 |  |  | 2.1087
7 | 10 | 16 | 29.7 |  |  |  |  | 191.7 | 309.5595 |  | 14.0006 | 0.63724 | 8.9217 | 14.0006 | 3.1862 | 44.6085 |  |  | 5.5746 | 890.5423 |  |  | 0.050091 |  |  | 44.6085 |  |  | 64.68 |  |  | 1.4499 |  |  | 11.4517 | 116.001 | 0.55758 | 64.68 |  |  | 64.68 |  |  | 1 |  |  | 20.1994 | 1.1751 | 0.55758 | 2.5 |  |  | 0 |  |  | 1.3249 |  |  | 0 |  |  | 0 |  |  | 17.6751 |  |  | 0.93027 |  |  | 0 |  |  | 0.07263 |  |  | 1.4499
7 | 10 | 17 | 29.2 |  |  |  |  | 83.3 | 305.2655 |  | 13.3714 | 0 | 0 | 13.3714 | 0 | 0 |  |  | 5.5746 | 386.9701 |  |  | 0 |  |  | 0 |  |  | 0 |  |  | 0 |  |  | 13.3714 | 0 | 0 | 0 |  |  | 0 |  |  | 0 |  |  | 0 | 0 | 0 | 2.5 |  |  | 0 |  |  | 2.5 |  |  | 0 |  |  | 0 |  |  | 15.1751 |  |  | 0.79869 |  |  | 0 |  |  | 0 |  |  | 0
7 | 10 | 18 | 28 |  |  |  |  | 44.4 | 302.704 |  | 12.8542 | 0 | 0 | 12.8542 | 0 | 0 |  |  | 5.5746 | 206.2602 |  |  | 0 |  |  | 0 |  |  | 0 |  |  | 0 |  |  | 12.8542 | 0 | 0 | 0 |  |  | 0 |  |  | 0 |  |  | 0 | 0 | 0 | 2.5 |  |  | 0 |  |  | 2.5 |  |  | 0 |  |  | 0 |  |  | 12.6751 |  |  | 0.66711 |  |  | 0 |  |  | 0 |  |  | 0
7 | 11 | 7 | 23.1 |  |  | 293.275 | 3519.3 | 8.3 | 296.5405 | 311.298 | 11.4738 | 0 | 0 | 11.4738 | 0 | 0 | 98.0653 |  | 5.5746 | 38.5577 | 1362.409 |  | 0 | 0.071979 |  | 0 | 98.0653 |  | 0 | 278.9304 |  | 0 | 2.8443 |  | 11.4738 | 0 | 0 | 0 | 278.9304 |  | 0 | 278.9304 |  | 0 | 1 |  | 0 | 0 | 0 | 2.5 | 30 |  | 0 | 14.3228 |  | 2.5 | 0 |  | 0 | 14.3228 |  | 0 | 0 |  | 10.1751 | 19 |  | 0.53553 | 1 |  | 0 | 0 |  | 0 | 0.20473 |  | 0 | 1.6367 |  | 0.059983 |  |  | 2.8443 |  |  | 0.17061 | [21 empty] | 44.3228 |  |  |  | 14.3228 |  |  | 33.3228 |  |  | 19 |  | 33.3228 |  |  | 14.3228
7 | 11 | 8 | 24.2 |  |  |  |  | 111.1 | 301.2385 |  | 14.0559 | 0.14133 | 1.9866 | 14.0559 | 0.70666 | 9.9328 |  |  | 5.5746 | 516.115 |  |  | 0.019245 |  |  | 9.9328 |  |  | 6.7559 |  |  | 0.68016 |  |  | 13.4906 | 54.6301 | 0.12367 | 6.7559 |  |  | 6.7559 |  |  | 1 |  |  | 20.0022 | 0.12395 | 0.12367 | 2.5 |  |  | 0 |  |  | 2.3761 |  |  | 0 |  |  | 0 |  |  | 7.799 |  |  | 0.41047 |  |  | 0 |  |  | 0.01309 |  |  | 0.68016
7 | 11 | 9 | 27.5 |  |  |  |  | 358.3 | 313.1905 |  | 14.458 | 1.6613 | 24.0192 | 14.458 | 8.3065 | 120.0959 |  |  | 5.5746 | 1664.4827 |  |  | 0.072152 |  |  | 120.0959 |  |  | 272.2666 |  |  | 2.2671 |  |  | 7.8128 | 187.2994 | 1.4536 | 272.2666 |  |  | 272.2666 |  |  | 1 |  |  | 22.7783 | 4.3864 | 1.4536 | 2.5 |  |  | 1.8864 |  |  | 0 |  |  | 0 |  |  | 0 |  |  | 9.6854 |  |  | 0.50976 |  |  | 0 |  |  | 0.16357 |  |  | 2.2671
7 | 11 | 10 | 30 |  |  |  |  | 450 | 318.9 |  | 14.2785 | 2.2284 | 31.8184 | 14.2785 | 11.1421 | 159.0922 |  |  | 5.5746 | 2090.475 |  |  | 0.076103 |  |  | 159.0922 |  |  | 422.9767 |  |  | 2.6587 |  |  | 5.3648 | 216.9254 | 1.9499 | 422.9767 |  |  | 422.9767 |  |  | 1 |  |  | 25.3948 | 6.1123 | 1.9499 | 2.5 |  |  | 3.6123 |  |  | 0 |  |  | 0 |  |  | 0 |  |  | 13.2977 |  |  | 0.69988 |  |  | 0 |  |  | 0.20234 |  |  | 2.6587
7 | 11 | 11 | 31 |  |  |  |  | 458.3 | 320.1905 |  | 14.198 | 2.2804 | 32.3771 | 14.198 | 11.402 | 161.8854 |  |  | 5.5746 | 2129.0327 |  |  | 0.076037 |  |  | 161.8854 |  |  | 437.8598 |  |  | 2.7048 |  |  | 5.0764 | 219.4404 | 1.9953 | 437.8598 |  |  | 437.8598 |  |  | 1 |  |  | 25.6616 | 6.2616 | 1.9953 | 2.5 |  |  | 3.7616 |  |  | 0 |  |  | 0 |  |  | 0 |  |  | 17.0593 |  |  | 0.89786 |  |  | 0 |  |  | 0.20566 |  |  | 2.7048
7 | 11 | 12 | 31.8 |  |  |  |  | 597.2 | 325.852 |  | 14.0804 | 3.1402 | 44.2147 | 14.0804 | 15.7008 | 221.0736 |  |  | 5.5746 | 2774.2926 |  |  | 0.079686 |  |  | 221.0736 |  |  | 707.5304 |  |  | 3.2004 |  |  | 1.5198 | 257.5056 | 2.7476 | 707.5304 |  |  | 707.5304 |  |  | 1 |  |  | 30.479 | 8.5188 | 2.7476 | 2.5 |  |  | 6.0188 |  |  | 0 |  |  | 4.0781 |  |  | 0 |  |  | 19 |  |  | 1 |  |  | 0 |  |  | 0.25503 |  |  | 3.2004
7 | 11 | 13 | 32.6 |  |  |  |  | 675 | 329.375 |  | 13.9592 | 3.6232 | 50.5764 | 13.9592 | 18.1158 | 252.8821 |  |  | 5.5746 | 3135.7125 |  |  | 0.080646 |  |  | 252.8821 |  |  | 876.905 |  |  | 3.4676 |  |  | -0.53351 | 276.6023 | 3.1703 | 876.905 |  |  | 876.905 |  |  | 1 |  |  | 33.4024 | 9.634 | 3.1703 | 2.5 |  |  | 7.134 |  |  | 0 |  |  | 7.134 |  |  | 0 |  |  | 19 |  |  | 1 |  |  | 0 |  |  | 0.27965 |  |  | 3.4676
7 | 11 | 14 | 31.3 |  |  |  |  | 472.2 | 320.977 |  | 14.1724 | 2.3665 | 33.5388 | 14.1724 | 11.8324 | 167.6939 |  |  | 5.5746 | 2193.6051 |  |  | 0.076447 |  |  | 167.6939 |  |  | 462.8875 |  |  | 2.7603 |  |  | 4.7065 | 223.5442 | 2.0707 | 462.8875 |  |  | 462.8875 |  |  | 1 |  |  | 26.1112 | 6.5055 | 2.0707 | 2.5 |  |  | 4.0055 |  |  | 0 |  |  | 4.0055 |  |  | 0 |  |  | 19 |  |  | 1 |  |  | 0 |  |  | 0.21102 |  |  | 2.7603
7 | 11 | 15 | 26.8 |  |  |  |  | 277.8 | 309.673 |  | 14.4367 | 1.1655 | 16.8255 | 14.4367 | 5.8274 | 84.1276 |  |  | 5.5746 | 1290.5199 |  |  | 0.065189 |  |  | 84.1276 |  |  | 159.9824 |  |  | 1.9017 |  |  | 9.7748 | 156.8781 | 1.0198 | 159.9824 |  |  | 159.9824 |  |  | 1 |  |  | 21.1162 | 2.7803 | 1.0198 | 2.5 |  |  | 0.28029 |  |  | 0 |  |  | 0.28029 |  |  | 0 |  |  | 19 |  |  | 1 |  |  | 0 |  |  | 0.12397 |  |  | 1.9017
7 | 11 | 16 | 26.2 |  |  |  |  | 52.8 | 301.198 |  | 13.1905 | 0 | 0 | 13.1905 | 0 | 0 |  |  | 5.5746 | 245.2824 |  |  | 0 |  |  | 0 |  |  | 0 |  |  | 0 |  |  | 13.1905 | 0 | 0 | 0 |  |  | 0 |  |  | 0 |  |  | 0 | 0 | 0 | 2.5 |  |  | 0 |  |  | 2.5 |  |  | 0 |  |  | 0 |  |  | 16.5 |  |  | 0.86842 |  |  | 0 |  |  | 0 |  |  | 0
7 | 11 | 17 | 25.6 |  |  |  |  | 22.2 | 299.527 |  | 12.3316 | 0 | 0 | 12.3316 | 0 | 0 |  |  | 5.5746 | 103.1301 |  |  | 0 |  |  | 0 |  |  | 0 |  |  | 0 |  |  | 12.3316 | 0 | 0 | 0 |  |  | 0 |  |  | 0 |  |  | 0 | 0 | 0 | 2.5 |  |  | 0 |  |  | 2.5 |  |  | 0 |  |  | 0 |  |  | 14 |  |  | 0.73684 |  |  | 0 |  |  | 0 |  |  | 0
7 | 11 | 18 | 24.5 |  |  |  |  | 36.1 | 298.9135 |  | 12.9514 | 0 | 0 | 12.9514 | 0 | 0 |  |  | 5.5746 | 167.7026 |  |  | 0 |  |  | 0 |  |  | 0 |  |  | 0 |  |  | 12.9514 | 0 | 0 | 0 |  |  | 0 |  |  | 0 |  |  | 0 | 0 | 0 | 2.5 |  |  | 0 |  |  | 2.5 |  |  | 0 |  |  | 0 |  |  | 11.5 |  |  | 0.60526 |  |  | 0 |  |  | 0 |  |  | 0
7 | 12 | 7 | 22.6 |  |  | 299.0833 | 3589 | 16.7 | 296.3345 | 312.3762 | 12.2969 | 0 | 0 | 12.2969 | 0 | 0 | 94.9845 |  | 5.5746 | 77.5798 | 1389.3916 |  | 0 | 0.068364 |  | 0 | 94.9845 |  | 0 | 232.1348 |  | 0 | 2.4439 |  | 12.2969 | 0 | 0 | 0 | 232.1348 |  | 0 | 232.1348 |  | 0 | 1 |  | 0 | 0 | 0 | 2.5 | 30 |  | 0 | 11.8411 |  | 2.5 | 0 |  | 0 | 11.8411 |  | 0 | 0 |  | 9 | 19 |  | 0.47368 | 1 |  | 0 | 0 |  | 0 | 0.16708 |  | 0 | 1.8544 |  | 0.05697 |  |  | 2.4439 |  |  | 0.13923 | [21 empty] | 41.8411 |  |  |  | 11.8411 |  |  | 30.8411 |  |  | 19 |  | 30.8411 |  |  | 11.8411
7 | 12 | 8 | 24 |  |  |  |  | 136.1 | 301.9135 |  | 14.236 | 0.29451 | 4.1927 | 14.236 | 1.4726 | 20.9634 |  |  | 5.5746 | 632.2526 |  |  | 0.033157 |  |  | 20.9634 |  |  | 20.3224 |  |  | 0.96943 |  |  | 13.0579 | 78.8612 | 0.2577 | 20.3224 |  |  | 20.3224 |  |  | 1 |  |  | 20.02 | 0.37252 | 0.2577 | 2.5 |  |  | 0 |  |  | 2.1275 |  |  | 0 |  |  | 0 |  |  | 6.8725 |  |  | 0.36171 |  |  | 0 |  |  | 0.032143 |  |  | 0.96943
7 | 12 | 9 | 26.2 |  |  |  |  | 238.9 | 307.7115 |  | 14.4171 | 0.92609 | 13.3515 | 14.4171 | 4.6305 | 66.7576 |  |  | 5.5746 | 1109.81 |  |  | 0.060152 |  |  | 66.7576 |  |  | 113.3183 |  |  | 1.6975 |  |  | 10.7127 | 139.8422 | 0.81033 | 113.3183 |  |  | 113.3183 |  |  | 1 |  |  | 20.5891 | 2.0197 | 0.81033 | 2.5 |  |  | 0 |  |  | 0.48025 |  |  | 0 |  |  | 0 |  |  | 6.3923 |  |  | 0.33643 |  |  | 0 |  |  | 0.10211 |  |  | 1.6975
7 | 12 | 10 | 28.5 |  |  |  |  | 377.8 | 314.873 |  | 14.3868 | 1.782 | 25.6378 | 14.3868 | 8.9102 | 128.1892 |  |  | 5.5746 | 1755.0699 |  |  | 0.073039 |  |  | 128.1892 |  |  | 302.4807 |  |  | 2.3596 |  |  | 7.2586 | 193.9862 | 1.5593 | 302.4807 |  |  | 302.4807 |  |  | 1 |  |  | 23.2823 | 4.7677 | 1.5593 | 2.5 |  |  | 2.2677 |  |  | 0 |  |  | 0 |  |  | 0 |  |  | 8.6599 |  |  | 0.45579 |  |  | 0 |  |  | 0.17235 |  |  | 2.3596
7 | 12 | 11 | 30.2 |  |  |  |  | 397.2 | 317.252 |  | 14.2566 | 1.9027 | 27.1262 | 14.2566 | 9.5135 | 135.631 |  |  | 5.5746 | 1845.1926 |  |  | 0.073505 |  |  | 135.631 |  |  | 333.7168 |  |  | 2.4605 |  |  | 6.6458 | 200.4461 | 1.6649 | 333.7168 |  |  | 333.7168 |  |  | 1 |  |  | 23.8176 | 5.1418 | 1.6649 | 2.5 |  |  | 2.6418 |  |  | 0 |  |  | 0 |  |  | 0 |  |  | 11.3017 |  |  | 0.59483 |  |  | 0 |  |  | 0.18086 |  |  | 2.4605
7 | 12 | 12 | 31.2 |  |  |  |  | 536.1 | 323.1135 |  | 14.1611 | 2.7614 | 39.105 | 14.1611 | 13.8072 | 195.5249 |  |  | 5.5746 | 2490.4526 |  |  | 0.07851 |  |  | 195.5249 |  |  | 583.4766 |  |  | 2.9842 |  |  | 3.1153 | 241.479 | 2.4163 | 583.4766 |  |  | 583.4766 |  |  | 1 |  |  | 28.2787 | 7.5718 | 2.4163 | 2.5 |  |  | 5.0718 |  |  | 0 |  |  | 0 |  |  | 0 |  |  | 16.3735 |  |  | 0.86176 |  |  | 0 |  |  | 0.23429 |  |  | 2.9842
7 | 12 | 13 | 30.5 |  |  |  |  | 402.8 | 317.748 |  | 14.234 | 1.9374 | 27.5776 | 14.234 | 9.6872 | 137.8879 |  |  | 5.5746 | 1871.2074 |  |  | 0.073689 |  |  | 137.8879 |  |  | 342.8971 |  |  | 2.4868 |  |  | 6.4842 | 202.2676 | 1.6953 | 342.8971 |  |  | 342.8971 |  |  | 1 |  |  | 23.9771 | 5.2481 | 1.6953 | 2.5 |  |  | 2.7481 |  |  | 0 |  |  | 0.12155 |  |  | 0 |  |  | 19 |  |  | 1 |  |  | 0 |  |  | 0.18325 |  |  | 2.4868
7 | 12 | 14 | 30.6 |  |  |  |  | 391.7 | 317.4595 |  | 14.2228 | 1.869 | 26.5828 | 14.2228 | 9.3452 | 132.9139 |  |  | 5.5746 | 1819.6424 |  |  | 0.073044 |  |  | 132.9139 |  |  | 324.8958 |  |  | 2.4444 |  |  | 6.7466 | 198.6642 | 1.6354 | 324.8958 |  |  | 324.8958 |  |  | 1 |  |  | 23.6652 | 5.0381 | 1.6354 | 2.5 |  |  | 2.5381 |  |  | 0 |  |  | 2.5381 |  |  | 0 |  |  | 19 |  |  | 1 |  |  | 0 |  |  | 0.17855 |  |  | 2.4444
7 | 12 | 15 | 31 |  |  |  |  | 391.7 | 317.8595 |  | 14.1906 | 1.8693 | 26.5261 | 14.1906 | 9.3464 | 132.6307 |  |  | 5.5746 | 1819.6424 |  |  | 0.072888 |  |  | 132.6307 |  |  | 324.9602 |  |  | 2.4501 |  |  | 6.7135 | 198.6773 | 1.6356 | 324.9602 |  |  | 324.9602 |  |  | 1 |  |  | 23.6663 | 5.0389 | 1.6356 | 2.5 |  |  | 2.5389 |  |  | 0 |  |  | 2.5389 |  |  | 0 |  |  | 19 |  |  | 1 |  |  | 0 |  |  | 0.17858 |  |  | 2.4501
7 | 12 | 16 | 31.3 |  |  |  |  | 433.3 | 319.6155 |  | 14.1744 | 2.1262 | 30.1379 | 14.1744 | 10.6311 | 150.6894 |  |  | 5.5746 | 2012.8952 |  |  | 0.074862 |  |  | 150.6894 |  |  | 394.2139 |  |  | 2.6161 |  |  | 5.6695 | 211.8925 | 1.8604 | 394.2139 |  |  | 394.2139 |  |  | 1 |  |  | 24.8814 | 5.8142 | 1.8604 | 2.5 |  |  | 3.3142 |  |  | 0 |  |  | 3.3142 |  |  | 0 |  |  | 19 |  |  | 1 |  |  | 0 |  |  | 0.19584 |  |  | 2.6161
7 | 12 | 17 | 29.8 |  |  |  |  | 166.7 | 308.7845 |  | 13.8978 | 0.48367 | 6.7219 | 13.8978 | 2.4183 | 33.6096 |  |  | 5.5746 | 774.4049 |  |  | 0.043401 |  |  | 33.6096 |  |  | 42.7702 |  |  | 1.2726 |  |  | 11.9631 | 101.0614 | 0.42321 | 42.7702 |  |  | 42.7702 |  |  | 1 |  |  | 20.0882 | 0.78133 | 0.42321 | 2.5 |  |  | 0 |  |  | 1.7187 |  |  | 0 |  |  | 0 |  |  | 17.2813 |  |  | 0.90954 |  |  | 0 |  |  | 0.05523 |  |  | 1.2726
7 | 12 | 18 | 29.2 |  |  |  |  | 100 | 305.85 |  | 13.5375 | 0.074111 | 1.0033 | 13.5375 | 0.37056 | 5.0164 |  |  | 5.5746 | 464.55 |  |  | 0.010798 |  |  | 5.0164 |  |  | 2.5654 |  |  | 0.51139 |  |  | 13.2411 | 39.5598 | 0.064847 | 2.5654 |  |  | 2.5654 |  |  | 1 |  |  | 20.0003 | 0.04707 | 0.064847 | 2.5 |  |  | 0 |  |  | 2.4529 |  |  | 0 |  |  | 0 |  |  | 14.8284 |  |  | 0.78044 |  |  | 0 |  |  | 0.0055222 |  |  | 0.51139
7 | 13 | 7 | 22.3 |  |  | 279.15 | 3349.8 | 0 | 295.45 | 309.3119 | 0 | 0 | 0 | 0 | 0 | 0 | 91.2945 |  | 5.5746 | 0 | 1296.7913 |  |  | 0.0704 |  | 0 | 91.2945 |  | 0 | 238.0873 |  | 0 | 2.6079 |  | 0 | 0 | 0 | 0 | 238.0873 |  | 0 | 238.0873 |  | 0 | 1 |  | 0 | 0 | 0 | 2.5 | 30 |  | 0 | 9.9019 |  | 2.5 | 0 |  | 0 | 9.9019 |  | 0 | 0 |  | 12.3284 | 19 |  | 0.64886 | 1 |  | 0 | 0 |  |  | 0.1836 |  | 0 | 1.6345 |  | 0.058667 |  |  | 2.6079 |  |  | 0.153 | [21 empty] | 39.9019 |  |  |  | 9.9019 |  |  | 28.9019 |  |  | 19 |  | 28.9019 |  |  | 9.9019
7 | 13 | 8 | 22.2 |  |  |  |  | 8.3 | 295.6405 |  | 11.5596 | 0 | 0 | 11.5596 | 0 | 0 |  |  | 5.5746 | 38.5577 |  |  | 0 |  |  | 0 |  |  | 0 |  |  | 0 |  |  | 11.5596 | 0 | 0 | 0 |  |  | 0 |  |  | 0 |  |  | 0 | 0 | 0 | 2.5 |  |  | 0 |  |  | 2.5 |  |  | 0 |  |  | 0 |  |  | 9.8284 |  |  | 0.51728 |  |  | 0 |  |  | 0 |  |  | 0
7 | 13 | 9 | 22.8 |  |  |  |  | 111.1 | 299.8385 |  | 14.1754 | 0.14109 | 2 | 14.1754 | 0.70543 | 9.9998 |  |  | 5.5746 | 516.115 |  |  | 0.019375 |  |  | 9.9998 |  |  | 6.7383 |  |  | 0.67384 |  |  | 13.6111 | 54.5826 | 0.12345 | 6.7383 |  |  | 6.7383 |  |  | 1 |  |  | 20.0022 | 0.12362 | 0.12345 | 2.5 |  |  | 0 |  |  | 2.3764 |  |  | 0 |  |  | 0 |  |  | 7.452 |  |  | 0.39221 |  |  | 0 |  |  | 0.013056 |  |  | 0.67384
7 | 13 | 10 | 24.2 |  |  |  |  | 188.9 | 303.9615 |  | 14.4492 | 0.61839 | 8.9353 | 14.4492 | 3.092 | 44.6763 |  |  | 5.5746 | 877.535 |  |  | 0.050911 |  |  | 44.6763 |  |  | 61.8322 |  |  | 1.384 |  |  | 11.9756 | 114.2729 | 0.54109 | 61.8322 |  |  | 61.8322 |  |  | 1 |  |  | 20.1825 | 1.1243 | 0.54109 | 2.5 |  |  | 0 |  |  | 1.3757 |  |  | 0 |  |  | 0 |  |  | 6.0763 |  |  | 0.31981 |  |  | 0 |  |  | 0.070461 |  |  | 1.384
7 | 13 | 11 | 25.4 |  |  |  |  | 258.3 | 307.5905 |  | 14.5202 | 1.045 | 15.1735 | 14.5202 | 5.225 | 75.8676 |  |  | 5.5746 | 1199.9327 |  |  | 0.063227 |  |  | 75.8676 |  |  | 135.8287 |  |  | 1.7903 |  |  | 10.3402 | 148.5487 | 0.91437 | 135.8287 |  |  | 135.8287 |  |  | 1 |  |  | 20.8271 | 2.3933 | 0.91437 | 2.5 |  |  | 0 |  |  | 0.10671 |  |  | 0 |  |  | 0 |  |  | 5.9696 |  |  | 0.31419 |  |  | 0 |  |  | 0.1132 |  |  | 1.7903
7 | 13 | 12 | 26 |  |  |  |  | 297.2 | 309.552 |  | 14.5276 | 1.2844 | 18.6596 | 14.5276 | 6.4221 | 93.2982 |  |  | 5.5746 | 1380.6426 |  |  | 0.067576 |  |  | 93.2982 |  |  | 185.0908 |  |  | 1.9839 |  |  | 9.3899 | 164.6897 | 1.1239 | 185.0908 |  |  | 185.0908 |  |  | 1 |  |  | 21.4482 | 3.1669 | 1.1239 | 2.5 |  |  | 0.66685 |  |  | 0 |  |  | 0 |  |  | 0 |  |  | 6.6364 |  |  | 0.34929 |  |  | 0 |  |  | 0.13406 |  |  | 1.9839
7 | 13 | 13 | 27.5 |  |  |  |  | 475 | 317.275 |  | 14.4748 | 2.3809 | 34.4637 | 14.4748 | 11.9047 | 172.3186 |  |  | 5.5746 | 2206.6125 |  |  | 0.078092 |  |  | 172.3186 |  |  | 467.1346 |  |  | 2.7109 |  |  | 4.9511 | 224.2258 | 2.0833 | 467.1346 |  |  | 467.1346 |  |  | 1 |  |  | 26.1876 | 6.546 | 2.0833 | 2.5 |  |  | 4.046 |  |  | 0 |  |  | 0 |  |  | 0 |  |  | 10.6825 |  |  | 0.56224 |  |  | 0 |  |  | 0.2117 |  |  | 2.7109
7 | 13 | 14 | 29.2 |  |  |  |  | 594.4 | 323.154 |  | 14.2872 | 3.1204 | 44.5814 | 14.2872 | 15.6019 | 222.9072 |  |  | 5.5746 | 2761.2852 |  |  | 0.080726 |  |  | 222.9072 |  |  | 700.8564 |  |  | 3.1442 |  |  | 1.8057 | 256.6934 | 2.7303 | 700.8564 |  |  | 700.8564 |  |  | 1 |  |  | 30.3618 | 8.471 | 2.7303 | 2.5 |  |  | 5.971 |  |  | 0 |  |  | 0 |  |  | 0 |  |  | 16.6535 |  |  | 0.8765 |  |  | 0 |  |  | 0.25382 |  |  | 3.1442
7 | 13 | 15 | 29.9 |  |  |  |  | 569.4 | 322.979 |  | 14.2472 | 2.9663 | 42.2617 | 14.2472 | 14.8316 | 211.3084 |  |  | 5.5746 | 2645.1477 |  |  | 0.079885 |  |  | 211.3084 |  |  | 649.5989 |  |  | 3.0742 |  |  | 2.3819 | 250.2765 | 2.5955 | 649.5989 |  |  | 649.5989 |  |  | 1 |  |  | 29.4569 | 8.0927 | 2.5955 | 2.5 |  |  | 5.5927 |  |  | 0 |  |  | 3.2462 |  |  | 0 |  |  | 19 |  |  | 1 |  |  | 0 |  |  | 0.24558 |  |  | 3.0742
7 | 13 | 16 | 30.2 |  |  |  |  | 433.3 | 318.5155 |  | 14.2625 | 2.1255 | 30.3144 | 14.2625 | 10.6273 | 151.5722 |  |  | 5.5746 | 2012.8952 |  |  | 0.075301 |  |  | 151.5722 |  |  | 394.0048 |  |  | 2.5995 |  |  | 5.7606 | 211.855 | 1.8598 | 394.0048 |  |  | 394.0048 |  |  | 1 |  |  | 24.8777 | 5.812 | 1.8598 | 2.5 |  |  | 3.312 |  |  | 0 |  |  | 3.312 |  |  | 0 |  |  | 19 |  |  | 1 |  |  | 0 |  |  | 0.19574 |  |  | 2.5995
7 | 13 | 17 | 30 |  |  |  |  | 347.2 | 315.302 |  | 14.2489 | 1.5943 | 22.7171 | 14.2489 | 7.9715 | 113.5856 |  |  | 5.5746 | 1612.9176 |  |  | 0.070422 |  |  | 113.5856 |  |  | 255.9629 |  |  | 2.2535 |  |  | 7.8717 | 183.4836 | 1.395 | 255.9629 |  |  | 255.9629 |  |  | 1 |  |  | 22.5136 | 4.1722 | 1.395 | 2.5 |  |  | 1.6722 |  |  | 0 |  |  | 1.6722 |  |  | 0 |  |  | 19 |  |  | 1 |  |  | 0 |  |  | 0.1587 |  |  | 2.2535
7 | 13 | 18 | 27 |  |  |  |  | 66.7 | 302.4845 |  | 13.3511 | 0 | 0 | 13.3511 | 0 | 0 |  |  | 5.5746 | 309.8548 |  |  | 0 |  |  | 0 |  |  | 0 |  |  | 0 |  |  | 13.3511 | 0 | 0 | 0 |  |  | 0 |  |  | 0 |  |  | 0 | 0 | 0 | 2.5 |  |  | 0 |  |  | 2.5 |  |  | 0 |  |  | 0 |  |  | 16.5 |  |  | 0.86842 |  |  | 0 |  |  | 0 |  |  | 0
7 | 14 | 7 | 22.9 |  |  | 378.0083 | 4536.1 | 19.4 | 296.729 | 316.1636 | 12.4327 | 0 | 0 | 12.4327 | 0 | 0 | 128.4444 |  | 5.5746 | 90.1227 | 1756.0377 |  | 0 | 0.073144 |  | 0 | 128.4444 |  | 0 | 370.8832 |  | 0 | 2.8875 |  | 12.4327 | 0 | 0 | 0 | 370.8832 |  | 0 | 370.8832 |  | 0 | 1 |  | 0 | 0 | 0 | 2.5 | 30 |  | 0 | 27.6889 |  | 2.5 | 0 |  | 0 | 27.6889 |  | 0 | 0 |  | 14 | 19 |  | 0.73684 | 1 |  | 0 | 0 |  | 0 | 0.2112 |  | 0 | 2.1833 |  | 0.060954 |  |  | 2.8875 |  |  | 0.176 | [21 empty] | 57.6889 |  |  |  | 27.6889 |  |  | 46.6889 |  |  | 19 |  | 46.6889 |  |  | 27.6889
7 | 14 | 8 | 24.8 |  |  |  |  | 138.9 | 302.8115 |  | 14.1839 | 0.31185 | 4.4233 | 14.1839 | 1.5593 | 22.1165 |  |  | 5.5746 | 645.26 |  |  | 0.034275 |  |  | 22.1165 |  |  | 22.1434 |  |  | 1.0012 |  |  | 12.9365 | 81.1496 | 0.27287 | 22.1434 |  |  | 22.1434 |  |  | 1 |  |  | 20.0238 | 0.40582 | 0.27287 | 2.5 |  |  | 0 |  |  | 2.0942 |  |  | 0 |  |  | 0 |  |  | 11.9058 |  |  | 0.62662 |  |  | 0 |  |  | 0.034317 |  |  | 1.0012
7 | 14 | 9 | 27.1 |  |  |  |  | 322.2 | 311.527 |  | 14.4641 | 1.4388 | 20.8109 | 14.4641 | 7.194 | 104.0547 |  |  | 5.5746 | 1496.7801 |  |  | 0.069519 |  |  | 104.0547 |  |  | 219.4415 |  |  | 2.1089 |  |  | 8.7089 | 174.3055 | 1.2589 | 219.4415 |  |  | 219.4415 |  |  | 1 |  |  | 21.9445 | 3.6697 | 1.2589 | 2.5 |  |  | 1.1697 |  |  | 0 |  |  | 0 |  |  | 0 |  |  | 13.0755 |  |  | 0.68818 |  |  | 0 |  |  | 0.14661 |  |  | 2.1089
7 | 14 | 10 | 28.7 |  |  |  |  | 363.9 | 314.5865 |  | 14.3641 | 1.6965 | 24.3686 | 14.3641 | 8.4825 | 121.8432 |  |  | 5.5746 | 1690.4975 |  |  | 0.072075 |  |  | 121.8432 |  |  | 280.9622 |  |  | 2.3059 |  |  | 7.5781 | 189.2725 | 1.4844 | 280.9622 |  |  | 280.9622 |  |  | 1 |  |  | 22.9217 | 4.4982 | 1.4844 | 2.5 |  |  | 1.9982 |  |  | 0 |  |  | 0 |  |  | 0 |  |  | 15.0736 |  |  | 0.79335 |  |  | 0 |  |  | 0.1662 |  |  | 2.3059
7 | 14 | 11 | 30.5 |  |  |  |  | 588.9 | 324.2615 |  | 14.1882 | 3.0875 | 43.8067 | 14.1882 | 15.4377 | 219.0336 |  |  | 5.5746 | 2735.735 |  |  | 0.080064 |  |  | 219.0336 |  |  | 689.825 |  |  | 3.1494 |  |  | 1.838 | 255.3395 | 2.7016 | 689.825 |  |  | 689.825 |  |  | 1 |  |  | 30.1678 | 8.3913 | 2.7016 | 2.5 |  |  | 5.8913 |  |  | 0 |  |  | 1.9649 |  |  | 0 |  |  | 19 |  |  | 1 |  |  | 0 |  |  | 0.25215 |  |  | 3.1494
7 | 14 | 12 | 32 |  |  |  |  | 652.8 | 327.998 |  | 14.0245 | 3.4849 | 48.8736 | 14.0245 | 17.4244 | 244.3681 |  |  | 5.5746 | 3032.5824 |  |  | 0.080581 |  |  | 244.3681 |  |  | 827.179 |  |  | 3.385 |  |  | 0.085034 | 271.2719 | 3.0493 | 827.179 |  |  | 827.179 |  |  | 1 |  |  | 32.5547 | 9.3244 | 3.0493 | 2.5 |  |  | 6.8244 |  |  | 0 |  |  | 6.8244 |  |  | 0 |  |  | 19 |  |  | 1 |  |  | 0 |  |  | 0.27276 |  |  | 3.385
7 | 14 | 13 | 32.9 |  |  |  |  | 733.3 | 331.7155 |  | 13.8824 | 3.9853 | 55.326 | 13.8824 | 19.9267 | 276.6298 |  |  | 5.5746 | 3406.5451 |  |  | 0.081205 |  |  | 276.6298 |  |  | 1011.6221 |  |  | 3.657 |  |  | -2.059 | 290.0978 | 3.4872 | 1011.6221 |  |  | 1011.6221 |  |  | 1 |  |  | 35.6546 | 10.4121 | 3.4872 | 2.5 |  |  | 7.9121 |  |  | 0 |  |  | 7.9121 |  |  | 0 |  |  | 19 |  |  | 1 |  |  | 0 |  |  | 0.29696 |  |  | 3.657
7 | 14 | 14 | 32.2 |  |  |  |  | 372.2 | 318.377 |  | 14.0859 | 1.7497 | 24.6461 | 14.0859 | 8.7485 | 123.2306 |  |  | 5.5746 | 1729.0551 |  |  | 0.071271 |  |  | 123.2306 |  |  | 294.2833 |  |  | 2.3881 |  |  | 7.0871 | 192.2178 | 1.531 | 294.2833 |  |  | 294.2833 |  |  | 1 |  |  | 23.144 | 4.6662 | 1.531 | 2.5 |  |  | 2.1662 |  |  | 0 |  |  | 2.1662 |  |  | 0 |  |  | 19 |  |  | 1 |  |  | 0 |  |  | 0.1702 |  |  | 2.3881
7 | 14 | 15 | 32.2 |  |  |  |  | 466.7 | 321.6845 |  | 14.1014 | 2.3332 | 32.9009 | 14.1014 | 11.6658 | 164.5043 |  |  | 5.5746 | 2168.0548 |  |  | 0.075876 |  |  | 164.5043 |  |  | 453.1463 |  |  | 2.7546 |  |  | 4.7687 | 221.965 | 2.0415 | 453.1463 |  |  | 453.1463 |  |  | 1 |  |  | 25.9361 | 6.4116 | 2.0415 | 2.5 |  |  | 3.9116 |  |  | 0 |  |  | 3.9116 |  |  | 0 |  |  | 19 |  |  | 1 |  |  | 0 |  |  | 0.20901 |  |  | 2.7546
7 | 14 | 16 | 33 |  |  |  |  | 452.8 | 321.998 |  | 14.0386 | 2.2479 | 31.5567 | 14.0386 | 11.2393 | 157.7837 |  |  | 5.5746 | 2103.4824 |  |  | 0.075011 |  |  | 157.7837 |  |  | 428.5209 |  |  | 2.7159 |  |  | 5.0472 | 217.8691 | 1.9669 | 428.5209 |  |  | 428.5209 |  |  | 1 |  |  | 25.4941 | 6.1683 | 1.9669 | 2.5 |  |  | 3.6683 |  |  | 0 |  |  | 3.6683 |  |  | 0 |  |  | 19 |  |  | 1 |  |  | 0 |  |  | 0.20372 |  |  | 2.7159
7 | 14 | 17 | 31.6 |  |  |  |  | 322.2 | 316.027 |  | 14.0987 | 1.4411 | 20.3173 | 14.0987 | 7.2054 | 101.5867 |  |  | 5.5746 | 1496.7801 |  |  | 0.06787 |  |  | 101.5867 |  |  | 219.9649 |  |  | 2.1653 |  |  | 8.3343 | 174.444 | 1.2609 | 219.9649 |  |  | 219.9649 |  |  | 1 |  |  | 21.9524 | 3.6771 | 1.2609 | 2.5 |  |  | 1.1771 |  |  | 0 |  |  | 1.1771 |  |  | 0 |  |  | 19 |  |  | 1 |  |  | 0 |  |  | 0.14696 |  |  | 2.1653
7 | 14 | 18 | 29.5 |  |  |  |  | 102.8 | 306.248 |  | 13.5362 | 0.091336 | 1.2363 | 13.5362 | 0.45668 | 6.1817 |  |  | 5.5746 | 477.5574 |  |  | 0.012944 |  |  | 6.1817 |  |  | 3.5098 |  |  | 0.56777 |  |  | 13.1709 | 43.9171 | 0.079919 | 3.5098 |  |  | 3.5098 |  |  | 1 |  |  | 20.0006 | 0.064398 | 0.079919 | 2.5 |  |  | 0 |  |  | 2.4356 |  |  | 0 |  |  | 0 |  |  | 16.5644 |  |  | 0.87181 |  |  | 0 |  |  | 0.0073495 |  |  | 0.56777
7 | 15 | 7 | 23 |  |  | 368.975 | 4427.7 | 25 | 297.025 | 315.0558 | 12.6976 | 0 | 0 | 12.6976 | 0 | 0 | 124.8531 |  | 5.5746 | 116.1375 | 1714.0734 |  | 0 | 0.07284 |  | 0 | 124.8531 |  | 0 | 352.9039 |  | 0 | 2.8266 |  | 12.6976 | 0 | 0 | 0 | 352.9039 |  | 0 | 352.9039 |  | 0 | 1 |  | 0 | 0 | 0 | 2.5 | 30 |  | 0 | 24.7006 |  | 2.5 | 0 |  | 0 | 24.7006 |  | 0 | 0 |  | 14.0644 | 19 |  | 0.74023 | 1 |  | 0 | 0 |  | 0 | 0.20589 |  | 0 | 2.1671 |  | 0.0607 |  |  | 2.8266 |  |  | 0.17157 | [21 empty] | 54.7006 |  |  |  | 24.7006 |  |  | 43.7006 |  |  | 19 |  | 43.7006 |  |  | 24.7006
7 | 15 | 8 | 25.2 |  |  |  |  | 202.8 | 305.448 |  | 14.4095 | 0.70401 | 10.1445 | 14.4095 | 3.5201 | 50.7224 |  |  | 5.5746 | 942.1074 |  |  | 0.053839 |  |  | 50.7224 |  |  | 75.109 |  |  | 1.4808 |  |  | 11.5934 | 121.9277 | 0.61601 | 75.109 |  |  | 75.109 |  |  | 1 |  |  | 20.2671 | 1.36 | 0.61601 | 2.5 |  |  | 0 |  |  | 1.14 |  |  | 0 |  |  | 0 |  |  | 12.9244 |  |  | 0.68023 |  |  | 0 |  |  | 0.079724 |  |  | 1.4808
7 | 15 | 9 | 27 |  |  |  |  | 341.7 | 312.1095 |  | 14.4879 | 1.5588 | 22.5837 | 14.4879 | 7.794 | 112.9186 |  |  | 5.5746 | 1587.3673 |  |  | 0.071136 |  |  | 112.9186 |  |  | 247.459 |  |  | 2.1915 |  |  | 8.2528 | 181.4287 | 1.3639 | 247.459 |  |  | 247.459 |  |  | 1 |  |  | 22.3779 | 4.058 | 1.3639 | 2.5 |  |  | 1.558 |  |  | 0 |  |  | 0 |  |  | 0 |  |  | 14.4824 |  |  | 0.76223 |  |  | 0 |  |  | 0.15589 |  |  | 2.1915
7 | 15 | 10 | 28.9 |  |  |  |  | 511.1 | 319.9385 |  | 14.3534 | 2.605 | 37.3904 | 14.3534 | 13.0249 | 186.952 |  |  | 5.5746 | 2374.3151 |  |  | 0.078739 |  |  | 186.952 |  |  | 534.5977 |  |  | 2.8595 |  |  | 3.9335 | 234.5384 | 2.2794 | 534.5977 |  |  | 534.5977 |  |  | 1 |  |  | 27.4017 | 7.1595 | 2.2794 | 2.5 |  |  | 4.6595 |  |  | 0 |  |  | 0.14193 |  |  | 0 |  |  | 19 |  |  | 1 |  |  | 0 |  |  | 0.22516 |  |  | 2.8595
7 | 15 | 11 | 30.9 |  |  |  |  | 625 | 325.925 |  | 14.1322 | 3.3115 | 46.7985 | 14.1322 | 16.5574 | 233.9923 |  |  | 5.5746 | 2903.4375 |  |  | 0.080591 |  |  | 233.9923 |  |  | 766.2178 |  |  | 3.2745 |  |  | 0.88629 | 264.4371 | 2.8975 | 766.2178 |  |  | 766.2178 |  |  | 1 |  |  | 31.5034 | 8.9254 | 2.8975 | 2.5 |  |  | 6.4254 |  |  | 0 |  |  | 6.4254 |  |  | 0 |  |  | 19 |  |  | 1 |  |  | 0 |  |  | 0.2639 |  |  | 3.2745
7 | 15 | 12 | 31 |  |  |  |  | 572.2 | 324.177 |  | 14.1587 | 2.9846 | 42.2586 | 14.1587 | 14.9232 | 211.2928 |  |  | 5.5746 | 2658.1551 |  |  | 0.079489 |  |  | 211.2928 |  |  | 655.6252 |  |  | 3.1029 |  |  | 2.2202 | 251.048 | 2.6116 | 655.6252 |  |  | 655.6252 |  |  | 1 |  |  | 29.5637 | 8.1382 | 2.6116 | 2.5 |  |  | 5.6382 |  |  | 0 |  |  | 5.6382 |  |  | 0 |  |  | 19 |  |  | 1 |  |  | 0 |  |  | 0.24665 |  |  | 3.1029
7 | 15 | 13 | 27.6 |  |  |  |  | 238.9 | 309.1115 |  | 14.3017 | 0.92662 | 13.2523 | 14.3017 | 4.6331 | 66.2613 |  |  | 5.5746 | 1109.81 |  |  | 0.059705 |  |  | 66.2613 |  |  | 113.4152 |  |  | 1.7116 |  |  | 10.5953 | 139.8821 | 0.81079 | 113.4152 |  |  | 113.4152 |  |  | 1 |  |  | 20.59 | 2.0214 | 0.81079 | 2.5 |  |  | 0 |  |  | 0.47862 |  |  | 0 |  |  | 0 |  |  | 18.5214 |  |  | 0.97481 |  |  | 0 |  |  | 0.10219 |  |  | 1.7116
7 | 15 | 14 | 32.1 |  |  |  |  | 744.4 | 331.304 |  | 13.9338 | 4.0533 | 56.4783 | 13.9338 | 20.2667 | 282.3916 |  |  | 5.5746 | 3458.1102 |  |  | 0.081661 |  |  | 282.3916 |  |  | 1037.6228 |  |  | 3.6744 |  |  | -2.2796 | 292.5621 | 3.5467 | 1037.6228 |  |  | 1037.6228 |  |  | 1 |  |  | 36.0818 | 10.5532 | 3.5467 | 2.5 |  |  | 8.0532 |  |  | 0 |  |  | 7.5746 |  |  | 0 |  |  | 19 |  |  | 1 |  |  | 0 |  |  | 0.30005 |  |  | 3.6744
7 | 15 | 15 | 29.1 |  |  |  |  | 200 | 309.25 |  | 14.0772 | 0.68806 | 9.6859 | 14.0772 | 3.4403 | 48.4295 |  |  | 5.5746 | 929.1 |  |  | 0.052125 |  |  | 48.4295 |  |  | 72.5696 |  |  | 1.4985 |  |  | 11.325 | 120.5378 | 0.60205 | 72.5696 |  |  | 72.5696 |  |  | 1 |  |  | 20.2497 | 1.3151 | 0.60205 | 2.5 |  |  | 0 |  |  | 1.1849 |  |  | 0 |  |  | 0 |  |  | 17.8151 |  |  | 0.93764 |  |  | 0 |  |  | 0.078107 |  |  | 1.4985
7 | 15 | 16 | 31.6 |  |  |  |  | 450 | 320.5 |  | 14.1506 | 2.2296 | 31.5496 | 14.1506 | 11.1478 | 157.7478 |  |  | 5.5746 | 2090.475 |  |  | 0.07546 |  |  | 157.7478 |  |  | 423.3 |  |  | 2.6834 |  |  | 5.2323 | 216.9807 | 1.9509 | 423.3 |  |  | 423.3 |  |  | 1 |  |  | 25.4006 | 6.1156 | 1.9509 | 2.5 |  |  | 3.6156 |  |  | 0 |  |  | 2.4307 |  |  | 0 |  |  | 19 |  |  | 1 |  |  | 0 |  |  | 0.20249 |  |  | 2.6834
7 | 15 | 17 | 31.4 |  |  |  |  | 358.3 | 317.0905 |  | 14.1429 | 1.6635 | 23.5268 | 14.1429 | 8.3176 | 117.6341 |  |  | 5.5746 | 1664.4827 |  |  | 0.070673 |  |  | 117.6341 |  |  | 272.8086 |  |  | 2.3191 |  |  | 7.4888 | 187.4236 | 1.4556 | 272.8086 |  |  | 272.8086 |  |  | 1 |  |  | 22.7872 | 4.3934 | 1.4556 | 2.5 |  |  | 1.8934 |  |  | 0 |  |  | 1.8934 |  |  | 0 |  |  | 19 |  |  | 1 |  |  | 0 |  |  | 0.1639 |  |  | 2.3191
7 | 15 | 18 | 30.1 |  |  |  |  | 158.3 | 308.7905 |  | 13.8354 | 0.43215 | 5.979 | 13.8354 | 2.1607 | 29.8948 |  |  | 5.5746 | 735.3827 |  |  | 0.040652 |  |  | 29.8948 |  |  | 36.1219 |  |  | 1.2083 |  |  | 12.1068 | 95.5275 | 0.37813 | 36.1219 |  |  | 36.1219 |  |  | 1 |  |  | 20.063 | 0.66071 | 0.37813 | 2.5 |  |  | 0 |  |  | 1.8393 |  |  | 0 |  |  | 0 |  |  | 17.1607 |  |  | 0.9032 |  |  | 0 |  |  | 0.04912 |  |  | 1.2083
7 | 16 | 7 | 24 |  |  | 398.6083 | 4783.3 | 22.2 | 297.927 | 316.7846 | 12.4781 | 0 | 0 | 12.4781 | 0 | 0 | 137.6777 |  | 5.5746 | 103.1301 | 1851.735 |  | 0 | 0.074351 |  | 0 | 137.6777 |  | 0 | 398.0985 |  | 0 | 2.8915 |  | 12.4781 | 0 | 0 | 0 | 398.0985 |  | 0 | 398.0985 |  | 0 | 1 |  | 0 | 0 | 0 | 2.5 | 30 |  | 0 | 31.6808 |  | 2.5 | 0 |  | 0 | 31.6808 |  | 0 | 0 |  | 14.6607 | 19 |  | 0.77162 | 1 |  | 0 | 0 |  | 0 | 0.21499 |  | 0 | 2.2998 |  | 0.061959 |  |  | 2.8915 |  |  | 0.17916 | [21 empty] | 61.6808 |  |  |  | 31.6808 |  |  | 50.6808 |  |  | 19 |  | 50.6808 |  |  | 31.6808
7 | 16 | 8 | 25.2 |  |  |  |  | 163.9 | 304.0865 |  | 14.2714 | 0.46528 | 6.6402 | 14.2714 | 2.3264 | 33.201 |  |  | 5.5746 | 761.3975 |  |  | 0.043605 |  |  | 33.201 |  |  | 40.3545 |  |  | 1.2155 |  |  | 12.4103 | 99.1217 | 0.40712 | 40.3545 |  |  | 40.3545 |  |  | 1 |  |  | 20.0786 | 0.73755 | 0.40712 | 2.5 |  |  | 0 |  |  | 1.7624 |  |  | 0 |  |  | 0 |  |  | 12.8983 |  |  | 0.67886 |  |  | 0 |  |  | 0.053001 |  |  | 1.2155
7 | 16 | 9 | 27.8 |  |  |  |  | 333.3 | 312.6155 |  | 14.4168 | 1.5075 | 21.7333 | 14.4168 | 7.5375 | 108.6663 |  |  | 5.5746 | 1548.3452 |  |  | 0.070182 |  |  | 108.6663 |  |  | 235.3446 |  |  | 2.1658 |  |  | 8.3868 | 178.4184 | 1.3191 | 235.3446 |  |  | 235.3446 |  |  | 1 |  |  | 22.1878 | 3.8924 | 1.3191 | 2.5 |  |  | 1.3924 |  |  | 0 |  |  | 0 |  |  | 0 |  |  | 14.2907 |  |  | 0.75214 |  |  | 0 |  |  | 0.152 |  |  | 2.1658
7 | 16 | 10 | 28.6 |  |  |  |  | 363.9 | 314.4865 |  | 14.3722 | 1.6964 | 24.3815 | 14.3722 | 8.4822 | 121.9076 |  |  | 5.5746 | 1690.4975 |  |  | 0.072113 |  |  | 121.9076 |  |  | 280.948 |  |  | 2.3046 |  |  | 7.5864 | 189.2693 | 1.4844 | 280.948 |  |  | 280.948 |  |  | 1 |  |  | 22.9215 | 4.498 | 1.4844 | 2.5 |  |  | 1.998 |  |  | 0 |  |  | 0 |  |  | 0 |  |  | 16.2887 |  |  | 0.8573 |  |  | 0 |  |  | 0.16619 |  |  | 2.3046
7 | 16 | 11 | 30.1 |  |  |  |  | 458.3 | 319.2905 |  | 14.2699 | 2.2797 | 32.5317 | 14.2699 | 11.3987 | 162.6584 |  |  | 5.5746 | 2129.0327 |  |  | 0.0764 |  |  | 162.6584 |  |  | 437.6724 |  |  | 2.6907 |  |  | 5.1509 | 219.4091 | 1.9948 | 437.6724 |  |  | 437.6724 |  |  | 1 |  |  | 25.6582 | 6.2597 | 1.9948 | 2.5 |  |  | 3.7597 |  |  | 0 |  |  | 1.0484 |  |  | 0 |  |  | 19 |  |  | 1 |  |  | 0 |  |  | 0.20557 |  |  | 2.6907
7 | 16 | 12 | 31.4 |  |  |  |  | 605.6 | 325.746 |  | 14.1064 | 3.1918 | 45.0249 | 14.1064 | 15.959 | 225.1244 |  |  | 5.5746 | 2813.3148 |  |  | 0.080021 |  |  | 225.1244 |  |  | 725.0568 |  |  | 3.2207 |  |  | 1.3393 | 259.6145 | 2.7928 | 725.0568 |  |  | 725.0568 |  |  | 1 |  |  | 30.7862 | 8.6427 | 2.7928 | 2.5 |  |  | 6.1427 |  |  | 0 |  |  | 6.1427 |  |  | 0 |  |  | 19 |  |  | 1 |  |  | 0 |  |  | 0.25772 |  |  | 3.2207
7 | 16 | 13 | 31.2 |  |  |  |  | 683.3 | 328.2655 |  | 14.0617 | 3.6732 | 51.6506 | 14.0617 | 18.3658 | 258.2528 |  |  | 5.5746 | 3174.2701 |  |  | 0.081358 |  |  | 258.2528 |  |  | 895.1124 |  |  | 3.466 |  |  | -0.63095 | 278.5036 | 3.214 | 895.1124 |  |  | 895.1124 |  |  | 1 |  |  | 33.7106 | 9.7442 | 3.214 | 2.5 |  |  | 7.2442 |  |  | 0 |  |  | 7.2442 |  |  | 0 |  |  | 19 |  |  | 1 |  |  | 0 |  |  | 0.28199 |  |  | 3.466
7 | 16 | 14 | 32.2 |  |  |  |  | 533.3 | 324.0155 |  | 14.083 | 2.745 | 38.6574 | 14.083 | 13.7248 | 193.2868 |  |  | 5.5746 | 2477.4452 |  |  | 0.078019 |  |  | 193.2868 |  |  | 578.2619 |  |  | 2.9917 |  |  | 3.1032 | 240.7575 | 2.4018 | 578.2619 |  |  | 578.2619 |  |  | 1 |  |  | 28.1853 | 7.529 | 2.4018 | 2.5 |  |  | 5.029 |  |  | 0 |  |  | 5.029 |  |  | 0 |  |  | 19 |  |  | 1 |  |  | 0 |  |  | 0.23341 |  |  | 2.9917
7 | 16 | 15 | 31.8 |  |  |  |  | 663.9 | 328.1865 |  | 14.0312 | 3.5535 | 49.8596 | 14.0312 | 17.7674 | 249.2979 |  |  | 5.5746 | 3084.1474 |  |  | 0.080832 |  |  | 249.2979 |  |  | 851.7285 |  |  | 3.4165 |  |  | -0.18276 | 273.9294 | 3.1093 | 851.7285 |  |  | 851.7285 |  |  | 1 |  |  | 32.9743 | 9.4789 | 3.1093 | 2.5 |  |  | 6.9789 |  |  | 0 |  |  | 6.9789 |  |  | 0 |  |  | 19 |  |  | 1 |  |  | 0 |  |  | 0.27616 |  |  | 3.4165
7 | 16 | 16 | 32 |  |  |  |  | 486.1 | 322.1635 |  | 14.114 | 2.4529 | 34.6205 | 14.114 | 12.2646 | 173.1027 |  |  | 5.5746 | 2258.1776 |  |  | 0.076656 |  |  | 173.1027 |  |  | 488.4765 |  |  | 2.8219 |  |  | 4.3024 | 227.5898 | 2.1463 | 488.4765 |  |  | 488.4765 |  |  | 1 |  |  | 26.5718 | 6.7462 | 2.1463 | 2.5 |  |  | 4.2462 |  |  | 0 |  |  | 4.2462 |  |  | 0 |  |  | 19 |  |  | 1 |  |  | 0 |  |  | 0.21631 |  |  | 2.8219
7 | 16 | 17 | 31.6 |  |  |  |  | 316.7 | 315.8345 |  | 14.0932 | 1.4072 | 19.8318 | 14.0932 | 7.036 | 99.1592 |  |  | 5.5746 | 1471.2298 |  |  | 0.067399 |  |  | 99.1592 |  |  | 212.2508 |  |  | 2.1405 |  |  | 8.4644 | 172.3805 | 1.2313 | 212.2508 |  |  | 212.2508 |  |  | 1 |  |  | 21.8371 | 3.5669 | 1.2313 | 2.5 |  |  | 1.0669 |  |  | 0 |  |  | 1.0669 |  |  | 0 |  |  | 19 |  |  | 1 |  |  | 0 |  |  | 0.14427 |  |  | 2.1405
7 | 16 | 18 | 30.3 |  |  |  |  | 152.8 | 308.798 |  | 13.7924 | 0.39842 | 5.4951 | 13.7924 | 1.9921 | 27.4757 |  |  | 5.5746 | 709.8324 |  |  | 0.038707 |  |  | 27.4757 |  |  | 31.9763 |  |  | 1.1638 |  |  | 12.1987 | 91.7236 | 0.34862 | 31.9763 |  |  | 31.9763 |  |  | 1 |  |  | 20.0495 | 0.58527 | 0.34862 | 2.5 |  |  | 0 |  |  | 1.9147 |  |  | 0 |  |  | 0 |  |  | 17.0853 |  |  | 0.89922 |  |  | 0 |  |  | 0.045048 |  |  | 1.1638
7 | 17 | 7 | 24 |  |  | 341.2 | 4094.4 | 11.1 | 297.5385 | 314.667 | 11.714 | 0 | 0 | 11.714 | 0 | 0 | 113.2877 |  | 5.5746 | 51.565 | 1585.0446 |  | 0 | 0.071473 |  | 0 | 113.2877 |  | 0 | 296.7876 |  | 0 | 2.6198 |  | 11.714 | 0 | 0 | 0 | 296.7876 |  | 0 | 296.7876 |  | 0 | 1 |  | 0 | 0 | 0 | 2.5 | 30 |  | 0 | 19.8893 |  | 2.5 | 0 |  | 0 | 19.8893 |  | 0 | 0 |  | 14.5853 | 19 |  | 0.76765 | 1 |  | 0 | 0 |  | 0 | 0.18724 |  | 0 | 2.086 |  | 0.059561 |  |  | 2.6198 |  |  | 0.15604 | [21 empty] | 49.8893 |  |  |  | 19.8893 |  |  | 38.8893 |  |  | 19 |  | 38.8893 |  |  | 19.8893
7 | 17 | 8 | 26.4 |  |  |  |  | 191.7 | 306.2595 |  | 14.2753 | 0.63624 | 9.0825 | 14.2753 | 3.1812 | 45.4124 |  |  | 5.5746 | 890.5423 |  |  | 0.050994 |  |  | 45.4124 |  |  | 64.5282 |  |  | 1.4209 |  |  | 11.7303 | 115.9101 | 0.55671 | 64.5282 |  |  | 64.5282 |  |  | 1 |  |  | 20.1985 | 1.1724 | 0.55671 | 2.5 |  |  | 0 |  |  | 1.3276 |  |  | 0 |  |  | 0 |  |  | 13.2576 |  |  | 0.69777 |  |  | 0 |  |  | 0.072459 |  |  | 1.4209
7 | 17 | 9 | 28.7 |  |  |  |  | 325 | 313.225 |  | 14.3367 | 1.4569 | 20.8865 | 14.3367 | 7.2843 | 104.4325 |  |  | 5.5746 | 1509.7875 |  |  | 0.06917 |  |  | 104.4325 |  |  | 223.5852 |  |  | 2.141 |  |  | 8.5093 | 175.3958 | 1.2747 | 223.5852 |  |  | 223.5852 |  |  | 1 |  |  | 22.0072 | 3.7283 | 1.2747 | 2.5 |  |  | 1.2283 |  |  | 0 |  |  | 0 |  |  | 0 |  |  | 14.4859 |  |  | 0.76242 |  |  | 0 |  |  | 0.14809 |  |  | 2.141
7 | 17 | 10 | 29.8 |  |  |  |  | 444.4 | 318.504 |  | 14.2946 | 2.1937 | 31.3583 | 14.2946 | 10.9686 | 156.7915 |  |  | 5.5746 | 2064.4602 |  |  | 0.075948 |  |  | 156.7915 |  |  | 413.1318 |  |  | 2.6349 |  |  | 5.5198 | 215.2292 | 1.9195 | 413.1318 |  |  | 413.1318 |  |  | 1 |  |  | 25.2187 | 6.0117 | 1.9195 | 2.5 |  |  | 3.5117 |  |  | 0 |  |  | 0 |  |  | 0 |  |  | 17.9977 |  |  | 0.94725 |  |  | 0 |  |  | 0.20012 |  |  | 2.6349
7 | 17 | 11 | 30.3 |  |  |  |  | 638.9 | 325.8115 |  | 14.1689 | 3.397 | 48.1317 | 14.1689 | 16.985 | 240.6585 |  |  | 5.5746 | 2968.01 |  |  | 0.081084 |  |  | 240.6585 |  |  | 796.0885 |  |  | 3.308 |  |  | 0.58095 | 267.8297 | 2.9724 | 796.0885 |  |  | 796.0885 |  |  | 1 |  |  | 32.0202 | 9.1237 | 2.9724 | 2.5 |  |  | 6.6237 |  |  | 0 |  |  | 5.6214 |  |  | 0 |  |  | 19 |  |  | 1 |  |  | 0 |  |  | 0.26822 |  |  | 3.308
7 | 17 | 12 | 30.5 |  |  |  |  | 341.7 | 315.6095 |  | 14.2045 | 1.5607 | 22.1687 | 14.2045 | 7.8034 | 110.8434 |  |  | 5.5746 | 1587.3673 |  |  | 0.069828 |  |  | 110.8434 |  |  | 247.9083 |  |  | 2.2366 |  |  | 7.9618 | 181.5385 | 1.3656 | 247.9083 |  |  | 247.9083 |  |  | 1 |  |  | 22.3851 | 4.0641 | 1.3656 | 2.5 |  |  | 1.5641 |  |  | 0 |  |  | 1.5641 |  |  | 0 |  |  | 19 |  |  | 1 |  |  | 0 |  |  | 0.15618 |  |  | 2.2366
7 | 17 | 13 | 28.5 |  |  |  |  | 216.7 | 309.2345 |  | 14.1747 | 0.79049 | 11.2049 | 14.1747 | 3.9524 | 56.0246 |  |  | 5.5746 | 1006.6798 |  |  | 0.055653 |  |  | 56.0246 |  |  | 89.3642 |  |  | 1.5951 |  |  | 11.0127 | 129.1991 | 0.69168 | 89.3642 |  |  | 89.3642 |  |  | 1 |  |  | 20.3741 | 1.6096 | 0.69168 | 2.5 |  |  | 0 |  |  | 0.8904 |  |  | 0 |  |  | 0 |  |  | 18.1096 |  |  | 0.95314 |  |  | 0 |  |  | 0.088771 |  |  | 1.5951
7 | 17 | 14 | 30.1 |  |  |  |  | 313.9 | 314.2365 |  | 14.2123 | 1.3892 | 19.7436 | 14.2123 | 6.946 | 98.7181 |  |  | 5.5746 | 1458.2224 |  |  | 0.067698 |  |  | 98.7181 |  |  | 208.1923 |  |  | 2.109 |  |  | 8.6555 | 171.2747 | 1.2155 | 208.1923 |  |  | 208.1923 |  |  | 1 |  |  | 21.7773 | 3.5083 | 1.2155 | 2.5 |  |  | 1.0083 |  |  | 0 |  |  | 0.11788 |  |  | 0 |  |  | 19 |  |  | 1 |  |  | 0 |  |  | 0.14277 |  |  | 2.109
7 | 17 | 15 | 31.8 |  |  |  |  | 569.4 | 324.879 |  | 14.0971 | 2.968 | 41.8404 | 14.0971 | 14.8401 | 209.2022 |  |  | 5.5746 | 2645.1477 |  |  | 0.079089 |  |  | 209.2022 |  |  | 650.1595 |  |  | 3.1078 |  |  | 2.225 | 250.3485 | 2.597 | 650.1595 |  |  | 650.1595 |  |  | 1 |  |  | 29.4669 | 8.0969 | 2.597 | 2.5 |  |  | 5.5969 |  |  | 0 |  |  | 5.5969 |  |  | 0 |  |  | 19 |  |  | 1 |  |  | 0 |  |  | 0.24579 |  |  | 3.1078
7 | 17 | 16 | 31.8 |  |  |  |  | 497.2 | 322.352 |  | 14.1272 | 2.5214 | 35.6201 | 14.1272 | 12.6069 | 178.1007 |  |  | 5.5746 | 2309.7426 |  |  | 0.077108 |  |  | 178.1007 |  |  | 509.069 |  |  | 2.8583 |  |  | 4.0417 | 230.744 | 2.2062 | 509.069 |  |  | 509.069 |  |  | 1 |  |  | 26.9425 | 6.9338 | 2.2062 | 2.5 |  |  | 4.4338 |  |  | 0 |  |  | 4.4338 |  |  | 0 |  |  | 19 |  |  | 1 |  |  | 0 |  |  | 0.2204 |  |  | 2.8583
7 | 17 | 17 | 32 |  |  |  |  | 394.4 | 318.954 |  | 14.111 | 1.8866 | 26.6212 | 14.111 | 9.4328 | 133.1062 |  |  | 5.5746 | 1832.1852 |  |  | 0.072649 |  |  | 133.1062 |  |  | 329.4765 |  |  | 2.4753 |  |  | 6.5648 | 199.5935 | 1.6507 | 329.4765 |  |  | 329.4765 |  |  | 1 |  |  | 23.7443 | 5.0921 | 1.6507 | 2.5 |  |  | 2.5921 |  |  | 0 |  |  | 2.5921 |  |  | 0 |  |  | 19 |  |  | 1 |  |  | 0 |  |  | 0.17983 |  |  | 2.4753
7 | 17 | 18 | 31 |  |  |  |  | 150 | 309.4 |  | 13.7196 | 0.38139 | 5.2325 | 13.7196 | 1.9069 | 26.1624 |  |  | 5.5746 | 696.825 |  |  | 0.037545 |  |  | 26.1624 |  |  | 29.948 |  |  | 1.1447 |  |  | 12.194 | 89.7417 | 0.33371 | 29.948 |  |  | 29.948 |  |  | 1 |  |  | 20.0434 | 0.54832 | 0.33371 | 2.5 |  |  | 0 |  |  | 1.9517 |  |  | 0 |  |  | 0 |  |  | 17.0483 |  |  | 0.89728 |  |  | 0 |  |  | 0.042978 |  |  | 1.1447
7 | 18 | 7 | 24.5 |  |  | 258.325 | 3099.9 | 5.6 | 297.846 | 309.8747 | 10.8948 | 0 | 0 | 10.8948 | 0 | 0 | 81.9765 |  | 5.5746 | 26.0148 | 1200.0488 |  | 0 | 0.068311 |  | 0 | 81.9765 |  | 0 | 225.325 |  | 0 | 2.7487 |  | 10.8948 | 0 | 0 | 0 | 225.325 |  | 0 | 225.325 |  | 0 | 1 |  | 0 | 0 | 0 | 2.5 | 30 |  | 0 | 6.0934 |  | 2.5 | 0 |  | 0 | 6.0934 |  | 0 | 0 |  | 14.5483 | 19 |  | 0.7657 | 1 |  | 0 | 0 |  | 0 | 0.18776 |  | 0 | 1.4384 |  | 0.056926 |  |  | 2.7487 |  |  | 0.15647 | [21 empty] | 36.0934 |  |  |  | 6.0934 |  |  | 25.0934 |  |  | 19 |  | 25.0934 |  |  | 6.0934
7 | 18 | 8 | 25.3 |  |  |  |  | 102.8 | 302.048 |  | 13.8959 | 0.090655 | 1.2597 | 13.8959 | 0.45328 | 6.2987 |  |  | 5.5746 | 477.5574 |  |  | 0.013189 |  |  | 6.2987 |  |  | 3.4706 |  |  | 0.55101 |  |  | 13.5333 | 43.753 | 0.079323 | 3.4706 |  |  | 3.4706 |  |  | 1 |  |  | 20.0006 | 0.06368 | 0.079323 | 2.5 |  |  | 0 |  |  | 2.4363 |  |  | 0 |  |  | 0 |  |  | 12.112 |  |  | 0.63747 |  |  | 0 |  |  | 0.0072675 |  |  | 0.55101
7 | 18 | 9 | 26.6 |  |  |  |  | 211.1 | 307.1385 |  | 14.3169 | 0.75544 | 10.8156 | 14.3169 | 3.7772 | 54.078 |  |  | 5.5746 | 980.6651 |  |  | 0.055144 |  |  | 54.078 |  |  | 83.4872 |  |  | 1.5438 |  |  | 11.2952 | 126.3024 | 0.66101 | 83.4872 |  |  | 83.4872 |  |  | 1 |  |  | 20.328 | 1.5072 | 0.66101 | 2.5 |  |  | 0 |  |  | 0.99284 |  |  | 0 |  |  | 0 |  |  | 11.1192 |  |  | 0.58522 |  |  | 0 |  |  | 0.085133 |  |  | 1.5438
7 | 18 | 10 | 28.7 |  |  |  |  | 350 | 314.1 |  | 14.356 | 1.6108 | 23.1252 | 14.356 | 8.0542 | 115.6261 |  |  | 5.5746 | 1625.925 |  |  | 0.071114 |  |  | 115.6261 |  |  | 259.9561 |  |  | 2.2482 |  |  | 7.9126 | 184.4329 | 1.4095 | 259.9561 |  |  | 259.9561 |  |  | 1 |  |  | 22.5779 | 4.2252 | 1.4095 | 2.5 |  |  | 1.7252 |  |  | 0 |  |  | 0 |  |  | 0 |  |  | 12.8444 |  |  | 0.67602 |  |  | 0 |  |  | 0.15988 |  |  | 2.2482
7 | 18 | 11 | 29.4 |  |  |  |  | 644.4 | 325.104 |  | 14.2353 | 3.4302 | 48.8293 | 14.2353 | 17.1508 | 244.1464 |  |  | 5.5746 | 2993.5602 |  |  | 0.081557 |  |  | 244.1464 |  |  | 807.7742 |  |  | 3.3086 |  |  | 0.51469 | 269.1338 | 3.0014 | 807.7742 |  |  | 807.7742 |  |  | 1 |  |  | 32.2215 | 9.1998 | 3.0014 | 2.5 |  |  | 6.6998 |  |  | 0 |  |  | 0.54417 |  |  | 0 |  |  | 19 |  |  | 1 |  |  | 0 |  |  | 0.26984 |  |  | 3.3086
7 | 18 | 12 | 29.4 |  |  |  |  | 411.1 | 316.9385 |  | 14.3241 | 1.9879 | 28.4755 | 14.3241 | 9.9397 | 142.3776 |  |  | 5.5746 | 1909.7651 |  |  | 0.074552 |  |  | 142.3776 |  |  | 356.3904 |  |  | 2.5031 |  |  | 6.3723 | 204.8866 | 1.7395 | 356.3904 |  |  | 356.3904 |  |  | 1 |  |  | 24.213 | 5.4015 | 1.7395 | 2.5 |  |  | 2.9015 |  |  | 0 |  |  | 2.9015 |  |  | 0 |  |  | 19 |  |  | 1 |  |  | 0 |  |  | 0.18661 |  |  | 2.5031
7 | 18 | 13 | 29.9 |  |  |  |  | 508.3 | 320.8405 |  | 14.2749 | 2.5885 | 36.9504 | 14.2749 | 12.9424 | 184.7522 |  |  | 5.5746 | 2361.3077 |  |  | 0.078241 |  |  | 184.7522 |  |  | 529.5267 |  |  | 2.8661 |  |  | 3.921 | 233.7945 | 2.2649 | 529.5267 |  |  | 529.5267 |  |  | 1 |  |  | 27.3105 | 7.1153 | 2.2649 | 2.5 |  |  | 4.6153 |  |  | 0 |  |  | 4.6153 |  |  | 0 |  |  | 19 |  |  | 1 |  |  | 0 |  |  | 0.22425 |  |  | 2.8661
7 | 18 | 14 | 30 |  |  |  |  | 558.3 | 322.6905 |  | 14.2454 | 2.8977 | 41.2792 | 14.2454 | 14.4887 | 206.3962 |  |  | 5.5746 | 2593.5826 |  |  | 0.07958 |  |  | 206.3962 |  |  | 627.201 |  |  | 3.0388 |  |  | 2.6544 | 247.3663 | 2.5355 | 627.201 |  |  | 627.201 |  |  | 1 |  |  | 29.0591 | 7.9206 | 2.5355 | 2.5 |  |  | 5.4206 |  |  | 0 |  |  | 5.4206 |  |  | 0 |  |  | 19 |  |  | 1 |  |  | 0 |  |  | 0.24183 |  |  | 3.0388
7 | 18 | 15 | 29.2 |  |  |  |  | 158.3 | 307.8905 |  | 13.911 | 0.43192 | 6.0085 | 13.911 | 2.1596 | 30.0425 |  |  | 5.5746 | 735.3827 |  |  | 0.040853 |  |  | 30.0425 |  |  | 36.0937 |  |  | 1.2014 |  |  | 12.1833 | 95.5027 | 0.37793 | 36.0937 |  |  | 36.0937 |  |  | 1 |  |  | 20.0629 | 0.66019 | 0.37793 | 2.5 |  |  | 0 |  |  | 1.8398 |  |  | 0 |  |  | 0 |  |  | 17.1602 |  |  | 0.90317 |  |  | 0 |  |  | 0.049082 |  |  | 1.2014
7 | 18 | 16 | 26.5 |  |  |  |  | 50 | 301.4 |  | 13.109 | 0 | 0 | 13.109 | 0 | 0 |  |  | 5.5746 | 232.275 |  |  | 0 |  |  | 0 |  |  | 0 |  |  | 0 |  |  | 13.109 | 0 | 0 | 0 |  |  | 0 |  |  | 0 |  |  | 0 | 0 | 0 | 2.5 |  |  | 0 |  |  | 2.5 |  |  | 0 |  |  | 0 |  |  | 14.6602 |  |  | 0.77159 |  |  | 0 |  |  | 0 |  |  | 0
7 | 18 | 17 | 26.3 |  |  |  |  | 72.2 | 301.977 |  | 13.4882 | 0 | 0 | 13.4882 | 0 | 0 |  |  | 5.5746 | 335.4051 |  |  | 0 |  |  | 0 |  |  | 0 |  |  | 0 |  |  | 13.4882 | 0 | 0 | 0 |  |  | 0 |  |  | 0 |  |  | 0 | 0 | 0 | 2.5 |  |  | 0 |  |  | 2.5 |  |  | 0 |  |  | 0 |  |  | 12.1602 |  |  | 0.64001 |  |  | 0 |  |  | 0 |  |  | 0
7 | 18 | 18 | 26.4 |  |  |  |  | 27.8 | 300.523 |  | 12.5025 | 0 | 0 | 12.5025 | 0 | 0 |  |  | 5.5746 | 129.1449 |  |  | 0 |  |  | 0 |  |  | 0 |  |  | 0 |  |  | 12.5025 | 0 | 0 | 0 |  |  | 0 |  |  | 0 |  |  | 0 | 0 | 0 | 2.5 |  |  | 0 |  |  | 2.5 |  |  | 0 |  |  | 0 |  |  | 9.6602 |  |  | 0.50843 |  |  | 0 |  |  | 0 |  |  | 0
7 | 19 | 7 | 23.3 |  |  | 369.2167 | 4430.6 | 11.1 | 296.8385 | 315.0643 | 11.78 | 0 | 0 | 11.78 | 0 | 0 | 125.9705 |  | 5.5746 | 51.565 | 1715.196 |  | 0 | 0.073444 |  | 0 | 125.9705 |  | 0 | 353.7767 |  | 0 | 2.8084 |  | 11.78 | 0 | 0 | 0 | 353.7767 |  | 0 | 353.7767 |  | 0 | 1 |  | 0 | 0 | 0 | 2.5 | 30 |  | 0 | 26.8642 |  | 2.5 | 0 |  | 0 | 26.8642 |  | 0 | 0 |  | 7.1602 | 19 |  | 0.37685 | 1 |  | 0 | 0 |  | 0 | 0.20626 |  | 0 | 2.1251 |  | 0.061203 |  |  | 2.8084 |  |  | 0.17188 | [21 empty] | 56.8642 |  |  |  | 26.8642 |  |  | 45.8642 |  |  | 19 |  | 45.8642 |  |  | 26.8642
7 | 19 | 8 | 24.2 |  |  |  |  | 111.1 | 301.2385 |  | 14.0559 | 0.14133 | 1.9866 | 14.0559 | 0.70666 | 9.9328 |  |  | 5.5746 | 516.115 |  |  | 0.019245 |  |  | 9.9328 |  |  | 6.7559 |  |  | 0.68016 |  |  | 13.4906 | 54.6301 | 0.12367 | 6.7559 |  |  | 6.7559 |  |  | 1 |  |  | 20.0022 | 0.12395 | 0.12367 | 2.5 |  |  | 0 |  |  | 2.3761 |  |  | 0 |  |  | 0 |  |  | 4.7841 |  |  | 0.2518 |  |  | 0 |  |  | 0.01309 |  |  | 0.68016
7 | 19 | 9 | 26.5 |  |  |  |  | 375 | 312.775 |  | 14.5468 | 1.7636 | 25.6548 | 14.5468 | 8.818 | 128.2742 |  |  | 5.5746 | 1742.0625 |  |  | 0.073634 |  |  | 128.2742 |  |  | 297.7976 |  |  | 2.3216 |  |  | 7.4924 | 192.9799 | 1.5432 | 297.7976 |  |  | 297.7976 |  |  | 1 |  |  | 23.2032 | 4.7099 | 1.5432 | 2.5 |  |  | 2.2099 |  |  | 0 |  |  | 0 |  |  | 0 |  |  | 6.994 |  |  | 0.3681 |  |  | 0 |  |  | 0.17095 |  |  | 2.3216
7 | 19 | 10 | 28.5 |  |  |  |  | 461.1 | 317.7885 |  | 14.3973 | 2.2959 | 33.0544 | 14.3973 | 11.4794 | 165.272 |  |  | 5.5746 | 2142.0401 |  |  | 0.077156 |  |  | 165.272 |  |  | 442.3249 |  |  | 2.6763 |  |  | 5.2138 | 220.1838 | 2.0089 | 442.3249 |  |  | 442.3249 |  |  | 1 |  |  | 25.7417 | 6.3058 | 2.0089 | 2.5 |  |  | 3.8058 |  |  | 0 |  |  | 0 |  |  | 0 |  |  | 10.7997 |  |  | 0.56841 |  |  | 0 |  |  | 0.2065 |  |  | 2.6763
7 | 19 | 11 | 30 |  |  |  |  | 688.9 | 327.2615 |  | 14.1506 | 3.7066 | 52.4504 | 14.1506 | 18.5329 | 262.2519 |  |  | 5.5746 | 3200.285 |  |  | 0.081946 |  |  | 262.2519 |  |  | 907.3592 |  |  | 3.4599 |  |  | -0.67569 | 279.768 | 3.2433 | 907.3592 |  |  | 907.3592 |  |  | 1 |  |  | 33.9172 | 9.8173 | 3.2433 | 2.5 |  |  | 7.3173 |  |  | 0 |  |  | 0 |  |  | 0 |  |  | 18.1171 |  |  | 0.95353 |  |  | 0 |  |  | 0.28352 |  |  | 3.4599
7 | 19 | 12 | 30.9 |  |  |  |  | 463.9 | 320.2865 |  | 14.2054 | 2.3149 | 32.8843 | 14.2054 | 11.5746 | 164.4217 |  |  | 5.5746 | 2155.0475 |  |  | 0.076296 |  |  | 164.4217 |  |  | 447.839 |  |  | 2.7237 |  |  | 4.9458 | 221.095 | 2.0255 | 447.839 |  |  | 447.839 |  |  | 1 |  |  | 25.8407 | 6.3599 | 2.0255 | 2.5 |  |  | 3.8599 |  |  | 0 |  |  | 2.977 |  |  | 0 |  |  | 19 |  |  | 1 |  |  | 0 |  |  | 0.20781 |  |  | 2.7237
7 | 19 | 13 | 30.6 |  |  |  |  | 505.6 | 321.446 |  | 14.2202 | 2.5724 | 36.5794 | 14.2202 | 12.8618 | 182.8969 |  |  | 5.5746 | 2348.7648 |  |  | 0.077869 |  |  | 182.8969 |  |  | 524.5853 |  |  | 2.8682 |  |  | 3.9308 | 233.065 | 2.2508 | 524.5853 |  |  | 524.5853 |  |  | 1 |  |  | 27.2217 | 7.0719 | 2.2508 | 2.5 |  |  | 4.5719 |  |  | 0 |  |  | 4.5719 |  |  | 0 |  |  | 19 |  |  | 1 |  |  | 0 |  |  | 0.22335 |  |  | 2.8682
7 | 19 | 14 | 30.9 |  |  |  |  | 550 | 323.3 |  | 14.1784 | 2.8472 | 40.3683 | 14.1784 | 14.2359 | 201.8414 |  |  | 5.5746 | 2555.025 |  |  | 0.078998 |  |  | 201.8414 |  |  | 610.8576 |  |  | 3.0264 |  |  | 2.7897 | 245.1988 | 2.4913 | 610.8576 |  |  | 610.8576 |  |  | 1 |  |  | 28.7679 | 7.7923 | 2.4913 | 2.5 |  |  | 5.2923 |  |  | 0 |  |  | 5.2923 |  |  | 0 |  |  | 19 |  |  | 1 |  |  | 0 |  |  | 0.23908 |  |  | 3.0264
7 | 19 | 15 | 31.4 |  |  |  |  | 427.8 | 319.523 |  | 14.166 | 2.0923 | 29.6399 | 14.166 | 10.4617 | 148.1995 |  |  | 5.5746 | 1987.3449 |  |  | 0.074572 |  |  | 148.1995 |  |  | 384.8265 |  |  | 2.5967 |  |  | 5.7967 | 210.197 | 1.8308 | 384.8265 |  |  | 384.8265 |  |  | 1 |  |  | 24.7147 | 5.714 | 1.8308 | 2.5 |  |  | 3.214 |  |  | 0 |  |  | 3.214 |  |  | 0 |  |  | 19 |  |  | 1 |  |  | 0 |  |  | 0.19364 |  |  | 2.5967
7 | 19 | 16 | 31.5 |  |  |  |  | 497.2 | 322.052 |  | 14.1511 | 2.5211 | 35.677 | 14.1511 | 12.6057 | 178.3849 |  |  | 5.5746 | 2309.7426 |  |  | 0.077231 |  |  | 178.3849 |  |  | 508.9977 |  |  | 2.8534 |  |  | 4.0665 | 230.7333 | 2.206 | 508.9977 |  |  | 508.9977 |  |  | 1 |  |  | 26.9412 | 6.9332 | 2.206 | 2.5 |  |  | 4.4332 |  |  | 0 |  |  | 4.4332 |  |  | 0 |  |  | 19 |  |  | 1 |  |  | 0 |  |  | 0.22037 |  |  | 2.8534
7 | 19 | 17 | 30.5 |  |  |  |  | 236.1 | 311.9135 |  | 14.0567 | 0.91049 | 12.7984 | 14.0567 | 4.5524 | 63.9921 |  |  | 5.5746 | 1096.8026 |  |  | 0.058344 |  |  | 63.9921 |  |  | 110.4665 |  |  | 1.7263 |  |  | 10.4147 | 138.6591 | 0.79668 | 110.4665 |  |  | 110.4665 |  |  | 1 |  |  | 20.5613 | 1.9716 | 0.79668 | 2.5 |  |  | 0 |  |  | 0.52842 |  |  | 0 |  |  | 0 |  |  | 18.4716 |  |  | 0.97219 |  |  | 0 |  |  | 0.10072 |  |  | 1.7263
7 | 19 | 18 | 29.6 |  |  |  |  | 102.8 | 306.348 |  | 13.5276 | 0.091353 | 1.2358 | 13.5276 | 0.45676 | 6.1789 |  |  | 5.5746 | 477.5574 |  |  | 0.012939 |  |  | 6.1789 |  |  | 3.5108 |  |  | 0.56818 |  |  | 13.1622 | 43.921 | 0.079933 | 3.5108 |  |  | 3.5108 |  |  | 1 |  |  | 20.0006 | 0.064416 | 0.079933 | 2.5 |  |  | 0 |  |  | 2.4356 |  |  | 0 |  |  | 0 |  |  | 16.036 |  |  | 0.844 |  |  | 0 |  |  | 0.0073515 |  |  | 0.56818
7 | 20 | 7 | 24.9 |  |  | 372.9167 | 4475 | 5.6 | 298.246 | 315.8604 | 10.856 | 0 | 0 | 10.856 | 0 | 0 | 127.7091 |  | 5.5746 | 26.0148 | 1732.3844 |  | 0 | 0.073719 |  | 0 | 127.7091 |  | 0 | 363.1939 |  | 0 | 2.8439 |  | 10.856 | 0 | 0 | 0 | 363.1939 |  | 0 | 363.1939 |  | 0 | 1 |  | 0 | 0 | 0 | 2.5 | 30 |  | 0 | 27.5416 |  | 2.5 | 0 |  | 0 | 27.5416 |  | 0 | 0 |  | 13.536 | 19 |  | 0.71242 | 1 |  | 0 | 0 |  | 0 | 0.20965 |  | 0 | 2.1301 |  | 0.061432 |  |  | 2.8439 |  |  | 0.17471 | [21 empty] | 57.5416 |  |  |  | 27.5416 |  |  | 46.5416 |  |  | 19 |  | 46.5416 |  |  | 27.5416
7 | 20 | 8 | 26.6 |  |  |  |  | 152.8 | 305.098 |  | 14.1036 | 0.39753 | 5.6066 | 14.1036 | 1.9876 | 28.0328 |  |  | 5.5746 | 709.8324 |  |  | 0.039492 |  |  | 28.0328 |  |  | 31.869 |  |  | 1.1368 |  |  | 12.5135 | 91.6209 | 0.34784 | 31.869 |  |  | 31.869 |  |  | 1 |  |  | 20.0491 | 0.58332 | 0.34784 | 2.5 |  |  | 0 |  |  | 1.9167 |  |  | 0 |  |  | 0 |  |  | 11.6193 |  |  | 0.61154 |  |  | 0 |  |  | 0.044896 |  |  | 1.1368
7 | 20 | 9 | 28.8 |  |  |  |  | 350 | 314.2 |  | 14.3479 | 1.6109 | 23.113 | 14.3479 | 8.0545 | 115.5649 |  |  | 5.5746 | 1625.925 |  |  | 0.071076 |  |  | 115.5649 |  |  | 259.9694 |  |  | 2.2496 |  |  | 7.9043 | 184.436 | 1.4095 | 259.9694 |  |  | 259.9694 |  |  | 1 |  |  | 22.5781 | 4.2254 | 1.4095 | 2.5 |  |  | 1.7254 |  |  | 0 |  |  | 0 |  |  | 0 |  |  | 13.3447 |  |  | 0.70235 |  |  | 0 |  |  | 0.15989 |  |  | 2.2496
7 | 20 | 10 | 30 |  |  |  |  | 444.4 | 318.704 |  | 14.2786 | 2.1939 | 31.3252 | 14.2786 | 10.9693 | 156.626 |  |  | 5.5746 | 2064.4602 |  |  | 0.075868 |  |  | 156.626 |  |  | 413.1714 |  |  | 2.6379 |  |  | 5.5032 | 215.2361 | 1.9196 | 413.1714 |  |  | 413.1714 |  |  | 1 |  |  | 25.2194 | 6.0121 | 1.9196 | 2.5 |  |  | 3.5121 |  |  | 0 |  |  | 0 |  |  | 0 |  |  | 16.8568 |  |  | 0.8872 |  |  | 0 |  |  | 0.20014 |  |  | 2.6379
7 | 20 | 11 | 29.5 |  |  |  |  | 433.3 | 317.8155 |  | 14.3185 | 2.125 | 30.4267 | 14.3185 | 10.6249 | 152.1335 |  |  | 5.5746 | 2012.8952 |  |  | 0.075579 |  |  | 152.1335 |  |  | 393.8718 |  |  | 2.589 |  |  | 5.8186 | 211.8312 | 1.8594 | 393.8718 |  |  | 393.8718 |  |  | 1 |  |  | 24.8753 | 5.8106 | 1.8594 | 2.5 |  |  | 3.3106 |  |  | 0 |  |  | 1.1674 |  |  | 0 |  |  | 19 |  |  | 1 |  |  | 0 |  |  | 0.19567 |  |  | 2.589
7 | 20 | 12 | 30.8 |  |  |  |  | 552.8 | 323.298 |  | 14.1849 | 2.8644 | 40.6313 | 14.1849 | 14.322 | 203.1567 |  |  | 5.5746 | 2568.0324 |  |  | 0.07911 |  |  | 203.1567 |  |  | 616.4129 |  |  | 3.0342 |  |  | 2.7273 | 245.9398 | 2.5064 | 616.4129 |  |  | 616.4129 |  |  | 1 |  |  | 28.867 | 7.8362 | 2.5064 | 2.5 |  |  | 5.3362 |  |  | 0 |  |  | 5.3362 |  |  | 0 |  |  | 19 |  |  | 1 |  |  | 0 |  |  | 0.24003 |  |  | 3.0342
7 | 20 | 13 | 31.2 |  |  |  |  | 744.4 | 330.404 |  | 14.0039 | 4.0523 | 56.748 | 14.0039 | 20.2614 | 283.7398 |  |  | 5.5746 | 3458.1102 |  |  | 0.082051 |  |  | 283.7398 |  |  | 1037.2171 |  |  | 3.6555 |  |  | -2.2052 | 292.524 | 3.5458 | 1037.2171 |  |  | 1037.2171 |  |  | 1 |  |  | 36.0752 | 10.551 | 3.5458 | 2.5 |  |  | 8.051 |  |  | 0 |  |  | 8.051 |  |  | 0 |  |  | 19 |  |  | 1 |  |  | 0 |  |  | 0.29994 |  |  | 3.6555
7 | 20 | 14 | 31.3 |  |  |  |  | 536.1 | 323.2135 |  | 14.1531 | 2.7615 | 39.0843 | 14.1531 | 13.8076 | 195.4214 |  |  | 5.5746 | 2490.4526 |  |  | 0.078468 |  |  | 195.4214 |  |  | 583.5034 |  |  | 2.9859 |  |  | 3.107 | 241.4827 | 2.4163 | 583.5034 |  |  | 583.5034 |  |  | 1 |  |  | 28.2792 | 7.572 | 2.4163 | 2.5 |  |  | 5.072 |  |  | 0 |  |  | 5.072 |  |  | 0 |  |  | 19 |  |  | 1 |  |  | 0 |  |  | 0.2343 |  |  | 2.9859
7 | 20 | 15 | 31.4 |  |  |  |  | 436.1 | 319.8135 |  | 14.1665 | 2.1436 | 30.3671 | 14.1665 | 10.7179 | 151.8353 |  |  | 5.5746 | 2025.9026 |  |  | 0.074947 |  |  | 151.8353 |  |  | 399.0509 |  |  | 2.6282 |  |  | 5.5922 | 212.7556 | 1.8756 | 399.0509 |  |  | 399.0509 |  |  | 1 |  |  | 24.9675 | 5.8652 | 1.8756 | 2.5 |  |  | 3.3652 |  |  | 0 |  |  | 3.3652 |  |  | 0 |  |  | 19 |  |  | 1 |  |  | 0 |  |  | 0.19697 |  |  | 2.6282
7 | 20 | 16 | 31.6 |  |  |  |  | 488.9 | 321.8615 |  | 14.1452 | 2.4699 | 34.9376 | 14.1452 | 12.3496 | 174.6879 |  |  | 5.5746 | 2271.1849 |  |  | 0.076915 |  |  | 174.6879 |  |  | 493.5632 |  |  | 2.8254 |  |  | 4.2656 | 228.3771 | 2.1612 | 493.5632 |  |  | 493.5632 |  |  | 1 |  |  | 26.6633 | 6.793 | 2.1612 | 2.5 |  |  | 4.293 |  |  | 0 |  |  | 4.293 |  |  | 0 |  |  | 19 |  |  | 1 |  |  | 0 |  |  | 0.21732 |  |  | 2.8254
7 | 20 | 17 | 30.7 |  |  |  |  | 252.8 | 312.698 |  | 14.0749 | 1.0133 | 14.2622 | 14.0749 | 5.0665 | 71.3111 |  |  | 5.5746 | 1174.3824 |  |  | 0.060722 |  |  | 71.3111 |  |  | 129.6978 |  |  | 1.8188 |  |  | 10.0216 | 146.2792 | 0.88665 | 129.6978 |  |  | 129.6978 |  |  | 1 |  |  | 20.7591 | 2.2928 | 0.88665 | 2.5 |  |  | 0 |  |  | 0.20724 |  |  | 0 |  |  | 0 |  |  | 18.7928 |  |  | 0.98909 |  |  | 0 |  |  | 0.11044 |  |  | 1.8188
7 | 20 | 18 | 29.1 |  |  |  |  | 77.8 | 304.973 |  | 13.3159 | 0 | 0 | 13.3159 | 0 | 0 |  |  | 5.5746 | 361.4199 |  |  | 0 |  |  | 0 |  |  | 0 |  |  | 0 |  |  | 13.3159 | 0 | 0 | 0 |  |  | 0 |  |  | 0 |  |  | 0 | 0 | 0 | 2.5 |  |  | 0 |  |  | 2.5 |  |  | 0 |  |  | 0 |  |  | 16.2928 |  |  | 0.85751 |  |  | 0 |  |  | 0 |  |  | 0
7 | 21 | 7 | 23.1 |  |  | 449.9833 | 5399.8 | 11.1 | 296.6385 | 318.2577 | 11.7988 | 0 | 0 | 11.7988 | 0 | 0 | 160.0934 |  | 5.5746 | 51.565 | 2090.3976 |  | 0 | 0.076585 |  | 0 | 160.0934 |  | 0 | 510.5712 |  | 0 | 3.1892 |  | 11.7988 | 0 | 0 | 0 | 510.5712 |  | 0 | 510.5712 |  | 0 | 1 |  | 0 | 0 | 0 | 2.5 | 30 |  | 0 | 40.9099 |  | 2.5 | 0 |  | 0 | 40.9099 |  | 0 | 0 |  | 13.7928 | 19 |  | 0.72593 | 1 |  | 0 | 0 |  | 0 | 0.24425 |  | 0 | 2.4669 |  | 0.063821 |  |  | 3.1892 |  |  | 0.20354 | [21 empty] | 70.9099 |  |  |  | 40.9099 |  |  | 59.9099 |  |  | 19 |  | 59.9099 |  |  | 40.9099
7 | 21 | 8 | 24.7 |  |  |  |  | 169.4 | 303.779 |  | 14.336 | 0.49889 | 7.1521 | 14.336 | 2.4945 | 35.7606 |  |  | 5.5746 | 786.9477 |  |  | 0.045442 |  |  | 35.7606 |  |  | 44.8051 |  |  | 1.2529 |  |  | 12.3405 | 102.6394 | 0.43653 | 44.8051 |  |  | 44.8051 |  |  | 1 |  |  | 20.0967 | 0.81816 | 0.43653 | 2.5 |  |  | 0 |  |  | 1.6818 |  |  | 0 |  |  | 0 |  |  | 12.1109 |  |  | 0.63742 |  |  | 0 |  |  | 0.056935 |  |  | 1.2529
7 | 21 | 9 | 27.2 |  |  |  |  | 347.2 | 312.502 |  | 14.4755 | 1.5928 | 23.0562 | 14.4755 | 7.9639 | 115.2809 |  |  | 5.5746 | 1612.9176 |  |  | 0.071474 |  |  | 115.2809 |  |  | 255.5937 |  |  | 2.2171 |  |  | 8.1044 | 183.3954 | 1.3937 | 255.5937 |  |  | 255.5937 |  |  | 1 |  |  | 22.5077 | 4.1673 | 1.3937 | 2.5 |  |  | 1.6673 |  |  | 0 |  |  | 0 |  |  | 0 |  |  | 13.7782 |  |  | 0.72517 |  |  | 0 |  |  | 0.15847 |  |  | 2.2171
7 | 21 | 10 | 28.4 |  |  |  |  | 536.1 | 320.3135 |  | 14.3829 | 2.7591 | 39.6836 | 14.3829 | 13.7954 | 198.4181 |  |  | 5.5746 | 2490.4526 |  |  | 0.079671 |  |  | 198.4181 |  |  | 582.7263 |  |  | 2.9369 |  |  | 3.3466 | 241.3755 | 2.4142 | 582.7263 |  |  | 582.7263 |  |  | 1 |  |  | 28.2653 | 7.5656 | 2.4142 | 2.5 |  |  | 5.0656 |  |  | 0 |  |  | 0 |  |  | 0 |  |  | 18.8438 |  |  | 0.99178 |  |  | 0 |  |  | 0.23398 |  |  | 2.9369
7 | 21 | 11 | 29.5 |  |  |  |  | 702.8 | 327.248 |  | 14.177 | 3.7922 | 53.7624 | 14.177 | 18.9611 | 268.8122 |  |  | 5.5746 | 3264.8574 |  |  | 0.082335 |  |  | 268.8122 |  |  | 938.9881 |  |  | 3.4931 |  |  | -0.99186 | 282.9817 | 3.3182 | 938.9881 |  |  | 938.9881 |  |  | 1 |  |  | 34.4483 | 10.0029 | 3.3182 | 2.5 |  |  | 7.5029 |  |  | 0 |  |  | 7.3467 |  |  | 0 |  |  | 19 |  |  | 1 |  |  | 0 |  |  | 0.2876 |  |  | 3.4931
7 | 21 | 12 | 30.4 |  |  |  |  | 469.4 | 319.979 |  | 14.2446 | 2.3485 | 33.4537 | 14.2446 | 11.7426 | 167.2685 |  |  | 5.5746 | 2180.5977 |  |  | 0.076708 |  |  | 167.2685 |  |  | 457.6262 |  |  | 2.7359 |  |  | 4.8505 | 222.694 | 2.055 | 457.6262 |  |  | 457.6262 |  |  | 1 |  |  | 26.0166 | 6.455 | 2.055 | 2.5 |  |  | 3.955 |  |  | 0 |  |  | 3.955 |  |  | 0 |  |  | 19 |  |  | 1 |  |  | 0 |  |  | 0.20986 |  |  | 2.7359
7 | 21 | 13 | 31.8 |  |  |  |  | 886.1 | 335.9635 |  | 13.7975 | 4.934 | 68.0766 | 13.7975 | 24.6699 | 340.3828 |  |  | 5.5746 | 4116.3776 |  |  | 0.08269 |  |  | 340.3828 |  |  | 1393.5292 |  |  | 4.094 |  |  | -5.9384 | 322.7828 | 4.3172 | 1393.5292 |  |  | 1393.5292 |  |  | 1 |  |  | 41.7082 | 12.2611 | 4.3172 | 2.5 |  |  | 9.7611 |  |  | 0 |  |  | 9.7611 |  |  | 0 |  |  | 19 |  |  | 1 |  |  | 0 |  |  | 0.33853 |  |  | 4.094
7 | 21 | 14 | 31.8 |  |  |  |  | 650 | 327.7 |  | 14.0424 | 3.4673 | 48.6895 | 14.0424 | 17.3365 | 243.4473 |  |  | 5.5746 | 3019.575 |  |  | 0.080623 |  |  | 243.4473 |  |  | 820.9334 |  |  | 3.3721 |  |  | 0.17321 | 270.5874 | 3.0339 | 820.9334 |  |  | 820.9334 |  |  | 1 |  |  | 32.4476 | 9.2845 | 3.0339 | 2.5 |  |  | 6.7845 |  |  | 0 |  |  | 6.7845 |  |  | 0 |  |  | 19 |  |  | 1 |  |  | 0 |  |  | 0.27187 |  |  | 3.3721
7 | 21 | 15 | 32.1 |  |  |  |  | 716.7 | 330.3345 |  | 13.9608 | 3.8814 | 54.1869 | 13.9608 | 19.4068 | 270.9347 |  |  | 5.5746 | 3329.4299 |  |  | 0.081376 |  |  | 270.9347 |  |  | 972.2926 |  |  | 3.5887 |  |  | -1.5647 | 286.2885 | 3.3962 | 972.2926 |  |  | 972.2926 |  |  | 1 |  |  | 35.0037 | 10.1933 | 3.3962 | 2.5 |  |  | 7.6933 |  |  | 0 |  |  | 7.6933 |  |  | 0 |  |  | 19 |  |  | 1 |  |  | 0 |  |  | 0.29203 |  |  | 3.5887
7 | 21 | 16 | 31.5 |  |  |  |  | 447.2 | 320.302 |  | 14.1587 | 2.2122 | 31.3217 | 14.1587 | 11.061 | 156.6085 |  |  | 5.5746 | 2077.4676 |  |  | 0.075384 |  |  | 156.6085 |  |  | 418.3644 |  |  | 2.6714 |  |  | 5.3099 | 216.1341 | 1.9357 | 418.3644 |  |  | 418.3644 |  |  | 1 |  |  | 25.3123 | 6.0654 | 1.9357 | 2.5 |  |  | 3.5654 |  |  | 0 |  |  | 3.5654 |  |  | 0 |  |  | 19 |  |  | 1 |  |  | 0 |  |  | 0.20138 |  |  | 2.6714
7 | 21 | 17 | 31.6 |  |  |  |  | 319.4 | 315.929 |  | 14.0959 | 1.4238 | 20.0702 | 14.0959 | 7.1191 | 100.3509 |  |  | 5.5746 | 1483.7727 |  |  | 0.067632 |  |  | 100.3509 |  |  | 216.0262 |  |  | 2.1527 |  |  | 8.4006 | 173.3965 | 1.2459 | 216.0262 |  |  | 216.0262 |  |  | 1 |  |  | 21.8933 | 3.621 | 1.2459 | 2.5 |  |  | 1.121 |  |  | 0 |  |  | 1.121 |  |  | 0 |  |  | 19 |  |  | 1 |  |  | 0 |  |  | 0.14559 |  |  | 2.1527
7 | 21 | 18 | 30.2 |  |  |  |  | 144.4 | 308.404 |  | 13.7579 | 0.34681 | 4.7714 | 13.7579 | 1.734 | 23.8568 |  |  | 5.5746 | 670.8102 |  |  | 0.035564 |  |  | 23.8568 |  |  | 25.9689 |  |  | 1.0885 |  |  | 12.3707 | 85.5768 | 0.30346 | 25.9689 |  |  | 25.9689 |  |  | 1 |  |  | 20.0327 | 0.47572 | 0.30346 | 2.5 |  |  | 0 |  |  | 2.0243 |  |  | 0 |  |  | 0 |  |  | 16.9757 |  |  | 0.89346 |  |  | 0 |  |  | 0.038713 |  |  | 1.0885
7 | 22 | 7 | 24.1 |  |  | 340.9667 | 4091.6 | 8.3 | 297.5405 | 314.7172 | 11.3784 | 0 | 0 | 11.3784 | 0 | 0 | 113.2106 |  | 5.5746 | 38.5577 | 1583.9607 |  | 0 | 0.071473 |  | 0 | 113.2106 |  | 0 | 307.4942 |  | 0 | 2.7161 |  | 11.3784 | 0 | 0 | 0 | 307.4942 |  | 0 | 307.4942 |  | 0 | 1 |  | 0 | 0 | 0 | 2.5 | 30 |  | 0 | 20.2018 |  | 2.5 | 0 |  | 0 | 20.2018 |  | 0 | 0 |  | 14.4757 | 19 |  | 0.76188 | 1 |  | 0 | 0 |  | 0 | 0.19413 |  | 0 | 2.0311 |  | 0.059561 |  |  | 2.7161 |  |  | 0.16177 | [21 empty] | 50.2018 |  |  |  | 20.2018 |  |  | 39.2018 |  |  | 19 |  | 39.2018 |  |  | 20.2018
7 | 22 | 8 | 25.7 |  |  |  |  | 163.9 | 304.5865 |  | 14.2295 | 0.46541 | 6.6225 | 14.2295 | 2.327 | 33.1126 |  |  | 5.5746 | 761.3975 |  |  | 0.043489 |  |  | 33.1126 |  |  | 40.3713 |  |  | 1.2192 |  |  | 12.3678 | 99.1355 | 0.40723 | 40.3713 |  |  | 40.3713 |  |  | 1 |  |  | 20.0786 | 0.73786 | 0.40723 | 2.5 |  |  | 0 |  |  | 1.7621 |  |  | 0 |  |  | 0 |  |  | 12.7136 |  |  | 0.66914 |  |  | 0 |  |  | 0.053023 |  |  | 1.2192
7 | 22 | 9 | 28.2 |  |  |  |  | 300 | 311.85 |  | 14.3516 | 1.3027 | 18.6957 | 14.3516 | 6.5135 | 93.4784 |  |  | 5.5746 | 1393.65 |  |  | 0.067075 |  |  | 93.4784 |  |  | 189.0527 |  |  | 2.0224 |  |  | 9.1408 | 165.8565 | 1.1399 | 189.0527 |  |  | 189.0527 |  |  | 1 |  |  | 21.5031 | 3.2264 | 1.1399 | 2.5 |  |  | 0.72637 |  |  | 0 |  |  | 0 |  |  | 0 |  |  | 13.4399 |  |  | 0.70737 |  |  | 0 |  |  | 0.13565 |  |  | 2.0224
7 | 22 | 10 | 29.2 |  |  |  |  | 563.9 | 322.0865 |  | 14.3056 | 2.9317 | 41.9392 | 14.3056 | 14.6583 | 209.696 |  |  | 5.5746 | 2619.5975 |  |  | 0.080049 |  |  | 209.696 |  |  | 638.25 |  |  | 3.0437 |  |  | 2.5789 | 248.8104 | 2.5652 | 638.25 |  |  | 638.25 |  |  | 1 |  |  | 29.2555 | 8.006 | 2.5652 | 2.5 |  |  | 5.506 |  |  | 0 |  |  | 0 |  |  | 0 |  |  | 18.946 |  |  | 0.99716 |  |  | 0 |  |  | 0.24364 |  |  | 3.0437
7 | 22 | 11 | 30.2 |  |  |  |  | 383.3 | 316.7655 |  | 14.252 | 1.817 | 25.8955 | 14.252 | 9.0849 | 129.4775 |  |  | 5.5746 | 1780.6202 |  |  | 0.072715 |  |  | 129.4775 |  |  | 311.4176 |  |  | 2.4052 |  |  | 6.9841 | 195.8782 | 1.5899 | 311.4176 |  |  | 311.4176 |  |  | 1 |  |  | 23.4342 | 4.8767 | 1.5899 | 2.5 |  |  | 2.3767 |  |  | 0 |  |  | 2.3227 |  |  | 0 |  |  | 19 |  |  | 1 |  |  | 0 |  |  | 0.17489 |  |  | 2.4052
7 | 22 | 12 | 30.9 |  |  |  |  | 197.2 | 310.952 |  | 13.9188 | 0.67141 | 9.3452 | 13.9188 | 3.357 | 46.7262 |  |  | 5.5746 | 916.0926 |  |  | 0.051006 |  |  | 46.7262 |  |  | 69.9521 |  |  | 1.4971 |  |  | 11.2332 | 119.0708 | 0.58748 | 69.9521 |  |  | 69.9521 |  |  | 1 |  |  | 20.2325 | 1.2688 | 0.58748 | 2.5 |  |  | 0 |  |  | 1.2312 |  |  | 0 |  |  | 0 |  |  | 17.7688 |  |  | 0.9352 |  |  | 0 |  |  | 0.076359 |  |  | 1.4971
7 | 22 | 13 | 31.7 |  |  |  |  | 405.6 | 319.046 |  | 14.1383 | 1.9555 | 27.6472 | 14.1383 | 9.7774 | 138.2361 |  |  | 5.5746 | 1884.2148 |  |  | 0.073365 |  |  | 138.2361 |  |  | 347.6983 |  |  | 2.5153 |  |  | 6.3163 | 203.2072 | 1.7111 | 347.6983 |  |  | 347.6983 |  |  | 1 |  |  | 24.0609 | 5.303 | 1.7111 | 2.5 |  |  | 2.803 |  |  | 0 |  |  | 1.5718 |  |  | 0 |  |  | 19 |  |  | 1 |  |  | 0 |  |  | 0.18453 |  |  | 2.5153
7 | 22 | 14 | 31.7 |  |  |  |  | 647.2 | 327.502 |  | 14.0525 | 3.4498 | 48.479 | 14.0525 | 17.2492 | 242.3949 |  |  | 5.5746 | 3006.5676 |  |  | 0.080622 |  |  | 242.3949 |  |  | 814.7407 |  |  | 3.3612 |  |  | 0.25311 | 269.9053 | 3.0186 | 814.7407 |  |  | 814.7407 |  |  | 1 |  |  | 32.3413 | 9.2448 | 3.0186 | 2.5 |  |  | 6.7448 |  |  | 0 |  |  | 6.7448 |  |  | 0 |  |  | 19 |  |  | 1 |  |  | 0 |  |  | 0.27099 |  |  | 3.3612
7 | 22 | 15 | 31.8 |  |  |  |  | 583.3 | 325.3655 |  | 14.0891 | 3.0541 | 43.0291 | 14.0891 | 15.2704 | 215.1455 |  |  | 5.5746 | 2709.7202 |  |  | 0.079398 |  |  | 215.1455 |  |  | 678.6393 |  |  | 3.1543 |  |  | 1.8728 | 253.9518 | 2.6723 | 678.6393 |  |  | 678.6393 |  |  | 1 |  |  | 29.9706 | 8.3095 | 2.6723 | 2.5 |  |  | 5.8095 |  |  | 0 |  |  | 5.8095 |  |  | 0 |  |  | 19 |  |  | 1 |  |  | 0 |  |  | 0.25045 |  |  | 3.1543
7 | 22 | 16 | 31.4 |  |  |  |  | 441.7 | 320.0095 |  | 14.1667 | 2.1782 | 30.8573 | 14.1667 | 10.8908 | 154.2863 |  |  | 5.5746 | 2051.9174 |  |  | 0.075191 |  |  | 154.2863 |  |  | 408.7462 |  |  | 2.6493 |  |  | 5.454 | 214.4649 | 1.9059 | 408.7462 |  |  | 408.7462 |  |  | 1 |  |  | 25.1404 | 5.9664 | 1.9059 | 2.5 |  |  | 3.4664 |  |  | 0 |  |  | 3.4664 |  |  | 0 |  |  | 19 |  |  | 1 |  |  | 0 |  |  | 0.1992 |  |  | 2.6493
7 | 22 | 17 | 30.9 |  |  |  |  | 300 | 314.55 |  | 14.1315 | 1.304 | 18.4271 | 14.1315 | 6.5199 | 92.1356 |  |  | 5.5746 | 1393.65 |  |  | 0.066111 |  |  | 92.1356 |  |  | 189.3309 |  |  | 2.0549 |  |  | 8.9156 | 165.9378 | 1.141 | 189.3309 |  |  | 189.3309 |  |  | 1 |  |  | 21.507 | 3.2305 | 1.141 | 2.5 |  |  | 0.73054 |  |  | 0 |  |  | 0.73054 |  |  | 0 |  |  | 19 |  |  | 1 |  |  | 0 |  |  | 0.13585 |  |  | 2.0549
7 | 22 | 18 | 29.8 |  |  |  |  | 97.2 | 306.352 |  | 13.4608 | 0.057028 | 0.76764 | 13.4608 | 0.28514 | 3.8382 |  |  | 5.5746 | 451.5426 |  |  | 0.0085002 |  |  | 3.8382 |  |  | 1.7316 |  |  | 0.45115 |  |  | 13.2326 | 34.7021 | 0.049899 | 1.7316 |  |  | 1.7316 |  |  | 1 |  |  | 20.0001 | 0.031773 | 0.049899 | 2.5 |  |  | 0 |  |  | 2.4682 |  |  | 0 |  |  | 0 |  |  | 16.5318 |  |  | 0.87009 |  |  | 0 |  |  | 0.0038349 |  |  | 0.45115
7 | 23 | 7 | 24.5 |  |  | 348.3833 | 4180.6 | 2.8 | 297.748 | 314.4268 | 10.1039 | 0 | 0 | 10.1039 | 0 | 0 | 117.7017 |  | 5.5746 | 13.0074 | 1618.4148 |  | 0 | 0.072727 |  | 0 | 117.7017 |  | 0 | 326.4691 |  | 0 | 2.7737 |  | 10.1039 | 0 | 0 | 0 | 326.4691 |  | 0 | 326.4691 |  | 0 | 1 |  | 0 | 0 | 0 | 2.5 | 30 |  | 0 | 22.6046 |  | 2.5 | 0 |  | 0 | 22.6046 |  | 0 | 0 |  | 14.0318 | 19 |  | 0.73851 | 1 |  | 0 | 0 |  | 0 | 0.20172 |  | 0 | 2.0206 |  | 0.060605 |  |  | 2.7737 |  |  | 0.1681 | [21 empty] | 52.6046 |  |  |  | 22.6046 |  |  | 41.6046 |  |  | 19 |  | 41.6046 |  |  | 22.6046
7 | 23 | 8 | 25.8 |  |  |  |  | 66.7 | 301.2845 |  | 13.4559 | 0 | 0 | 13.4559 | 0 | 0 |  |  | 5.5746 | 309.8548 |  |  | 0 |  |  | 0 |  |  | 0 |  |  | 0 |  |  | 13.4559 | 0 | 0 | 0 |  |  | 0 |  |  | 0 |  |  | 0 | 0 | 0 | 2.5 |  |  | 0 |  |  | 2.5 |  |  | 0 |  |  | 0 |  |  | 11.5318 |  |  | 0.60694 |  |  | 0 |  |  | 0 |  |  | 0
7 | 23 | 9 | 26.8 |  |  |  |  | 188.9 | 306.5615 |  | 14.2326 | 0.61917 | 8.8124 | 14.2326 | 3.0958 | 44.0619 |  |  | 5.5746 | 877.535 |  |  | 0.050211 |  |  | 44.0619 |  |  | 61.9484 |  |  | 1.4059 |  |  | 11.756 | 114.3444 | 0.54177 | 61.9484 |  |  | 61.9484 |  |  | 1 |  |  | 20.1832 | 1.1264 | 0.54177 | 2.5 |  |  | 0 |  |  | 1.3736 |  |  | 0 |  |  | 0 |  |  | 10.1581 |  |  | 0.53464 |  |  | 0 |  |  | 0.070594 |  |  | 1.4059
7 | 23 | 10 | 28.2 |  |  |  |  | 344.4 | 313.404 |  | 14.3927 | 1.5761 | 22.6839 | 14.3927 | 7.8804 | 113.4194 |  |  | 5.5746 | 1599.9102 |  |  | 0.070891 |  |  | 113.4194 |  |  | 251.5845 |  |  | 2.2182 |  |  | 8.0884 | 182.4314 | 1.3791 | 251.5845 |  |  | 251.5845 |  |  | 1 |  |  | 22.4435 | 4.1136 | 1.3791 | 2.5 |  |  | 1.6136 |  |  | 0 |  |  | 0 |  |  | 0 |  |  | 11.7718 |  |  | 0.61957 |  |  | 0 |  |  | 0.15725 |  |  | 2.2182
7 | 23 | 11 | 28.9 |  |  |  |  | 327.8 | 313.523 |  | 14.323 | 1.4742 | 21.1149 | 14.323 | 7.371 | 105.5746 |  |  | 5.5746 | 1522.7949 |  |  | 0.069329 |  |  | 105.5746 |  |  | 227.5905 |  |  | 2.1557 |  |  | 8.4262 | 176.437 | 1.2899 | 227.5905 |  |  | 227.5905 |  |  | 1 |  |  | 22.0683 | 3.7846 | 1.2899 | 2.5 |  |  | 1.2846 |  |  | 0 |  |  | 0 |  |  | 0 |  |  | 13.0564 |  |  | 0.68718 |  |  | 0 |  |  | 0.14946 |  |  | 2.1557
7 | 23 | 12 | 30.5 |  |  |  |  | 597.2 | 324.552 |  | 14.1829 | 3.1389 | 44.5191 | 14.1829 | 15.6946 | 222.5956 |  |  | 5.5746 | 2774.2926 |  |  | 0.080235 |  |  | 222.5956 |  |  | 707.1166 |  |  | 3.1767 |  |  | 1.6272 | 257.4554 | 2.7466 | 707.1166 |  |  | 707.1166 |  |  | 1 |  |  | 30.4718 | 8.5158 | 2.7466 | 2.5 |  |  | 6.0158 |  |  | 0 |  |  | 0.072181 |  |  | 0 |  |  | 19 |  |  | 1 |  |  | 0 |  |  | 0.25488 |  |  | 3.1767
7 | 23 | 13 | 30 |  |  |  |  | 486.1 | 320.1635 |  | 14.2733 | 2.4514 | 34.9893 | 14.2733 | 12.2569 | 174.9463 |  |  | 5.5746 | 2258.1776 |  |  | 0.077472 |  |  | 174.9463 |  |  | 488.0185 |  |  | 2.7895 |  |  | 4.4677 | 227.5187 | 2.145 | 488.0185 |  |  | 488.0185 |  |  | 1 |  |  | 26.5635 | 6.7419 | 2.145 | 2.5 |  |  | 4.2419 |  |  | 0 |  |  | 4.2419 |  |  | 0 |  |  | 19 |  |  | 1 |  |  | 0 |  |  | 0.21611 |  |  | 2.7895
7 | 23 | 14 | 31 |  |  |  |  | 622.2 | 325.927 |  | 14.1264 | 3.2942 | 46.5355 | 14.1264 | 16.4712 | 232.6775 |  |  | 5.5746 | 2890.4301 |  |  | 0.080499 |  |  | 232.6775 |  |  | 760.2396 |  |  | 3.2674 |  |  | 0.94944 | 263.7476 | 2.8825 | 760.2396 |  |  | 760.2396 |  |  | 1 |  |  | 31.3996 | 8.8851 | 2.8825 | 2.5 |  |  | 6.3851 |  |  | 0 |  |  | 6.3851 |  |  | 0 |  |  | 19 |  |  | 1 |  |  | 0 |  |  | 0.26302 |  |  | 3.2674
7 | 23 | 15 | 31.4 |  |  |  |  | 580.6 | 324.871 |  | 14.1223 | 3.037 | 42.8892 | 14.1223 | 15.185 | 214.4459 |  |  | 5.5746 | 2697.1773 |  |  | 0.079508 |  |  | 214.4459 |  |  | 672.9532 |  |  | 3.1381 |  |  | 1.9743 | 253.2405 | 2.6574 | 672.9532 |  |  | 672.9532 |  |  | 1 |  |  | 29.8702 | 8.2676 | 2.6574 | 2.5 |  |  | 5.7676 |  |  | 0 |  |  | 5.7676 |  |  | 0 |  |  | 19 |  |  | 1 |  |  | 0 |  |  | 0.2495 |  |  | 3.1381
7 | 23 | 16 | 31.5 |  |  |  |  | 475 | 321.275 |  | 14.156 | 2.3839 | 33.747 | 14.156 | 11.9197 | 168.735 |  |  | 5.5746 | 2206.6125 |  |  | 0.076468 |  |  | 168.735 |  |  | 468.0169 |  |  | 2.7737 |  |  | 4.6203 | 224.3669 | 2.0859 | 468.0169 |  |  | 468.0169 |  |  | 1 |  |  | 26.2035 | 6.5544 | 2.0859 | 2.5 |  |  | 4.0544 |  |  | 0 |  |  | 4.0544 |  |  | 0 |  |  | 19 |  |  | 1 |  |  | 0 |  |  | 0.2121 |  |  | 2.7737
7 | 23 | 17 | 30.6 |  |  |  |  | 347.2 | 315.902 |  | 14.2004 | 1.5946 | 22.6444 | 14.2004 | 7.9732 | 113.2219 |  |  | 5.5746 | 1612.9176 |  |  | 0.070197 |  |  | 113.2219 |  |  | 256.0421 |  |  | 2.2614 |  |  | 7.8218 | 183.5025 | 1.3953 | 256.0421 |  |  | 256.0421 |  |  | 1 |  |  | 22.5149 | 4.1733 | 1.3953 | 2.5 |  |  | 1.6733 |  |  | 0 |  |  | 1.6733 |  |  | 0 |  |  | 19 |  |  | 1 |  |  | 0 |  |  | 0.15874 |  |  | 2.2614
7 | 23 | 18 | 29.8 |  |  |  |  | 141.7 | 307.9095 |  | 13.7771 | 0.33014 | 4.5484 | 13.7771 | 1.6507 | 22.7418 |  |  | 5.5746 | 658.2673 |  |  | 0.034548 |  |  | 22.7418 |  |  | 24.1193 |  |  | 1.0606 |  |  | 12.4565 | 83.4949 | 0.28887 | 24.1193 |  |  | 24.1193 |  |  | 1 |  |  | 20.0282 | 0.44193 | 0.28887 | 2.5 |  |  | 0 |  |  | 2.0581 |  |  | 0 |  |  | 0 |  |  | 16.9419 |  |  | 0.89168 |  |  | 0 |  |  | 0.036641 |  |  | 1.0606
7 | 24 | 7 | 24 |  |  | 211.1167 | 2533.4 | 19.4 | 297.829 | 307.3391 | 12.3314 | 0 | 0 | 12.3314 | 0 | 0 | 60.4107 |  | 5.5746 | 90.1227 | 980.7425 |  | 0 | 0.061597 |  | 0 | 60.4107 |  | 0 | 144.073 |  | 0 | 2.3849 |  | 12.3314 | 0 | 0 | 0 | 144.073 |  | 0 | 144.073 |  | 0 | 1 |  | 0 | 0 | 0 | 2.5 | 30 |  | 0 | 0 |  | 2.5 | 4.2718 |  | 0 | 0 |  | 0 | 0 |  | 14.4419 | 14.7282 |  | 0.7601 | 0.77517 |  | 0 | 0 |  | 0 | 0.1469 |  | 0 | 1.2322 |  | 0.051331 |  |  | 2.3849 |  |  | 0.12242 | [21 empty] | 25.7282 |  |  |  | -4.2718 |  |  | 14.7282 |  |  | 19 |  | 14.7282 |  |  | -4.2718
7 | 24 | 8 | 26.5 |  |  |  |  | 163.9 | 305.3865 |  | 14.1624 | 0.46562 | 6.5942 | 14.1624 | 2.3281 | 32.9712 |  |  | 5.5746 | 761.3975 |  |  | 0.043304 |  |  | 32.9712 |  |  | 40.3982 |  |  | 1.2253 |  |  | 12.2999 | 99.1575 | 0.40741 | 40.3982 |  |  | 40.3982 |  |  | 1 |  |  | 20.0787 | 0.73835 | 0.40741 | 2.5 |  |  | 0 |  |  | 1.7617 |  |  | 0 |  |  | 0 |  |  | 12.6803 |  |  | 0.66738 |  |  | 0 |  |  | 0.053058 |  |  | 1.2253
7 | 24 | 9 | 30 |  |  |  |  | 402.8 | 317.248 |  | 14.2742 | 1.9371 | 27.6509 | 14.2742 | 9.6856 | 138.2544 |  |  | 5.5746 | 1871.2074 |  |  | 0.073885 |  |  | 138.2544 |  |  | 342.8128 |  |  | 2.4796 |  |  | 6.5256 | 202.251 | 1.695 | 342.8128 |  |  | 342.8128 |  |  | 1 |  |  | 23.9756 | 5.2471 | 1.695 | 2.5 |  |  | 2.7471 |  |  | 0 |  |  | 0 |  |  | 0 |  |  | 15.4274 |  |  | 0.81197 |  |  | 0 |  |  | 0.1832 |  |  | 2.4796
7 | 24 | 10 | 29.9 |  |  |  |  | 477.8 | 319.773 |  | 14.283 | 2.4 | 34.2797 | 14.283 | 12.0002 | 171.3985 |  |  | 5.5746 | 2219.6199 |  |  | 0.07722 |  |  | 171.3985 |  |  | 472.765 |  |  | 2.7583 |  |  | 4.6829 | 225.1231 | 2.1 | 472.765 |  |  | 472.765 |  |  | 1 |  |  | 26.289 | 6.5994 | 2.1 | 2.5 |  |  | 4.0994 |  |  | 0 |  |  | 0.5268 |  |  | 0 |  |  | 19 |  |  | 1 |  |  | 0 |  |  | 0.21299 |  |  | 2.7583
7 | 24 | 11 | 31.5 |  |  |  |  | 491.7 | 321.8595 |  | 14.1525 | 2.4871 | 35.1994 | 14.1525 | 12.4357 | 175.9971 |  |  | 5.5746 | 2284.1924 |  |  | 0.07705 |  |  | 175.9971 |  |  | 498.7367 |  |  | 2.8338 |  |  | 4.204 | 229.1723 | 2.1763 | 498.7367 |  |  | 498.7367 |  |  | 1 |  |  | 26.7565 | 6.8403 | 2.1763 | 2.5 |  |  | 4.3403 |  |  | 0 |  |  | 4.3403 |  |  | 0 |  |  | 19 |  |  | 1 |  |  | 0 |  |  | 0.21834 |  |  | 2.8338
7 | 24 | 12 | 25.6 |  |  |  |  | 350 | 311 |  | 14.6067 | 1.6091 | 23.5042 | 14.6067 | 8.0457 | 117.5209 |  |  | 5.5746 | 1625.925 |  |  | 0.072279 |  |  | 117.5209 |  |  | 259.5419 |  |  | 2.2085 |  |  | 8.1702 | 184.3349 | 1.408 | 259.5419 |  |  | 259.5419 |  |  | 1 |  |  | 22.5712 | 4.2197 | 1.408 | 2.5 |  |  | 1.7197 |  |  | 0 |  |  | 1.7197 |  |  | 0 |  |  | 19 |  |  | 1 |  |  | 0 |  |  | 0.15963 |  |  | 2.2085
7 | 24 | 13 | 25.1 |  |  |  |  | 202.8 | 305.348 |  | 14.4178 | 0.70398 | 10.1499 | 14.4178 | 3.5199 | 50.7494 |  |  | 5.5746 | 942.1074 |  |  | 0.053868 |  |  | 50.7494 |  |  | 75.1039 |  |  | 1.4799 |  |  | 11.6019 | 121.9249 | 0.61598 | 75.1039 |  |  | 75.1039 |  |  | 1 |  |  | 20.267 | 1.3599 | 0.61598 | 2.5 |  |  | 0 |  |  | 1.1401 |  |  | 0 |  |  | 0 |  |  | 17.8599 |  |  | 0.93999 |  |  | 0 |  |  | 0.079719 |  |  | 1.4799
7 | 24 | 14 | 25.8 |  |  |  |  | 155.6 | 304.396 |  | 14.1841 | 0.41451 | 5.8795 | 14.1841 | 2.0726 | 29.3973 |  |  | 5.5746 | 722.8398 |  |  | 0.040669 |  |  | 29.3973 |  |  | 33.9331 |  |  | 1.1543 |  |  | 12.526 | 93.5577 | 0.3627 | 33.9331 |  |  | 33.9331 |  |  | 1 |  |  | 20.0557 | 0.6209 | 0.3627 | 2.5 |  |  | 0 |  |  | 1.8791 |  |  | 0 |  |  | 0 |  |  | 15.9808 |  |  | 0.84109 |  |  | 0 |  |  | 0.046944 |  |  | 1.1543
7 | 24 | 15 | 26 |  |  |  |  | 108.3 | 302.9405 |  | 13.8807 | 0.12448 | 1.7279 | 13.8807 | 0.62241 | 8.6395 |  |  | 5.5746 | 503.1077 |  |  | 0.017172 |  |  | 8.6395 |  |  | 5.5845 |  |  | 0.64639 |  |  | 13.3828 | 51.2703 | 0.10892 | 5.5845 |  |  | 5.5845 |  |  | 1 |  |  | 20.0015 | 0.10246 | 0.10892 | 2.5 |  |  | 0 |  |  | 2.3975 |  |  | 0 |  |  | 0 |  |  | 13.5833 |  |  | 0.71491 |  |  | 0 |  |  | 0.0111 |  |  | 0.64639
7 | 24 | 16 | 26 |  |  |  |  | 52.8 | 300.998 |  | 13.2082 | 0 | 0 | 13.2082 | 0 | 0 |  |  | 5.5746 | 245.2824 |  |  | 0 |  |  | 0 |  |  | 0 |  |  | 0 |  |  | 13.2082 | 0 | 0 | 0 |  |  | 0 |  |  | 0 |  |  | 0 | 0 | 0 | 2.5 |  |  | 0 |  |  | 2.5 |  |  | 0 |  |  | 0 |  |  | 11.0833 |  |  | 0.58333 |  |  | 0 |  |  | 0 |  |  | 0
7 | 24 | 17 | 25.7 |  |  |  |  | 72.2 | 301.377 |  | 13.5404 | 0 | 0 | 13.5404 | 0 | 0 |  |  | 5.5746 | 335.4051 |  |  | 0 |  |  | 0 |  |  | 0 |  |  | 0 |  |  | 13.5404 | 0 | 0 | 0 |  |  | 0 |  |  | 0 |  |  | 0 | 0 | 0 | 2.5 |  |  | 0 |  |  | 2.5 |  |  | 0 |  |  | 0 |  |  | 8.5833 |  |  | 0.45175 |  |  | 0 |  |  | 0 |  |  | 0
7 | 24 | 18 | 25.5 |  |  |  |  | 36.1 | 299.9135 |  | 12.8616 | 0 | 0 | 12.8616 | 0 | 0 |  |  | 5.5746 | 167.7026 |  |  | 0 |  |  | 0 |  |  | 0 |  |  | 0 |  |  | 12.8616 | 0 | 0 | 0 |  |  | 0 |  |  | 0 |  |  | 0 | 0 | 0 | 2.5 |  |  | 0 |  |  | 2.5 |  |  | 0 |  |  | 0 |  |  | 6.0833 |  |  | 0.32017 |  |  | 0 |  |  | 0 |  |  | 0
7 | 25 | 7 | 23.3 |  |  | 185.1833 | 2222.2 | 11.1 | 296.8385 | 306.8564 | 11.78 | 0 | 0 | 11.78 | 0 | 0 | 45.9443 |  | 5.5746 | 51.565 | 860.2692 |  | 0 | 0.053407 |  | 0 | 45.9443 |  | 0 | 82.1278 |  | 0 | 1.7876 |  | 11.78 | 0 | 0 | 0 | 82.1278 |  | 0 | 82.1278 |  | 0 | 1 |  | 0 | 0 | 0 | 2.5 | 30 |  | 0 | 0 |  | 2.5 | 12.9712 |  | 0 | 0 |  | 0 | 0 |  | 3.5833 | 1.757 |  | 0.18859 | 0.092474 |  | 0 | 0 |  | 0 | 0.095468 |  | 0 | 1.2115 |  | 0.044506 |  |  | 1.7876 |  |  | 0.079556 | [21 empty] | 17.0288 |  |  |  | -12.9712 |  |  | 1.757 |  |  | 19 |  | 1.757 |  |  | -17.243
7 | 25 | 8 | 24.5 |  |  |  |  | 86.1 | 300.6635 |  | 13.8078 | 0 | 0 | 13.8078 | 0 | 0 |  |  | 5.5746 | 399.9776 |  |  | 0 |  |  | 0 |  |  | 0 |  |  | 0 |  |  | 13.8078 | 0 | 0 | 0 |  |  | 0 |  |  | 0 |  |  | 0 | 0 | 0 | 2.5 |  |  | 0 |  |  | 2.5 |  |  | 0 |  |  | 0 |  |  | 1.0833 |  |  | 0.057013 |  |  | 0 |  |  | 0 |  |  | 0
7 | 25 | 9 | 26 |  |  |  |  | 177.8 | 305.373 |  | 14.2599 | 0.55079 | 7.8542 | 14.2599 | 2.754 | 39.2712 |  |  | 5.5746 | 825.9699 |  |  | 0.047546 |  |  | 39.2712 |  |  | 51.9757 |  |  | 1.3235 |  |  | 12.0568 | 107.8463 | 0.48194 | 51.9757 |  |  | 51.9757 |  |  | 1 |  |  | 20.1296 | 0.94754 | 0.48194 | 2.5 |  |  | 0 |  |  | 1.5525 |  |  | 0 |  |  | 0.46921 |  |  | 0 |  |  | 0 |  |  | 0.18768 |  |  | 0.062927 |  |  | 1.3235
7 | 25 | 10 | 27.2 |  |  |  |  | 233.3 | 308.5155 |  | 14.3225 | 0.89205 | 12.7764 | 14.3225 | 4.4602 | 63.8818 |  |  | 5.5746 | 1083.7952 |  |  | 0.058943 |  |  | 63.8818 |  |  | 107.1281 |  |  | 1.677 |  |  | 10.7543 | 137.248 | 0.78054 | 107.1281 |  |  | 107.1281 |  |  | 1 |  |  | 20.5295 | 1.915 | 0.78054 | 2.5 |  |  | 0 |  |  | 0.58505 |  |  | 0 |  |  | 0.58505 |  |  | 0 |  |  | 0 |  |  | 0.23402 |  |  | 0.098845 |  |  | 1.677
7 | 25 | 11 | 28.1 |  |  |  |  | 241.7 | 309.7095 |  | 14.2665 | 0.94402 | 13.4679 | 14.2665 | 4.7201 | 67.3393 |  |  | 5.5746 | 1122.8174 |  |  | 0.059974 |  |  | 67.3393 |  |  | 116.6252 |  |  | 1.7319 |  |  | 10.4904 | 141.1895 | 0.82602 | 116.6252 |  |  | 116.6252 |  |  | 1 |  |  | 20.622 | 2.0754 | 0.82602 | 2.5 |  |  | 0 |  |  | 0.42463 |  |  | 0 |  |  | 0.42463 |  |  | 0 |  |  | 0 |  |  | 0.16985 |  |  | 0.10387 |  |  | 1.7319
7 | 25 | 12 | 28.9 |  |  |  |  | 316.7 | 313.1345 |  | 14.3127 | 1.4058 | 20.1214 | 14.3127 | 7.0292 | 100.6068 |  |  | 5.5746 | 1471.2298 |  |  | 0.068383 |  |  | 100.6068 |  |  | 211.9457 |  |  | 2.1067 |  |  | 8.6893 | 172.2978 | 1.2301 | 211.9457 |  |  | 211.9457 |  |  | 1 |  |  | 21.8326 | 3.5625 | 1.2301 | 2.5 |  |  | 1.0625 |  |  | 0 |  |  | 0 |  |  | 0 |  |  | 1.0625 |  |  | 0.05592 |  |  | 0 |  |  | 0.14406 |  |  | 2.1067
7 | 25 | 13 | 29.7 |  |  |  |  | 350 | 315.1 |  | 14.2751 | 1.6114 | 23.0028 | 14.2751 | 8.057 | 115.014 |  |  | 5.5746 | 1625.925 |  |  | 0.070738 |  |  | 115.014 |  |  | 260.0897 |  |  | 2.2614 |  |  | 7.8295 | 184.4645 | 1.41 | 260.0897 |  |  | 260.0897 |  |  | 1 |  |  | 22.5801 | 4.227 | 1.41 | 2.5 |  |  | 1.727 |  |  | 0 |  |  | 0 |  |  | 0 |  |  | 2.7895 |  |  | 0.14681 |  |  | 0 |  |  | 0.15996 |  |  | 2.2614
7 | 25 | 14 | 28.8 |  |  |  |  | 222.2 | 309.727 |  | 14.164 | 0.8244 | 11.6768 | 14.164 | 4.122 | 58.384 |  |  | 5.5746 | 1032.2301 |  |  | 0.056561 |  |  | 58.384 |  |  | 95.1756 |  |  | 1.6302 |  |  | 10.8664 | 131.9411 | 0.72135 | 95.1756 |  |  | 95.1756 |  |  | 1 |  |  | 20.4224 | 1.7102 | 0.72135 | 2.5 |  |  | 0 |  |  | 0.78977 |  |  | 0 |  |  | 0 |  |  | 1.9997 |  |  | 0.10525 |  |  | 0 |  |  | 0.092204 |  |  | 1.6302
7 | 25 | 15 | 28.5 |  |  |  |  | 208.3 | 308.9405 |  | 14.1516 | 0.73887 | 10.4562 | 14.1516 | 3.6943 | 52.2808 |  |  | 5.5746 | 967.6577 |  |  | 0.054028 |  |  | 52.2808 |  |  | 80.7548 |  |  | 1.5446 |  |  | 11.1962 | 124.9092 | 0.64651 | 80.7548 |  |  | 80.7548 |  |  | 1 |  |  | 20.3075 | 1.4593 | 0.64651 | 2.5 |  |  | 0 |  |  | 1.0407 |  |  | 0 |  |  | 0 |  |  | 0.959 |  |  | 0.050474 |  |  | 0 |  |  | 0.083454 |  |  | 1.5446
7 | 25 | 16 | 27.5 |  |  |  |  | 155.6 | 306.096 |  | 14.0412 | 0.41493 | 5.8261 | 14.0412 | 2.0746 | 29.1305 |  |  | 5.5746 | 722.8398 |  |  | 0.0403 |  |  | 29.1305 |  |  | 33.9844 |  |  | 1.1666 |  |  | 12.3815 | 93.6048 | 0.36306 | 33.9844 |  |  | 33.9844 |  |  | 1 |  |  | 20.0558 | 0.62183 | 0.36306 | 2.5 |  |  | 0 |  |  | 1.8782 |  |  | 0 |  |  | 0.91917 |  |  | 0 |  |  | 0 |  |  | 0.36767 |  |  | 0.047015 |  |  | 1.1666
7 | 25 | 17 | 27.6 |  |  |  |  | 147.2 | 305.902 |  | 13.9917 | 0.3634 | 5.0846 | 13.9917 | 1.817 | 25.4228 |  |  | 5.5746 | 683.8176 |  |  | 0.037178 |  |  | 25.4228 |  |  | 27.8545 |  |  | 1.0956 |  |  | 12.5381 | 87.5998 | 0.31797 | 27.8545 |  |  | 27.8545 |  |  | 1 |  |  | 20.0376 | 0.51013 | 0.31797 | 2.5 |  |  | 0 |  |  | 1.9899 |  |  | 0 |  |  | 1.9899 |  |  | 0 |  |  | 0 |  |  | 0.79595 |  |  | 0.040734 |  |  | 1.0956
7 | 25 | 18 | 26.6 |  |  |  |  | 72.2 | 302.277 |  | 13.4621 | 0 | 0 | 13.4621 | 0 | 0 |  |  | 5.5746 | 335.4051 |  |  | 0 |  |  | 0 |  |  | 0 |  |  | 0 |  |  | 13.4621 | 0 | 0 | 0 |  |  | 0 |  |  | 0 |  |  | 0 | 0 | 0 | 2.5 |  |  | 0 |  |  | 2.5 |  |  | 0 |  |  | 2.5 |  |  | 0 |  |  | 0 |  |  | 1 |  |  | 0 |  |  | 0
7 | 26 | 7 | 24 |  |  | 248.3667 | 2980.4 | 11.1 | 297.5385 | 310.1095 | 11.714 | 0 | 0 | 11.714 | 0 | 0 | 74.8945 |  | 5.5746 | 51.565 | 1153.7874 |  | 0 | 0.064912 |  | 0 | 74.8945 |  | 0 | 170.34 |  | 0 | 2.2744 |  | 11.714 | 0 | 0 | 0 | 170.34 |  | 0 | 170.34 |  | 0 | 1 |  | 0 | 0 | 0 | 2.5 | 30 |  | 0 | 1.344 |  | 2.5 | 0 |  | 0 | 0 |  | 2.5 | 0 |  | 0 | 3.101 |  | 0 | 0.16321 |  | 1 | 0 |  | 0 | 0.14764 |  | 0 | 1.5842 |  | 0.054093 |  |  | 2.2744 |  |  | 0.12303 | [21 empty] | 31.344 |  |  |  | 1.344 |  |  | 3.101 |  |  | 19 |  | 3.101 |  |  | -15.899
7 | 26 | 8 | 25.3 |  |  |  |  | 108.3 | 302.2405 |  | 13.9405 | 0.12436 | 1.7337 | 13.9405 | 0.62182 | 8.6684 |  |  | 5.5746 | 503.1077 |  |  | 0.01723 |  |  | 8.6684 |  |  | 5.5764 |  |  | 0.6433 |  |  | 13.4431 | 51.2457 | 0.10882 | 5.5764 |  |  | 5.5764 |  |  | 1 |  |  | 20.0015 | 0.10231 | 0.10882 | 2.5 |  |  | 0 |  |  | 2.3977 |  |  | 0 |  |  | 2.3977 |  |  | 0 |  |  | 0 |  |  | 0.95908 |  |  | 0.011084 |  |  | 0.6433
7 | 26 | 9 | 27 |  |  |  |  | 222.2 | 307.927 |  | 14.3128 | 0.82377 | 11.7904 | 14.3128 | 4.1188 | 58.9521 |  |  | 5.5746 | 1032.2301 |  |  | 0.057111 |  |  | 58.9521 |  |  | 95.0664 |  |  | 1.6126 |  |  | 11.0177 | 131.8906 | 0.7208 | 95.0664 |  |  | 95.0664 |  |  | 1 |  |  | 20.4214 | 1.7083 | 0.7208 | 2.5 |  |  | 0 |  |  | 0.79166 |  |  | 0 |  |  | 0.79166 |  |  | 0 |  |  | 0 |  |  | 0.31666 |  |  | 0.092098 |  |  | 1.6126
7 | 26 | 10 | 28.5 |  |  |  |  | 266.7 | 310.9845 |  | 14.2802 | 1.0979 | 15.6786 | 14.2802 | 5.4896 | 78.3932 |  |  | 5.5746 | 1238.9549 |  |  | 0.063274 |  |  | 78.3932 |  |  | 146.2784 |  |  | 1.866 |  |  | 9.8885 | 152.2644 | 0.96069 | 146.2784 |  |  | 146.2784 |  |  | 1 |  |  | 20.9482 | 2.5625 | 0.96069 | 2.5 |  |  | 0.062519 |  |  | 0 |  |  | 0 |  |  | 0 |  |  | 0.062519 |  |  | 0.0032905 |  |  | 0 |  |  | 0.11807 |  |  | 1.866
7 | 26 | 11 | 28.8 |  |  |  |  | 319.4 | 313.129 |  | 14.3234 | 1.4224 | 20.3739 | 14.3234 | 7.1121 | 101.8695 |  |  | 5.5746 | 1483.7727 |  |  | 0.068656 |  |  | 101.8695 |  |  | 215.7052 |  |  | 2.1175 |  |  | 8.6337 | 173.3106 | 1.2446 | 215.7052 |  |  | 215.7052 |  |  | 1 |  |  | 21.8885 | 3.6164 | 1.2446 | 2.5 |  |  | 1.1164 |  |  | 0 |  |  | 0 |  |  | 0 |  |  | 1.1789 |  |  | 0.062049 |  |  | 0 |  |  | 0.14538 |  |  | 2.1175
7 | 26 | 12 | 29.5 |  |  |  |  | 397.2 | 316.552 |  | 14.3129 | 1.9023 | 27.227 | 14.3129 | 9.5114 | 136.135 |  |  | 5.5746 | 1845.1926 |  |  | 0.073778 |  |  | 136.135 |  |  | 333.6014 |  |  | 2.4505 |  |  | 6.7038 | 200.423 | 1.6645 | 333.6014 |  |  | 333.6014 |  |  | 1 |  |  | 23.8156 | 5.1404 | 1.6645 | 2.5 |  |  | 2.6404 |  |  | 0 |  |  | 0 |  |  | 0 |  |  | 3.8194 |  |  | 0.20102 |  |  | 0 |  |  | 0.18079 |  |  | 2.4505
7 | 26 | 13 | 30 |  |  |  |  | 541.7 | 322.1095 |  | 14.2536 | 2.7951 | 39.8397 | 14.2536 | 13.9753 | 199.1983 |  |  | 5.5746 | 2516.4674 |  |  | 0.079158 |  |  | 199.1983 |  |  | 594.1631 |  |  | 2.9828 |  |  | 3.0734 | 242.9444 | 2.4457 | 594.1631 |  |  | 594.1631 |  |  | 1 |  |  | 28.4698 | 7.6587 | 2.4457 | 2.5 |  |  | 5.1587 |  |  | 0 |  |  | 0 |  |  | 0 |  |  | 8.978 |  |  | 0.47253 |  |  | 0 |  |  | 0.23611 |  |  | 2.9828
7 | 26 | 14 | 29.8 |  |  |  |  | 425 | 317.825 |  | 14.2939 | 2.074 | 29.6452 | 14.2939 | 10.3699 | 148.2259 |  |  | 5.5746 | 1974.3375 |  |  | 0.075076 |  |  | 148.2259 |  |  | 379.7726 |  |  | 2.5621 |  |  | 5.998 | 209.2728 | 1.8147 | 379.7726 |  |  | 379.7726 |  |  | 1 |  |  | 24.6251 | 5.6595 | 1.8147 | 2.5 |  |  | 3.1595 |  |  | 0 |  |  | 0 |  |  | 0 |  |  | 12.1375 |  |  | 0.63882 |  |  | 0 |  |  | 0.19235 |  |  | 2.5621
7 | 26 | 15 | 29.5 |  |  |  |  | 258.3 | 311.6905 |  | 14.1837 | 1.0467 | 14.8456 | 14.1837 | 5.2333 | 74.2279 |  |  | 5.5746 | 1199.9327 |  |  | 0.06186 |  |  | 74.2279 |  |  | 136.1545 |  |  | 1.8343 |  |  | 9.997 | 148.6674 | 0.91583 | 136.1545 |  |  | 136.1545 |  |  | 1 |  |  | 20.8308 | 2.3986 | 0.91583 | 2.5 |  |  | 0 |  |  | 0.10139 |  |  | 0 |  |  | 0 |  |  | 12.0362 |  |  | 0.63348 |  |  | 0 |  |  | 0.11347 |  |  | 1.8343
7 | 26 | 16 | 29.5 |  |  |  |  | 208.3 | 309.9405 |  | 14.0687 | 0.7392 | 10.3995 | 14.0687 | 3.696 | 51.9976 |  |  | 5.5746 | 967.6577 |  |  | 0.053736 |  |  | 51.9976 |  |  | 80.8087 |  |  | 1.5541 |  |  | 11.1119 | 124.937 | 0.6468 | 80.8087 |  |  | 80.8087 |  |  | 1 |  |  | 20.3079 | 1.4602 | 0.6468 | 2.5 |  |  | 0 |  |  | 1.0398 |  |  | 0 |  |  | 0 |  |  | 10.9964 |  |  | 0.57876 |  |  | 0 |  |  | 0.08351 |  |  | 1.5541
7 | 26 | 17 | 29 |  |  |  |  | 183.3 | 308.5655 |  | 14.0297 | 0.58542 | 8.2133 | 14.0297 | 2.9271 | 41.0663 |  |  | 5.5746 | 851.5202 |  |  | 0.048227 |  |  | 41.0663 |  |  | 56.9533 |  |  | 1.3869 |  |  | 11.6881 | 111.1846 | 0.51224 | 56.9533 |  |  | 56.9533 |  |  | 1 |  |  | 20.1553 | 1.037 | 0.51224 | 2.5 |  |  | 0 |  |  | 1.463 |  |  | 0 |  |  | 0 |  |  | 9.5334 |  |  | 0.50176 |  |  | 0 |  |  | 0.066884 |  |  | 1.3869
7 | 26 | 18 | 28.3 |  |  |  |  | 38.9 | 302.8115 |  | 12.6894 | 0 | 0 | 12.6894 | 0 | 0 |  |  | 5.5746 | 180.7099 |  |  | 0 |  |  | 0 |  |  | 0 |  |  | 0 |  |  | 12.6894 | 0 | 0 | 0 |  |  | 0 |  |  | 0 |  |  | 0 | 0 | 0 | 2.5 |  |  | 0 |  |  | 2.5 |  |  | 0 |  |  | 0 |  |  | 7.0334 |  |  | 0.37018 |  |  | 0 |  |  | 0 |  |  | 0
7 | 27 | 7 | 23.6 |  |  | 427.7667 | 5133.2 | 8.3 | 297.0405 | 318.4552 | 11.4261 | 0 | 0 | 11.4261 | 0 | 0 | 149.61 |  | 5.5746 | 38.5577 | 1987.1901 |  | 0 | 0.075287 |  | 0 | 149.61 |  | 0 | 474.8299 |  | 0 | 3.1738 |  | 11.4261 | 0 | 0 | 0 | 474.8299 |  | 0 | 474.8299 |  | 0 | 1 |  | 0 | 0 | 0 | 2.5 | 30 |  | 0 | 36.5989 |  | 2.5 | 0 |  | 0 | 20.6999 |  | 0 | 0 |  | 4.5334 | 19 |  | 0.2386 | 1 |  | 0 | 0 |  | 0 | 0.23895 |  | 0 | 2.3802 |  | 0.062739 |  |  | 3.1738 |  |  | 0.19912 | [21 empty] | 66.5989 |  |  |  | 36.5989 |  |  | 39.6999 |  |  | 19 |  | 39.6999 |  |  | 20.6999
7 | 27 | 8 | 25.6 |  |  |  |  | 147.2 | 303.902 |  | 14.1602 | 0.36293 | 5.1392 | 14.1602 | 1.8147 | 25.6961 |  |  | 5.5746 | 683.8176 |  |  | 0.037577 |  |  | 25.6961 |  |  | 27.8011 |  |  | 1.0819 |  |  | 12.7085 | 87.5438 | 0.31757 | 27.8011 |  |  | 27.8011 |  |  | 1 |  |  | 20.0374 | 0.50916 | 0.31757 | 2.5 |  |  | 0 |  |  | 1.9908 |  |  | 0 |  |  | 0 |  |  | 2.5425 |  |  | 0.13382 |  |  | 0 |  |  | 0.040656 |  |  | 1.0819
7 | 27 | 9 | 27.8 |  |  |  |  | 208.3 | 308.2405 |  | 14.2097 | 0.73864 | 10.4958 | 14.2097 | 3.6932 | 52.4789 |  |  | 5.5746 | 967.6577 |  |  | 0.054233 |  |  | 52.4789 |  |  | 80.7171 |  |  | 1.5381 |  |  | 11.2551 | 124.8898 | 0.64631 | 80.7171 |  |  | 80.7171 |  |  | 1 |  |  | 20.3072 | 1.4586 | 0.64631 | 2.5 |  |  | 0 |  |  | 1.0414 |  |  | 0 |  |  | 0 |  |  | 1.5012 |  |  | 0.079009 |  |  | 0 |  |  | 0.083415 |  |  | 1.5381
7 | 27 | 10 | 29.5 |  |  |  |  | 375 | 315.775 |  | 14.3049 | 1.7654 | 25.2536 | 14.3049 | 8.8269 | 126.2682 |  |  | 5.5746 | 1742.0625 |  |  | 0.072482 |  |  | 126.2682 |  |  | 298.2471 |  |  | 2.362 |  |  | 7.2434 | 193.0769 | 1.5447 | 298.2471 |  |  | 298.2471 |  |  | 1 |  |  | 23.2108 | 4.7154 | 1.5447 | 2.5 |  |  | 2.2154 |  |  | 0 |  |  | 0 |  |  | 0 |  |  | 3.7166 |  |  | 0.19561 |  |  | 0 |  |  | 0.1712 |  |  | 2.362
7 | 27 | 11 | 31 |  |  |  |  | 688.9 | 328.2615 |  | 14.0724 | 3.7077 | 52.1756 | 14.0724 | 18.5383 | 260.8778 |  |  | 5.5746 | 3200.285 |  |  | 0.081517 |  |  | 260.8778 |  |  | 907.7582 |  |  | 3.4796 |  |  | -0.75831 | 279.809 | 3.2442 | 907.7582 |  |  | 907.7582 |  |  | 1 |  |  | 33.9239 | 9.8197 | 3.2442 | 2.5 |  |  | 7.3197 |  |  | 0 |  |  | 0 |  |  | 0 |  |  | 11.0363 |  |  | 0.58086 |  |  | 0 |  |  | 0.28365 |  |  | 3.4796
7 | 27 | 12 | 31.4 |  |  |  |  | 561.1 | 324.1885 |  | 14.1332 | 2.9163 | 41.2165 | 14.1332 | 14.5815 | 206.0824 |  |  | 5.5746 | 2606.5901 |  |  | 0.079062 |  |  | 206.0824 |  |  | 633.2367 |  |  | 3.0727 |  |  | 2.468 | 248.1573 | 2.5518 | 633.2367 |  |  | 633.2367 |  |  | 1 |  |  | 29.1664 | 7.9674 | 2.5518 | 2.5 |  |  | 5.4674 |  |  | 0 |  |  | 0 |  |  | 0 |  |  | 16.5037 |  |  | 0.86861 |  |  | 0 |  |  | 0.24294 |  |  | 3.0727
7 | 27 | 13 | 32.5 |  |  |  |  | 813.9 | 334.1365 |  | 13.8286 | 4.4857 | 62.031 | 13.8286 | 22.4286 | 310.1552 |  |  | 5.5746 | 3780.9725 |  |  | 0.082031 |  |  | 310.1552 |  |  | 1208.0004 |  |  | 3.8948 |  |  | -4.1143 | 307.7707 | 3.925 | 1208.0004 |  |  | 1208.0004 |  |  | 1 |  |  | 38.8252 | 11.4179 | 3.925 | 2.5 |  |  | 8.9179 |  |  | 0 |  |  | 6.4216 |  |  | 0 |  |  | 19 |  |  | 1 |  |  | 0 |  |  | 0.31949 |  |  | 3.8948
7 | 27 | 14 | 33 |  |  |  |  | 647.2 | 328.802 |  | 13.9504 | 3.4512 | 48.1454 | 13.9504 | 17.2559 | 240.727 |  |  | 5.5746 | 3006.5676 |  |  | 0.080067 |  |  | 240.727 |  |  | 815.2109 |  |  | 3.3865 |  |  | 0.14574 | 269.9572 | 3.0198 | 815.2109 |  |  | 815.2109 |  |  | 1 |  |  | 32.3493 | 9.2478 | 3.0198 | 2.5 |  |  | 6.7478 |  |  | 0 |  |  | 6.7478 |  |  | 0 |  |  | 19 |  |  | 1 |  |  | 0 |  |  | 0.27114 |  |  | 3.3865
7 | 27 | 15 | 33.3 |  |  |  |  | 675 | 330.075 |  | 13.9043 | 3.6239 | 50.3881 | 13.9043 | 18.1196 | 251.9404 |  |  | 5.5746 | 3135.7125 |  |  | 0.080346 |  |  | 251.9404 |  |  | 877.1756 |  |  | 3.4817 |  |  | -0.59134 | 276.6308 | 3.1709 | 877.1756 |  |  | 877.1756 |  |  | 1 |  |  | 33.407 | 9.6357 | 3.1709 | 2.5 |  |  | 7.1357 |  |  | 0 |  |  | 7.1357 |  |  | 0 |  |  | 19 |  |  | 1 |  |  | 0 |  |  | 0.27974 |  |  | 3.4817
7 | 27 | 16 | 33 |  |  |  |  | 550 | 325.4 |  | 14.0122 | 2.849 | 39.9206 | 14.0122 | 14.245 | 199.6031 |  |  | 5.5746 | 2555.025 |  |  | 0.078122 |  |  | 199.6031 |  |  | 611.444 |  |  | 3.0633 |  |  | 2.6162 | 245.2772 | 2.4929 | 611.444 |  |  | 611.444 |  |  | 1 |  |  | 28.7784 | 7.7969 | 2.4929 | 2.5 |  |  | 5.2969 |  |  | 0 |  |  | 5.2969 |  |  | 0 |  |  | 19 |  |  | 1 |  |  | 0 |  |  | 0.23931 |  |  | 3.0633
7 | 27 | 17 | 32 |  |  |  |  | 319.4 | 316.329 |  | 14.0634 | 1.424 | 20.0267 | 14.0634 | 7.1202 | 100.1337 |  |  | 5.5746 | 1483.7727 |  |  | 0.067486 |  |  | 100.1337 |  |  | 216.072 |  |  | 2.1578 |  |  | 8.3673 | 173.4088 | 1.246 | 216.072 |  |  | 216.072 |  |  | 1 |  |  | 21.894 | 3.6217 | 1.246 | 2.5 |  |  | 1.1217 |  |  | 0 |  |  | 1.1217 |  |  | 0 |  |  | 19 |  |  | 1 |  |  | 0 |  |  | 0.14562 |  |  | 2.1578
7 | 27 | 18 | 31.3 |  |  |  |  | 138.9 | 309.3115 |  | 13.6348 | 0.31328 | 4.2715 | 13.6348 | 1.5664 | 21.3574 |  |  | 5.5746 | 645.26 |  |  | 0.033099 |  |  | 21.3574 |  |  | 22.2952 |  |  | 1.0439 |  |  | 12.3817 | 81.3346 | 0.27412 | 22.2952 |  |  | 22.2952 |  |  | 1 |  |  | 20.0241 | 0.40859 | 0.27412 | 2.5 |  |  | 0 |  |  | 2.0914 |  |  | 0 |  |  | 0 |  |  | 16.9086 |  |  | 0.88993 |  |  | 0 |  |  | 0.034552 |  |  | 1.0439
7 | 28 | 7 | 24.4 |  |  | 325.4583 | 3905.5 | 11.1 | 297.9385 | 313.391 | 11.6763 | 0 | 0 | 11.6763 | 0 | 0 | 112.3212 |  | 5.5746 | 51.565 | 1511.9167 |  | 0 | 0.074291 |  | 0 | 112.3212 |  | 0 | 348.6195 |  | 0 | 3.1038 |  | 11.6763 | 0 | 0 | 0 | 348.6195 |  | 0 | 348.6195 |  | 0 | 1 |  | 0 | 0 | 0 | 2.5 | 30 |  | 0 | 19.904 |  | 2.5 | 0 |  | 0 | 19.904 |  | 0 | 0 |  | 14.4086 | 19 |  | 0.75835 | 1 |  | 0 | 0 |  | 0 | 0.23058 |  | 0 | 1.7729 |  | 0.061909 |  |  | 3.1038 |  |  | 0.19215 | [21 empty] | 49.904 |  |  |  | 19.904 |  |  | 38.904 |  |  | 19 |  | 38.904 |  |  | 19.904
7 | 28 | 8 | 25.3 |  |  |  |  | 58.3 | 300.4905 |  | 13.3684 | 0 | 0 | 13.3684 | 0 | 0 |  |  | 5.5746 | 270.8327 |  |  | 0 |  |  | 0 |  |  | 0 |  |  | 0 |  |  | 13.3684 | 0 | 0 | 0 |  |  | 0 |  |  | 0 |  |  | 0 | 0 | 0 | 2.5 |  |  | 0 |  |  | 2.5 |  |  | 0 |  |  | 0 |  |  | 11.9086 |  |  | 0.62677 |  |  | 0 |  |  | 0 |  |  | 0
7 | 28 | 9 | 28.2 |  |  |  |  | 311.1 | 312.2385 |  | 14.3639 | 1.371 | 19.6932 | 14.3639 | 6.8551 | 98.4658 |  |  | 5.5746 | 1445.2151 |  |  | 0.068132 |  |  | 98.4658 |  |  | 204.1194 |  |  | 2.073 |  |  | 8.8798 | 170.1504 | 1.1996 | 204.1194 |  |  | 204.1194 |  |  | 1 |  |  | 21.7178 | 3.4491 | 1.1996 | 2.5 |  |  | 0.94907 |  |  | 0 |  |  | 0 |  |  | 0 |  |  | 12.8577 |  |  | 0.67672 |  |  | 0 |  |  | 0.14124 |  |  | 2.073
7 | 28 | 10 | 29.8 |  |  |  |  | 505.6 | 320.646 |  | 14.2838 | 2.5717 | 36.7338 | 14.2838 | 12.8586 | 183.6691 |  |  | 5.5746 | 2348.7648 |  |  | 0.078198 |  |  | 183.6691 |  |  | 524.3901 |  |  | 2.8551 |  |  | 3.9969 | 233.0361 | 2.2503 | 524.3901 |  |  | 524.3901 |  |  | 1 |  |  | 27.2182 | 7.0702 | 2.2503 | 2.5 |  |  | 4.5702 |  |  | 0 |  |  | 0 |  |  | 0 |  |  | 17.4278 |  |  | 0.91725 |  |  | 0 |  |  | 0.22326 |  |  | 2.8551
7 | 28 | 11 | 30.8 |  |  |  |  | 630.6 | 326.021 |  | 14.1359 | 3.3461 | 47.2998 | 14.1359 | 16.7304 | 236.4991 |  |  | 5.5746 | 2929.4523 |  |  | 0.080731 |  |  | 236.4991 |  |  | 778.2556 |  |  | 3.2907 |  |  | 0.75164 | 265.8147 | 2.9278 | 778.2556 |  |  | 778.2556 |  |  | 1 |  |  | 31.712 | 9.006 | 2.9278 | 2.5 |  |  | 6.506 |  |  | 0 |  |  | 4.9338 |  |  | 0 |  |  | 19 |  |  | 1 |  |  | 0 |  |  | 0.26567 |  |  | 3.2907
7 | 28 | 12 | 32 |  |  |  |  | 794.4 | 332.954 |  | 13.8891 | 4.3639 | 60.6098 | 13.8891 | 21.8193 | 303.0489 |  |  | 5.5746 | 3690.3852 |  |  | 0.082119 |  |  | 303.0489 |  |  | 1159.1103 |  |  | 3.8248 |  |  | -3.5664 | 303.5614 | 3.8184 | 1159.1103 |  |  | 1159.1103 |  |  | 1 |  |  | 38.0478 | 11.1797 | 3.8184 | 2.5 |  |  | 8.6797 |  |  | 0 |  |  | 8.6797 |  |  | 0 |  |  | 19 |  |  | 1 |  |  | 0 |  |  | 0.31409 |  |  | 3.8248
7 | 28 | 13 | 31.8 |  |  |  |  | 605.6 | 326.146 |  | 14.0749 | 3.1922 | 44.9297 | 14.0749 | 15.9609 | 224.6485 |  |  | 5.5746 | 2813.3148 |  |  | 0.079852 |  |  | 224.6485 |  |  | 725.187 |  |  | 3.2281 |  |  | 1.3062 | 259.6301 | 2.7932 | 725.187 |  |  | 725.187 |  |  | 1 |  |  | 30.7884 | 8.6436 | 2.7932 | 2.5 |  |  | 6.1436 |  |  | 0 |  |  | 6.1436 |  |  | 0 |  |  | 19 |  |  | 1 |  |  | 0 |  |  | 0.25777 |  |  | 3.2281
7 | 28 | 14 | 31.1 |  |  |  |  | 575 | 324.375 |  | 14.1492 | 3.0021 | 42.4767 | 14.1492 | 15.0103 | 212.3835 |  |  | 5.5746 | 2671.1625 |  |  | 0.07951 |  |  | 212.3835 |  |  | 661.3738 |  |  | 3.1141 |  |  | 2.141 | 251.7796 | 2.6268 | 661.3738 |  |  | 661.3738 |  |  | 1 |  |  | 29.6655 | 8.1814 | 2.6268 | 2.5 |  |  | 5.6814 |  |  | 0 |  |  | 5.6814 |  |  | 0 |  |  | 19 |  |  | 1 |  |  | 0 |  |  | 0.2476 |  |  | 3.1141
7 | 28 | 15 | 29.5 |  |  |  |  | 172.2 | 308.677 |  | 13.9457 | 0.51737 | 7.2151 | 13.9457 | 2.5869 | 36.0755 |  |  | 5.5746 | 799.9551 |  |  | 0.045097 |  |  | 36.0755 |  |  | 47.3178 |  |  | 1.3116 |  |  | 11.8762 | 104.5233 | 0.4527 | 47.3178 |  |  | 47.3178 |  |  | 1 |  |  | 20.1077 | 0.86357 | 0.4527 | 2.5 |  |  | 0 |  |  | 1.6364 |  |  | 0 |  |  | 0 |  |  | 17.3636 |  |  | 0.91387 |  |  | 0 |  |  | 0.059151 |  |  | 1.3116
7 | 28 | 16 | 30.1 |  |  |  |  | 211.1 | 310.6385 |  | 14.0269 | 0.75661 | 10.6129 | 14.0269 | 3.783 | 53.0643 |  |  | 5.5746 | 980.6651 |  |  | 0.054111 |  |  | 53.0643 |  |  | 83.6805 |  |  | 1.577 |  |  | 11.0005 | 126.3998 | 0.66203 | 83.6805 |  |  | 83.6805 |  |  | 1 |  |  | 20.3295 | 1.5105 | 0.66203 | 2.5 |  |  | 0 |  |  | 0.98946 |  |  | 0 |  |  | 0 |  |  | 16.3741 |  |  | 0.86179 |  |  | 0 |  |  | 0.08533 |  |  | 1.577
7 | 28 | 17 | 26.9 |  |  |  |  | 19.4 | 300.729 |  | 12.0643 | 0 | 0 | 12.0643 | 0 | 0 |  |  | 5.5746 | 90.1227 |  |  | 0 |  |  | 0 |  |  | 0 |  |  | 0 |  |  | 12.0643 | 0 | 0 | 0 |  |  | 0 |  |  | 0 |  |  | 0 | 0 | 0 | 2.5 |  |  | 0 |  |  | 2.5 |  |  | 0 |  |  | 0 |  |  | 13.8741 |  |  | 0.73022 |  |  | 0 |  |  | 0 |  |  | 0
7 | 28 | 18 | 26.3 |  |  |  |  | 11.1 | 299.8385 |  | 11.4971 | 0 | 0 | 11.4971 | 0 | 0 |  |  | 5.5746 | 51.565 |  |  | 0 |  |  | 0 |  |  | 0 |  |  | 0 |  |  | 11.4971 | 0 | 0 | 0 |  |  | 0 |  |  | 0 |  |  | 0 | 0 | 0 | 2.5 |  |  | 0 |  |  | 2.5 |  |  | 0 |  |  | 0 |  |  | 11.3741 |  |  | 0.59864 |  |  | 0 |  |  | 0 |  |  | 0
7 | 29 | 7 | 22.5 |  |  | 419.675 | 5036.1 | 2.8 | 295.748 | 317.5053 | 10.3032 | 0 | 0 | 10.3032 | 0 | 0 | 146.8429 |  | 5.5746 | 13.0074 | 1949.6002 |  | 0 | 0.075319 |  | 0 | 146.8429 |  | 0 | 453.2667 |  | 0 | 3.0867 |  | 10.3032 | 0 | 0 | 0 | 453.2667 |  | 0 | 453.2667 |  | 0 | 1 |  | 0 | 0 | 0 | 2.5 | 30 |  | 0 | 35.3873 |  | 2.5 | 0 |  | 0 | 35.3873 |  | 0 | 0 |  | 8.8741 | 19 |  | 0.46706 | 1 |  | 0 | 0 |  | 0 | 0.23249 |  | 0 | 2.3662 |  | 0.062766 |  |  | 3.0867 |  |  | 0.19374 | [21 empty] | 65.3873 |  |  |  | 35.3873 |  |  | 54.3873 |  |  | 19 |  | 54.3873 |  |  | 35.3873
7 | 29 | 8 | 24.3 |  |  |  |  | 136.1 | 302.2135 |  | 14.2106 | 0.29458 | 4.1861 | 14.2106 | 1.4729 | 20.9306 |  |  | 5.5746 | 632.2526 |  |  | 0.033105 |  |  | 20.9306 |  |  | 20.3291 |  |  | 0.97126 |  |  | 13.0323 | 78.8699 | 0.25776 | 20.3291 |  |  | 20.3291 |  |  | 1 |  |  | 20.0201 | 0.37264 | 0.25776 | 2.5 |  |  | 0 |  |  | 2.1274 |  |  | 0 |  |  | 0 |  |  | 6.7467 |  |  | 0.35509 |  |  | 0 |  |  | 0.032153 |  |  | 0.97126
7 | 29 | 9 | 27.4 |  |  |  |  | 316.7 | 311.6345 |  | 14.4346 | 1.4051 | 20.2819 | 14.4346 | 7.0255 | 101.4097 |  |  | 5.5746 | 1471.2298 |  |  | 0.068929 |  |  | 101.4097 |  |  | 211.7763 |  |  | 2.0883 |  |  | 8.8142 | 172.2519 | 1.2295 | 211.7763 |  |  | 211.7763 |  |  | 1 |  |  | 21.8301 | 3.56 | 1.2295 | 2.5 |  |  | 1.06 |  |  | 0 |  |  | 0 |  |  | 0 |  |  | 7.8068 |  |  | 0.41088 |  |  | 0 |  |  | 0.14395 |  |  | 2.0883
7 | 29 | 10 | 29.2 |  |  |  |  | 472.2 | 318.877 |  | 14.3398 | 2.3649 | 33.9126 | 14.3398 | 11.8246 | 169.5629 |  |  | 5.5746 | 2193.6051 |  |  | 0.077299 |  |  | 169.5629 |  |  | 462.4286 |  |  | 2.7272 |  |  | 4.8801 | 223.4703 | 2.0693 | 462.4286 |  |  | 462.4286 |  |  | 1 |  |  | 26.103 | 6.5011 | 2.0693 | 2.5 |  |  | 4.0011 |  |  | 0 |  |  | 0 |  |  | 0 |  |  | 11.8079 |  |  | 0.62147 |  |  | 0 |  |  | 0.21081 |  |  | 2.7272
7 | 29 | 11 | 31 |  |  |  |  | 594.4 | 324.954 |  | 14.1453 | 3.1221 | 44.1625 | 14.1453 | 15.6103 | 220.8125 |  |  | 5.5746 | 2761.2852 |  |  | 0.079967 |  |  | 220.8125 |  |  | 701.425 |  |  | 3.1766 |  |  | 1.6571 | 256.7628 | 2.7318 | 701.425 |  |  | 701.425 |  |  | 1 |  |  | 30.3718 | 8.4751 | 2.7318 | 2.5 |  |  | 5.9751 |  |  | 0 |  |  | 0 |  |  | 0 |  |  | 17.783 |  |  | 0.93595 |  |  | 0 |  |  | 0.25402 |  |  | 3.1766
7 | 29 | 12 | 31 |  |  |  |  | 563.9 | 323.8865 |  | 14.1633 | 2.9333 | 41.5447 | 14.1633 | 14.6663 | 207.7237 |  |  | 5.5746 | 2619.5975 |  |  | 0.079296 |  |  | 207.7237 |  |  | 638.7729 |  |  | 3.0751 |  |  | 2.4303 | 248.8783 | 2.5666 | 638.7729 |  |  | 638.7729 |  |  | 1 |  |  | 29.2648 | 8.01 | 2.5666 | 2.5 |  |  | 5.51 |  |  | 0 |  |  | 4.293 |  |  | 0 |  |  | 19 |  |  | 1 |  |  | 0 |  |  | 0.24384 |  |  | 3.0751
7 | 29 | 13 | 32 |  |  |  |  | 916.7 | 337.2345 |  | 13.7436 | 5.1248 | 70.4336 | 13.7436 | 25.6241 | 352.1681 |  |  | 5.5746 | 4258.5299 |  |  | 0.082697 |  |  | 352.1681 |  |  | 1475.1515 |  |  | 4.1888 |  |  | -6.7556 | 328.9656 | 4.4842 | 1475.1515 |  |  | 1475.1515 |  |  | 1 |  |  | 42.9449 | 12.6055 | 4.4842 | 2.5 |  |  | 10.1055 |  |  | 0 |  |  | 10.1055 |  |  | 0 |  |  | 19 |  |  | 1 |  |  | 0 |  |  | 0.3464 |  |  | 4.1888
7 | 29 | 14 | 32 |  |  |  |  | 419.4 | 319.829 |  | 14.1169 | 2.0409 | 28.8107 | 14.1169 | 10.2044 | 144.0535 |  |  | 5.5746 | 1948.3227 |  |  | 0.073937 |  |  | 144.0535 |  |  | 370.7172 |  |  | 2.5735 |  |  | 5.9534 | 207.5961 | 1.7858 | 370.7172 |  |  | 370.7172 |  |  | 1 |  |  | 24.4651 | 5.5607 | 1.7858 | 2.5 |  |  | 3.0607 |  |  | 0 |  |  | 3.0607 |  |  | 0 |  |  | 19 |  |  | 1 |  |  | 0 |  |  | 0.19028 |  |  | 2.5735
7 | 29 | 15 | 33 |  |  |  |  | 663.9 | 329.3865 |  | 13.9371 | 3.5547 | 49.5427 | 13.9371 | 17.7737 | 247.7137 |  |  | 5.5746 | 3084.1474 |  |  | 0.080318 |  |  | 247.7137 |  |  | 852.1803 |  |  | 3.4402 |  |  | -0.28188 | 273.9779 | 3.1104 | 852.1803 |  |  | 852.1803 |  |  | 1 |  |  | 32.982 | 9.4817 | 3.1104 | 2.5 |  |  | 6.9817 |  |  | 0 |  |  | 6.9817 |  |  | 0 |  |  | 19 |  |  | 1 |  |  | 0 |  |  | 0.27631 |  |  | 3.4402
7 | 29 | 16 | 31.8 |  |  |  |  | 452.8 | 320.798 |  | 14.1345 | 2.247 | 31.7601 | 14.1345 | 11.235 | 158.8007 |  |  | 5.5746 | 2103.4824 |  |  | 0.075494 |  |  | 158.8007 |  |  | 428.2758 |  |  | 2.6969 |  |  | 5.1465 | 217.8276 | 1.9661 | 428.2758 |  |  | 428.2758 |  |  | 1 |  |  | 25.4897 | 6.1658 | 1.9661 | 2.5 |  |  | 3.6658 |  |  | 0 |  |  | 3.6658 |  |  | 0 |  |  | 19 |  |  | 1 |  |  | 0 |  |  | 0.2036 |  |  | 2.6969
7 | 29 | 17 | 31.3 |  |  |  |  | 336.1 | 316.2135 |  | 14.1353 | 1.5266 | 21.5789 | 14.1353 | 7.633 | 107.8944 |  |  | 5.5746 | 1561.3526 |  |  | 0.069103 |  |  | 107.8944 |  |  | 239.831 |  |  | 2.2228 |  |  | 8.0289 | 179.545 | 1.3358 | 239.831 |  |  | 239.831 |  |  | 1 |  |  | 22.2578 | 3.9542 | 1.3358 | 2.5 |  |  | 1.4542 |  |  | 0 |  |  | 1.4542 |  |  | 0 |  |  | 19 |  |  | 1 |  |  | 0 |  |  | 0.1536 |  |  | 2.2228
7 | 29 | 18 | 30.5 |  |  |  |  | 161.1 | 309.2885 |  | 13.8146 | 0.44945 | 6.209 | 13.8146 | 2.2472 | 31.0448 |  |  | 5.5746 | 748.39 |  |  | 0.041482 |  |  | 31.0448 |  |  | 38.3125 |  |  | 1.2341 |  |  | 12.0168 | 97.4209 | 0.39327 | 38.3125 |  |  | 38.3125 |  |  | 1 |  |  | 20.0709 | 0.7005 | 0.39327 | 2.5 |  |  | 0 |  |  | 1.7995 |  |  | 0 |  |  | 0 |  |  | 17.2005 |  |  | 0.90529 |  |  | 0 |  |  | 0.051193 |  |  | 1.2341
7 | 30 | 7 | 23.1 |  |  | 301.6083 | 3619.3 | 8.3 | 296.5405 | 311.9063 | 11.4738 | 0 | 0 | 11.4738 | 0 | 0 | 97.0129 |  | 5.5746 | 38.5577 | 1401.1215 |  | 0 | 0.069239 |  | 0 | 97.0129 |  | 0 | 269.2377 |  | 0 | 2.7753 |  | 11.4738 | 0 | 0 | 0 | 269.2377 |  | 0 | 269.2377 |  | 0 | 1 |  | 0 | 0 | 0 | 2.5 | 30 |  | 0 | 11.9108 |  | 2.5 | 0 |  | 0 | 11.9108 |  | 0 | 0 |  | 14.7005 | 19 |  | 0.77371 | 1 |  | 0 | 0 |  | 0 | 0.19216 |  | 0 | 1.715 |  | 0.0577 |  |  | 2.7753 |  |  | 0.16013 | [21 empty] | 41.9108 |  |  |  | 11.9108 |  |  | 30.9108 |  |  | 19 |  | 30.9108 |  |  | 11.9108
7 | 30 | 8 | 23.7 |  |  |  |  | 86.1 | 299.8635 |  | 13.8769 | 0 | 0 | 13.8769 | 0 | 0 |  |  | 5.5746 | 399.9776 |  |  | 0 |  |  | 0 |  |  | 0 |  |  | 0 |  |  | 13.8769 | 0 | 0 | 0 |  |  | 0 |  |  | 0 |  |  | 0 | 0 | 0 | 2.5 |  |  | 0 |  |  | 2.5 |  |  | 0 |  |  | 0 |  |  | 12.2005 |  |  | 0.64213 |  |  | 0 |  |  | 0 |  |  | 0
7 | 30 | 9 | 25.3 |  |  |  |  | 230.6 | 306.521 |  | 14.4731 | 0.87477 | 12.6606 | 14.4731 | 4.3738 | 63.3029 |  |  | 5.5746 | 1071.2523 |  |  | 0.059092 |  |  | 63.3029 |  |  | 104.0296 |  |  | 1.6434 |  |  | 10.974 | 135.9118 | 0.76542 | 104.0296 |  |  | 104.0296 |  |  | 1 |  |  | 20.5007 | 1.8622 | 0.76542 | 2.5 |  |  | 0 |  |  | 0.63782 |  |  | 0 |  |  | 0 |  |  | 11.5627 |  |  | 0.60856 |  |  | 0 |  |  | 0.09711 |  |  | 1.6434
7 | 30 | 10 | 27.2 |  |  |  |  | 222.2 | 308.127 |  | 14.2963 | 0.82384 | 11.7778 | 14.2963 | 4.1192 | 58.889 |  |  | 5.5746 | 1032.2301 |  |  | 0.05705 |  |  | 58.889 |  |  | 95.0785 |  |  | 1.6145 |  |  | 11.0009 | 131.8963 | 0.72086 | 95.0785 |  |  | 95.0785 |  |  | 1 |  |  | 20.4215 | 1.7086 | 0.72086 | 2.5 |  |  | 0 |  |  | 0.79145 |  |  | 0 |  |  | 0 |  |  | 10.7712 |  |  | 0.56691 |  |  | 0 |  |  | 0.09211 |  |  | 1.6145
7 | 30 | 11 | 28.8 |  |  |  |  | 622.2 | 323.727 |  | 14.2994 | 3.2921 | 47.0747 | 14.2994 | 16.4604 | 235.3736 |  |  | 5.5746 | 2890.4301 |  |  | 0.081432 |  |  | 235.3736 |  |  | 759.4922 |  |  | 3.2268 |  |  | 1.1311 | 263.6611 | 2.8806 | 759.4922 |  |  | 759.4922 |  |  | 1 |  |  | 31.3866 | 8.88 | 2.8806 | 2.5 |  |  | 6.38 |  |  | 0 |  |  | 0 |  |  | 0 |  |  | 17.1512 |  |  | 0.9027 |  |  | 0 |  |  | 0.26276 |  |  | 3.2268
7 | 30 | 12 | 29.9 |  |  |  |  | 591.7 | 323.7595 |  | 14.2338 | 3.1043 | 44.1861 | 14.2338 | 15.5216 | 220.9305 |  |  | 5.5746 | 2748.7424 |  |  | 0.080375 |  |  | 220.9305 |  |  | 695.4539 |  |  | 3.1478 |  |  | 1.8165 | 256.0321 | 2.7163 | 695.4539 |  |  | 695.4539 |  |  | 1 |  |  | 30.2668 | 8.4321 | 2.7163 | 2.5 |  |  | 5.9321 |  |  | 0 |  |  | 4.0833 |  |  | 0 |  |  | 19 |  |  | 1 |  |  | 0 |  |  | 0.25301 |  |  | 3.1478
7 | 30 | 13 | 30.7 |  |  |  |  | 650 | 326.6 |  | 14.1288 | 3.4662 | 48.9729 | 14.1288 | 17.3309 | 244.8645 |  |  | 5.5746 | 3019.575 |  |  | 0.081092 |  |  | 244.8645 |  |  | 820.5329 |  |  | 3.351 |  |  | 0.26407 | 270.5434 | 3.0329 | 820.5329 |  |  | 820.5329 |  |  | 1 |  |  | 32.4407 | 9.2819 | 3.0329 | 2.5 |  |  | 6.7819 |  |  | 0 |  |  | 6.7819 |  |  | 0 |  |  | 19 |  |  | 1 |  |  | 0 |  |  | 0.27174 |  |  | 3.351
7 | 30 | 14 | 31 |  |  |  |  | 469.4 | 320.579 |  | 14.1967 | 2.349 | 33.3476 | 14.1967 | 11.7448 | 166.7381 |  |  | 5.5746 | 2180.5977 |  |  | 0.076464 |  |  | 166.7381 |  |  | 457.756 |  |  | 2.7454 |  |  | 4.8009 | 222.7151 | 2.0553 | 457.756 |  |  | 457.756 |  |  | 1 |  |  | 26.019 | 6.4562 | 2.0553 | 2.5 |  |  | 3.9562 |  |  | 0 |  |  | 3.9562 |  |  | 0 |  |  | 19 |  |  | 1 |  |  | 0 |  |  | 0.20992 |  |  | 2.7454
7 | 30 | 15 | 30.6 |  |  |  |  | 269.4 | 313.179 |  | 14.1126 | 1.1154 | 15.7416 | 14.1126 | 5.5771 | 78.7081 |  |  | 5.5746 | 1251.4977 |  |  | 0.062891 |  |  | 78.7081 |  |  | 149.7901 |  |  | 1.9031 |  |  | 9.6509 | 153.4732 | 0.976 | 149.7901 |  |  | 149.7901 |  |  | 1 |  |  | 20.9903 | 2.6188 | 0.976 | 2.5 |  |  | 0.11877 |  |  | 0 |  |  | 0.11877 |  |  | 0 |  |  | 19 |  |  | 1 |  |  | 0 |  |  | 0.11969 |  |  | 1.9031
7 | 30 | 16 | 30.1 |  |  |  |  | 236.1 | 311.5135 |  | 14.0896 | 0.91034 | 12.8263 | 14.0896 | 4.5517 | 64.1317 |  |  | 5.5746 | 1096.8026 |  |  | 0.058472 |  |  | 64.1317 |  |  | 110.4394 |  |  | 1.7221 |  |  | 10.4483 | 138.6478 | 0.79655 | 110.4394 |  |  | 110.4394 |  |  | 1 |  |  | 20.561 | 1.9711 | 0.79655 | 2.5 |  |  | 0 |  |  | 0.52888 |  |  | 0 |  |  | 0 |  |  | 18.4711 |  |  | 0.97216 |  |  | 0 |  |  | 0.10069 |  |  | 1.7221
7 | 30 | 17 | 29.5 |  |  |  |  | 161.1 | 308.2885 |  | 13.8985 | 0.4492 | 6.2431 | 13.8985 | 2.246 | 31.2157 |  |  | 5.5746 | 748.39 |  |  | 0.04171 |  |  | 31.2157 |  |  | 38.2801 |  |  | 1.2263 |  |  | 12.1017 | 97.3933 | 0.39305 | 38.2801 |  |  | 38.2801 |  |  | 1 |  |  | 20.0707 | 0.69991 | 0.39305 | 2.5 |  |  | 0 |  |  | 1.8001 |  |  | 0 |  |  | 0 |  |  | 16.671 |  |  | 0.87742 |  |  | 0 |  |  | 0.05115 |  |  | 1.2263
7 | 30 | 18 | 28.5 |  |  |  |  | 72.2 | 304.177 |  | 13.2968 | 0 | 0 | 13.2968 | 0 | 0 |  |  | 5.5746 | 335.4051 |  |  | 0 |  |  | 0 |  |  | 0 |  |  | 0 |  |  | 13.2968 | 0 | 0 | 0 |  |  | 0 |  |  | 0 |  |  | 0 | 0 | 0 | 2.5 |  |  | 0 |  |  | 2.5 |  |  | 0 |  |  | 0 |  |  | 14.171 |  |  | 0.74584 |  |  | 0 |  |  | 0 |  |  | 0
7 | 31 | 7 | 24.1 |  |  | 353.25 | 4239 | 5.6 | 297.446 | 314.8804 | 10.9335 | 0 | 0 | 10.9335 | 0 | 0 | 118.9233 |  | 5.5746 | 26.0148 | 1641.0229 |  | 0 | 0.072469 |  | 0 | 118.9233 |  | 0 | 327.7994 |  | 0 | 2.7564 |  | 10.9335 | 0 | 0 | 0 | 327.7994 |  | 0 | 327.7994 |  | 0 | 1 |  | 0 | 0 | 0 | 2.5 | 30 |  | 0 | 23.33 |  | 2.5 | 0 |  | 0 | 23.33 |  | 0 | 0 |  | 11.671 | 19 |  | 0.61426 | 1 |  | 0 | 0 |  | 0 | 0.19975 |  | 0 | 2.0624 |  | 0.060391 |  |  | 2.7564 |  |  | 0.16646 | [21 empty] | 53.33 |  |  |  | 23.33 |  |  | 42.33 |  |  | 19 |  | 42.33 |  |  | 23.33
7 | 31 | 8 | 25.3 |  |  |  |  | 91.7 | 301.6595 |  | 13.7955 | 0.022637 | 0.31229 | 13.7955 | 0.11318 | 1.5614 |  |  | 5.5746 | 425.9924 |  |  | 0.0036654 |  |  | 1.5614 |  |  | 0.43306 |  |  | 0.27734 |  |  | 13.705 | 21.8635 | 0.019807 | 0.43306 |  |  | 0.43306 |  |  | 1 |  |  | 20 | 0.007946 | 0.019807 | 2.5 |  |  | 0 |  |  | 2.4921 |  |  | 0 |  |  | 0 |  |  | 9.179 |  |  | 0.4831 |  |  | 0 |  |  | 0.0010166 |  |  | 0.27734
7 | 31 | 9 | 28.2 |  |  |  |  | 258.3 | 310.3905 |  | 14.2904 | 1.0461 | 14.9497 | 14.2904 | 5.2307 | 74.7484 |  |  | 5.5746 | 1199.9327 |  |  | 0.062294 |  |  | 74.7484 |  |  | 136.0512 |  |  | 1.8201 |  |  | 10.1058 | 148.6297 | 0.91537 | 136.0512 |  |  | 136.0512 |  |  | 1 |  |  | 20.8296 | 2.3969 | 0.91537 | 2.5 |  |  | 0 |  |  | 0.10307 |  |  | 0 |  |  | 0 |  |  | 9.0759 |  |  | 0.47768 |  |  | 0 |  |  | 0.11338 |  |  | 1.8201
7 | 31 | 10 | 29.3 |  |  |  |  | 436.1 | 317.7135 |  | 14.3346 | 2.1421 | 30.7067 | 14.3346 | 10.7107 | 153.5333 |  |  | 5.5746 | 2025.9026 |  |  | 0.075785 |  |  | 153.5333 |  |  | 398.6476 |  |  | 2.5965 |  |  | 5.7661 | 212.6839 | 1.8744 | 398.6476 |  |  | 398.6476 |  |  | 1 |  |  | 24.9603 | 5.861 | 1.8744 | 2.5 |  |  | 3.361 |  |  | 0 |  |  | 0 |  |  | 0 |  |  | 12.4369 |  |  | 0.65457 |  |  | 0 |  |  | 0.19678 |  |  | 2.5965
7 | 31 | 11 | 30 |  |  |  |  | 550 | 322.4 |  | 14.2496 | 2.8464 | 40.56 | 14.2496 | 14.232 | 202.7998 |  |  | 5.5746 | 2555.025 |  |  | 0.079373 |  |  | 202.7998 |  |  | 610.6063 |  |  | 3.0109 |  |  | 2.864 | 245.1651 | 2.4906 | 610.6063 |  |  | 610.6063 |  |  | 1 |  |  | 28.7634 | 7.7903 | 2.4906 | 2.5 |  |  | 5.2903 |  |  | 0 |  |  | 0 |  |  | 0 |  |  | 17.7272 |  |  | 0.93301 |  |  | 0 |  |  | 0.23898 |  |  | 3.0109
7 | 31 | 12 | 30.6 |  |  |  |  | 600 | 324.75 |  | 14.1732 | 3.1564 | 44.7357 | 14.1732 | 15.7818 | 223.6783 |  |  | 5.5746 | 2787.3 |  |  | 0.080249 |  |  | 223.6783 |  |  | 713.0147 |  |  | 3.1877 |  |  | 1.5478 | 258.1692 | 2.7618 | 713.0147 |  |  | 713.0147 |  |  | 1 |  |  | 30.5753 | 8.5578 | 2.7618 | 2.5 |  |  | 6.0578 |  |  | 0 |  |  | 4.785 |  |  | 0 |  |  | 19 |  |  | 1 |  |  | 0 |  |  | 0.25581 |  |  | 3.1877
7 | 31 | 13 | 31.2 |  |  |  |  | 616.7 | 325.9345 |  | 14.1146 | 3.2604 | 46.0185 | 14.1146 | 16.3018 | 230.0923 |  |  | 5.5746 | 2864.8799 |  |  | 0.080315 |  |  | 230.0923 |  |  | 748.5434 |  |  | 3.2532 |  |  | 1.0731 | 262.388 | 2.8528 | 748.5434 |  |  | 748.5434 |  |  | 1 |  |  | 31.1961 | 8.8054 | 2.8528 | 2.5 |  |  | 6.3054 |  |  | 0 |  |  | 6.3054 |  |  | 0 |  |  | 19 |  |  | 1 |  |  | 0 |  |  | 0.26128 |  |  | 3.2532
7 | 31 | 14 | 30.8 |  |  |  |  | 500 | 321.45 |  | 14.206 | 2.5379 | 36.0534 | 14.206 | 12.6895 | 180.2669 |  |  | 5.5746 | 2322.75 |  |  | 0.077609 |  |  | 180.2669 |  |  | 514.0808 |  |  | 2.8518 |  |  | 4.0544 | 231.4988 | 2.2207 | 514.0808 |  |  | 514.0808 |  |  | 1 |  |  | 27.0327 | 6.9787 | 2.2207 | 2.5 |  |  | 4.4787 |  |  | 0 |  |  | 4.4787 |  |  | 0 |  |  | 19 |  |  | 1 |  |  | 0 |  |  | 0.22132 |  |  | 2.8518
7 | 31 | 15 | 30.7 |  |  |  |  | 288.9 | 313.9615 |  | 14.1336 | 1.2355 | 17.4624 | 14.1336 | 6.1776 | 87.3118 |  |  | 5.5746 | 1342.0849 |  |  | 0.065057 |  |  | 87.3118 |  |  | 174.6205 |  |  | 2 |  |  | 9.1915 | 161.5239 | 1.0811 | 174.6205 |  |  | 174.6205 |  |  | 1 |  |  | 21.3062 | 3.0076 | 1.0811 | 2.5 |  |  | 0.50762 |  |  | 0 |  |  | 0.50762 |  |  | 0 |  |  | 19 |  |  | 1 |  |  | 0 |  |  | 0.13011 |  |  | 2
7 | 31 | 16 | 31.4 |  |  |  |  | 427.8 | 319.523 |  | 14.166 | 2.0923 | 29.6399 | 14.166 | 10.4617 | 148.1995 |  |  | 5.5746 | 1987.3449 |  |  | 0.074572 |  |  | 148.1995 |  |  | 384.8265 |  |  | 2.5967 |  |  | 5.7967 | 210.197 | 1.8308 | 384.8265 |  |  | 384.8265 |  |  | 1 |  |  | 24.7147 | 5.714 | 1.8308 | 2.5 |  |  | 3.214 |  |  | 0 |  |  | 3.214 |  |  | 0 |  |  | 19 |  |  | 1 |  |  | 0 |  |  | 0.19364 |  |  | 2.5967
7 | 31 | 17 | 30.8 |  |  |  |  | 333.3 | 315.6155 |  | 14.1735 | 1.5091 | 21.3889 | 14.1735 | 7.5454 | 106.9446 |  |  | 5.5746 | 1548.3452 |  |  | 0.06907 |  |  | 106.9446 |  |  | 235.7141 |  |  | 2.2041 |  |  | 8.1372 | 178.5117 | 1.3204 | 235.7141 |  |  | 235.7141 |  |  | 1 |  |  | 22.1936 | 3.8976 | 1.3204 | 2.5 |  |  | 1.3976 |  |  | 0 |  |  | 1.3976 |  |  | 0 |  |  | 19 |  |  | 1 |  |  | 0 |  |  | 0.15224 |  |  | 2.2041
7 | 31 | 18 | 30 |  |  |  |  | 130.6 | 307.721 |  | 13.6957 | 0.26204 | 3.5887 | 13.6957 | 1.3102 | 17.9437 |  |  | 5.5746 | 606.7023 |  |  | 0.029576 |  |  | 17.9437 |  |  | 17.0553 |  |  | 0.95049 |  |  | 12.6475 | 74.3861 | 0.22928 | 17.0553 |  |  | 17.0553 |  |  | 1 |  |  | 20.0141 | 0.31272 | 0.22928 | 2.5 |  |  | 0 |  |  | 2.1873 |  |  | 0 |  |  | 0 |  |  | 16.8127 |  |  | 0.88488 |  |  | 0 |  |  | 0.028112 |  |  | 0.95049
8 | 1 | 7 | 24.3 |  | 4308.6774 | 437.275 | 5247.3 | 8.3 | 297.7405 | 318.4796 | 11.3593 | 0 | 0 | 11.3593 | 0 | 0 | 154.0861 | 123.1589 | 5.5746 | 38.5577 | 2031.361 | 1667.9967 | 0 | 0.075854 | 0.073836 | 0 | 154.0861 | 123.1589 | 0 | 505.9564 | 388.4169 | 0 | 3.2836 | 3.1538 | 11.3593 | 0 | 0 | 0 | 505.9564 | 388.4169 | 0 | 505.9564 | 388.4169 | 0 | 1 | 1 | 0 | 0 | 0 | 2.5 | 30 | 930 | 0 | 37.6355 | 751.4791 | 2.5 | 0 | 0 | 0 | 37.6355 | 751.4791 | 0 | 0 | 0 | 14.3127 | 19 | 19 | 0.7533 | 1 | 1 | 0 | 0 | 0 | 0 | 0.24907 | 0.23286 | 0 | 2.3758 | 1.9557 | 0.063211 |  |  | 3.2836 |  |  | 0.20756 | [11 empty] | 359.0565 | [9 empty] | 67.6355 | 1681.4791 |  |  | 37.6355 | 751.4791 |  | 56.6355 | 770.4791 |  | 19 | 19 | 56.6355 | 770.4791 |  | 37.6355 | 751.4791
8 | 1 | 8 | 26 |  |  |  |  | 211.1 | 306.5385 |  | 14.3666 | 0.75524 | 10.8503 | 14.3666 | 3.7762 | 54.2514 |  |  | 5.5746 | 980.6651 |  |  | 0.055321 |  |  | 54.2514 |  |  | 83.4541 |  |  | 1.5383 |  |  | 11.3457 | 126.2857 | 0.66084 | 83.4541 |  |  | 83.4541 |  |  | 1 |  |  | 20.3278 | 1.5066 | 0.66084 | 2.5 |  |  | 0 |  |  | 0.99342 |  |  | 0 |  |  | 0 |  |  | 13.3193 |  |  | 0.70102 |  |  | 0 |  |  | 0.085099 |  |  | 1.5383
8 | 1 | 9 | 28.2 |  |  |  |  | 391.7 | 315.0595 |  | 14.4159 | 1.8675 | 26.9223 | 14.4159 | 9.3377 | 134.6116 |  |  | 5.5746 | 1819.6424 |  |  | 0.073977 |  |  | 134.6116 |  |  | 324.5092 |  |  | 2.4107 |  |  | 6.9457 | 198.5854 | 1.6341 | 324.5092 |  |  | 324.5092 |  |  | 1 |  |  | 23.6586 | 5.0335 | 1.6341 | 2.5 |  |  | 2.5335 |  |  | 0 |  |  | 0 |  |  | 0 |  |  | 15.8528 |  |  | 0.83436 |  |  | 0 |  |  | 0.17834 |  |  | 2.4107
8 | 1 | 10 | 30.2 |  |  |  |  | 605.6 | 324.546 |  | 14.201 | 3.1906 | 45.3103 | 14.201 | 15.9532 | 226.5515 |  |  | 5.5746 | 2813.3148 |  |  | 0.080528 |  |  | 226.5515 |  |  | 724.6662 |  |  | 3.1987 |  |  | 1.4384 | 259.5679 | 2.7918 | 724.6662 |  |  | 724.6662 |  |  | 1 |  |  | 30.7793 | 8.64 | 2.7918 | 2.5 |  |  | 6.14 |  |  | 0 |  |  | 2.9928 |  |  | 0 |  |  | 19 |  |  | 1 |  |  | 0 |  |  | 0.25758 |  |  | 3.1987
8 | 1 | 11 | 31 |  |  |  |  | 655.6 | 327.096 |  | 14.1007 | 3.5012 | 49.3694 | 14.1007 | 17.506 | 246.8471 |  |  | 5.5746 | 3045.5898 |  |  | 0.081051 |  |  | 246.8471 |  |  | 832.9984 |  |  | 3.3746 |  |  | 0.095948 | 271.9066 | 3.0635 | 832.9984 |  |  | 832.9984 |  |  | 1 |  |  | 32.6544 | 9.3613 | 3.0635 | 2.5 |  |  | 6.8613 |  |  | 0 |  |  | 6.8613 |  |  | 0 |  |  | 19 |  |  | 1 |  |  | 0 |  |  | 0.27351 |  |  | 3.3746
8 | 1 | 12 | 31.8 |  |  |  |  | 641.7 | 327.4095 |  | 14.0489 | 3.4159 | 47.9891 | 14.0489 | 17.0793 | 239.9457 |  |  | 5.5746 | 2981.0174 |  |  | 0.080491 |  |  | 239.9457 |  |  | 802.7297 |  |  | 3.3455 |  |  | 0.38549 | 268.5724 | 2.9889 | 802.7297 |  |  | 802.7297 |  |  | 1 |  |  | 32.1346 | 9.167 | 2.9889 | 2.5 |  |  | 6.667 |  |  | 0 |  |  | 6.667 |  |  | 0 |  |  | 19 |  |  | 1 |  |  | 0 |  |  | 0.26928 |  |  | 3.3455
8 | 1 | 13 | 31 |  |  |  |  | 755.6 | 330.596 |  | 14.0081 | 4.1216 | 57.7357 | 14.0081 | 20.608 | 288.6785 |  |  | 5.5746 | 3510.1398 |  |  | 0.082241 |  |  | 288.6785 |  |  | 1063.939 |  |  | 3.6856 |  |  | -2.4783 | 295.0148 | 3.6064 | 1063.939 |  |  | 1063.939 |  |  | 1 |  |  | 36.5119 | 10.6934 | 3.6064 | 2.5 |  |  | 8.1934 |  |  | 0 |  |  | 8.1934 |  |  | 0 |  |  | 19 |  |  | 1 |  |  | 0 |  |  | 0.3031 |  |  | 3.6856
8 | 1 | 14 | 32 |  |  |  |  | 894.4 | 336.454 |  | 13.7717 | 4.9859 | 68.665 | 13.7717 | 24.9297 | 343.3251 |  |  | 5.5746 | 4154.9352 |  |  | 0.082631 |  |  | 343.3251 |  |  | 1415.5977 |  |  | 4.1232 |  |  | -6.172 | 324.4777 | 4.3627 | 1415.5977 |  |  | 1415.5977 |  |  | 1 |  |  | 42.0444 | 12.3556 | 4.3627 | 2.5 |  |  | 9.8556 |  |  | 0 |  |  | 9.8556 |  |  | 0 |  |  | 19 |  |  | 1 |  |  | 0 |  |  | 0.3407 |  |  | 4.1232
8 | 1 | 15 | 32.4 |  |  |  |  | 586.1 | 326.0635 |  | 14.0401 | 3.072 | 43.1306 | 14.0401 | 15.3598 | 215.6529 |  |  | 5.5746 | 2722.7276 |  |  | 0.079205 |  |  | 215.6529 |  |  | 684.6116 |  |  | 3.1746 |  |  | 1.7522 | 254.6946 | 2.688 | 684.6116 |  |  | 684.6116 |  |  | 1 |  |  | 30.0759 | 8.3533 | 2.688 | 2.5 |  |  | 5.8533 |  |  | 0 |  |  | 5.8533 |  |  | 0 |  |  | 19 |  |  | 1 |  |  | 0 |  |  | 0.25144 |  |  | 3.1746
8 | 1 | 16 | 31.5 |  |  |  |  | 197.2 | 311.552 |  | 13.869 | 0.6716 | 9.3143 | 13.869 | 3.358 | 46.5717 |  |  | 5.5746 | 916.0926 |  |  | 0.050837 |  |  | 46.5717 |  |  | 69.9813 |  |  | 1.5027 |  |  | 11.1826 | 119.0873 | 0.58765 | 69.9813 |  |  | 69.9813 |  |  | 1 |  |  | 20.2326 | 1.2693 | 0.58765 | 2.5 |  |  | 0 |  |  | 1.2307 |  |  | 0 |  |  | 0 |  |  | 17.7693 |  |  | 0.93523 |  |  | 0 |  |  | 0.076391 |  |  | 1.5027
8 | 1 | 17 | 31.4 |  |  |  |  | 188.9 | 311.1615 |  | 13.8495 | 0.62054 | 8.5941 | 13.8495 | 3.1027 | 42.9707 |  |  | 5.5746 | 877.535 |  |  | 0.048968 |  |  | 42.9707 |  |  | 62.1542 |  |  | 1.4464 |  |  | 11.3674 | 114.4709 | 0.54297 | 62.1542 |  |  | 62.1542 |  |  | 1 |  |  | 20.1844 | 1.13 | 0.54297 | 2.5 |  |  | 0 |  |  | 1.37 |  |  | 0 |  |  | 0 |  |  | 16.3993 |  |  | 0.86312 |  |  | 0 |  |  | 0.070828 |  |  | 1.4464
8 | 1 | 18 | 30.5 |  |  |  |  | 111.1 | 307.5385 |  | 13.5183 | 0.14244 | 1.9255 | 13.5183 | 0.71218 | 9.6274 |  |  | 5.5746 | 516.115 |  |  | 0.018654 |  |  | 9.6274 |  |  | 6.8352 |  |  | 0.70997 |  |  | 12.9485 | 54.843 | 0.12463 | 6.8352 |  |  | 6.8352 |  |  | 1 |  |  | 20.0023 | 0.1254 | 0.12463 | 2.5 |  |  | 0 |  |  | 2.3746 |  |  | 0 |  |  | 0 |  |  | 14.0247 |  |  | 0.73814 |  |  | 0 |  |  | 0.013244 |  |  | 0.70997
8 | 2 | 7 | 23 |  |  | 406.475 | 4877.7 | 36.1 | 297.4135 | 316.66 | 13.0859 | 0 | 0 | 13.0859 | 0 | 0 | 141.0025 |  | 5.5746 | 167.7026 | 1888.2796 |  | 0 | 0.074672 |  | 0 | 141.0025 |  | 0 | 414.9624 |  | 0 | 2.9429 |  | 13.0859 | 0 | 0 | 0 | 414.9624 |  | 0 | 414.9624 |  | 0 | 1 |  | 0 | 0 | 0 | 2.5 | 30 |  | 0 | 33.1147 |  | 2.5 | 0 |  | 0 | 33.1147 |  | 0 | 0 |  | 11.5247 | 19 |  | 0.60656 | 1 |  | 0 | 0 |  | 0 | 0.21976 |  | 0 | 2.3005 |  | 0.062227 |  |  | 2.9429 |  |  | 0.18313 | [21 empty] | 63.1147 |  |  |  | 33.1147 |  |  | 52.1147 |  |  | 19 |  | 52.1147 |  |  | 33.1147
8 | 2 | 8 | 25 |  |  |  |  | 138.9 | 303.0115 |  | 14.167 | 0.3119 | 4.4186 | 14.167 | 1.5595 | 22.0932 |  |  | 5.5746 | 645.26 |  |  | 0.034239 |  |  | 22.0932 |  |  | 22.148 |  |  | 1.0025 |  |  | 12.9195 | 81.1553 | 0.27291 | 22.148 |  |  | 22.148 |  |  | 1 |  |  | 20.0238 | 0.4059 | 0.27291 | 2.5 |  |  | 0 |  |  | 2.0941 |  |  | 0 |  |  | 0 |  |  | 9.4306 |  |  | 0.49635 |  |  | 0 |  |  | 0.034324 |  |  | 1.0025
8 | 2 | 9 | 28 |  |  |  |  | 438.9 | 316.5115 |  | 14.4387 | 2.1585 | 31.1661 | 14.4387 | 10.7926 | 155.8305 |  |  | 5.5746 | 2038.9099 |  |  | 0.076428 |  |  | 155.8305 |  |  | 403.229 |  |  | 2.5876 |  |  | 5.8046 | 213.4956 | 1.8887 | 403.229 |  |  | 403.229 |  |  | 1 |  |  | 25.042 | 5.909 | 1.8887 | 2.5 |  |  | 3.409 |  |  | 0 |  |  | 0 |  |  | 0 |  |  | 12.8397 |  |  | 0.67577 |  |  | 0 |  |  | 0.19777 |  |  | 2.5876
8 | 2 | 10 | 29.6 |  |  |  |  | 525 | 321.125 |  | 14.2926 | 2.6915 | 38.468 | 14.2926 | 13.4573 | 192.3399 |  |  | 5.5746 | 2438.8875 |  |  | 0.078864 |  |  | 192.3399 |  |  | 561.4389 |  |  | 2.919 |  |  | 3.5267 | 238.3997 | 2.355 | 561.4389 |  |  | 561.4389 |  |  | 1 |  |  | 27.8838 | 7.389 | 2.355 | 2.5 |  |  | 4.889 |  |  | 0 |  |  | 0 |  |  | 0 |  |  | 17.7286 |  |  | 0.93309 |  |  | 0 |  |  | 0.2302 |  |  | 2.919
8 | 2 | 11 | 28.4 |  |  |  |  | 316.7 | 312.6345 |  | 14.3533 | 1.4056 | 20.1749 | 14.3533 | 7.028 | 100.8745 |  |  | 5.5746 | 1471.2298 |  |  | 0.068565 |  |  | 100.8745 |  |  | 211.8892 |  |  | 2.1005 |  |  | 8.7309 | 172.2825 | 1.2299 | 211.8892 |  |  | 211.8892 |  |  | 1 |  |  | 21.8318 | 3.5617 | 1.2299 | 2.5 |  |  | 1.0617 |  |  | 0 |  |  | 0 |  |  | 0 |  |  | 18.7903 |  |  | 0.98896 |  |  | 0 |  |  | 0.14402 |  |  | 2.1005
8 | 2 | 12 | 30 |  |  |  |  | 738.9 | 329.0115 |  | 14.103 | 4.0167 | 56.6483 | 14.103 | 20.0837 | 283.2415 |  |  | 5.5746 | 3432.5599 |  |  | 0.082516 |  |  | 283.2415 |  |  | 1023.6004 |  |  | 3.6139 |  |  | -1.9639 | 291.2383 | 3.5146 | 1023.6004 |  |  | 1023.6004 |  |  | 1 |  |  | 35.8517 | 10.4774 | 3.5146 | 2.5 |  |  | 7.9774 |  |  | 0 |  |  | 7.7677 |  |  | 0 |  |  | 19 |  |  | 1 |  |  | 0 |  |  | 0.2982 |  |  | 3.6139
8 | 2 | 13 | 31.3 |  |  |  |  | 694.4 | 328.754 |  | 14.0439 | 3.7421 | 52.5539 | 14.0439 | 18.7105 | 262.7697 |  |  | 5.5746 | 3225.8352 |  |  | 0.081458 |  |  | 262.7697 |  |  | 920.4363 |  |  | 3.5028 |  |  | -0.92448 | 281.1056 | 3.2743 | 920.4363 |  |  | 920.4363 |  |  | 1 |  |  | 34.1372 | 9.8946 | 3.2743 | 2.5 |  |  | 7.3946 |  |  | 0 |  |  | 7.3946 |  |  | 0 |  |  | 19 |  |  | 1 |  |  | 0 |  |  | 0.28533 |  |  | 3.5028
8 | 2 | 14 | 30.4 |  |  |  |  | 547.2 | 322.702 |  | 14.2193 | 2.8294 | 40.2324 | 14.2193 | 14.1471 | 201.162 |  |  | 5.5746 | 2542.0176 |  |  | 0.079135 |  |  | 201.162 |  |  | 605.153 |  |  | 3.0083 |  |  | 2.9016 | 244.4331 | 2.4757 | 605.153 |  |  | 605.153 |  |  | 1 |  |  | 28.6661 | 7.7469 | 2.4757 | 2.5 |  |  | 5.2469 |  |  | 0 |  |  | 5.2469 |  |  | 0 |  |  | 19 |  |  | 1 |  |  | 0 |  |  | 0.23806 |  |  | 3.0083
8 | 2 | 15 | 31 |  |  |  |  | 447.2 | 319.802 |  | 14.1986 | 2.2118 | 31.4051 | 14.1986 | 11.0592 | 157.0256 |  |  | 5.5746 | 2077.4676 |  |  | 0.075585 |  |  | 157.0256 |  |  | 418.2644 |  |  | 2.6637 |  |  | 5.3513 | 216.1168 | 1.9354 | 418.2644 |  |  | 418.2644 |  |  | 1 |  |  | 25.3105 | 6.0643 | 1.9354 | 2.5 |  |  | 3.5643 |  |  | 0 |  |  | 3.5643 |  |  | 0 |  |  | 19 |  |  | 1 |  |  | 0 |  |  | 0.20133 |  |  | 2.6637
8 | 2 | 16 | 31.9 |  |  |  |  | 519.4 | 323.229 |  | 14.1122 | 2.6587 | 37.5207 | 14.1122 | 13.2937 | 187.6035 |  |  | 5.5746 | 2412.8727 |  |  | 0.077751 |  |  | 187.6035 |  |  | 551.2283 |  |  | 2.9383 |  |  | 3.4773 | 236.9457 | 2.3264 | 551.2283 |  |  | 551.2283 |  |  | 1 |  |  | 27.7005 | 7.3026 | 2.3264 | 2.5 |  |  | 4.8026 |  |  | 0 |  |  | 4.8026 |  |  | 0 |  |  | 19 |  |  | 1 |  |  | 0 |  |  | 0.22845 |  |  | 2.9383
8 | 2 | 17 | 31.6 |  |  |  |  | 336.1 | 316.5135 |  | 14.111 | 1.5268 | 21.544 | 14.111 | 7.6338 | 107.72 |  |  | 5.5746 | 1561.3526 |  |  | 0.068991 |  |  | 107.72 |  |  | 239.8685 |  |  | 2.2268 |  |  | 8.004 | 179.5544 | 1.3359 | 239.8685 |  |  | 239.8685 |  |  | 1 |  |  | 22.2584 | 3.9547 | 1.3359 | 2.5 |  |  | 1.4547 |  |  | 0 |  |  | 1.4547 |  |  | 0 |  |  | 19 |  |  | 1 |  |  | 0 |  |  | 0.15363 |  |  | 2.2268
8 | 2 | 18 | 31.2 |  |  |  |  | 138.9 | 309.2115 |  | 13.6433 | 0.31325 | 4.2738 | 13.6433 | 1.5663 | 21.3691 |  |  | 5.5746 | 645.26 |  |  | 0.033117 |  |  | 21.3691 |  |  | 22.2929 |  |  | 1.0432 |  |  | 12.3903 | 81.3318 | 0.2741 | 22.2929 |  |  | 22.2929 |  |  | 1 |  |  | 20.0241 | 0.40855 | 0.2741 | 2.5 |  |  | 0 |  |  | 2.0914 |  |  | 0 |  |  | 0 |  |  | 16.9086 |  |  | 0.88992 |  |  | 0 |  |  | 0.034549 |  |  | 1.0432
8 | 3 | 7 | 23.5 |  |  | 316.2083 | 3794.5 | 5.6 | 296.846 | 311.7756 | 10.9917 | 0 | 0 | 10.9917 | 0 | 0 | 107.0494 |  | 5.5746 | 26.0148 | 1468.9458 |  | 0 | 0.072875 |  | 0 | 107.0494 |  | 0 | 341.2909 |  | 0 | 3.1882 |  | 10.9917 | 0 | 0 | 0 | 341.2909 |  | 0 | 341.2909 |  | 0 | 1 |  | 0 | 0 | 0 | 2.5 | 30 |  | 0 | 15.715 |  | 2.5 | 0 |  | 0 | 15.715 |  | 0 | 0 |  | 14.4086 | 19 |  | 0.75834 | 1 |  | 0 | 0 |  | 0 | 0.23234 |  | 0 | 1.7426 |  | 0.060729 |  |  | 3.1882 |  |  | 0.19361 | [21 empty] | 45.715 |  |  |  | 15.715 |  |  | 34.715 |  |  | 19 |  | 34.715 |  |  | 15.715
8 | 3 | 8 | 24.8 |  |  |  |  | 113.9 | 301.9365 |  | 14.0255 | 0.1586 | 2.2244 | 14.0255 | 0.79299 | 11.1221 |  |  | 5.5746 | 529.1225 |  |  | 0.02102 |  |  | 11.1221 |  |  | 8.0309 |  |  | 0.72207 |  |  | 13.3911 | 57.8708 | 0.13877 | 8.0309 |  |  | 8.0309 |  |  | 1 |  |  | 20.0031 | 0.14733 | 0.13877 | 2.5 |  |  | 0 |  |  | 2.3527 |  |  | 0 |  |  | 0 |  |  | 12.0559 |  |  | 0.63452 |  |  | 0 |  |  | 0.015178 |  |  | 0.72207
8 | 3 | 9 | 27.4 |  |  |  |  | 266.7 | 309.8845 |  | 14.3704 | 1.0975 | 15.771 | 14.3704 | 5.4873 | 78.8548 |  |  | 5.5746 | 1238.9549 |  |  | 0.063646 |  |  | 78.8548 |  |  | 146.186 |  |  | 1.8539 |  |  | 9.9805 | 152.2323 | 0.96028 | 146.186 |  |  | 146.186 |  |  | 1 |  |  | 20.9471 | 2.561 | 0.96028 | 2.5 |  |  | 0.061033 |  |  | 0 |  |  | 0 |  |  | 0 |  |  | 12.1169 |  |  | 0.63773 |  |  | 0 |  |  | 0.11799 |  |  | 1.8539
8 | 3 | 10 | 29.5 |  |  |  |  | 652.8 | 325.498 |  | 14.2207 | 3.4823 | 49.5207 | 14.2207 | 17.4115 | 247.6036 |  |  | 5.5746 | 3032.5824 |  |  | 0.081648 |  |  | 247.6036 |  |  | 826.2626 |  |  | 3.337 |  |  | 0.29153 | 271.1717 | 3.047 | 826.2626 |  |  | 826.2626 |  |  | 1 |  |  | 32.539 | 9.3185 | 3.047 | 2.5 |  |  | 6.8185 |  |  | 0 |  |  | 0 |  |  | 0 |  |  | 18.9355 |  |  | 0.9966 |  |  | 0 |  |  | 0.27246 |  |  | 3.337
8 | 3 | 11 | 31 |  |  |  |  | 877.8 | 334.873 |  | 13.8696 | 4.8812 | 67.7002 | 13.8696 | 24.4061 | 338.501 |  |  | 5.5746 | 4077.8199 |  |  | 0.08301 |  |  | 338.501 |  |  | 1371.2319 |  |  | 4.0509 |  |  | -5.6553 | 321.0519 | 4.2711 | 1371.2319 |  |  | 1371.2319 |  |  | 1 |  |  | 41.3671 | 12.1644 | 4.2711 | 2.5 |  |  | 9.6644 |  |  | 0 |  |  | 9.5998 |  |  | 0 |  |  | 19 |  |  | 1 |  |  | 0 |  |  | 0.33627 |  |  | 4.0509
8 | 3 | 12 | 31.3 |  |  |  |  | 497.2 | 321.852 |  | 14.167 | 2.521 | 35.7149 | 14.167 | 12.6049 | 178.5743 |  |  | 5.5746 | 2309.7426 |  |  | 0.077313 |  |  | 178.5743 |  |  | 508.9502 |  |  | 2.8501 |  |  | 4.0831 | 230.7261 | 2.2059 | 508.9502 |  |  | 508.9502 |  |  | 1 |  |  | 26.9403 | 6.9328 | 2.2059 | 2.5 |  |  | 4.4328 |  |  | 0 |  |  | 4.4328 |  |  | 0 |  |  | 19 |  |  | 1 |  |  | 0 |  |  | 0.22035 |  |  | 2.8501
8 | 3 | 13 | 31.5 |  |  |  |  | 727.8 | 330.123 |  | 13.997 | 3.9496 | 55.2822 | 13.997 | 19.7479 | 276.4111 |  |  | 5.5746 | 3380.9949 |  |  | 0.081754 |  |  | 276.4111 |  |  | 998.0367 |  |  | 3.6107 |  |  | -1.8014 | 288.7933 | 3.4559 | 998.0367 |  |  | 998.0367 |  |  | 1 |  |  | 35.4304 | 10.3372 | 3.4559 | 2.5 |  |  | 7.8372 |  |  | 0 |  |  | 7.8372 |  |  | 0 |  |  | 19 |  |  | 1 |  |  | 0 |  |  | 0.29519 |  |  | 3.6107
8 | 3 | 14 | 29.6 |  |  |  |  | 177.8 | 308.973 |  | 13.9592 | 0.5518 | 7.7027 | 13.9592 | 2.759 | 38.5136 |  |  | 5.5746 | 825.9699 |  |  | 0.046628 |  |  | 38.5136 |  |  | 52.1187 |  |  | 1.3533 |  |  | 11.752 | 107.9451 | 0.48283 | 52.1187 |  |  | 52.1187 |  |  | 1 |  |  | 20.1304 | 0.95011 | 0.48283 | 2.5 |  |  | 0 |  |  | 1.5499 |  |  | 0 |  |  | 0 |  |  | 17.4501 |  |  | 0.91843 |  |  | 0 |  |  | 0.0631 |  |  | 1.3533
8 | 3 | 15 | 25.6 |  |  |  |  | 19.4 | 299.429 |  | 12.184 | 0 | 0 | 12.184 | 0 | 0 |  |  | 5.5746 | 90.1227 |  |  | 0 |  |  | 0 |  |  | 0 |  |  | 0 |  |  | 12.184 | 0 | 0 | 0 |  |  | 0 |  |  | 0 |  |  | 0 | 0 | 0 | 2.5 |  |  | 0 |  |  | 2.5 |  |  | 0 |  |  | 0 |  |  | 14.9501 |  |  | 0.78685 |  |  | 0 |  |  | 0 |  |  | 0
8 | 3 | 16 | 25.8 |  |  |  |  | 247.2 | 307.602 |  | 14.4668 | 0.97694 | 14.1332 | 14.4668 | 4.8847 | 70.6662 |  |  | 5.5746 | 1148.3676 |  |  | 0.061536 |  |  | 70.6662 |  |  | 122.7785 |  |  | 1.7374 |  |  | 10.5591 | 143.6302 | 0.85482 | 122.7785 |  |  | 122.7785 |  |  | 1 |  |  | 20.6851 | 2.1782 | 0.85482 | 2.5 |  |  | 0 |  |  | 0.3218 |  |  | 0 |  |  | 0 |  |  | 14.6283 |  |  | 0.76991 |  |  | 0 |  |  | 0.10692 |  |  | 1.7374
8 | 3 | 17 | 25.6 |  |  |  |  | 188.9 | 305.3615 |  | 14.3326 | 0.61881 | 8.8691 | 14.3326 | 3.094 | 44.3456 |  |  | 5.5746 | 877.535 |  |  | 0.050534 |  |  | 44.3456 |  |  | 61.8948 |  |  | 1.3957 |  |  | 11.8574 | 114.3114 | 0.54146 | 61.8948 |  |  | 61.8948 |  |  | 1 |  |  | 20.1829 | 1.1254 | 0.54146 | 2.5 |  |  | 0 |  |  | 1.3746 |  |  | 0 |  |  | 0 |  |  | 13.2537 |  |  | 0.69756 |  |  | 0 |  |  | 0.070533 |  |  | 1.3957
8 | 3 | 18 | 25.1 |  |  |  |  | 19.4 | 298.929 |  | 12.2301 | 0 | 0 | 12.2301 | 0 | 0 |  |  | 5.5746 | 90.1227 |  |  | 0 |  |  | 0 |  |  | 0 |  |  | 0 |  |  | 12.2301 | 0 | 0 | 0 |  |  | 0 |  |  | 0 |  |  | 0 | 0 | 0 | 2.5 |  |  | 0 |  |  | 2.5 |  |  | 0 |  |  | 0 |  |  | 10.7537 |  |  | 0.56598 |  |  | 0 |  |  | 0 |  |  | 0
8 | 4 | 7 | 23.2 |  |  | 497.6917 | 5972.3 | 8.3 | 296.6405 | 320.4692 | 11.4642 | 0 | 0 | 11.4642 | 0 | 0 | 179.2538 |  | 5.5746 | 38.5577 | 2312.0266 |  | 0 | 0.077531 |  | 0 | 179.2538 |  | 0 | 630.5498 |  | 0 | 3.5176 |  | 11.4642 | 0 | 0 | 0 | 630.5498 |  | 0 | 630.5498 |  | 0 | 1 |  | 0 | 0 | 0 | 2.5 | 30 |  | 0 | 47.8005 |  | 2.5 | 0 |  | 0 | 47.8005 |  | 0 | 0 |  | 8.2537 | 19 |  | 0.43441 | 1 |  | 0 | 0 |  | 0 | 0.27273 |  | 0 | 2.6132 |  | 0.064609 |  |  | 3.5176 |  |  | 0.22727 | [21 empty] | 77.8005 |  |  |  | 47.8005 |  |  | 66.8005 |  |  | 19 |  | 66.8005 |  |  | 47.8005
8 | 4 | 8 | 24.8 |  |  |  |  | 158.3 | 303.4905 |  | 14.2804 | 0.43083 | 6.1524 | 14.2804 | 2.1541 | 30.7619 |  |  | 5.5746 | 735.3827 |  |  | 0.041831 |  |  | 30.7619 |  |  | 35.9561 |  |  | 1.1689 |  |  | 12.5571 | 95.3811 | 0.37697 | 35.9561 |  |  | 35.9561 |  |  | 1 |  |  | 20.0625 | 0.65769 | 0.37697 | 2.5 |  |  | 0 |  |  | 1.8423 |  |  | 0 |  |  | 0 |  |  | 6.4114 |  |  | 0.33744 |  |  | 0 |  |  | 0.048894 |  |  | 1.1689
8 | 4 | 9 | 27.2 |  |  |  |  | 388.9 | 313.9615 |  | 14.4955 | 1.8497 | 26.8119 | 14.4955 | 9.2484 | 134.0594 |  |  | 5.5746 | 1806.6349 |  |  | 0.074204 |  |  | 134.0594 |  |  | 319.8614 |  |  | 2.386 |  |  | 7.0968 | 197.6328 | 1.6185 | 319.8614 |  |  | 319.8614 |  |  | 1 |  |  | 23.5787 | 4.9782 | 1.6185 | 2.5 |  |  | 2.4782 |  |  | 0 |  |  | 0 |  |  | 0 |  |  | 8.8896 |  |  | 0.46788 |  |  | 0 |  |  | 0.17705 |  |  | 2.386
8 | 4 | 10 | 29.4 |  |  |  |  | 600 | 323.55 |  | 14.2678 | 3.1552 | 45.0179 | 14.2678 | 15.7761 | 225.0897 |  |  | 5.5746 | 2787.3 |  |  | 0.080755 |  |  | 225.0897 |  |  | 712.6299 |  |  | 3.166 |  |  | 1.6469 | 258.1228 | 2.7608 | 712.6299 |  |  | 712.6299 |  |  | 1 |  |  | 30.5685 | 8.5551 | 2.7608 | 2.5 |  |  | 6.0551 |  |  | 0 |  |  | 0 |  |  | 0 |  |  | 14.9447 |  |  | 0.78656 |  |  | 0 |  |  | 0.25567 |  |  | 3.166
8 | 4 | 11 | 30.8 |  |  |  |  | 827.8 | 332.923 |  | 13.9446 | 4.5699 | 63.7261 | 13.9446 | 22.8497 | 318.6306 |  |  | 5.5746 | 3845.5449 |  |  | 0.082857 |  |  | 318.6306 |  |  | 1242.1822 |  |  | 3.8985 |  |  | -4.3351 | 310.6467 | 3.9987 | 1242.1822 |  |  | 1242.1822 |  |  | 1 |  |  | 39.3643 | 11.5802 | 3.9987 | 2.5 |  |  | 9.0802 |  |  | 0 |  |  | 5.0249 |  |  | 0 |  |  | 19 |  |  | 1 |  |  | 0 |  |  | 0.32302 |  |  | 3.8985
8 | 4 | 12 | 31.2 |  |  |  |  | 808.3 | 332.6405 |  | 13.9358 | 4.4492 | 62.0036 | 13.9358 | 22.2462 | 310.0182 |  |  | 5.5746 | 3754.9576 |  |  | 0.082562 |  |  | 310.0182 |  |  | 1193.2952 |  |  | 3.8491 |  |  | -3.8612 | 306.5168 | 3.8931 | 1193.2952 |  |  | 1193.2952 |  |  | 1 |  |  | 38.5922 | 11.347 | 3.8931 | 2.5 |  |  | 8.847 |  |  | 0 |  |  | 8.847 |  |  | 0 |  |  | 19 |  |  | 1 |  |  | 0 |  |  | 0.31779 |  |  | 3.8491
8 | 4 | 13 | 32 |  |  |  |  | 863.9 | 335.3865 |  | 13.8091 | 4.7961 | 66.2295 | 13.8091 | 23.9804 | 331.1477 |  |  | 5.5746 | 4013.2474 |  |  | 0.082514 |  |  | 331.1477 |  |  | 1335.5184 |  |  | 4.033 |  |  | -5.3753 | 318.2401 | 4.1966 | 1335.5184 |  |  | 1335.5184 |  |  | 1 |  |  | 40.8178 | 12.007 | 4.1966 | 2.5 |  |  | 9.507 |  |  | 0 |  |  | 9.507 |  |  | 0 |  |  | 19 |  |  | 1 |  |  | 0 |  |  | 0.33278 |  |  | 4.033
8 | 4 | 14 | 33 |  |  |  |  | 852.8 | 335.998 |  | 13.7449 | 4.7284 | 64.9909 | 13.7449 | 23.6418 | 324.9545 |  |  | 5.5746 | 3961.6824 |  |  | 0.082024 |  |  | 324.9545 |  |  | 1307.3311 |  |  | 4.0231 |  |  | -5.1685 | 315.9853 | 4.1373 | 1307.3311 |  |  | 1307.3311 |  |  | 1 |  |  | 40.3816 | 11.8805 | 4.1373 | 2.5 |  |  | 9.3805 |  |  | 0 |  |  | 9.3805 |  |  | 0 |  |  | 19 |  |  | 1 |  |  | 0 |  |  | 0.32999 |  |  | 4.0231
8 | 4 | 15 | 33.2 |  |  |  |  | 755.6 | 332.796 |  | 13.8367 | 4.1242 | 57.0655 | 13.8367 | 20.6211 | 285.3276 |  |  | 5.5746 | 3510.1398 |  |  | 0.081287 |  |  | 285.3276 |  |  | 1064.9545 |  |  | 3.7324 |  |  | -2.6601 | 295.1087 | 3.6087 | 1064.9545 |  |  | 1064.9545 |  |  | 1 |  |  | 36.5285 | 10.6987 | 3.6087 | 2.5 |  |  | 8.1987 |  |  | 0 |  |  | 8.1987 |  |  | 0 |  |  | 19 |  |  | 1 |  |  | 0 |  |  | 0.30339 |  |  | 3.7324
8 | 4 | 16 | 32.4 |  |  |  |  | 327.8 | 317.023 |  | 14.0389 | 1.476 | 20.7216 | 14.0389 | 7.38 | 103.6081 |  |  | 5.5746 | 1522.7949 |  |  | 0.068038 |  |  | 103.6081 |  |  | 228.0097 |  |  | 2.2007 |  |  | 8.1349 | 176.5453 | 1.2915 | 228.0097 |  |  | 228.0097 |  |  | 1 |  |  | 22.0747 | 3.7905 | 1.2915 | 2.5 |  |  | 1.2905 |  |  | 0 |  |  | 1.2905 |  |  | 0 |  |  | 19 |  |  | 1 |  |  | 0 |  |  | 0.14973 |  |  | 2.2007
8 | 4 | 17 | 31.6 |  |  |  |  | 191.7 | 311.4595 |  | 13.8425 | 0.63781 | 8.8289 | 13.8425 | 3.1891 | 44.1444 |  |  | 5.5746 | 890.5423 |  |  | 0.04957 |  |  | 44.1444 |  |  | 64.7675 |  |  | 1.4672 |  |  | 11.2912 | 116.0533 | 0.55808 | 64.7675 |  |  | 64.7675 |  |  | 1 |  |  | 20.1999 | 1.1766 | 0.55808 | 2.5 |  |  | 0 |  |  | 1.3234 |  |  | 0 |  |  | 0 |  |  | 17.6766 |  |  | 0.93035 |  |  | 0 |  |  | 0.072728 |  |  | 1.4672
8 | 4 | 18 | 30 |  |  |  |  | 188.9 | 309.7615 |  | 13.9661 | 0.62012 | 8.6607 | 13.9661 | 3.1006 | 43.3034 |  |  | 5.5746 | 877.535 |  |  | 0.049347 |  |  | 43.3034 |  |  | 62.0916 |  |  | 1.4339 |  |  | 11.4857 | 114.4324 | 0.5426 | 62.0916 |  |  | 62.0916 |  |  | 1 |  |  | 20.184 | 1.1289 | 0.5426 | 2.5 |  |  | 0 |  |  | 1.3711 |  |  | 0 |  |  | 0 |  |  | 16.3055 |  |  | 0.85819 |  |  | 0 |  |  | 0.070757 |  |  | 1.4339
8 | 5 | 7 | 24.4 |  |  | 343.0583 | 4116.7 | 30.6 | 298.621 | 313.5487 | 12.7862 | 0 | 0 | 12.7862 | 0 | 0 | 115.3898 |  | 5.5746 | 142.1523 | 1593.6775 |  | 0 | 0.072405 |  | 0 | 115.3898 |  | 0 | 346.1775 |  | 0 | 3.0001 |  | 12.7862 | 0 | 0 | 0 | 346.1775 |  | 0 | 346.1775 |  | 0 | 1 |  | 0 | 0 | 0 | 2.5 | 30 |  | 0 | 21.5918 |  | 2.5 | 0 |  | 0 | 21.5918 |  | 0 | 0 |  | 13.8055 | 19 |  | 0.72661 | 1 |  | 0 | 0 |  | 0 | 0.21722 |  | 0 | 1.8389 |  | 0.060337 |  |  | 3.0001 |  |  | 0.18102 | [21 empty] | 51.5918 |  |  |  | 21.5918 |  |  | 40.5918 |  |  | 19 |  | 40.5918 |  |  | 21.5918
8 | 5 | 8 | 25 |  |  |  |  | 77.8 | 300.873 |  | 13.6714 | 0 | 0 | 13.6714 | 0 | 0 |  |  | 5.5746 | 361.4199 |  |  | 0 |  |  | 0 |  |  | 0 |  |  | 0 |  |  | 13.6714 | 0 | 0 | 0 |  |  | 0 |  |  | 0 |  |  | 0 | 0 | 0 | 2.5 |  |  | 0 |  |  | 2.5 |  |  | 0 |  |  | 0 |  |  | 11.3055 |  |  | 0.59503 |  |  | 0 |  |  | 0 |  |  | 0
8 | 5 | 9 | 25.5 |  |  |  |  | 97.2 | 302.052 |  | 13.83 | 0.056369 | 0.77958 | 13.83 | 0.28184 | 3.8979 |  |  | 5.5746 | 451.5426 |  |  | 0.0086324 |  |  | 3.8979 |  |  | 1.7017 |  |  | 0.43656 |  |  | 13.6045 | 34.5009 | 0.049323 | 1.7017 |  |  | 1.7017 |  |  | 1 |  |  | 20.0001 | 0.031223 | 0.049323 | 2.5 |  |  | 0 |  |  | 2.4688 |  |  | 0 |  |  | 0 |  |  | 8.8368 |  |  | 0.46509 |  |  | 0 |  |  | 0.0037686 |  |  | 0.43656
8 | 5 | 10 | 26.2 |  |  |  |  | 175 | 305.475 |  | 14.2326 | 0.53366 | 7.5954 | 14.2326 | 2.6683 | 37.9769 |  |  | 5.5746 | 812.9625 |  |  | 0.046714 |  |  | 37.9769 |  |  | 49.5699 |  |  | 1.3053 |  |  | 12.098 | 106.156 | 0.46695 | 49.5699 |  |  | 49.5699 |  |  | 1 |  |  | 20.1181 | 0.9042 | 0.46695 | 2.5 |  |  | 0 |  |  | 1.5958 |  |  | 0 |  |  | 0 |  |  | 7.241 |  |  | 0.3811 |  |  | 0 |  |  | 0.060974 |  |  | 1.3053
8 | 5 | 11 | 27.2 |  |  |  |  | 327.8 | 311.823 |  | 14.4609 | 1.4733 | 21.3056 | 14.4609 | 7.3666 | 106.5279 |  |  | 5.5746 | 1522.7949 |  |  | 0.069956 |  |  | 106.5279 |  |  | 227.3869 |  |  | 2.1345 |  |  | 8.5676 | 176.3844 | 1.2892 | 227.3869 |  |  | 227.3869 |  |  | 1 |  |  | 22.0651 | 3.7817 | 1.2892 | 2.5 |  |  | 1.2817 |  |  | 0 |  |  | 0 |  |  | 0 |  |  | 8.5227 |  |  | 0.44856 |  |  | 0 |  |  | 0.14932 |  |  | 2.1345
8 | 5 | 12 | 28.8 |  |  |  |  | 572.2 | 321.977 |  | 14.3325 | 2.9826 | 42.7488 | 14.3325 | 14.9132 | 213.7438 |  |  | 5.5746 | 2658.1551 |  |  | 0.080411 |  |  | 213.7438 |  |  | 654.971 |  |  | 3.0643 |  |  | 2.4019 | 250.9645 | 2.6098 | 654.971 |  |  | 654.971 |  |  | 1 |  |  | 29.5521 | 8.1333 | 2.6098 | 2.5 |  |  | 5.6333 |  |  | 0 |  |  | 0 |  |  | 0 |  |  | 14.156 |  |  | 0.74505 |  |  | 0 |  |  | 0.2464 |  |  | 3.0643
8 | 5 | 13 | 30.2 |  |  |  |  | 697.2 | 327.752 |  | 14.1275 | 3.7583 | 53.0947 | 14.1275 | 18.7913 | 265.4736 |  |  | 5.5746 | 3238.8426 |  |  | 0.081966 |  |  | 265.4736 |  |  | 926.4048 |  |  | 3.4896 |  |  | -0.90561 | 281.7119 | 3.2885 | 926.4048 |  |  | 926.4048 |  |  | 1 |  |  | 34.2375 | 9.9296 | 3.2885 | 2.5 |  |  | 7.4296 |  |  | 0 |  |  | 2.5856 |  |  | 0 |  |  | 19 |  |  | 1 |  |  | 0 |  |  | 0.28603 |  |  | 3.4896
8 | 5 | 14 | 30.4 |  |  |  |  | 550 | 322.8 |  | 14.218 | 2.8467 | 40.4748 | 14.218 | 14.2337 | 202.3739 |  |  | 5.5746 | 2555.025 |  |  | 0.079206 |  |  | 202.3739 |  |  | 610.718 |  |  | 3.0178 |  |  | 2.831 | 245.1801 | 2.4909 | 610.718 |  |  | 610.718 |  |  | 1 |  |  | 28.7654 | 7.7912 | 2.4909 | 2.5 |  |  | 5.2912 |  |  | 0 |  |  | 5.2912 |  |  | 0 |  |  | 19 |  |  | 1 |  |  | 0 |  |  | 0.23903 |  |  | 3.0178
8 | 5 | 15 | 31.2 |  |  |  |  | 688.9 | 328.4615 |  | 14.0567 | 3.7079 | 52.1206 | 14.0567 | 18.5394 | 260.6029 |  |  | 5.5746 | 3200.285 |  |  | 0.081431 |  |  | 260.6029 |  |  | 907.838 |  |  | 3.4836 |  |  | -0.77483 | 279.8172 | 3.2444 | 907.838 |  |  | 907.838 |  |  | 1 |  |  | 33.9253 | 9.8202 | 3.2444 | 2.5 |  |  | 7.3202 |  |  | 0 |  |  | 7.3202 |  |  | 0 |  |  | 19 |  |  | 1 |  |  | 0 |  |  | 0.28367 |  |  | 3.4836
8 | 5 | 16 | 31.2 |  |  |  |  | 502.8 | 321.948 |  | 14.1734 | 2.5555 | 36.2204 | 14.1734 | 12.7776 | 181.1019 |  |  | 5.5746 | 2335.7574 |  |  | 0.077535 |  |  | 181.1019 |  |  | 519.4451 |  |  | 2.8682 |  |  | 3.9513 | 232.3012 | 2.2361 | 519.4451 |  |  | 519.4451 |  |  | 1 |  |  | 27.1292 | 7.0265 | 2.2361 | 2.5 |  |  | 4.5265 |  |  | 0 |  |  | 4.5265 |  |  | 0 |  |  | 19 |  |  | 1 |  |  | 0 |  |  | 0.22239 |  |  | 2.8682
8 | 5 | 17 | 31 |  |  |  |  | 347.2 | 316.302 |  | 14.168 | 1.5949 | 22.5959 | 14.168 | 7.9743 | 112.9793 |  |  | 5.5746 | 1612.9176 |  |  | 0.070047 |  |  | 112.9793 |  |  | 256.0948 |  |  | 2.2667 |  |  | 7.7886 | 183.5151 | 1.3955 | 256.0948 |  |  | 256.0948 |  |  | 1 |  |  | 22.5157 | 4.174 | 1.3955 | 2.5 |  |  | 1.674 |  |  | 0 |  |  | 1.674 |  |  | 0 |  |  | 19 |  |  | 1 |  |  | 0 |  |  | 0.15878 |  |  | 2.2667
8 | 5 | 18 | 29.6 |  |  |  |  | 50 | 304.5 |  | 12.8348 | 0 | 0 | 12.8348 | 0 | 0 |  |  | 5.5746 | 232.275 |  |  | 0 |  |  | 0 |  |  | 0 |  |  | 0 |  |  | 12.8348 | 0 | 0 | 0 |  |  | 0 |  |  | 0 |  |  | 0 | 0 | 0 | 2.5 |  |  | 0 |  |  | 2.5 |  |  | 0 |  |  | 0 |  |  | 16.5 |  |  | 0.86842 |  |  | 0 |  |  | 0 |  |  | 0
8 | 6 | 7 | 23 |  |  | 371.5167 | 4458.2 | 16.7 | 296.7345 | 315.1781 | 12.2598 | 0 | 0 | 12.2598 | 0 | 0 | 129.1389 |  | 5.5746 | 77.5798 | 1725.8807 |  | 0 | 0.074825 |  | 0 | 129.1389 |  | 0 | 372.8605 |  | 0 | 2.8873 |  | 12.2598 | 0 | 0 | 0 | 372.8605 |  | 0 | 372.8605 |  | 0 | 1 |  | 0 | 0 | 0 | 2.5 | 30 |  | 0 | 28.1206 |  | 2.5 | 0 |  | 0 | 28.1206 |  | 0 | 0 |  | 14 | 19 |  | 0.73684 | 1 |  | 0 | 0 |  | 0 | 0.21604 |  | 0 | 2.1095 |  | 0.062354 |  |  | 2.8873 |  |  | 0.18003 | [21 empty] | 58.1206 |  |  |  | 28.1206 |  |  | 47.1206 |  |  | 19 |  | 47.1206 |  |  | 28.1206
8 | 6 | 8 | 25.5 |  |  |  |  | 247.2 | 307.302 |  | 14.4915 | 0.97682 | 14.1557 | 14.4915 | 4.8841 | 70.7783 |  |  | 5.5746 | 1148.3676 |  |  | 0.061634 |  |  | 70.7783 |  |  | 122.7564 |  |  | 1.7344 |  |  | 10.5842 | 143.6216 | 0.85472 | 122.7564 |  |  | 122.7564 |  |  | 1 |  |  | 20.6849 | 2.1778 | 0.85472 | 2.5 |  |  | 0 |  |  | 0.32217 |  |  | 0 |  |  | 0 |  |  | 13.6778 |  |  | 0.71989 |  |  | 0 |  |  | 0.1069 |  |  | 1.7344
8 | 6 | 9 | 28.5 |  |  |  |  | 558.3 | 321.1905 |  | 14.364 | 2.8964 | 41.604 | 14.364 | 14.4821 | 208.02 |  |  | 5.5746 | 2593.5826 |  |  | 0.080206 |  |  | 208.02 |  |  | 626.7722 |  |  | 3.013 |  |  | 2.7783 | 247.3099 | 2.5344 | 626.7722 |  |  | 626.7722 |  |  | 1 |  |  | 29.0514 | 7.9173 | 2.5344 | 2.5 |  |  | 5.4173 |  |  | 0 |  |  | 0.095103 |  |  | 0 |  |  | 19 |  |  | 1 |  |  | 0 |  |  | 0.24166 |  |  | 3.013
8 | 6 | 10 | 30.5 |  |  |  |  | 497.2 | 321.052 |  | 14.2306 | 2.5204 | 35.8663 | 14.2306 | 12.6018 | 179.3316 |  |  | 5.5746 | 2309.7426 |  |  | 0.077641 |  |  | 179.3316 |  |  | 508.7602 |  |  | 2.837 |  |  | 4.1492 | 230.6974 | 2.2053 | 508.7602 |  |  | 508.7602 |  |  | 1 |  |  | 26.9369 | 6.9311 | 2.2053 | 2.5 |  |  | 4.4311 |  |  | 0 |  |  | 4.4311 |  |  | 0 |  |  | 19 |  |  | 1 |  |  | 0 |  |  | 0.22027 |  |  | 2.837
8 | 6 | 11 | 31.5 |  |  |  |  | 672.2 | 328.177 |  | 14.0477 | 3.6046 | 50.637 | 14.0477 | 18.0232 | 253.1848 |  |  | 5.5746 | 3122.7051 |  |  | 0.081079 |  |  | 253.1848 |  |  | 870.1848 |  |  | 3.437 |  |  | -0.3708 | 275.8939 | 3.1541 | 870.1848 |  |  | 870.1848 |  |  | 1 |  |  | 33.2884 | 9.593 | 3.1541 | 2.5 |  |  | 7.093 |  |  | 0 |  |  | 7.093 |  |  | 0 |  |  | 19 |  |  | 1 |  |  | 0 |  |  | 0.27866 |  |  | 3.437
8 | 6 | 12 | 31.5 |  |  |  |  | 672.2 | 328.177 |  | 14.0477 | 3.6046 | 50.637 | 14.0477 | 18.0232 | 253.1848 |  |  | 5.5746 | 3122.7051 |  |  | 0.081079 |  |  | 253.1848 |  |  | 870.1848 |  |  | 3.437 |  |  | -0.3708 | 275.8939 | 3.1541 | 870.1848 |  |  | 870.1848 |  |  | 1 |  |  | 33.2884 | 9.593 | 3.1541 | 2.5 |  |  | 7.093 |  |  | 0 |  |  | 7.093 |  |  | 0 |  |  | 19 |  |  | 1 |  |  | 0 |  |  | 0.27866 |  |  | 3.437
8 | 6 | 13 | 31.4 |  |  |  |  | 497.2 | 321.952 |  | 14.1591 | 2.5211 | 35.6959 | 14.1591 | 12.6053 | 178.4796 |  |  | 5.5746 | 2309.7426 |  |  | 0.077272 |  |  | 178.4796 |  |  | 508.974 |  |  | 2.8517 |  |  | 4.0748 | 230.7297 | 2.2059 | 508.974 |  |  | 508.974 |  |  | 1 |  |  | 26.9407 | 6.933 | 2.2059 | 2.5 |  |  | 4.433 |  |  | 0 |  |  | 4.433 |  |  | 0 |  |  | 19 |  |  | 1 |  |  | 0 |  |  | 0.22036 |  |  | 2.8517
8 | 6 | 14 | 30 |  |  |  |  | 377.8 | 316.373 |  | 14.2659 | 1.7829 | 25.4352 | 14.2659 | 8.9147 | 127.1758 |  |  | 5.5746 | 1755.0699 |  |  | 0.072462 |  |  | 127.1758 |  |  | 302.7083 |  |  | 2.3802 |  |  | 7.1341 | 194.0348 | 1.5601 | 302.7083 |  |  | 302.7083 |  |  | 1 |  |  | 23.2862 | 4.7705 | 1.5601 | 2.5 |  |  | 2.2705 |  |  | 0 |  |  | 2.2705 |  |  | 0 |  |  | 19 |  |  | 1 |  |  | 0 |  |  | 0.17248 |  |  | 2.3802
8 | 6 | 15 | 28.5 |  |  |  |  | 347.2 | 313.802 |  | 14.3703 | 1.5935 | 22.8988 | 14.3703 | 7.9674 | 114.4942 |  |  | 5.5746 | 1612.9176 |  |  | 0.070986 |  |  | 114.4942 |  |  | 255.7651 |  |  | 2.2339 |  |  | 7.9964 | 183.4363 | 1.3943 | 255.7651 |  |  | 255.7651 |  |  | 1 |  |  | 22.5104 | 4.1696 | 1.3943 | 2.5 |  |  | 1.6696 |  |  | 0 |  |  | 1.6696 |  |  | 0 |  |  | 19 |  |  | 1 |  |  | 0 |  |  | 0.15857 |  |  | 2.2339
8 | 6 | 16 | 30 |  |  |  |  | 436.1 | 318.4135 |  | 14.2786 | 2.1426 | 30.5935 | 14.2786 | 10.7131 | 152.9676 |  |  | 5.5746 | 2025.9026 |  |  | 0.075506 |  |  | 152.9676 |  |  | 398.782 |  |  | 2.607 |  |  | 5.7081 | 212.7078 | 1.8748 | 398.782 |  |  | 398.782 |  |  | 1 |  |  | 24.9627 | 5.8624 | 1.8748 | 2.5 |  |  | 3.3624 |  |  | 0 |  |  | 3.3624 |  |  | 0 |  |  | 19 |  |  | 1 |  |  | 0 |  |  | 0.19684 |  |  | 2.607
8 | 6 | 17 | 29.5 |  |  |  |  | 116.7 | 306.7345 |  | 13.6454 | 0.17662 | 2.4101 | 13.6454 | 0.88312 | 12.0505 |  |  | 5.5746 | 542.1299 |  |  | 0.022228 |  |  | 12.0505 |  |  | 9.4383 |  |  | 0.78323 |  |  | 12.9389 | 61.0711 | 0.15455 | 9.4383 |  |  | 9.4383 |  |  | 1 |  |  | 20.0043 | 0.17314 | 0.15455 | 2.5 |  |  | 0 |  |  | 2.3269 |  |  | 0 |  |  | 0 |  |  | 16.6731 |  |  | 0.87753 |  |  | 0 |  |  | 0.01741 |  |  | 0.78323
8 | 6 | 18 | 28.4 |  |  |  |  | 19.4 | 302.229 |  | 11.9261 | 0 | 0 | 11.9261 | 0 | 0 |  |  | 5.5746 | 90.1227 |  |  | 0 |  |  | 0 |  |  | 0 |  |  | 0 |  |  | 11.9261 | 0 | 0 | 0 |  |  | 0 |  |  | 0 |  |  | 0 | 0 | 0 | 2.5 |  |  | 0 |  |  | 2.5 |  |  | 0 |  |  | 0 |  |  | 14.1731 |  |  | 0.74595 |  |  | 0 |  |  | 0 |  |  | 0
8 | 7 | 7 | 24 |  |  | 367.5833 | 4411 | 0 | 297.15 | 313.9237 | 0 | 0 | 0 | 0 | 0 | 0 | 130.6963 |  | 5.5746 | 0 | 1707.6084 |  |  | 0.076538 |  | 0 | 130.6963 |  | 0 | 415.7596 |  | 0 | 3.1811 |  | 0 | 0 | 0 | 0 | 415.7596 |  | 0 | 415.7596 |  | 0 | 1 |  | 0 | 0 | 0 | 2.5 | 30 |  | 0 | 28.707 |  | 2.5 | 0 |  | 0 | 28.707 |  | 0 | 0 |  | 11.6731 | 19 |  | 0.61438 | 1 |  | 0 | 0 |  |  | 0.24347 |  | 0 | 1.9522 |  | 0.063781 |  |  | 3.1811 |  |  | 0.2029 | [21 empty] | 58.707 |  |  |  | 28.707 |  |  | 47.707 |  |  | 19 |  | 47.707 |  |  | 28.707
8 | 7 | 8 | 23.2 |  |  |  |  | 25 | 297.225 |  | 12.6793 | 0 | 0 | 12.6793 | 0 | 0 |  |  | 5.5746 | 116.1375 |  |  | 0 |  |  | 0 |  |  | 0 |  |  | 0 |  |  | 12.6793 | 0 | 0 | 0 |  |  | 0 |  |  | 0 |  |  | 0 | 0 | 0 | 2.5 |  |  | 0 |  |  | 2.5 |  |  | 0 |  |  | 0 |  |  | 9.1731 |  |  | 0.4828 |  |  | 0 |  |  | 0 |  |  | 0
8 | 7 | 9 | 24 |  |  |  |  | 105.6 | 300.846 |  | 14.0302 | 0.1076 | 1.5096 | 14.0302 | 0.53799 | 7.5482 |  |  | 5.5746 | 490.5648 |  |  | 0.015387 |  |  | 7.5482 |  |  | 4.4878 |  |  | 0.59455 |  |  | 13.5998 | 47.6667 | 0.094149 | 4.4878 |  |  | 4.4878 |  |  | 1 |  |  | 20.001 | 0.08234 | 0.094149 | 2.5 |  |  | 0 |  |  | 2.4177 |  |  | 0 |  |  | 0 |  |  | 6.7555 |  |  | 0.35555 |  |  | 0 |  |  | 0.0091482 |  |  | 0.59455
8 | 7 | 10 | 26.5 |  |  |  |  | 433.3 | 314.8155 |  | 14.5587 | 2.1229 | 30.9073 | 14.5587 | 10.6147 | 154.5364 |  |  | 5.5746 | 2012.8952 |  |  | 0.076773 |  |  | 154.5364 |  |  | 393.3018 |  |  | 2.545 |  |  | 6.067 | 211.729 | 1.8576 | 393.3018 |  |  | 393.3018 |  |  | 1 |  |  | 24.8652 | 5.8045 | 1.8576 | 2.5 |  |  | 3.3045 |  |  | 0 |  |  | 0 |  |  | 0 |  |  | 10.06 |  |  | 0.52947 |  |  | 0 |  |  | 0.19539 |  |  | 2.545
8 | 7 | 11 | 27.8 |  |  |  |  | 522.2 | 319.227 |  | 14.4365 | 2.6727 | 38.5841 | 14.4365 | 13.3634 | 192.9205 |  |  | 5.5746 | 2425.8801 |  |  | 0.079526 |  |  | 192.9205 |  |  | 555.5694 |  |  | 2.8798 |  |  | 3.7458 | 237.5661 | 2.3386 | 555.5694 |  |  | 555.5694 |  |  | 1 |  |  | 27.7785 | 7.3394 | 2.3386 | 2.5 |  |  | 4.8394 |  |  | 0 |  |  | 0 |  |  | 0 |  |  | 14.8995 |  |  | 0.78418 |  |  | 0 |  |  | 0.22902 |  |  | 2.8798
8 | 7 | 12 | 29 |  |  |  |  | 583.3 | 322.5655 |  | 14.31 | 3.0515 | 43.6671 | 14.31 | 15.2575 | 218.3353 |  |  | 5.5746 | 2709.7202 |  |  | 0.080575 |  |  | 218.3353 |  |  | 677.7808 |  |  | 3.1043 |  |  | 2.104 | 253.8447 | 2.6701 | 677.7808 |  |  | 677.7808 |  |  | 1 |  |  | 29.9555 | 8.3032 | 2.6701 | 2.5 |  |  | 5.8032 |  |  | 0 |  |  | 1.7027 |  |  | 0 |  |  | 19 |  |  | 1 |  |  | 0 |  |  | 0.25013 |  |  | 3.1043
8 | 7 | 13 | 30.3 |  |  |  |  | 747.2 | 329.602 |  | 14.0713 | 4.0686 | 57.2505 | 14.0713 | 20.343 | 286.2524 |  |  | 5.5746 | 3471.1176 |  |  | 0.082467 |  |  | 286.2524 |  |  | 1043.4906 |  |  | 3.6454 |  |  | -2.2032 | 293.1126 | 3.56 | 1043.4906 |  |  | 1043.4906 |  |  | 1 |  |  | 36.1779 | 10.5847 | 3.56 | 2.5 |  |  | 8.0847 |  |  | 0 |  |  | 8.0847 |  |  | 0 |  |  | 19 |  |  | 1 |  |  | 0 |  |  | 0.30062 |  |  | 3.6454
8 | 7 | 14 | 31 |  |  |  |  | 763.9 | 330.8865 |  | 13.9995 | 4.1731 | 58.4218 | 13.9995 | 20.8657 | 292.1088 |  |  | 5.5746 | 3548.6975 |  |  | 0.082314 |  |  | 292.1088 |  |  | 1083.9589 |  |  | 3.7108 |  |  | -2.693 | 296.8538 | 3.6515 | 1083.9589 |  |  | 1083.9589 |  |  | 1 |  |  | 36.8375 | 10.7983 | 3.6515 | 2.5 |  |  | 8.2983 |  |  | 0 |  |  | 8.2983 |  |  | 0 |  |  | 19 |  |  | 1 |  |  | 0 |  |  | 0.30545 |  |  | 3.7108
8 | 7 | 15 | 31.6 |  |  |  |  | 558.3 | 324.2905 |  | 14.1188 | 2.8991 | 40.9325 | 14.1188 | 14.4957 | 204.6623 |  |  | 5.5746 | 2593.5826 |  |  | 0.078911 |  |  | 204.6623 |  |  | 627.6586 |  |  | 3.0668 |  |  | 2.5223 | 247.4264 | 2.5367 | 627.6586 |  |  | 627.6586 |  |  | 1 |  |  | 29.0672 | 7.9242 | 2.5367 | 2.5 |  |  | 5.4242 |  |  | 0 |  |  | 5.4242 |  |  | 0 |  |  | 19 |  |  | 1 |  |  | 0 |  |  | 0.242 |  |  | 3.0668
8 | 7 | 16 | 31.6 |  |  |  |  | 538.9 | 323.6115 |  | 14.1281 | 2.7791 | 39.2636 | 14.1281 | 13.8955 | 196.3178 |  |  | 5.5746 | 2503.4599 |  |  | 0.078419 |  |  | 196.3178 |  |  | 589.0827 |  |  | 3.0007 |  |  | 3.0117 | 242.25 | 2.4317 | 589.0827 |  |  | 589.0827 |  |  | 1 |  |  | 28.379 | 7.6175 | 2.4317 | 2.5 |  |  | 5.1175 |  |  | 0 |  |  | 5.1175 |  |  | 0 |  |  | 19 |  |  | 1 |  |  | 0 |  |  | 0.23531 |  |  | 3.0007
8 | 7 | 17 | 28.5 |  |  |  |  | 125 | 306.025 |  | 13.7873 | 0.22736 | 3.1347 | 13.7873 | 1.1368 | 15.6737 |  |  | 5.5746 | 580.6875 |  |  | 0.026992 |  |  | 15.6737 |  |  | 13.7848 |  |  | 0.87949 |  |  | 12.8779 | 69.2902 | 0.19894 | 13.7848 |  |  | 13.7848 |  |  | 1 |  |  | 20.0092 | 0.25282 | 0.19894 | 2.5 |  |  | 0 |  |  | 2.2472 |  |  | 0 |  |  | 0 |  |  | 16.7528 |  |  | 0.88173 |  |  | 0 |  |  | 0.023739 |  |  | 0.87949
8 | 7 | 18 | 27.4 |  |  |  |  | 8.3 | 300.8405 |  | 11.0635 | 0 | 0 | 11.0635 | 0 | 0 |  |  | 5.5746 | 38.5577 |  |  | 0 |  |  | 0 |  |  | 0 |  |  | 0 |  |  | 11.0635 | 0 | 0 | 0 |  |  | 0 |  |  | 0 |  |  | 0 | 0 | 0 | 2.5 |  |  | 0 |  |  | 2.5 |  |  | 0 |  |  | 0 |  |  | 14.2528 |  |  | 0.75015 |  |  | 0 |  |  | 0 |  |  | 0
8 | 8 | 7 | 24.5 |  |  | 460.4 | 5524.8 | 33.3 | 298.8155 | 318.264 | 12.8666 | 0 | 0 | 12.8666 | 0 | 0 | 165.2206 |  | 5.5746 | 154.6951 | 2138.7882 |  | 0 | 0.07725 |  | 0 | 165.2206 |  | 0 | 579.3215 |  | 0 | 3.5064 |  | 12.8666 | 0 | 0 | 0 | 579.3215 |  | 0 | 579.3215 |  | 0 | 1 |  | 0 | 0 | 0 | 2.5 | 30 |  | 0 | 42.665 |  | 2.5 | 0 |  | 0 | 42.665 |  | 0 | 0 |  | 11.7528 | 19 |  | 0.61857 | 1 |  | 0 | 0 |  | 0 | 0.27086 |  | 0 | 2.3278 |  | 0.064375 |  |  | 3.5064 |  |  | 0.22572 | [21 empty] | 72.665 |  |  |  | 42.665 |  |  | 61.665 |  |  | 19 |  | 61.665 |  |  | 42.665
8 | 8 | 8 | 25.2 |  |  |  |  | 113.9 | 302.3365 |  | 13.9914 | 0.15867 | 2.22 | 13.9914 | 0.79335 | 11.1 |  |  | 5.5746 | 529.1225 |  |  | 0.020978 |  |  | 11.1 |  |  | 8.0363 |  |  | 0.72399 |  |  | 13.3567 | 57.8839 | 0.13884 | 8.0363 |  |  | 8.0363 |  |  | 1 |  |  | 20.0031 | 0.14743 | 0.13884 | 2.5 |  |  | 0 |  |  | 2.3526 |  |  | 0 |  |  | 0 |  |  | 9.4002 |  |  | 0.49475 |  |  | 0 |  |  | 0.015188 |  |  | 0.72399
8 | 8 | 9 | 26.4 |  |  |  |  | 297.2 | 309.952 |  | 14.495 | 1.2846 | 18.6205 | 14.495 | 6.4231 | 93.1024 |  |  | 5.5746 | 1380.6426 |  |  | 0.067434 |  |  | 93.1024 |  |  | 185.1313 |  |  | 1.9885 |  |  | 9.3565 | 164.7018 | 1.124 | 185.1313 |  |  | 185.1313 |  |  | 1 |  |  | 21.4487 | 3.1675 | 1.124 | 2.5 |  |  | 0.66746 |  |  | 0 |  |  | 0 |  |  | 0 |  |  | 10.0677 |  |  | 0.52988 |  |  | 0 |  |  | 0.13409 |  |  | 1.9885
8 | 8 | 10 | 28.4 |  |  |  |  | 566.7 | 321.3845 |  | 14.3673 | 2.9483 | 42.3585 | 14.3673 | 14.7413 | 211.7926 |  |  | 5.5746 | 2632.6049 |  |  | 0.08045 |  |  | 211.7926 |  |  | 643.6801 |  |  | 3.0392 |  |  | 2.5742 | 249.514 | 2.5797 | 643.6801 |  |  | 643.6801 |  |  | 1 |  |  | 29.3519 | 8.0476 | 2.5797 | 2.5 |  |  | 5.5476 |  |  | 0 |  |  | 0 |  |  | 0 |  |  | 15.6153 |  |  | 0.82186 |  |  | 0 |  |  | 0.2445 |  |  | 3.0392
8 | 8 | 11 | 29.7 |  |  |  |  | 694.4 | 327.154 |  | 14.1691 | 3.7404 | 52.9975 | 14.1691 | 18.7018 | 264.9877 |  |  | 5.5746 | 3225.8352 |  |  | 0.082145 |  |  | 264.9877 |  |  | 919.7898 |  |  | 3.4711 |  |  | -0.79229 | 281.0398 | 3.2728 | 919.7898 |  |  | 919.7898 |  |  | 1 |  |  | 34.1264 | 9.8908 | 3.2728 | 2.5 |  |  | 7.3908 |  |  | 0 |  |  | 4.0061 |  |  | 0 |  |  | 19 |  |  | 1 |  |  | 0 |  |  | 0.28513 |  |  | 3.4711
8 | 8 | 12 | 31.4 |  |  |  |  | 769.4 | 331.479 |  | 13.9626 | 4.2078 | 58.7514 | 13.9626 | 21.0389 | 293.7571 |  |  | 5.5746 | 3574.2477 |  |  | 0.082187 |  |  | 293.7571 |  |  | 1097.4849 |  |  | 3.736 |  |  | -2.8685 | 298.0834 | 3.6818 | 1097.4849 |  |  | 1097.4849 |  |  | 1 |  |  | 37.0568 | 10.8684 | 3.6818 | 2.5 |  |  | 8.3684 |  |  | 0 |  |  | 8.3684 |  |  | 0 |  |  | 19 |  |  | 1 |  |  | 0 |  |  | 0.30705 |  |  | 3.736
8 | 8 | 13 | 31.2 |  |  |  |  | 847.2 | 334.002 |  | 13.8909 | 4.6911 | 65.1639 | 13.8909 | 23.4555 | 325.8197 |  |  | 5.5746 | 3935.6676 |  |  | 0.082786 |  |  | 325.8197 |  |  | 1291.911 |  |  | 3.9651 |  |  | -4.8735 | 314.738 | 4.1047 | 1291.911 |  |  | 1291.911 |  |  | 1 |  |  | 40.142 | 11.8105 | 4.1047 | 2.5 |  |  | 9.3105 |  |  | 0 |  |  | 9.3105 |  |  | 0 |  |  | 19 |  |  | 1 |  |  | 0 |  |  | 0.32826 |  |  | 3.9651
8 | 8 | 14 | 31.6 |  |  |  |  | 847.2 | 334.402 |  | 13.86 | 4.6916 | 65.026 | 13.86 | 23.4582 | 325.1299 |  |  | 5.5746 | 3935.6676 |  |  | 0.082611 |  |  | 325.1299 |  |  | 1292.1319 |  |  | 3.9742 |  |  | -4.9066 | 314.7559 | 4.1052 | 1292.1319 |  |  | 1292.1319 |  |  | 1 |  |  | 40.1454 | 11.8115 | 4.1052 | 2.5 |  |  | 9.3115 |  |  | 0 |  |  | 9.3115 |  |  | 0 |  |  | 19 |  |  | 1 |  |  | 0 |  |  | 0.32831 |  |  | 3.9742
8 | 8 | 15 | 31.4 |  |  |  |  | 772.2 | 331.577 |  | 13.9596 | 4.2252 | 58.9818 | 13.9596 | 21.1258 | 294.9089 |  |  | 5.5746 | 3587.2551 |  |  | 0.08221 |  |  | 294.9089 |  |  | 1104.2967 |  |  | 3.7445 |  |  | -2.9411 | 298.6988 | 3.697 | 1104.2967 |  |  | 1104.2967 |  |  | 1 |  |  | 37.1669 | 10.9034 | 3.697 | 2.5 |  |  | 8.4034 |  |  | 0 |  |  | 8.4034 |  |  | 0 |  |  | 19 |  |  | 1 |  |  | 0 |  |  | 0.30784 |  |  | 3.7445
8 | 8 | 16 | 30.8 |  |  |  |  | 438.9 | 319.3115 |  | 14.2146 | 2.1605 | 30.71 | 14.2146 | 10.8023 | 153.5502 |  |  | 5.5746 | 2038.9099 |  |  | 0.07531 |  |  | 153.5502 |  |  | 403.7723 |  |  | 2.6296 |  |  | 5.5728 | 213.5914 | 1.8904 | 403.7723 |  |  | 403.7723 |  |  | 1 |  |  | 25.0517 | 5.9147 | 1.8904 | 2.5 |  |  | 3.4147 |  |  | 0 |  |  | 3.4147 |  |  | 0 |  |  | 19 |  |  | 1 |  |  | 0 |  |  | 0.19803 |  |  | 2.6296
8 | 8 | 17 | 29.4 |  |  |  |  | 108.3 | 306.3405 |  | 13.5902 | 0.12506 | 1.6996 | 13.5902 | 0.62532 | 8.4982 |  |  | 5.5746 | 503.1077 |  |  | 0.016891 |  |  | 8.4982 |  |  | 5.6236 |  |  | 0.66174 |  |  | 13.0899 | 51.3898 | 0.10943 | 5.6236 |  |  | 5.6236 |  |  | 1 |  |  | 20.0015 | 0.10318 | 0.10943 | 2.5 |  |  | 0 |  |  | 2.3968 |  |  | 0 |  |  | 0 |  |  | 16.6032 |  |  | 0.87385 |  |  | 0 |  |  | 0.011178 |  |  | 0.66174
8 | 8 | 18 | 28 |  |  |  |  | 36.1 | 302.4135 |  | 12.6374 | 0 | 0 | 12.6374 | 0 | 0 |  |  | 5.5746 | 167.7026 |  |  | 0 |  |  | 0 |  |  | 0 |  |  | 0 |  |  | 12.6374 | 0 | 0 | 0 |  |  | 0 |  |  | 0 |  |  | 0 | 0 | 0 | 2.5 |  |  | 0 |  |  | 2.5 |  |  | 0 |  |  | 0 |  |  | 14.1032 |  |  | 0.74227 |  |  | 0 |  |  | 0 |  |  | 0
8 | 9 | 7 | 24.4 |  |  | 230.7917 | 2769.5 | 25 | 298.425 | 309.411 | 12.57 | 0 | 0 | 12.57 | 0 | 0 | 65.3121 |  | 5.5746 | 116.1375 | 1072.1427 |  | 0 | 0.060917 |  | 0 | 65.3121 |  | 0 | 149.5756 |  | 0 | 2.2902 |  | 12.57 | 0 | 0 | 0 | 149.5756 |  | 0 | 149.5756 |  | 0 | 1 |  | 0 | 0 | 0 | 2.5 | 30 |  | 0 | 0 |  | 2.5 | 2.8374 |  | 0 | 0 |  | 0 | 0 |  | 11.6032 | 16.1626 |  | 0.61069 | 0.85066 |  | 0 | 0 |  | 0 | 0.13951 |  | 0 | 1.4215 |  | 0.050764 |  |  | 2.2902 |  |  | 0.11626 | [21 empty] | 27.1626 |  |  |  | -2.8374 |  |  | 16.1626 |  |  | 19 |  | 16.1626 |  |  | -2.8374
8 | 9 | 8 | 25.4 |  |  |  |  | 116.7 | 302.6345 |  | 13.9945 | 0.17587 | 2.4612 | 13.9945 | 0.87935 | 12.306 |  |  | 5.5746 | 542.1299 |  |  | 0.022699 |  |  | 12.306 |  |  | 9.3779 |  |  | 0.76206 |  |  | 13.291 | 60.9405 | 0.15389 | 9.3779 |  |  | 9.3779 |  |  | 1 |  |  | 20.0043 | 0.17203 | 0.15389 | 2.5 |  |  | 0 |  |  | 2.328 |  |  | 0 |  |  | 0 |  |  | 9.2752 |  |  | 0.48817 |  |  | 0 |  |  | 0.017298 |  |  | 0.76206
8 | 9 | 9 | 26.8 |  |  |  |  | 161.1 | 305.5885 |  | 14.125 | 0.44851 | 6.3352 | 14.125 | 2.2425 | 31.6761 |  |  | 5.5746 | 748.39 |  |  | 0.042326 |  |  | 31.6761 |  |  | 38.1924 |  |  | 1.2057 |  |  | 12.331 | 97.3189 | 0.39245 | 38.1924 |  |  | 38.1924 |  |  | 1 |  |  | 20.0704 | 0.69832 | 0.39245 | 2.5 |  |  | 0 |  |  | 1.8017 |  |  | 0 |  |  | 0 |  |  | 7.4735 |  |  | 0.39334 |  |  | 0 |  |  | 0.051033 |  |  | 1.2057
8 | 9 | 10 | 26.6 |  |  |  |  | 94.4 | 303.054 |  | 13.7096 | 0.039374 | 0.5398 | 13.7096 | 0.19687 | 2.699 |  |  | 5.5746 | 438.5352 |  |  | 0.0061546 |  |  | 2.699 |  |  | 0.99343 |  |  | 0.36807 |  |  | 13.5521 | 28.8348 | 0.034452 | 0.99343 |  |  | 0.99343 |  |  | 1 |  |  | 20 | 0.018228 | 0.034452 | 2.5 |  |  | 0 |  |  | 2.4818 |  |  | 0 |  |  | 0 |  |  | 4.9918 |  |  | 0.26272 |  |  | 0 |  |  | 0.0022653 |  |  | 0.36807
8 | 9 | 11 | 27.9 |  |  |  |  | 205.6 | 308.246 |  | 14.1936 | 0.72208 | 10.2489 | 14.1936 | 3.6104 | 51.2447 |  |  | 5.5746 | 955.1148 |  |  | 0.053653 |  |  | 51.2447 |  |  | 78.0186 |  |  | 1.5225 |  |  | 11.3053 | 123.4822 | 0.63182 | 78.0186 |  |  | 78.0186 |  |  | 1 |  |  | 20.2876 | 1.4112 | 0.63182 | 2.5 |  |  | 0 |  |  | 1.0888 |  |  | 0 |  |  | 0 |  |  | 3.903 |  |  | 0.20542 |  |  | 0 |  |  | 0.081685 |  |  | 1.5225
8 | 9 | 12 | 29 |  |  |  |  | 477.8 | 318.873 |  | 14.3547 | 2.3994 | 34.4421 | 14.3547 | 11.9968 | 172.2105 |  |  | 5.5746 | 2219.6199 |  |  | 0.077586 |  |  | 172.2105 |  |  | 472.5646 |  |  | 2.7441 |  |  | 4.7573 | 225.0913 | 2.0994 | 472.5646 |  |  | 472.5646 |  |  | 1 |  |  | 26.2853 | 6.5975 | 2.0994 | 2.5 |  |  | 4.0975 |  |  | 0 |  |  | 0 |  |  | 0 |  |  | 8.0005 |  |  | 0.42108 |  |  | 0 |  |  | 0.2129 |  |  | 2.7441
8 | 9 | 13 | 30 |  |  |  |  | 502.8 | 320.748 |  | 14.2688 | 2.5546 | 36.4506 | 14.2688 | 12.7729 | 182.2528 |  |  | 5.5746 | 2335.7574 |  |  | 0.078027 |  |  | 182.2528 |  |  | 519.155 |  |  | 2.8485 |  |  | 4.0505 | 232.258 | 2.2353 | 519.155 |  |  | 519.155 |  |  | 1 |  |  | 27.124 | 7.0239 | 2.2353 | 2.5 |  |  | 4.5239 |  |  | 0 |  |  | 0 |  |  | 0 |  |  | 12.5244 |  |  | 0.65918 |  |  | 0 |  |  | 0.22226 |  |  | 2.8485
8 | 9 | 14 | 29.6 |  |  |  |  | 302.8 | 313.348 |  | 14.2408 | 1.3206 | 18.8063 | 14.2408 | 6.603 | 94.0315 |  |  | 5.5746 | 1406.6574 |  |  | 0.066848 |  |  | 94.0315 |  |  | 192.9632 |  |  | 2.0521 |  |  | 8.9584 | 166.9923 | 1.1555 | 192.9632 |  |  | 192.9632 |  |  | 1 |  |  | 21.558 | 3.2847 | 1.1555 | 2.5 |  |  | 0.78473 |  |  | 0 |  |  | 0 |  |  | 0 |  |  | 13.3091 |  |  | 0.70048 |  |  | 0 |  |  | 0.13718 |  |  | 2.0521
8 | 9 | 15 | 29.8 |  |  |  |  | 386.1 | 316.4635 |  | 14.2852 | 1.834 | 26.1991 | 14.2852 | 9.17 | 130.9956 |  |  | 5.5746 | 1793.6276 |  |  | 0.073034 |  |  | 130.9956 |  |  | 315.8047 |  |  | 2.4108 |  |  | 6.9492 | 196.7937 | 1.6048 | 315.8047 |  |  | 315.8047 |  |  | 1 |  |  | 23.5091 | 4.9296 | 1.6048 | 2.5 |  |  | 2.4296 |  |  | 0 |  |  | 0 |  |  | 0 |  |  | 15.7388 |  |  | 0.82836 |  |  | 0 |  |  | 0.17607 |  |  | 2.4108
8 | 9 | 16 | 30 |  |  |  |  | 222.2 | 310.927 |  | 14.0648 | 0.82482 | 11.6009 | 14.0648 | 4.1241 | 58.0047 |  |  | 5.5746 | 1032.2301 |  |  | 0.056194 |  |  | 58.0047 |  |  | 95.2485 |  |  | 1.6421 |  |  | 10.7655 | 131.9748 | 0.72172 | 95.2485 |  |  | 95.2485 |  |  | 1 |  |  | 20.423 | 1.7115 | 0.72172 | 2.5 |  |  | 0 |  |  | 0.78852 |  |  | 0 |  |  | 0 |  |  | 14.9503 |  |  | 0.78686 |  |  | 0 |  |  | 0.092274 |  |  | 1.6421
8 | 9 | 17 | 29.5 |  |  |  |  | 200 | 309.65 |  | 14.044 | 0.68818 | 9.6648 | 14.044 | 3.4409 | 48.324 |  |  | 5.5746 | 929.1 |  |  | 0.052012 |  |  | 48.324 |  |  | 72.5896 |  |  | 1.5021 |  |  | 11.2913 | 120.5488 | 0.60216 | 72.5896 |  |  | 72.5896 |  |  | 1 |  |  | 20.2499 | 1.3155 | 0.60216 | 2.5 |  |  | 0 |  |  | 1.1845 |  |  | 0 |  |  | 0 |  |  | 13.7657 |  |  | 0.72451 |  |  | 0 |  |  | 0.078129 |  |  | 1.5021
8 | 9 | 18 | 29.2 |  |  |  |  | 75 | 304.975 |  | 13.2723 | 0 | 0 | 13.2723 | 0 | 0 |  |  | 5.5746 | 348.4125 |  |  | 0 |  |  | 0 |  |  | 0 |  |  | 0 |  |  | 13.2723 | 0 | 0 | 0 |  |  | 0 |  |  | 0 |  |  | 0 | 0 | 0 | 2.5 |  |  | 0 |  |  | 2.5 |  |  | 0 |  |  | 0 |  |  | 11.2657 |  |  | 0.59293 |  |  | 0 |  |  | 0 |  |  | 0
8 | 10 | 7 | 24.4 |  |  | 327.075 | 3924.9 | 8.3 | 297.8405 | 313.181 | 11.3498 | 0 | 0 | 11.3498 | 0 | 0 | 108.6776 |  | 5.5746 | 38.5577 | 1519.4269 |  | 0 | 0.071525 |  | 0 | 108.6776 |  | 0 | 307.8464 |  | 0 | 2.8327 |  | 11.3498 | 0 | 0 | 0 | 307.8464 |  | 0 | 307.8464 |  | 0 | 1 |  | 0 | 0 | 0 | 2.5 | 30 |  | 0 | 17.6714 |  | 2.5 | 0 |  | 0 | 14.834 |  | 0 | 0 |  | 8.7657 | 19 |  | 0.46136 | 1 |  | 0 | 0 |  | 0 | 0.20261 |  | 0 | 1.89 |  | 0.059604 |  |  | 2.8327 |  |  | 0.16884 | [21 empty] | 47.6714 |  |  |  | 17.6714 |  |  | 33.834 |  |  | 19 |  | 33.834 |  |  | 14.834
8 | 10 | 8 | 24.8 |  |  |  |  | 52.8 | 299.798 |  | 13.314 | 0 | 0 | 13.314 | 0 | 0 |  |  | 5.5746 | 245.2824 |  |  | 0 |  |  | 0 |  |  | 0 |  |  | 0 |  |  | 13.314 | 0 | 0 | 0 |  |  | 0 |  |  | 0 |  |  | 0 | 0 | 0 | 2.5 |  |  | 0 |  |  | 2.5 |  |  | 0 |  |  | 0 |  |  | 6.2657 |  |  | 0.32978 |  |  | 0 |  |  | 0 |  |  | 0
8 | 10 | 9 | 25.8 |  |  |  |  | 144.4 | 304.004 |  | 14.129 | 0.34581 | 4.8859 | 14.129 | 1.729 | 24.4294 |  |  | 5.5746 | 670.8102 |  |  | 0.036418 |  |  | 24.4294 |  |  | 25.8564 |  |  | 1.0584 |  |  | 12.7457 | 85.4531 | 0.30258 | 25.8564 |  |  | 25.8564 |  |  | 1 |  |  | 20.0324 | 0.47366 | 0.30258 | 2.5 |  |  | 0 |  |  | 2.0263 |  |  | 0 |  |  | 0 |  |  | 4.2394 |  |  | 0.22313 |  |  | 0 |  |  | 0.038545 |  |  | 1.0584
8 | 10 | 10 | 26.6 |  |  |  |  | 208.3 | 307.0405 |  | 14.3092 | 0.73824 | 10.5636 | 14.3092 | 3.6912 | 52.8181 |  |  | 5.5746 | 967.6577 |  |  | 0.054583 |  |  | 52.8181 |  |  | 80.6525 |  |  | 1.527 |  |  | 11.3562 | 124.8564 | 0.64596 | 80.6525 |  |  | 80.6525 |  |  | 1 |  |  | 20.3068 | 1.4575 | 0.64596 | 2.5 |  |  | 0 |  |  | 1.0425 |  |  | 0 |  |  | 0 |  |  | 3.1969 |  |  | 0.16826 |  |  | 0 |  |  | 0.083348 |  |  | 1.527
8 | 10 | 11 | 28 |  |  |  |  | 433.3 | 316.3155 |  | 14.4386 | 2.124 | 30.6671 | 14.4386 | 10.6198 | 153.3356 |  |  | 5.5746 | 2012.8952 |  |  | 0.076177 |  |  | 153.3356 |  |  | 393.5867 |  |  | 2.5668 |  |  | 5.9428 | 211.7801 | 1.8585 | 393.5867 |  |  | 393.5867 |  |  | 1 |  |  | 24.8703 | 5.8076 | 1.8585 | 2.5 |  |  | 3.3076 |  |  | 0 |  |  | 0 |  |  | 0 |  |  | 6.5045 |  |  | 0.34234 |  |  | 0 |  |  | 0.19553 |  |  | 2.5668
8 | 10 | 12 | 29 |  |  |  |  | 488.9 | 319.2615 |  | 14.3522 | 2.4679 | 35.42 | 14.3522 | 12.3396 | 177.0998 |  |  | 5.5746 | 2271.1849 |  |  | 0.077977 |  |  | 177.0998 |  |  | 492.9623 |  |  | 2.7835 |  |  | 4.4806 | 228.2844 | 2.1594 | 492.9623 |  |  | 492.9623 |  |  | 1 |  |  | 26.6525 | 6.7875 | 2.1594 | 2.5 |  |  | 4.2875 |  |  | 0 |  |  | 0 |  |  | 0 |  |  | 10.792 |  |  | 0.568 |  |  | 0 |  |  | 0.21705 |  |  | 2.7835
8 | 10 | 13 | 30 |  |  |  |  | 822.2 | 331.927 |  | 14.0131 | 4.5341 | 63.5368 | 14.0131 | 22.6704 | 317.6841 |  |  | 5.5746 | 3819.5301 |  |  | 0.083174 |  |  | 317.6841 |  |  | 1227.5933 |  |  | 3.8642 |  |  | -4.1232 | 309.4258 | 3.9673 | 1227.5933 |  |  | 1227.5933 |  |  | 1 |  |  | 39.1346 | 11.5114 | 3.9673 | 2.5 |  |  | 9.0114 |  |  | 0 |  |  | 0.80332 |  |  | 0 |  |  | 19 |  |  | 1 |  |  | 0 |  |  | 0.3214 |  |  | 3.8642
8 | 10 | 14 | 30 |  |  |  |  | 527.8 | 321.623 |  | 14.2597 | 2.7091 | 38.6311 | 14.2597 | 13.5455 | 193.1555 |  |  | 5.5746 | 2451.8949 |  |  | 0.078778 |  |  | 193.1555 |  |  | 566.9682 |  |  | 2.9353 |  |  | 3.4233 | 239.1798 | 2.3705 | 566.9682 |  |  | 566.9682 |  |  | 1 |  |  | 27.983 | 7.4353 | 2.3705 | 2.5 |  |  | 4.9353 |  |  | 0 |  |  | 4.9353 |  |  | 0 |  |  | 19 |  |  | 1 |  |  | 0 |  |  | 0.23124 |  |  | 2.9353
8 | 10 | 15 | 31 |  |  |  |  | 425 | 319.025 |  | 14.1977 | 2.0748 | 29.4571 | 14.1977 | 10.3739 | 147.2857 |  |  | 5.5746 | 1974.3375 |  |  | 0.0746 |  |  | 147.2857 |  |  | 379.9936 |  |  | 2.58 |  |  | 5.8986 | 209.3134 | 1.8154 | 379.9936 |  |  | 379.9936 |  |  | 1 |  |  | 24.629 | 5.6619 | 1.8154 | 2.5 |  |  | 3.1619 |  |  | 0 |  |  | 3.1619 |  |  | 0 |  |  | 19 |  |  | 1 |  |  | 0 |  |  | 0.19247 |  |  | 2.58
8 | 10 | 16 | 31.5 |  |  |  |  | 380.6 | 317.971 |  | 14.1462 | 1.8011 | 25.4787 | 14.1462 | 9.0055 | 127.3937 |  |  | 5.5746 | 1768.0773 |  |  | 0.072052 |  |  | 127.3937 |  |  | 307.3465 |  |  | 2.4126 |  |  | 6.9417 | 195.0208 | 1.576 | 307.3465 |  |  | 307.3465 |  |  | 1 |  |  | 23.3648 | 4.8272 | 1.576 | 2.5 |  |  | 2.3272 |  |  | 0 |  |  | 2.3272 |  |  | 0 |  |  | 19 |  |  | 1 |  |  | 0 |  |  | 0.17383 |  |  | 2.4126
8 | 10 | 17 | 31.9 |  |  |  |  | 313.9 | 316.0365 |  | 14.0659 | 1.3901 | 19.5528 | 14.0659 | 6.9504 | 97.7641 |  |  | 5.5746 | 1458.2224 |  |  | 0.067043 |  |  | 97.7641 |  |  | 208.3927 |  |  | 2.1316 |  |  | 8.5056 | 171.3296 | 1.2163 | 208.3927 |  |  | 208.3927 |  |  | 1 |  |  | 21.7802 | 3.5112 | 1.2163 | 2.5 |  |  | 1.0112 |  |  | 0 |  |  | 1.0112 |  |  | 0 |  |  | 19 |  |  | 1 |  |  | 0 |  |  | 0.14291 |  |  | 2.1316
8 | 10 | 18 | 30 |  |  |  |  | 119.4 | 307.329 |  | 13.622 | 0.19329 | 2.633 | 13.622 | 0.96644 | 13.1648 |  |  | 5.5746 | 554.6727 |  |  | 0.023734 |  |  | 13.1648 |  |  | 10.805 |  |  | 0.82075 |  |  | 12.8489 | 63.887 | 0.16913 | 10.805 |  |  | 10.805 |  |  | 1 |  |  | 20.0057 | 0.1982 | 0.16913 | 2.5 |  |  | 0 |  |  | 2.3018 |  |  | 0 |  |  | 0 |  |  | 16.6982 |  |  | 0.87885 |  |  | 0 |  |  | 0.01948 |  |  | 0.82075
8 | 11 | 7 | 23.6 |  |  | 450.7 | 5408.4 | 5.6 | 296.946 | 318.8162 | 10.982 | 0 | 0 | 10.982 | 0 | 0 | 162.9077 |  | 5.5746 | 26.0148 | 2093.7269 |  | 0 | 0.077808 |  | 0 | 162.9077 |  | 0 | 535.7006 |  | 0 | 3.2884 |  | 10.982 | 0 | 0 | 0 | 535.7006 |  | 0 | 535.7006 |  | 0 | 1 |  | 0 | 0 | 0 | 2.5 | 30 |  | 0 | 43.1388 |  | 2.5 | 0 |  | 0 | 43.1388 |  | 0 | 0 |  | 14.1982 | 19 |  | 0.74727 | 1 |  | 0 | 0 |  | 0 | 0.25586 |  | 0 | 2.4285 |  | 0.06484 |  |  | 3.2884 |  |  | 0.21322 | [21 empty] | 73.1388 |  |  |  | 43.1388 |  |  | 62.1388 |  |  | 19 |  | 62.1388 |  |  | 43.1388
8 | 11 | 8 | 25.5 |  |  |  |  | 152.8 | 303.998 |  | 14.1961 | 0.39726 | 5.6396 | 14.1961 | 1.9863 | 28.1979 |  |  | 5.5746 | 709.8324 |  |  | 0.039725 |  |  | 28.1979 |  |  | 31.8371 |  |  | 1.1291 |  |  | 12.6071 | 91.5903 | 0.3476 | 31.8371 |  |  | 31.8371 |  |  | 1 |  |  | 20.049 | 0.58274 | 0.3476 | 2.5 |  |  | 0 |  |  | 1.9173 |  |  | 0 |  |  | 0 |  |  | 12.2809 |  |  | 0.64637 |  |  | 0 |  |  | 0.044852 |  |  | 1.1291
8 | 11 | 9 | 29 |  |  |  |  | 430.6 | 317.221 |  | 14.3584 | 2.108 | 30.2674 | 14.3584 | 10.5399 | 151.3369 |  |  | 5.5746 | 2000.3523 |  |  | 0.075655 |  |  | 151.3369 |  |  | 389.1541 |  |  | 2.5714 |  |  | 5.9265 | 210.982 | 1.8445 | 389.1541 |  |  | 389.1541 |  |  | 1 |  |  | 24.7915 | 5.7604 | 1.8445 | 2.5 |  |  | 3.2604 |  |  | 0 |  |  | 0 |  |  | 0 |  |  | 15.5413 |  |  | 0.81796 |  |  | 0 |  |  | 0.19454 |  |  | 2.5714
8 | 11 | 10 | 30.4 |  |  |  |  | 616.7 | 325.1345 |  | 14.1775 | 3.2596 | 46.2127 | 14.1775 | 16.2979 | 231.0635 |  |  | 5.5746 | 2864.8799 |  |  | 0.080654 |  |  | 231.0635 |  |  | 748.2754 |  |  | 3.2384 |  |  | 1.1392 | 262.3567 | 2.8521 | 748.2754 |  |  | 748.2754 |  |  | 1 |  |  | 31.1914 | 8.8036 | 2.8521 | 2.5 |  |  | 6.3036 |  |  | 0 |  |  | 2.8449 |  |  | 0 |  |  | 19 |  |  | 1 |  |  | 0 |  |  | 0.26119 |  |  | 3.2384
8 | 11 | 11 | 31.4 |  |  |  |  | 675 | 328.175 |  | 14.0532 | 3.6219 | 50.8991 | 14.0532 | 18.1095 | 254.4956 |  |  | 5.5746 | 3135.7125 |  |  | 0.08116 |  |  | 254.4956 |  |  | 876.4412 |  |  | 3.4438 |  |  | -0.43438 | 276.5535 | 3.1692 | 876.4412 |  |  | 876.4412 |  |  | 1 |  |  | 33.3946 | 9.6312 | 3.1692 | 2.5 |  |  | 7.1312 |  |  | 0 |  |  | 7.1312 |  |  | 0 |  |  | 19 |  |  | 1 |  |  | 0 |  |  | 0.2795 |  |  | 3.4438
8 | 11 | 12 | 32.2 |  |  |  |  | 825 | 334.225 |  | 13.8393 | 4.5544 | 63.0289 | 13.8393 | 22.7718 | 315.1445 |  |  | 5.5746 | 3832.5375 |  |  | 0.082229 |  |  | 315.1445 |  |  | 1235.833 |  |  | 3.9215 |  |  | -4.3782 | 310.1165 | 3.9851 | 1235.833 |  |  | 1235.833 |  |  | 1 |  |  | 39.2644 | 11.5503 | 3.9851 | 2.5 |  |  | 9.0503 |  |  | 0 |  |  | 9.0503 |  |  | 0 |  |  | 19 |  |  | 1 |  |  | 0 |  |  | 0.32246 |  |  | 3.9215
8 | 11 | 13 | 32.8 |  |  |  |  | 741.7 | 331.9095 |  | 13.8819 | 4.0374 | 56.0466 | 13.8819 | 20.187 | 280.2331 |  |  | 5.5746 | 3445.5674 |  |  | 0.081331 |  |  | 280.2331 |  |  | 1031.5052 |  |  | 3.6809 |  |  | -2.2677 | 291.986 | 3.5327 | 1031.5052 |  |  | 1031.5052 |  |  | 1 |  |  | 35.9815 | 10.5202 | 3.5327 | 2.5 |  |  | 8.0202 |  |  | 0 |  |  | 8.0202 |  |  | 0 |  |  | 19 |  |  | 1 |  |  | 0 |  |  | 0.29937 |  |  | 3.6809
8 | 11 | 14 | 33.3 |  |  |  |  | 711.1 | 331.3385 |  | 13.8723 | 3.848 | 53.3799 | 13.8723 | 19.2398 | 266.8996 |  |  | 5.5746 | 3303.4151 |  |  | 0.080795 |  |  | 266.8996 |  |  | 959.7653 |  |  | 3.596 |  |  | -1.5196 | 285.0537 | 3.367 | 959.7653 |  |  | 959.7653 |  |  | 1 |  |  | 34.7953 | 10.1223 | 3.367 | 2.5 |  |  | 7.6223 |  |  | 0 |  |  | 7.6223 |  |  | 0 |  |  | 19 |  |  | 1 |  |  | 0 |  |  | 0.29054 |  |  | 3.596
8 | 11 | 15 | 32.5 |  |  |  |  | 444.4 | 321.204 |  | 14.0787 | 2.1956 | 30.9113 | 14.0787 | 10.978 | 154.5564 |  |  | 5.5746 | 2064.4602 |  |  | 0.074865 |  |  | 154.5564 |  |  | 413.6665 |  |  | 2.6765 |  |  | 5.2963 | 215.322 | 1.9212 | 413.6665 |  |  | 413.6665 |  |  | 1 |  |  | 25.2283 | 6.0172 | 1.9212 | 2.5 |  |  | 3.5172 |  |  | 0 |  |  | 3.5172 |  |  | 0 |  |  | 19 |  |  | 1 |  |  | 0 |  |  | 0.20038 |  |  | 2.6765
8 | 11 | 16 | 32.5 |  |  |  |  | 547.2 | 324.802 |  | 14.0531 | 2.8312 | 39.7875 | 14.0531 | 14.1562 | 198.9376 |  |  | 5.5746 | 2542.0176 |  |  | 0.07826 |  |  | 198.9376 |  |  | 605.7346 |  |  | 3.0448 |  |  | 2.7282 | 244.5114 | 2.4773 | 605.7346 |  |  | 605.7346 |  |  | 1 |  |  | 28.6765 | 7.7516 | 2.4773 | 2.5 |  |  | 5.2516 |  |  | 0 |  |  | 5.2516 |  |  | 0 |  |  | 19 |  |  | 1 |  |  | 0 |  |  | 0.23829 |  |  | 3.0448
8 | 11 | 17 | 30 |  |  |  |  | 258.3 | 312.1905 |  | 14.1426 | 1.0469 | 14.8055 | 14.1426 | 5.2344 | 74.0275 |  |  | 5.5746 | 1199.9327 |  |  | 0.061693 |  |  | 74.0275 |  |  | 136.1942 |  |  | 1.8398 |  |  | 9.9552 | 148.6818 | 0.91601 | 136.1942 |  |  | 136.1942 |  |  | 1 |  |  | 20.8312 | 2.3993 | 0.91601 | 2.5 |  |  | 0 |  |  | 0.10074 |  |  | 0 |  |  | 0 |  |  | 18.8993 |  |  | 0.9947 |  |  | 0 |  |  | 0.1135 |  |  | 1.8398
8 | 11 | 18 | 25.5 |  |  |  |  | 0 | 298.65 |  | 0 | 0 | 0 | 0 | 0 | 0 |  |  | 5.5746 | 0 | [5 empty] | 0 |  |  | 0 |  |  | 0 |  |  | 0 | 0 | 0 | 0 |  |  | 0 |  |  | 0 |  |  | 0 | 0 | 0 | 2.5 |  |  | 0 |  |  | 2.5 |  |  | 0 |  |  | 0 |  |  | 16.3993 |  |  | 0.86312 |  |  | 0 | [5 empty] | 0
8 | 12 | 7 | 25 |  |  | 211.8083 | 2541.7 | 2.8 | 298.248 | 307.9216 | 10.0541 | 0 | 0 | 10.0541 | 0 | 0 | 66.9789 |  | 5.5746 | 13.0074 | 983.9556 |  | 0 | 0.068071 |  | 0 | 66.9789 |  | 0 | 183.6389 |  | 0 | 2.7417 |  | 10.0541 | 0 | 0 | 0 | 183.6389 |  | 0 | 183.6389 |  | 0 | 1 |  | 0 | 0 | 0 | 2.5 | 30 |  | 0 | 0.57553 |  | 2.5 | 0 |  | 0 | 0.57553 |  | 0 | 0 |  | 13.8993 | 19 |  | 0.73154 | 1 |  | 0 | 0 |  | 0 | 0.18663 |  | 0 | 1.1082 |  | 0.056726 |  |  | 2.7417 |  |  | 0.15553 | [21 empty] | 30.5755 |  |  |  | 0.57553 |  |  | 19.5755 |  |  | 19 |  | 19.5755 |  |  | 0.57553
8 | 12 | 8 | 25.7 |  |  |  |  | 52.8 | 300.698 |  | 13.2346 | 0 | 0 | 13.2346 | 0 | 0 |  |  | 5.5746 | 245.2824 |  |  | 0 |  |  | 0 |  |  | 0 |  |  | 0 |  |  | 13.2346 | 0 | 0 | 0 |  |  | 0 |  |  | 0 |  |  | 0 | 0 | 0 | 2.5 |  |  | 0 |  |  | 2.5 |  |  | 0 |  |  | 0 |  |  | 11.3993 |  |  | 0.59996 |  |  | 0 |  |  | 0 |  |  | 0
8 | 12 | 9 | 26.4 |  |  |  |  | 72.2 | 302.077 |  | 13.4795 | 0 | 0 | 13.4795 | 0 | 0 |  |  | 5.5746 | 335.4051 |  |  | 0 |  |  | 0 |  |  | 0 |  |  | 0 |  |  | 13.4795 | 0 | 0 | 0 |  |  | 0 |  |  | 0 |  |  | 0 | 0 | 0 | 2.5 |  |  | 0 |  |  | 2.5 |  |  | 0 |  |  | 0 |  |  | 8.8993 |  |  | 0.46838 |  |  | 0 |  |  | 0 |  |  | 0
8 | 12 | 10 | 29 |  |  |  |  | 552.8 | 321.498 |  | 14.3273 | 2.8628 | 41.0168 | 14.3273 | 14.3142 | 205.0841 |  |  | 5.5746 | 2568.0324 |  |  | 0.07986 |  |  | 205.0841 |  |  | 615.9063 |  |  | 3.0032 |  |  | 2.876 | 245.8724 | 2.505 | 615.9063 |  |  | 615.9063 |  |  | 1 |  |  | 28.8579 | 7.8322 | 2.505 | 2.5 |  |  | 5.3322 |  |  | 0 |  |  | 0 |  |  | 0 |  |  | 14.2314 |  |  | 0.74902 |  |  | 0 |  |  | 0.23984 |  |  | 3.0032
8 | 12 | 11 | 30 |  |  |  |  | 461.1 | 319.2885 |  | 14.2776 | 2.297 | 32.7951 | 14.2776 | 11.4848 | 163.9754 |  |  | 5.5746 | 2142.0401 |  |  | 0.076551 |  |  | 163.9754 |  |  | 442.6402 |  |  | 2.6994 |  |  | 5.0897 | 220.2361 | 2.0098 | 442.6402 |  |  | 442.6402 |  |  | 1 |  |  | 25.7474 | 6.3089 | 2.0098 | 2.5 |  |  | 3.8089 |  |  | 0 |  |  | 0 |  |  | 0 |  |  | 18.0403 |  |  | 0.94949 |  |  | 0 |  |  | 0.20664 |  |  | 2.6994
8 | 12 | 12 | 30.4 |  |  |  |  | 525 | 321.925 |  | 14.2291 | 2.6921 | 38.3066 | 14.2291 | 13.4606 | 191.5331 |  |  | 5.5746 | 2438.8875 |  |  | 0.078533 |  |  | 191.5331 |  |  | 561.6462 |  |  | 2.9324 |  |  | 3.4606 | 238.4291 | 2.3556 | 561.6462 |  |  | 561.6462 |  |  | 1 |  |  | 27.8875 | 7.3907 | 2.3556 | 2.5 |  |  | 4.8907 |  |  | 0 |  |  | 3.931 |  |  | 0 |  |  | 19 |  |  | 1 |  |  | 0 |  |  | 0.23029 |  |  | 2.9324
8 | 12 | 13 | 30.4 |  |  |  |  | 300 | 314.05 |  | 14.1723 | 1.3037 | 18.4769 | 14.1723 | 6.5187 | 92.3845 |  |  | 5.5746 | 1393.65 |  |  | 0.06629 |  |  | 92.3845 |  |  | 189.2794 |  |  | 2.0488 |  |  | 8.9573 | 165.9228 | 1.1408 | 189.2794 |  |  | 189.2794 |  |  | 1 |  |  | 21.5063 | 3.2298 | 1.1408 | 2.5 |  |  | 0.72977 |  |  | 0 |  |  | 0.72977 |  |  | 0 |  |  | 19 |  |  | 1 |  |  | 0 |  |  | 0.13582 |  |  | 2.0488
8 | 12 | 14 | 31.2 |  |  |  |  | 433.3 | 319.5155 |  | 14.1824 | 2.1262 | 30.1539 | 14.1824 | 10.6308 | 150.7697 |  |  | 5.5746 | 2012.8952 |  |  | 0.074902 |  |  | 150.7697 |  |  | 394.1948 |  |  | 2.6145 |  |  | 5.6778 | 211.8891 | 1.8604 | 394.1948 |  |  | 394.1948 |  |  | 1 |  |  | 24.8811 | 5.814 | 1.8604 | 2.5 |  |  | 3.314 |  |  | 0 |  |  | 3.314 |  |  | 0 |  |  | 19 |  |  | 1 |  |  | 0 |  |  | 0.19583 |  |  | 2.6145
8 | 12 | 15 | 26 |  |  |  |  | 19.4 | 299.829 |  | 12.1472 | 0 | 0 | 12.1472 | 0 | 0 |  |  | 5.5746 | 90.1227 |  |  | 0 |  |  | 0 |  |  | 0 |  |  | 0 |  |  | 12.1472 | 0 | 0 | 0 |  |  | 0 |  |  | 0 |  |  | 0 | 0 | 0 | 2.5 |  |  | 0 |  |  | 2.5 |  |  | 0 |  |  | 0 |  |  | 16.5 |  |  | 0.86842 |  |  | 0 |  |  | 0 |  |  | 0
8 | 12 | 16 | 25.4 |  |  |  |  | 66.7 | 300.8845 |  | 13.4908 | 0 | 0 | 13.4908 | 0 | 0 |  |  | 5.5746 | 309.8548 |  |  | 0 |  |  | 0 |  |  | 0 |  |  | 0 |  |  | 13.4908 | 0 | 0 | 0 |  |  | 0 |  |  | 0 |  |  | 0 | 0 | 0 | 2.5 |  |  | 0 |  |  | 2.5 |  |  | 0 |  |  | 0 |  |  | 14 |  |  | 0.73684 |  |  | 0 |  |  | 0 |  |  | 0
8 | 12 | 17 | 24.8 |  |  |  |  | 30.6 | 299.021 |  | 12.75 | 0 | 0 | 12.75 | 0 | 0 |  |  | 5.5746 | 142.1523 |  |  | 0 |  |  | 0 |  |  | 0 |  |  | 0 |  |  | 12.75 | 0 | 0 | 0 |  |  | 0 |  |  | 0 |  |  | 0 | 0 | 0 | 2.5 |  |  | 0 |  |  | 2.5 |  |  | 0 |  |  | 0 |  |  | 11.5 |  |  | 0.60526 |  |  | 0 |  |  | 0 |  |  | 0
8 | 12 | 18 | 24 |  |  |  |  | 25 | 298.025 |  | 12.6064 | 0 | 0 | 12.6064 | 0 | 0 |  |  | 5.5746 | 116.1375 |  |  | 0 |  |  | 0 |  |  | 0 |  |  | 0 |  |  | 12.6064 | 0 | 0 | 0 |  |  | 0 |  |  | 0 |  |  | 0 | 0 | 0 | 2.5 |  |  | 0 |  |  | 2.5 |  |  | 0 |  |  | 0 |  |  | 9 |  |  | 0.47368 |  |  | 0 |  |  | 0 |  |  | 0
8 | 13 | 7 | 23.4 |  |  | 293.975 | 3527.7 | 19.4 | 297.229 | 310.7141 | 12.3867 | 0 | 0 | 12.3867 | 0 | 0 | 101.3909 |  | 5.5746 | 90.1227 | 1365.6609 |  | 0 | 0.074243 |  | 0 | 101.3909 |  | 0 | 296.4501 |  | 0 | 2.9238 |  | 12.3867 | 0 | 0 | 0 | 296.4501 |  | 0 | 296.4501 |  | 0 | 1 |  | 0 | 0 | 0 | 2.5 | 30 |  | 0 | 15.413 |  | 2.5 | 0 |  | 0 | 15.413 |  | 0 | 0 |  | 6.5 | 19 |  | 0.34211 | 1 |  | 0 | 0 |  | 0 | 0.21707 |  | 0 | 1.6103 |  | 0.061869 |  |  | 2.9238 |  |  | 0.1809 | [21 empty] | 45.413 |  |  |  | 15.413 |  |  | 34.413 |  |  | 19 |  | 34.413 |  |  | 15.413
8 | 13 | 8 | 25.5 |  |  |  |  | 247.2 | 307.302 |  | 14.4915 | 0.97682 | 14.1557 | 14.4915 | 4.8841 | 70.7783 |  |  | 5.5746 | 1148.3676 |  |  | 0.061634 |  |  | 70.7783 |  |  | 122.7564 |  |  | 1.7344 |  |  | 10.5842 | 143.6216 | 0.85472 | 122.7564 |  |  | 122.7564 |  |  | 1 |  |  | 20.6849 | 2.1778 | 0.85472 | 2.5 |  |  | 0 |  |  | 0.32217 |  |  | 0 |  |  | 0 |  |  | 6.1778 |  |  | 0.32515 |  |  | 0 |  |  | 0.1069 |  |  | 1.7344
8 | 13 | 9 | 27.6 |  |  |  |  | 466.7 | 317.0845 |  | 14.4684 | 2.3298 | 33.7081 | 14.4684 | 11.6489 | 168.5405 |  |  | 5.5746 | 2168.0548 |  |  | 0.077738 |  |  | 168.5405 |  |  | 452.1601 |  |  | 2.6828 |  |  | 5.1492 | 221.8038 | 2.0386 | 452.1601 |  |  | 452.1601 |  |  | 1 |  |  | 25.9184 | 6.402 | 2.0386 | 2.5 |  |  | 3.902 |  |  | 0 |  |  | 0 |  |  | 0 |  |  | 10.0799 |  |  | 0.53052 |  |  | 0 |  |  | 0.20856 |  |  | 2.6828
8 | 13 | 10 | 28 |  |  |  |  | 347.2 | 313.302 |  | 14.4108 | 1.5932 | 22.9594 | 14.4108 | 7.9661 | 114.7969 |  |  | 5.5746 | 1612.9176 |  |  | 0.071173 |  |  | 114.7969 |  |  | 255.6992 |  |  | 2.2274 |  |  | 8.0379 | 183.4206 | 1.3941 | 255.6992 |  |  | 255.6992 |  |  | 1 |  |  | 22.5094 | 4.1687 | 1.3941 | 2.5 |  |  | 1.6687 |  |  | 0 |  |  | 0 |  |  | 0 |  |  | 11.7486 |  |  | 0.61834 |  |  | 0 |  |  | 0.15853 |  |  | 2.2274
8 | 13 | 11 | 29.5 |  |  |  |  | 688.9 | 326.7615 |  | 14.1898 | 3.706 | 52.5877 | 14.1898 | 18.5302 | 262.9387 |  |  | 5.5746 | 3200.285 |  |  | 0.082161 |  |  | 262.9387 |  |  | 907.1597 |  |  | 3.4501 |  |  | -0.63438 | 279.7475 | 3.2428 | 907.1597 |  |  | 907.1597 |  |  | 1 |  |  | 33.9139 | 9.8161 | 3.2428 | 2.5 |  |  | 7.3161 |  |  | 0 |  |  | 0.064679 |  |  | 0 |  |  | 19 |  |  | 1 |  |  | 0 |  |  | 0.28346 |  |  | 3.4501
8 | 13 | 12 | 30.7 |  |  |  |  | 622.2 | 325.627 |  | 14.15 | 3.2939 | 46.6091 | 14.15 | 16.4697 | 233.0454 |  |  | 5.5746 | 2890.4301 |  |  | 0.080627 |  |  | 233.0454 |  |  | 760.1376 |  |  | 3.2618 |  |  | 0.97422 | 263.7358 | 2.8822 | 760.1376 |  |  | 760.1376 |  |  | 1 |  |  | 31.3978 | 8.8844 | 2.8822 | 2.5 |  |  | 6.3844 |  |  | 0 |  |  | 6.3844 |  |  | 0 |  |  | 19 |  |  | 1 |  |  | 0 |  |  | 0.26298 |  |  | 3.2618
8 | 13 | 13 | 31.4 |  |  |  |  | 586.1 | 325.0635 |  | 14.1189 | 3.071 | 43.3599 | 14.1189 | 15.3552 | 216.7994 |  |  | 5.5746 | 2722.7276 |  |  | 0.079626 |  |  | 216.7994 |  |  | 684.3026 |  |  | 3.1564 |  |  | 1.8348 | 254.6563 | 2.6872 | 684.3026 |  |  | 684.3026 |  |  | 1 |  |  | 30.0705 | 8.3511 | 2.6872 | 2.5 |  |  | 5.8511 |  |  | 0 |  |  | 5.8511 |  |  | 0 |  |  | 19 |  |  | 1 |  |  | 0 |  |  | 0.25133 |  |  | 3.1564
8 | 13 | 14 | 28.2 |  |  |  |  | 422.2 | 316.127 |  | 14.4219 | 2.0556 | 29.646 | 14.4219 | 10.2781 | 148.2302 |  |  | 5.5746 | 1961.3301 |  |  | 0.075576 |  |  | 148.2302 |  |  | 374.7452 |  |  | 2.5281 |  |  | 6.1994 | 208.3453 | 1.7987 | 374.7452 |  |  | 374.7452 |  |  | 1 |  |  | 24.5362 | 5.6048 | 1.7987 | 2.5 |  |  | 3.1048 |  |  | 0 |  |  | 3.1048 |  |  | 0 |  |  | 19 |  |  | 1 |  |  | 0 |  |  | 0.19107 |  |  | 2.5281
8 | 13 | 15 | 27.1 |  |  |  |  | 91.7 | 303.4595 |  | 13.6406 | 0.022897 | 0.31233 | 13.6406 | 0.11449 | 1.5617 |  |  | 5.5746 | 425.9924 |  |  | 0.0036659 |  |  | 1.5617 |  |  | 0.44055 |  |  | 0.2821 |  |  | 13.549 | 21.9889 | 0.020035 | 0.44055 |  |  | 0.44055 |  |  | 1 |  |  | 20 | 0.0080835 | 0.020035 | 2.5 |  |  | 0 |  |  | 2.4919 |  |  | 0 |  |  | 0 |  |  | 16.5081 |  |  | 0.86885 |  |  | 0 |  |  | 0.0010342 |  |  | 0.2821
8 | 13 | 16 | 25.5 |  |  |  |  | 27.8 | 299.623 |  | 12.5842 | 0 | 0 | 12.5842 | 0 | 0 |  |  | 5.5746 | 129.1449 |  |  | 0 |  |  | 0 |  |  | 0 |  |  | 0 |  |  | 12.5842 | 0 | 0 | 0 |  |  | 0 |  |  | 0 |  |  | 0 | 0 | 0 | 2.5 |  |  | 0 |  |  | 2.5 |  |  | 0 |  |  | 0 |  |  | 14.0081 |  |  | 0.73727 |  |  | 0 |  |  | 0 |  |  | 0
8 | 13 | 17 | 25.4 |  |  |  |  | 8.3 | 298.8405 |  | 11.2544 | 0 | 0 | 11.2544 | 0 | 0 |  |  | 5.5746 | 38.5577 |  |  | 0 |  |  | 0 |  |  | 0 |  |  | 0 |  |  | 11.2544 | 0 | 0 | 0 |  |  | 0 |  |  | 0 |  |  | 0 | 0 | 0 | 2.5 |  |  | 0 |  |  | 2.5 |  |  | 0 |  |  | 0 |  |  | 11.5081 |  |  | 0.60569 |  |  | 0 |  |  | 0 |  |  | 0
8 | 13 | 18 | 25 |  |  |  |  | 0 | 298.15 |  | 0 | 0 | 0 | 0 | 0 | 0 |  |  | 5.5746 | 0 | [5 empty] | 0 |  |  | 0 |  |  | 0 |  |  | 0 | 0 | 0 | 0 |  |  | 0 |  |  | 0 |  |  | 0 | 0 | 0 | 2.5 |  |  | 0 |  |  | 2.5 |  |  | 0 |  |  | 0 |  |  | 9.0081 |  |  | 0.47411 |  |  | 0 | [5 empty] | 0
8 | 14 | 7 | 22.6 |  |  | 317.5917 | 3811.1 | 8.3 | 296.0405 | 311.5657 | 11.5215 | 0 | 0 | 11.5215 | 0 | 0 | 106.8486 |  | 5.5746 | 38.5577 | 1475.3721 |  | 0 | 0.072421 |  | 0 | 106.8486 |  | 0 | 309.4049 |  | 0 | 2.8957 |  | 11.5215 | 0 | 0 | 0 | 309.4049 |  | 0 | 309.4049 |  | 0 | 1 |  | 0 | 0 | 0 | 2.5 | 30 |  | 0 | 16.9576 |  | 2.5 | 0 |  | 0 | 16.9576 |  | 0 | 0 |  | 6.5081 | 19 |  | 0.34253 | 1 |  | 0 | 0 |  | 0 | 0.20971 |  | 0 | 1.7658 |  | 0.060351 |  |  | 2.8957 |  |  | 0.17476 | [21 empty] | 46.9576 |  |  |  | 16.9576 |  |  | 35.9576 |  |  | 19 |  | 35.9576 |  |  | 16.9576
8 | 14 | 8 | 24.4 |  |  |  |  | 180.6 | 303.871 |  | 14.4038 | 0.56752 | 8.1745 | 14.4038 | 2.8376 | 40.8723 |  |  | 5.5746 | 838.9773 |  |  | 0.048717 |  |  | 40.8723 |  |  | 54.3618 |  |  | 1.33 |  |  | 12.1337 | 109.4719 | 0.49658 | 54.3618 |  |  | 54.3618 |  |  | 1 |  |  | 20.1417 | 0.99045 | 0.49658 | 2.5 |  |  | 0 |  |  | 1.5096 |  |  | 0 |  |  | 0 |  |  | 4.9985 |  |  | 0.26308 |  |  | 0 |  |  | 0.064795 |  |  | 1.33
8 | 14 | 9 | 26.3 |  |  |  |  | 277.8 | 309.173 |  | 14.4775 | 1.1653 | 16.87 | 14.4775 | 5.8263 | 84.35 |  |  | 5.5746 | 1290.5199 |  |  | 0.065361 |  |  | 84.35 |  |  | 159.9373 |  |  | 1.8961 |  |  | 9.8165 | 156.8634 | 1.0196 | 159.9373 |  |  | 159.9373 |  |  | 1 |  |  | 21.1156 | 2.7796 | 1.0196 | 2.5 |  |  | 0.27958 |  |  | 0 |  |  | 0 |  |  | 0 |  |  | 5.2781 |  |  | 0.2778 |  |  | 0 |  |  | 0.12393 |  |  | 1.8961
8 | 14 | 10 | 28.5 |  |  |  |  | 525 | 320.025 |  | 14.3798 | 2.6906 | 38.6897 | 14.3798 | 13.4528 | 193.4487 |  |  | 5.5746 | 2438.8875 |  |  | 0.079318 |  |  | 193.4487 |  |  | 561.1539 |  |  | 2.9008 |  |  | 3.6176 | 238.3594 | 2.3542 | 561.1539 |  |  | 561.1539 |  |  | 1 |  |  | 27.8787 | 7.3866 | 2.3542 | 2.5 |  |  | 4.8866 |  |  | 0 |  |  | 0 |  |  | 0 |  |  | 10.1647 |  |  | 0.53498 |  |  | 0 |  |  | 0.23009 |  |  | 2.9008
8 | 14 | 11 | 29.5 |  |  |  |  | 683.3 | 326.5655 |  | 14.1948 | 3.6713 | 52.1135 | 14.1948 | 18.3566 | 260.5674 |  |  | 5.5746 | 3174.2701 |  |  | 0.082087 |  |  | 260.5674 |  |  | 894.4427 |  |  | 3.4327 |  |  | -0.49051 | 278.4341 | 3.2124 | 894.4427 |  |  | 894.4427 |  |  | 1 |  |  | 33.6993 | 9.7401 | 3.2124 | 2.5 |  |  | 7.2401 |  |  | 0 |  |  | 0 |  |  | 0 |  |  | 17.4048 |  |  | 0.91604 |  |  | 0 |  |  | 0.28178 |  |  | 3.4327
8 | 14 | 12 | 30.4 |  |  |  |  | 633.3 | 325.7155 |  | 14.1653 | 3.3624 | 47.6295 | 14.1653 | 16.812 | 238.1476 |  |  | 5.5746 | 2941.9951 |  |  | 0.080948 |  |  | 238.1476 |  |  | 783.9592 |  |  | 3.2919 |  |  | 0.71574 | 266.4625 | 2.9421 | 783.9592 |  |  | 783.9592 |  |  | 1 |  |  | 31.8107 | 9.0439 | 2.9421 | 2.5 |  |  | 6.5439 |  |  | 0 |  |  | 4.9487 |  |  | 0 |  |  | 19 |  |  | 1 |  |  | 0 |  |  | 0.26647 |  |  | 3.2919
8 | 14 | 13 | 30.6 |  |  |  |  | 600 | 324.75 |  | 14.1732 | 3.1564 | 44.7357 | 14.1732 | 15.7818 | 223.6783 |  |  | 5.5746 | 2787.3 |  |  | 0.080249 |  |  | 223.6783 |  |  | 713.0147 |  |  | 3.1877 |  |  | 1.5478 | 258.1692 | 2.7618 | 713.0147 |  |  | 713.0147 |  |  | 1 |  |  | 30.5753 | 8.5578 | 2.7618 | 2.5 |  |  | 6.0578 |  |  | 0 |  |  | 6.0578 |  |  | 0 |  |  | 19 |  |  | 1 |  |  | 0 |  |  | 0.25581 |  |  | 3.1877
8 | 14 | 14 | 28.5 |  |  |  |  | 436.1 | 316.9135 |  | 14.3987 | 2.1416 | 30.8359 | 14.3987 | 10.7079 | 154.1795 |  |  | 5.5746 | 2025.9026 |  |  | 0.076104 |  |  | 154.1795 |  |  | 398.494 |  |  | 2.5846 |  |  | 5.8323 | 212.6566 | 1.8739 | 398.494 |  |  | 398.494 |  |  | 1 |  |  | 24.9576 | 5.8594 | 1.8739 | 2.5 |  |  | 3.3594 |  |  | 0 |  |  | 3.3594 |  |  | 0 |  |  | 19 |  |  | 1 |  |  | 0 |  |  | 0.1967 |  |  | 2.5846
8 | 14 | 15 | 28.5 |  |  |  |  | 261.1 | 310.7885 |  | 14.2707 | 1.0635 | 15.1766 | 14.2707 | 5.3174 | 75.8831 |  |  | 5.5746 | 1212.9401 |  |  | 0.062561 |  |  | 75.8831 |  |  | 139.4486 |  |  | 1.8377 |  |  | 10.0168 | 149.8568 | 0.93055 | 139.4486 |  |  | 139.4486 |  |  | 1 |  |  | 20.8683 | 2.4522 | 0.93055 | 2.5 |  |  | 0 |  |  | 0.047777 |  |  | 0 |  |  | 0 |  |  | 18.9522 |  |  | 0.99749 |  |  | 0 |  |  | 0.11497 |  |  | 1.8377
8 | 14 | 16 | 25.9 |  |  |  |  | 61.1 | 301.1885 |  | 13.3619 | 0 | 0 | 13.3619 | 0 | 0 |  |  | 5.5746 | 283.8401 |  |  | 0 |  |  | 0 |  |  | 0 |  |  | 0 |  |  | 13.3619 | 0 | 0 | 0 |  |  | 0 |  |  | 0 |  |  | 0 | 0 | 0 | 2.5 |  |  | 0 |  |  | 2.5 |  |  | 0 |  |  | 0 |  |  | 16.4522 |  |  | 0.86591 |  |  | 0 |  |  | 0 |  |  | 0
8 | 14 | 17 | 26 |  |  |  |  | 113.9 | 303.1365 |  | 13.9232 | 0.15881 | 2.2112 | 13.9232 | 0.79407 | 11.0559 |  |  | 5.5746 | 529.1225 |  |  | 0.020895 |  |  | 11.0559 |  |  | 8.0473 |  |  | 0.72787 |  |  | 13.288 | 57.9101 | 0.13896 | 8.0473 |  |  | 8.0473 |  |  | 1 |  |  | 20.0031 | 0.14763 | 0.13896 | 2.5 |  |  | 0 |  |  | 2.3524 |  |  | 0 |  |  | 0 |  |  | 14.0999 |  |  | 0.7421 |  |  | 0 |  |  | 0.015209 |  |  | 0.72787
8 | 14 | 18 | 26.4 |  |  |  |  | 30.6 | 300.621 |  | 12.6055 | 0 | 0 | 12.6055 | 0 | 0 |  |  | 5.5746 | 142.1523 |  |  | 0 |  |  | 0 |  |  | 0 |  |  | 0 |  |  | 12.6055 | 0 | 0 | 0 |  |  | 0 |  |  | 0 |  |  | 0 | 0 | 0 | 2.5 |  |  | 0 |  |  | 2.5 |  |  | 0 |  |  | 0 |  |  | 11.5999 |  |  | 0.61052 |  |  | 0 |  |  | 0 |  |  | 0
8 | 15 | 7 | 23.6 |  |  | 316.9 | 3802.8 | 16.7 | 297.3345 | 312.1248 | 12.2042 | 0 | 0 | 12.2042 | 0 | 0 | 104.5904 |  | 5.5746 | 77.5798 | 1472.159 |  | 0 | 0.071046 |  | 0 | 104.5904 |  | 0 | 290.9724 |  | 0 | 2.782 |  | 12.2042 | 0 | 0 | 0 | 290.9724 |  | 0 | 290.9724 |  | 0 | 1 |  | 0 | 0 | 0 | 2.5 | 30 |  | 0 | 15.5656 |  | 2.5 | 0 |  | 0 | 15.5656 |  | 0 | 0 |  | 9.0999 | 19 |  | 0.47894 | 1 |  | 0 | 0 |  | 0 | 0.19765 |  | 0 | 1.8436 |  | 0.059205 |  |  | 2.782 |  |  | 0.16471 | [21 empty] | 45.5656 |  |  |  | 15.5656 |  |  | 34.5656 |  |  | 19 |  | 34.5656 |  |  | 15.5656
8 | 15 | 8 | 25.5 |  |  |  |  | 227.8 | 306.623 |  | 14.4502 | 0.85764 | 12.393 | 14.4502 | 4.2882 | 61.9651 |  |  | 5.5746 | 1058.2449 |  |  | 0.058555 |  |  | 61.9651 |  |  | 100.9895 |  |  | 1.6298 |  |  | 11.0196 | 134.5748 | 0.75043 | 100.9895 |  |  | 100.9895 |  |  | 1 |  |  | 20.4732 | 1.8102 | 0.75043 | 2.5 |  |  | 0 |  |  | 0.68981 |  |  | 0 |  |  | 0 |  |  | 8.41 |  |  | 0.44263 |  |  | 0 |  |  | 0.095431 |  |  | 1.6298
8 | 15 | 9 | 27 |  |  |  |  | 194.4 | 306.954 |  | 14.2341 | 0.653 | 9.2949 | 14.2341 | 3.265 | 46.4744 |  |  | 5.5746 | 903.0852 |  |  | 0.051462 |  |  | 46.4744 |  |  | 67.0949 |  |  | 1.4437 |  |  | 11.6221 | 117.4271 | 0.57138 | 67.0949 |  |  | 67.0949 |  |  | 1 |  |  | 20.2142 | 1.2181 | 0.57138 | 2.5 |  |  | 0 |  |  | 1.2819 |  |  | 0 |  |  | 0 |  |  | 7.1281 |  |  | 0.37516 |  |  | 0 |  |  | 0.074295 |  |  | 1.4437
8 | 15 | 10 | 28.4 |  |  |  |  | 375 | 314.675 |  | 14.3936 | 1.7647 | 25.4009 | 14.3936 | 8.8236 | 127.0043 |  |  | 5.5746 | 1742.0625 |  |  | 0.072905 |  |  | 127.0043 |  |  | 298.0823 |  |  | 2.347 |  |  | 7.3347 | 193.0413 | 1.5441 | 298.0823 |  |  | 298.0823 |  |  | 1 |  |  | 23.208 | 4.7134 | 1.5441 | 2.5 |  |  | 2.2134 |  |  | 0 |  |  | 0 |  |  | 0 |  |  | 9.3415 |  |  | 0.49166 |  |  | 0 |  |  | 0.17111 |  |  | 2.347
8 | 15 | 11 | 28.9 |  |  |  |  | 405.6 | 316.246 |  | 14.3632 | 1.9537 | 28.0613 | 14.3632 | 9.7685 | 140.3064 |  |  | 5.5746 | 1884.2148 |  |  | 0.074464 |  |  | 140.3064 |  |  | 347.2206 |  |  | 2.4747 |  |  | 6.5484 | 203.1141 | 1.7095 | 347.2206 |  |  | 347.2206 |  |  | 1 |  |  | 24.0525 | 5.2976 | 1.7095 | 2.5 |  |  | 2.7976 |  |  | 0 |  |  | 0 |  |  | 0 |  |  | 12.1391 |  |  | 0.6389 |  |  | 0 |  |  | 0.18428 |  |  | 2.4747
8 | 15 | 12 | 29.9 |  |  |  |  | 466.7 | 319.3845 |  | 14.2849 | 2.3315 | 33.3048 | 14.2849 | 11.6574 | 166.5239 |  |  | 5.5746 | 2168.0548 |  |  | 0.076808 |  |  | 166.5239 |  |  | 452.6531 |  |  | 2.7182 |  |  | 4.959 | 221.8844 | 2.04 | 452.6531 |  |  | 452.6531 |  |  | 1 |  |  | 25.9272 | 6.4068 | 2.04 | 2.5 |  |  | 3.9068 |  |  | 0 |  |  | 0 |  |  | 0 |  |  | 16.0459 |  |  | 0.84452 |  |  | 0 |  |  | 0.20878 |  |  | 2.7182
8 | 15 | 13 | 30.6 |  |  |  |  | 763.9 | 330.4865 |  | 14.0306 | 4.1727 | 58.545 | 14.0306 | 20.8633 | 292.7249 |  |  | 5.5746 | 3548.6975 |  |  | 0.082488 |  |  | 292.7249 |  |  | 1083.7711 |  |  | 3.7024 |  |  | -2.66 | 296.8366 | 3.6511 | 1083.7711 |  |  | 1083.7711 |  |  | 1 |  |  | 36.8345 | 10.7973 | 3.6511 | 2.5 |  |  | 8.2973 |  |  | 0 |  |  | 5.3432 |  |  | 0 |  |  | 19 |  |  | 1 |  |  | 0 |  |  | 0.3054 |  |  | 3.7024
8 | 15 | 14 | 30.9 |  |  |  |  | 586.1 | 324.5635 |  | 14.1584 | 3.0706 | 43.4745 | 14.1584 | 15.3529 | 217.3724 |  |  | 5.5746 | 2722.7276 |  |  | 0.079836 |  |  | 217.3724 |  |  | 684.1481 |  |  | 3.1474 |  |  | 1.8761 | 254.6371 | 2.6868 | 684.1481 |  |  | 684.1481 |  |  | 1 |  |  | 30.0678 | 8.3499 | 2.6868 | 2.5 |  |  | 5.8499 |  |  | 0 |  |  | 5.8499 |  |  | 0 |  |  | 19 |  |  | 1 |  |  | 0 |  |  | 0.25127 |  |  | 3.1474
8 | 15 | 15 | 30.6 |  |  |  |  | 433.3 | 318.9155 |  | 14.2304 | 2.1257 | 30.2502 | 14.2304 | 10.6287 | 151.2512 |  |  | 5.5746 | 2012.8952 |  |  | 0.075141 |  |  | 151.2512 |  |  | 394.0808 |  |  | 2.6055 |  |  | 5.7275 | 211.8687 | 1.86 | 394.0808 |  |  | 394.0808 |  |  | 1 |  |  | 24.8791 | 5.8128 | 1.86 | 2.5 |  |  | 3.3128 |  |  | 0 |  |  | 3.3128 |  |  | 0 |  |  | 19 |  |  | 1 |  |  | 0 |  |  | 0.19578 |  |  | 2.6055
8 | 15 | 16 | 26.5 |  |  |  |  | 183.3 | 306.0655 |  | 14.2382 | 0.5847 | 8.325 | 14.2382 | 2.9235 | 41.6252 |  |  | 5.5746 | 851.5202 |  |  | 0.048883 |  |  | 41.6252 |  |  | 56.8479 |  |  | 1.3657 |  |  | 11.8995 | 111.1159 | 0.51161 | 56.8479 |  |  | 56.8479 |  |  | 1 |  |  | 20.1547 | 1.0351 | 0.51161 | 2.5 |  |  | 0 |  |  | 1.4649 |  |  | 0 |  |  | 0 |  |  | 17.5351 |  |  | 0.9229 |  |  | 0 |  |  | 0.06676 |  |  | 1.3657
8 | 15 | 17 | 26.2 |  |  |  |  | 111.1 | 303.2385 |  | 13.8853 | 0.14168 | 1.9673 | 13.8853 | 0.70841 | 9.8365 |  |  | 5.5746 | 516.115 |  |  | 0.019059 |  |  | 9.8365 |  |  | 6.781 |  |  | 0.68937 |  |  | 13.3185 | 54.6978 | 0.12397 | 6.781 |  |  | 6.781 |  |  | 1 |  |  | 20.0022 | 0.12441 | 0.12397 | 2.5 |  |  | 0 |  |  | 2.3756 |  |  | 0 |  |  | 0 |  |  | 15.1595 |  |  | 0.79787 |  |  | 0 |  |  | 0.013139 |  |  | 0.68937
8 | 15 | 18 | 26.5 |  |  |  |  | 38.9 | 301.0115 |  | 12.8503 | 0 | 0 | 12.8503 | 0 | 0 |  |  | 5.5746 | 180.7099 |  |  | 0 |  |  | 0 |  |  | 0 |  |  | 0 |  |  | 12.8503 | 0 | 0 | 0 |  |  | 0 |  |  | 0 |  |  | 0 | 0 | 0 | 2.5 |  |  | 0 |  |  | 2.5 |  |  | 0 |  |  | 0 |  |  | 12.6595 |  |  | 0.66629 |  |  | 0 |  |  | 0 |  |  | 0
8 | 16 | 7 | 23.5 |  |  | 284.025 | 3408.3 | 19.4 | 297.329 | 310.9909 | 12.3775 | 0 | 0 | 12.3775 | 0 | 0 | 88.1947 |  | 5.5746 | 90.1227 | 1319.4381 |  | 0 | 0.066843 |  | 0 | 88.1947 |  | 0 | 241.7718 |  | 0 | 2.7413 |  | 12.3775 | 0 | 0 | 0 | 241.7718 |  | 0 | 241.7718 |  | 0 | 1 |  | 0 | 0 | 0 | 2.5 | 30 |  | 0 | 7.2517 |  | 2.5 | 0 |  | 0 | 7.2517 |  | 0 | 0 |  | 10.1595 | 19 |  | 0.53471 | 1 |  | 0 | 0 |  | 0 | 0.18324 |  | 0 | 1.6634 |  | 0.055702 |  |  | 2.7413 |  |  | 0.1527 | [21 empty] | 37.2517 |  |  |  | 7.2517 |  |  | 26.2517 |  |  | 19 |  | 26.2517 |  |  | 7.2517
8 | 16 | 8 | 25 |  |  |  |  | 233.3 | 306.3155 |  | 14.5039 | 0.89124 | 12.9265 | 14.5039 | 4.4562 | 64.6323 |  |  | 5.5746 | 1083.7952 |  |  | 0.059635 |  |  | 64.6323 |  |  | 106.9822 |  |  | 1.6552 |  |  | 10.9389 | 137.1857 | 0.77984 | 106.9822 |  |  | 106.9822 |  |  | 1 |  |  | 20.5282 | 1.9125 | 0.77984 | 2.5 |  |  | 0 |  |  | 0.58753 |  |  | 0 |  |  | 0 |  |  | 9.572 |  |  | 0.50379 |  |  | 0 |  |  | 0.098711 |  |  | 1.6552
8 | 16 | 9 | 26.4 |  |  |  |  | 225 | 307.425 |  | 14.3692 | 0.84076 | 12.0811 | 14.3692 | 4.2038 | 60.4053 |  |  | 5.5746 | 1045.2375 |  |  | 0.057791 |  |  | 60.4053 |  |  | 98.0228 |  |  | 1.6228 |  |  | 11.0062 | 133.2439 | 0.73566 | 98.0228 |  |  | 98.0228 |  |  | 1 |  |  | 20.4469 | 1.7593 | 0.73566 | 2.5 |  |  | 0 |  |  | 0.74073 |  |  | 0 |  |  | 0 |  |  | 8.8312 |  |  | 0.4648 |  |  | 0 |  |  | 0.09378 |  |  | 1.6228
8 | 16 | 10 | 27 |  |  |  |  | 202.8 | 307.248 |  | 14.2601 | 0.70459 | 10.0475 | 14.2601 | 3.523 | 50.2375 |  |  | 5.5746 | 942.1074 |  |  | 0.053325 |  |  | 50.2375 |  |  | 75.2012 |  |  | 1.4969 |  |  | 11.4417 | 121.9775 | 0.61652 | 75.2012 |  |  | 75.2012 |  |  | 1 |  |  | 20.2677 | 1.3616 | 0.61652 | 2.5 |  |  | 0 |  |  | 1.1384 |  |  | 0 |  |  | 0 |  |  | 7.6928 |  |  | 0.40489 |  |  | 0 |  |  | 0.079822 |  |  | 1.4969
8 | 16 | 11 | 28 |  |  |  |  | 261.1 | 310.2885 |  | 14.3117 | 1.0633 | 15.2173 | 14.3117 | 5.3164 | 76.0864 |  |  | 5.5746 | 1212.9401 |  |  | 0.062729 |  |  | 76.0864 |  |  | 139.4081 |  |  | 1.8322 |  |  | 10.0586 | 149.8423 | 0.93037 | 139.4081 |  |  | 139.4081 |  |  | 1 |  |  | 20.8679 | 2.4516 | 0.93037 | 2.5 |  |  | 0 |  |  | 0.048435 |  |  | 0 |  |  | 0 |  |  | 7.6444 |  |  | 0.40234 |  |  | 0 |  |  | 0.11493 |  |  | 1.8322
8 | 16 | 12 | 29.6 |  |  |  |  | 363.9 | 315.4865 |  | 14.2914 | 1.697 | 24.2527 | 14.2914 | 8.4851 | 121.2637 |  |  | 5.5746 | 1690.4975 |  |  | 0.071733 |  |  | 121.2637 |  |  | 281.0906 |  |  | 2.318 |  |  | 7.5034 | 189.3014 | 1.4849 | 281.0906 |  |  | 281.0906 |  |  | 1 |  |  | 22.9238 | 4.4998 | 1.4849 | 2.5 |  |  | 1.9998 |  |  | 0 |  |  | 0 |  |  | 0 |  |  | 9.6442 |  |  | 0.50759 |  |  | 0 |  |  | 0.16628 |  |  | 2.318
8 | 16 | 13 | 29.6 |  |  |  |  | 408.3 | 317.0405 |  | 14.3075 | 1.9708 | 28.1973 | 14.3075 | 9.854 | 140.9863 |  |  | 5.5746 | 1896.7577 |  |  | 0.07433 |  |  | 140.9863 |  |  | 351.7902 |  |  | 2.4952 |  |  | 6.4243 | 204.0013 | 1.7245 | 351.7902 |  |  | 351.7902 |  |  | 1 |  |  | 24.1324 | 5.3495 | 1.7245 | 2.5 |  |  | 2.8495 |  |  | 0 |  |  | 0 |  |  | 0 |  |  | 12.4937 |  |  | 0.65757 |  |  | 0 |  |  | 0.18547 |  |  | 2.4952
8 | 16 | 14 | 31.6 |  |  |  |  | 777.8 | 331.973 |  | 13.9381 | 4.2602 | 59.3792 | 13.9381 | 21.301 | 296.8958 |  |  | 5.5746 | 3613.2699 |  |  | 0.082168 |  |  | 296.8958 |  |  | 1118.0599 |  |  | 3.7658 |  |  | -3.1027 | 299.9347 | 3.7277 | 1118.0599 |  |  | 1118.0599 |  |  | 1 |  |  | 37.389 | 10.9737 | 3.7277 | 2.5 |  |  | 8.4737 |  |  | 0 |  |  | 1.9675 |  |  | 0 |  |  | 19 |  |  | 1 |  |  | 0 |  |  | 0.30943 |  |  | 3.7658
8 | 16 | 15 | 31.8 |  |  |  |  | 597.2 | 325.852 |  | 14.0804 | 3.1402 | 44.2147 | 14.0804 | 15.7008 | 221.0736 |  |  | 5.5746 | 2774.2926 |  |  | 0.079686 |  |  | 221.0736 |  |  | 707.5304 |  |  | 3.2004 |  |  | 1.5198 | 257.5056 | 2.7476 | 707.5304 |  |  | 707.5304 |  |  | 1 |  |  | 30.479 | 8.5188 | 2.7476 | 2.5 |  |  | 6.0188 |  |  | 0 |  |  | 6.0188 |  |  | 0 |  |  | 19 |  |  | 1 |  |  | 0 |  |  | 0.25503 |  |  | 3.2004
8 | 16 | 16 | 27 |  |  |  |  | 80.6 | 302.971 |  | 13.531 | 0 | 0 | 13.531 | 0 | 0 |  |  | 5.5746 | 374.4273 |  |  | 0 |  |  | 0 |  |  | 0 |  |  | 0 |  |  | 13.531 | 0 | 0 | 0 |  |  | 0 |  |  | 0 |  |  | 0 | 0 | 0 | 2.5 |  |  | 0 |  |  | 2.5 |  |  | 0 |  |  | 0 |  |  | 16.5 |  |  | 0.86842 |  |  | 0 |  |  | 0 |  |  | 0
8 | 16 | 17 | 27.8 |  |  |  |  | 133.3 | 305.6155 |  | 13.8983 | 0.27815 | 3.8658 | 13.8983 | 1.3907 | 19.3289 |  |  | 5.5746 | 619.2452 |  |  | 0.031214 |  |  | 19.3289 |  |  | 18.6524 |  |  | 0.965 |  |  | 12.7857 | 76.639 | 0.24338 | 18.6524 |  |  | 18.6524 |  |  | 1 |  |  | 20.0169 | 0.34196 | 0.24338 | 2.5 |  |  | 0 |  |  | 2.158 |  |  | 0 |  |  | 0 |  |  | 14.342 |  |  | 0.75484 |  |  | 0 |  |  | 0.030121 |  |  | 0.965
8 | 16 | 18 | 27.5 |  |  |  |  | 105.6 | 304.346 |  | 13.7308 | 0.10818 | 1.4854 | 13.7308 | 0.54091 | 7.4271 |  |  | 5.5746 | 490.5648 |  |  | 0.01514 |  |  | 7.4271 |  |  | 4.5243 |  |  | 0.60916 |  |  | 13.2981 | 47.7956 | 0.094659 | 4.5243 |  |  | 4.5243 |  |  | 1 |  |  | 20.001 | 0.08301 | 0.094659 | 2.5 |  |  | 0 |  |  | 2.417 |  |  | 0 |  |  | 0 |  |  | 11.925 |  |  | 0.62763 |  |  | 0 |  |  | 0.0092226 |  |  | 0.60916
8 | 17 | 7 | 25 |  |  | 425.7 | 5108.4 | 8.3 | 298.4405 | 317.8912 | 11.2925 | 0 | 0 | 11.2925 | 0 | 0 | 149.5995 |  | 5.5746 | 38.5577 | 1977.5893 |  | 0 | 0.075647 |  | 0 | 149.5995 |  | 0 | 472.1053 |  | 0 | 3.1558 |  | 11.2925 | 0 | 0 | 0 | 472.1053 |  | 0 | 472.1053 |  | 0 | 1 |  | 0 | 0 | 0 | 2.5 | 30 |  | 0 | 37.0547 |  | 2.5 | 0 |  | 0 | 37.0547 |  | 0 | 0 |  | 9.425 | 19 |  | 0.49605 | 1 |  | 0 | 0 |  | 0 | 0.23873 |  | 0 | 2.3246 |  | 0.063039 |  |  | 3.1558 |  |  | 0.19894 | [21 empty] | 67.0547 |  |  |  | 37.0547 |  |  | 56.0547 |  |  | 19 |  | 56.0547 |  |  | 37.0547
8 | 17 | 8 | 26.1 |  |  |  |  | 105.6 | 302.946 |  | 13.8506 | 0.10795 | 1.4951 | 13.8506 | 0.53974 | 7.4757 |  |  | 5.5746 | 490.5648 |  |  | 0.015239 |  |  | 7.4757 |  |  | 4.5097 |  |  | 0.60324 |  |  | 13.4188 | 47.7441 | 0.094455 | 4.5097 |  |  | 4.5097 |  |  | 1 |  |  | 20.001 | 0.082742 | 0.094455 | 2.5 |  |  | 0 |  |  | 2.4173 |  |  | 0 |  |  | 0 |  |  | 7.0077 |  |  | 0.36883 |  |  | 0 |  |  | 0.0091928 |  |  | 0.60324
8 | 17 | 9 | 28.5 |  |  |  |  | 308.3 | 312.4405 |  | 14.3365 | 1.3539 | 19.4106 | 14.3365 | 6.7696 | 97.053 |  |  | 5.5746 | 1432.2077 |  |  | 0.067765 |  |  | 97.053 |  |  | 200.3146 |  |  | 2.064 |  |  | 8.9208 | 169.0866 | 1.1847 | 200.3146 |  |  | 200.3146 |  |  | 1 |  |  | 21.6628 | 3.3934 | 1.1847 | 2.5 |  |  | 0.89338 |  |  | 0 |  |  | 0 |  |  | 0 |  |  | 7.9011 |  |  | 0.41585 |  |  | 0 |  |  | 0.13986 |  |  | 2.064
8 | 17 | 10 | 29.8 |  |  |  |  | 472.2 | 319.477 |  | 14.292 | 2.3654 | 33.8058 | 14.292 | 11.8268 | 169.0292 |  |  | 5.5746 | 2193.6051 |  |  | 0.077055 |  |  | 169.0292 |  |  | 462.5597 |  |  | 2.7366 |  |  | 4.8305 | 223.4914 | 2.0697 | 462.5597 |  |  | 462.5597 |  |  | 1 |  |  | 26.1054 | 6.5024 | 2.0697 | 2.5 |  |  | 4.0024 |  |  | 0 |  |  | 0 |  |  | 0 |  |  | 11.9035 |  |  | 0.6265 |  |  | 0 |  |  | 0.21087 |  |  | 2.7366
8 | 17 | 11 | 30.2 |  |  |  |  | 655.6 | 326.296 |  | 14.1635 | 3.5004 | 49.5775 | 14.1635 | 17.5018 | 247.8874 |  |  | 5.5746 | 3045.5898 |  |  | 0.081392 |  |  | 247.8874 |  |  | 832.7032 |  |  | 3.3592 |  |  | 0.16203 | 271.8744 | 3.0628 | 832.7032 |  |  | 832.7032 |  |  | 1 |  |  | 32.6493 | 9.3594 | 3.0628 | 2.5 |  |  | 6.8594 |  |  | 0 |  |  | 0 |  |  | 0 |  |  | 18.7629 |  |  | 0.98752 |  |  | 0 |  |  | 0.27341 |  |  | 3.3592
8 | 17 | 12 | 30.6 |  |  |  |  | 425 | 318.625 |  | 14.2298 | 2.0745 | 29.5198 | 14.2298 | 10.3725 | 147.5992 |  |  | 5.5746 | 1974.3375 |  |  | 0.074759 |  |  | 147.5992 |  |  | 379.9199 |  |  | 2.574 |  |  | 5.9318 | 209.2999 | 1.8152 | 379.9199 |  |  | 379.9199 |  |  | 1 |  |  | 24.6277 | 5.6611 | 1.8152 | 2.5 |  |  | 3.1611 |  |  | 0 |  |  | 2.924 |  |  | 0 |  |  | 19 |  |  | 1 |  |  | 0 |  |  | 0.19243 |  |  | 2.574
8 | 17 | 13 | 31 |  |  |  |  | 777.8 | 331.373 |  | 13.9848 | 4.2595 | 59.5677 | 13.9848 | 21.2973 | 297.8387 |  |  | 5.5746 | 3613.2699 |  |  | 0.082429 |  |  | 297.8387 |  |  | 1117.7701 |  |  | 3.7529 |  |  | -3.0531 | 299.9087 | 3.727 | 1117.7701 |  |  | 1117.7701 |  |  | 1 |  |  | 37.3844 | 10.9723 | 3.727 | 2.5 |  |  | 8.4723 |  |  | 0 |  |  | 8.4723 |  |  | 0 |  |  | 19 |  |  | 1 |  |  | 0 |  |  | 0.30935 |  |  | 3.7529
8 | 17 | 14 | 31.7 |  |  |  |  | 647.2 | 327.502 |  | 14.0525 | 3.4498 | 48.479 | 14.0525 | 17.2492 | 242.3949 |  |  | 5.5746 | 3006.5676 |  |  | 0.080622 |  |  | 242.3949 |  |  | 814.7407 |  |  | 3.3612 |  |  | 0.25311 | 269.9053 | 3.0186 | 814.7407 |  |  | 814.7407 |  |  | 1 |  |  | 32.3413 | 9.2448 | 3.0186 | 2.5 |  |  | 6.7448 |  |  | 0 |  |  | 6.7448 |  |  | 0 |  |  | 19 |  |  | 1 |  |  | 0 |  |  | 0.27099 |  |  | 3.3612
8 | 17 | 15 | 32.4 |  |  |  |  | 752.8 | 331.898 |  | 13.9019 | 4.1059 | 57.0793 | 13.9019 | 20.5293 | 285.3966 |  |  | 5.5746 | 3497.1324 |  |  | 0.081609 |  |  | 285.3966 |  |  | 1057.8565 |  |  | 3.7066 |  |  | -2.5216 | 294.4516 | 3.5926 | 1057.8565 |  |  | 1057.8565 |  |  | 1 |  |  | 36.4127 | 10.6612 | 3.5926 | 2.5 |  |  | 8.1612 |  |  | 0 |  |  | 8.1612 |  |  | 0 |  |  | 19 |  |  | 1 |  |  | 0 |  |  | 0.30249 |  |  | 3.7066
8 | 17 | 16 | 31.8 |  |  |  |  | 533.3 | 323.6155 |  | 14.1147 | 2.7446 | 38.7396 | 14.1147 | 13.7231 | 193.6982 |  |  | 5.5746 | 2477.4452 |  |  | 0.078185 |  |  | 193.6982 |  |  | 578.1556 |  |  | 2.9848 |  |  | 3.1362 | 240.7427 | 2.4015 | 578.1556 |  |  | 578.1556 |  |  | 1 |  |  | 28.1834 | 7.5281 | 2.4015 | 2.5 |  |  | 5.0281 |  |  | 0 |  |  | 5.0281 |  |  | 0 |  |  | 19 |  |  | 1 |  |  | 0 |  |  | 0.23337 |  |  | 2.9848
8 | 17 | 17 | 31 |  |  |  |  | 316.7 | 315.2345 |  | 14.142 | 1.4069 | 19.8962 | 14.142 | 7.0345 | 99.4811 |  |  | 5.5746 | 1471.2298 |  |  | 0.067618 |  |  | 99.4811 |  |  | 212.183 |  |  | 2.1329 |  |  | 8.5144 | 172.3621 | 1.231 | 212.183 |  |  | 212.183 |  |  | 1 |  |  | 21.8361 | 3.5659 | 1.231 | 2.5 |  |  | 1.0659 |  |  | 0 |  |  | 1.0659 |  |  | 0 |  |  | 19 |  |  | 1 |  |  | 0 |  |  | 0.14422 |  |  | 2.1329
8 | 17 | 18 | 30 |  |  |  |  | 105.6 | 306.846 |  | 13.517 | 0.1086 | 1.4679 | 13.517 | 0.54299 | 7.3396 |  |  | 5.5746 | 490.5648 |  |  | 0.014961 |  |  | 7.3396 |  |  | 4.5504 |  |  | 0.61999 |  |  | 13.0826 | 47.8875 | 0.095023 | 4.5504 |  |  | 4.5504 |  |  | 1 |  |  | 20.001 | 0.08349 | 0.095023 | 2.5 |  |  | 0 |  |  | 2.4165 |  |  | 0 |  |  | 0 |  |  | 16.5835 |  |  | 0.87282 |  |  | 0 |  |  | 0.0092759 |  |  | 0.61999
8 | 18 | 7 | 24.8 |  |  | 385.1833 | 4622.2 | 0 | 297.95 | 316.4148 | 0 | 0 | 0 | 0 | 0 | 0 | 133.0216 |  | 5.5746 | 0 | 1789.3692 |  |  | 0.07434 |  | 0 | 133.0216 |  | 0 | 452.1004 |  | 0 | 3.3987 |  | 0 | 0 | 0 | 0 | 452.1004 |  | 0 | 452.1004 |  | 0 | 1 |  | 0 | 0 | 0 | 2.5 | 30 |  | 0 | 28.108 |  | 2.5 | 0 |  | 0 | 28.108 |  | 0 | 0 |  | 14.0835 | 19 |  | 0.74124 | 1 |  | 0 | 0 |  |  | 0.25266 |  | 0 | 2.0282 |  | 0.06195 |  |  | 3.3987 |  |  | 0.21055 | [21 empty] | 58.108 |  |  |  | 28.108 |  |  | 47.108 |  |  | 19 |  | 47.108 |  |  | 28.108
8 | 18 | 8 | 26.6 |  |  |  |  | 155.6 | 305.196 |  | 14.1169 | 0.41471 | 5.8544 | 14.1169 | 2.0735 | 29.2718 |  |  | 5.5746 | 722.8398 |  |  | 0.040496 |  |  | 29.2718 |  |  | 33.9572 |  |  | 1.1601 |  |  | 12.458 | 93.5799 | 0.36287 | 33.9572 |  |  | 33.9572 |  |  | 1 |  |  | 20.0557 | 0.62134 | 0.36287 | 2.5 |  |  | 0 |  |  | 1.8787 |  |  | 0 |  |  | 0 |  |  | 12.2048 |  |  | 0.64236 |  |  | 0 |  |  | 0.046978 |  |  | 1.1601
8 | 18 | 9 | 27.3 |  |  |  |  | 88.9 | 303.5615 |  | 13.5953 | 0.0057618 | 0.078333 | 13.5953 | 0.028809 | 0.39166 |  |  | 5.5746 | 412.985 |  |  | 0.00094837 |  |  | 0.39166 |  |  | 0.05561 |  |  | 0.14198 |  |  | 13.5722 | 11.0303 | 0.0050415 | 0.05561 |  |  | 0.05561 |  |  | 1 |  |  | 20 | 0.0010204 | 0.0050415 | 2.5 |  |  | 0 |  |  | 2.499 |  |  | 0 |  |  | 0 |  |  | 9.7058 |  |  | 0.51083 |  |  | 0 |  |  | 0.00013465 |  |  | 0.14198
8 | 18 | 10 | 28.7 |  |  |  |  | 325 | 313.225 |  | 14.3367 | 1.4569 | 20.8865 | 14.3367 | 7.2843 | 104.4325 |  |  | 5.5746 | 1509.7875 |  |  | 0.06917 |  |  | 104.4325 |  |  | 223.5852 |  |  | 2.141 |  |  | 8.5093 | 175.3958 | 1.2747 | 223.5852 |  |  | 223.5852 |  |  | 1 |  |  | 22.0072 | 3.7283 | 1.2747 | 2.5 |  |  | 1.2283 |  |  | 0 |  |  | 0 |  |  | 0 |  |  | 10.9342 |  |  | 0.57548 |  |  | 0 |  |  | 0.14809 |  |  | 2.141
8 | 18 | 11 | 28.6 |  |  |  |  | 219.4 | 309.429 |  | 14.1734 | 0.80712 | 11.4396 | 14.1734 | 4.0356 | 57.1982 |  |  | 5.5746 | 1019.2227 |  |  | 0.056119 |  |  | 57.1982 |  |  | 92.1988 |  |  | 1.6119 |  |  | 10.9449 | 130.551 | 0.70623 | 92.1988 |  |  | 92.1988 |  |  | 1 |  |  | 20.3973 | 1.6588 | 0.70623 | 2.5 |  |  | 0 |  |  | 0.84123 |  |  | 0 |  |  | 0 |  |  | 10.0929 |  |  | 0.53121 |  |  | 0 |  |  | 0.09046 |  |  | 1.6119
8 | 18 | 12 | 30.5 |  |  |  |  | 763.9 | 330.3865 |  | 14.0384 | 4.1725 | 58.5758 | 14.0384 | 20.8627 | 292.8789 |  |  | 5.5746 | 3548.6975 |  |  | 0.082531 |  |  | 292.8789 |  |  | 1083.7241 |  |  | 3.7002 |  |  | -2.6517 | 296.8323 | 3.651 | 1083.7241 |  |  | 1083.7241 |  |  | 1 |  |  | 36.8337 | 10.7971 | 3.651 | 2.5 |  |  | 8.2971 |  |  | 0 |  |  | 0 |  |  | 0 |  |  | 18.39 |  |  | 0.9679 |  |  | 0 |  |  | 0.30539 |  |  | 3.7002
8 | 18 | 13 | 31.7 |  |  |  |  | 722.2 | 330.127 |  | 13.9868 | 3.9151 | 54.759 | 13.9868 | 19.5753 | 273.7948 |  |  | 5.5746 | 3354.9801 |  |  | 0.081608 |  |  | 273.7948 |  |  | 984.9769 |  |  | 3.5975 |  |  | -1.6734 | 287.5281 | 3.4257 | 984.9769 |  |  | 984.9769 |  |  | 1 |  |  | 35.2142 | 10.2646 | 3.4257 | 2.5 |  |  | 7.7646 |  |  | 0 |  |  | 7.1546 |  |  | 0 |  |  | 19 |  |  | 1 |  |  | 0 |  |  | 0.29359 |  |  | 3.5975
8 | 18 | 14 | 32.6 |  |  |  |  | 638.9 | 328.1115 |  | 13.9882 | 3.3993 | 47.5503 | 13.9882 | 16.9966 | 237.7516 |  |  | 5.5746 | 2968.01 |  |  | 0.080105 |  |  | 237.7516 |  |  | 796.9035 |  |  | 3.3518 |  |  | 0.39098 | 267.9211 | 2.9744 | 796.9035 |  |  | 796.9035 |  |  | 1 |  |  | 32.0342 | 9.129 | 2.9744 | 2.5 |  |  | 6.629 |  |  | 0 |  |  | 6.629 |  |  | 0 |  |  | 19 |  |  | 1 |  |  | 0 |  |  | 0.2685 |  |  | 3.3518
8 | 18 | 15 | 33 |  |  |  |  | 883.3 | 337.0655 |  | 13.7082 | 4.9182 | 67.4199 | 13.7082 | 24.5911 | 337.0994 |  |  | 5.5746 | 4103.3701 |  |  | 0.082152 |  |  | 337.0994 |  |  | 1386.8586 |  |  | 4.1141 |  |  | -5.9647 | 322.2669 | 4.3034 | 1386.8586 |  |  | 1386.8586 |  |  | 1 |  |  | 41.6063 | 12.2323 | 4.3034 | 2.5 |  |  | 9.7323 |  |  | 0 |  |  | 9.7323 |  |  | 0 |  |  | 19 |  |  | 1 |  |  | 0 |  |  | 0.33798 |  |  | 4.1141
8 | 18 | 16 | 33 |  |  |  |  | 636.1 | 328.4135 |  | 13.9589 | 3.3824 | 47.214 | 13.9589 | 16.9118 | 236.0698 |  |  | 5.5746 | 2955.0026 |  |  | 0.079888 |  |  | 236.0698 |  |  | 790.9485 |  |  | 3.3505 |  |  | 0.42949 | 267.252 | 2.9596 | 790.9485 |  |  | 790.9485 |  |  | 1 |  |  | 31.9315 | 9.09 | 2.9596 | 2.5 |  |  | 6.59 |  |  | 0 |  |  | 6.59 |  |  | 0 |  |  | 19 |  |  | 1 |  |  | 0 |  |  | 0.26766 |  |  | 3.3505
8 | 18 | 17 | 31 |  |  |  |  | 152.8 | 309.498 |  | 13.7335 | 0.39859 | 5.474 | 13.7335 | 1.9929 | 27.37 |  |  | 5.5746 | 709.8324 |  |  | 0.038558 |  |  | 27.37 |  |  | 31.9966 |  |  | 1.169 |  |  | 12.1392 | 91.743 | 0.34876 | 31.9966 |  |  | 31.9966 |  |  | 1 |  |  | 20.0495 | 0.58564 | 0.34876 | 2.5 |  |  | 0 |  |  | 1.9144 |  |  | 0 |  |  | 0 |  |  | 17.0856 |  |  | 0.89924 |  |  | 0 |  |  | 0.045076 |  |  | 1.169
8 | 18 | 18 | 29.6 |  |  |  |  | 36.1 | 304.0135 |  | 12.4939 | 0 | 0 | 12.4939 | 0 | 0 |  |  | 5.5746 | 167.7026 |  |  | 0 |  |  | 0 |  |  | 0 |  |  | 0 |  |  | 12.4939 | 0 | 0 | 0 |  |  | 0 |  |  | 0 |  |  | 0 | 0 | 0 | 2.5 |  |  | 0 |  |  | 2.5 |  |  | 0 |  |  | 0 |  |  | 14.5856 |  |  | 0.76767 |  |  | 0 |  |  | 0 |  |  | 0
8 | 19 | 7 | 25.4 |  |  | 441.4333 | 5297.2 | 5.6 | 298.746 | 319.5502 | 10.8075 | 0 | 0 | 10.8075 | 0 | 0 | 156.6327 |  | 5.5746 | 26.0148 | 2050.6786 |  | 0 | 0.076381 |  | 0 | 156.6327 |  | 0 | 529.5388 |  | 0 | 3.3808 |  | 10.8075 | 0 | 0 | 0 | 529.5388 |  | 0 | 529.5388 |  | 0 | 1 |  | 0 | 0 | 0 | 2.5 | 30 |  | 0 | 40.1306 |  | 2.5 | 0 |  | 0 | 40.1306 |  | 0 | 0 |  | 12.0856 | 19 |  | 0.63609 | 1 |  | 0 | 0 |  | 0 | 0.25823 |  | 0 | 2.334 |  | 0.063651 |  |  | 3.3808 |  |  | 0.21519 | [21 empty] | 70.1306 |  |  |  | 40.1306 |  |  | 59.1306 |  |  | 19 |  | 59.1306 |  |  | 40.1306
8 | 19 | 8 | 27.5 |  |  |  |  | 200 | 307.65 |  | 14.2101 | 0.68755 | 9.7702 | 14.2101 | 3.4378 | 48.8509 |  |  | 5.5746 | 929.1 |  |  | 0.052579 |  |  | 48.8509 |  |  | 72.4897 |  |  | 1.4839 |  |  | 11.4599 | 120.4936 | 0.60161 | 72.4897 |  |  | 72.4897 |  |  | 1 |  |  | 20.2492 | 1.3137 | 0.60161 | 2.5 |  |  | 0 |  |  | 1.1863 |  |  | 0 |  |  | 0 |  |  | 10.8994 |  |  | 0.57365 |  |  | 0 |  |  | 0.078021 |  |  | 1.4839
8 | 19 | 9 | 29.7 |  |  |  |  | 402.8 | 316.948 |  | 14.2983 | 1.9369 | 27.6948 | 14.2983 | 9.6847 | 138.4742 |  |  | 5.5746 | 1871.2074 |  |  | 0.074003 |  |  | 138.4742 |  |  | 342.7622 |  |  | 2.4753 |  |  | 6.5505 | 202.241 | 1.6948 | 342.7622 |  |  | 342.7622 |  |  | 1 |  |  | 23.9748 | 5.2465 | 1.6948 | 2.5 |  |  | 2.7465 |  |  | 0 |  |  | 0 |  |  | 0 |  |  | 13.6459 |  |  | 0.7182 |  |  | 0 |  |  | 0.18318 |  |  | 2.4753
8 | 19 | 10 | 30.8 |  |  |  |  | 425 | 318.825 |  | 14.2138 | 2.0746 | 29.4885 | 14.2138 | 10.3732 | 147.4425 |  |  | 5.5746 | 1974.3375 |  |  | 0.074679 |  |  | 147.4425 |  |  | 379.9568 |  |  | 2.577 |  |  | 5.9152 | 209.3066 | 1.8153 | 379.9568 |  |  | 379.9568 |  |  | 1 |  |  | 24.6284 | 5.6615 | 1.8153 | 2.5 |  |  | 3.1615 |  |  | 0 |  |  | 0 |  |  | 0 |  |  | 16.8074 |  |  | 0.8846 |  |  | 0 |  |  | 0.19245 |  |  | 2.577
8 | 19 | 11 | 31.5 |  |  |  |  | 622.2 | 326.427 |  | 14.087 | 3.2947 | 46.4128 | 14.087 | 16.4736 | 232.0642 |  |  | 5.5746 | 2890.4301 |  |  | 0.080287 |  |  | 232.0642 |  |  | 760.4094 |  |  | 3.2767 |  |  | 0.90815 | 263.7672 | 2.8829 | 760.4094 |  |  | 760.4094 |  |  | 1 |  |  | 31.4025 | 8.8862 | 2.8829 | 2.5 |  |  | 6.3862 |  |  | 0 |  |  | 4.1936 |  |  | 0 |  |  | 19 |  |  | 1 |  |  | 0 |  |  | 0.26308 |  |  | 3.2767
8 | 19 | 12 | 31.7 |  |  |  |  | 661.1 | 327.9885 |  | 14.0413 | 3.536 | 49.6504 | 14.0413 | 17.6801 | 248.2521 |  |  | 5.5746 | 3071.1401 |  |  | 0.080834 |  |  | 248.2521 |  |  | 845.4568 |  |  | 3.4056 |  |  | -0.10274 | 273.2554 | 3.094 | 845.4568 |  |  | 845.4568 |  |  | 1 |  |  | 32.8673 | 9.4398 | 3.094 | 2.5 |  |  | 6.9398 |  |  | 0 |  |  | 6.9398 |  |  | 0 |  |  | 19 |  |  | 1 |  |  | 0 |  |  | 0.27529 |  |  | 3.4056
8 | 19 | 13 | 33.2 |  |  |  |  | 888.9 | 337.4615 |  | 13.6858 | 4.9534 | 67.7911 | 13.6858 | 24.7669 | 338.9554 |  |  | 5.5746 | 4129.3849 |  |  | 0.082084 |  |  | 338.9554 |  |  | 1401.7535 |  |  | 4.1355 |  |  | -6.1277 | 323.4165 | 4.3342 | 1401.7535 |  |  | 1401.7535 |  |  | 1 |  |  | 41.8336 | 12.2964 | 4.3342 | 2.5 |  |  | 9.7964 |  |  | 0 |  |  | 9.7964 |  |  | 0 |  |  | 19 |  |  | 1 |  |  | 0 |  |  | 0.33946 |  |  | 4.1355
8 | 19 | 14 | 33.6 |  |  |  |  | 869.4 | 337.179 |  | 13.6787 | 4.8325 | 66.1022 | 13.6787 | 24.1625 | 330.5111 |  |  | 5.5746 | 4038.7977 |  |  | 0.081834 |  |  | 330.5111 |  |  | 1350.7605 |  |  | 4.0869 |  |  | -5.6514 | 319.4462 | 4.2284 | 1350.7605 |  |  | 1350.7605 |  |  | 1 |  |  | 41.0527 | 12.0745 | 4.2284 | 2.5 |  |  | 9.5745 |  |  | 0 |  |  | 9.5745 |  |  | 0 |  |  | 19 |  |  | 1 |  |  | 0 |  |  | 0.33445 |  |  | 4.0869
8 | 19 | 15 | 33.5 |  |  |  |  | 619.4 | 328.329 |  | 13.9317 | 3.2793 | 45.6865 | 13.9317 | 16.3966 | 228.4326 |  |  | 5.5746 | 2877.4227 |  |  | 0.079388 |  |  | 228.4326 |  |  | 755.0867 |  |  | 3.3055 |  |  | 0.81436 | 263.1503 | 2.8694 | 755.0867 |  |  | 755.0867 |  |  | 1 |  |  | 31.31 | 8.8501 | 2.8694 | 2.5 |  |  | 6.3501 |  |  | 0 |  |  | 6.3501 |  |  | 0 |  |  | 19 |  |  | 1 |  |  | 0 |  |  | 0.26242 |  |  | 3.3055
8 | 19 | 16 | 32.7 |  |  |  |  | 461.1 | 321.9885 |  | 14.062 | 2.2989 | 32.3276 | 14.062 | 11.4946 | 161.6381 |  |  | 5.5746 | 2142.0401 |  |  | 0.07546 |  |  | 161.6381 |  |  | 443.208 |  |  | 2.742 |  |  | 4.8663 | 220.3303 | 2.0116 | 443.208 |  |  | 443.208 |  |  | 1 |  |  | 25.7576 | 6.3145 | 2.0116 | 2.5 |  |  | 3.8145 |  |  | 0 |  |  | 3.8145 |  |  | 0 |  |  | 19 |  |  | 1 |  |  | 0 |  |  | 0.20691 |  |  | 2.742
8 | 19 | 17 | 31.3 |  |  |  |  | 100 | 307.95 |  | 13.3575 | 0.074443 | 0.99436 | 13.3575 | 0.37221 | 4.9718 |  |  | 5.5746 | 464.55 |  |  | 0.010702 |  |  | 4.9718 |  |  | 2.5826 |  |  | 0.51944 |  |  | 13.0597 | 39.6481 | 0.065137 | 2.5826 |  |  | 2.5826 |  |  | 1 |  |  | 20.0003 | 0.047386 | 0.065137 | 2.5 |  |  | 0 |  |  | 2.4526 |  |  | 0 |  |  | 0 |  |  | 16.5474 |  |  | 0.87092 |  |  | 0 |  |  | 0.0055593 |  |  | 0.51944
8 | 19 | 18 | 30.5 |  |  |  |  | 41.7 | 305.1095 |  | 12.5662 | 0 | 0 | 12.5662 | 0 | 0 |  |  | 5.5746 | 193.7174 |  |  | 0 |  |  | 0 |  |  | 0 |  |  | 0 |  |  | 12.5662 | 0 | 0 | 0 |  |  | 0 |  |  | 0 |  |  | 0 | 0 | 0 | 2.5 |  |  | 0 |  |  | 2.5 |  |  | 0 |  |  | 0 |  |  | 14.0474 |  |  | 0.73934 |  |  | 0 |  |  | 0 |  |  | 0
8 | 20 | 7 | 24 |  |  | 211.5667 | 2538.8 | 13.9 | 297.6365 | 308.2048 | 11.9644 | 0 | 0 | 11.9644 | 0 | 0 | 58.026 |  | 5.5746 | 64.5725 | 982.8329 |  | 0 | 0.05904 |  | 0 | 58.026 |  | 0 | 115.7117 |  | 0 | 1.9941 |  | 11.9644 | 0 | 0 | 0 | 115.7117 |  | 0 | 115.7117 |  | 0 | 1 |  | 0 | 0 | 0 | 2.5 | 30 |  | 0 | 0 |  | 2.5 | 6.9575 |  | 0 | 0 |  | 0 | 0 |  | 11.5474 | 12.0425 |  | 0.60776 | 0.63382 |  | 0 | 0 |  | 0 | 0.11773 |  | 0 | 1.3877 |  | 0.0492 |  |  | 1.9941 |  |  | 0.098111 | [21 empty] | 23.0425 |  |  |  | -6.9575 |  |  | 12.0425 |  |  | 19 |  | 12.0425 |  |  | -6.9575
8 | 20 | 8 | 24.6 |  |  |  |  | 58.3 | 299.7905 |  | 13.4299 | 0 | 0 | 13.4299 | 0 | 0 |  |  | 5.5746 | 270.8327 |  |  | 0 |  |  | 0 |  |  | 0 |  |  | 0 |  |  | 13.4299 | 0 | 0 | 0 |  |  | 0 |  |  | 0 |  |  | 0 | 0 | 0 | 2.5 |  |  | 0 |  |  | 2.5 |  |  | 0 |  |  | 0 |  |  | 9.0474 |  |  | 0.47618 |  |  | 0 |  |  | 0 |  |  | 0
8 | 20 | 9 | 25.5 |  |  |  |  | 161.1 | 304.2885 |  | 14.2341 | 0.44818 | 6.3794 | 14.2341 | 2.2409 | 31.8972 |  |  | 5.5746 | 748.39 |  |  | 0.042621 |  |  | 31.8972 |  |  | 38.1502 |  |  | 1.196 |  |  | 12.4414 | 97.2831 | 0.39216 | 38.1502 |  |  | 38.1502 |  |  | 1 |  |  | 20.0703 | 0.69755 | 0.39216 | 2.5 |  |  | 0 |  |  | 1.8024 |  |  | 0 |  |  | 0 |  |  | 7.2449 |  |  | 0.38131 |  |  | 0 |  |  | 0.050976 |  |  | 1.196
8 | 20 | 10 | 26.5 |  |  |  |  | 344.4 | 311.704 |  | 14.5303 | 1.5751 | 22.8874 | 14.5303 | 7.8757 | 114.4369 |  |  | 5.5746 | 1599.9102 |  |  | 0.071527 |  |  | 114.4369 |  |  | 251.3634 |  |  | 2.1965 |  |  | 8.2297 | 182.3779 | 1.3783 | 251.3634 |  |  | 251.3634 |  |  | 1 |  |  | 22.44 | 4.1107 | 1.3783 | 2.5 |  |  | 1.6107 |  |  | 0 |  |  | 0 |  |  | 0 |  |  | 8.8556 |  |  | 0.46608 |  |  | 0 |  |  | 0.15711 |  |  | 2.1965
8 | 20 | 11 | 27 |  |  |  |  | 186.1 | 306.6635 |  | 14.2064 | 0.60203 | 8.5527 | 14.2064 | 3.0102 | 42.7635 |  |  | 5.5746 | 864.5276 |  |  | 0.049465 |  |  | 42.7635 |  |  | 59.3949 |  |  | 1.3889 |  |  | 11.7983 | 112.7513 | 0.52678 | 59.3949 |  |  | 59.3949 |  |  | 1 |  |  | 20.1686 | 1.0807 | 0.52678 | 2.5 |  |  | 0 |  |  | 1.4193 |  |  | 0 |  |  | 0 |  |  | 7.4363 |  |  | 0.39138 |  |  | 0 |  |  | 0.068702 |  |  | 1.3889
8 | 20 | 12 | 28.6 |  |  |  |  | 413.9 | 316.2365 |  | 14.3888 | 2.0047 | 28.8451 | 14.3888 | 10.0235 | 144.2256 |  |  | 5.5746 | 1922.7724 |  |  | 0.075009 |  |  | 144.2256 |  |  | 360.9045 |  |  | 2.5024 |  |  | 6.37 | 205.748 | 1.7541 | 360.9045 |  |  | 360.9045 |  |  | 1 |  |  | 24.2922 | 5.452 | 1.7541 | 2.5 |  |  | 2.952 |  |  | 0 |  |  | 0 |  |  | 0 |  |  | 10.3883 |  |  | 0.54675 |  |  | 0 |  |  | 0.1877 |  |  | 2.5024
8 | 20 | 13 | 28.8 |  |  |  |  | 283.3 | 311.8655 |  | 14.281 | 1.2002 | 17.14 | 14.281 | 6.001 | 85.7 |  |  | 5.5746 | 1316.0702 |  |  | 0.065118 |  |  | 85.7 |  |  | 167.1845 |  |  | 1.9508 |  |  | 9.4803 | 159.1978 | 1.0502 | 167.1845 |  |  | 167.1845 |  |  | 1 |  |  | 21.2084 | 2.8928 | 1.0502 | 2.5 |  |  | 0.39282 |  |  | 0 |  |  | 0 |  |  | 0 |  |  | 10.7812 |  |  | 0.56743 |  |  | 0 |  |  | 0.12703 |  |  | 1.9508
8 | 20 | 14 | 28.8 |  |  |  |  | 191.7 | 308.6595 |  | 14.0755 | 0.63696 | 8.9656 | 14.0755 | 3.1848 | 44.828 |  |  | 5.5746 | 890.5423 |  |  | 0.050338 |  |  | 44.828 |  |  | 64.6386 |  |  | 1.4419 |  |  | 11.5277 | 115.9762 | 0.55734 | 64.6386 |  |  | 64.6386 |  |  | 1 |  |  | 20.1991 | 1.1743 | 0.55734 | 2.5 |  |  | 0 |  |  | 1.3257 |  |  | 0 |  |  | 0 |  |  | 9.4555 |  |  | 0.49766 |  |  | 0 |  |  | 0.072583 |  |  | 1.4419
8 | 20 | 15 | 30 |  |  |  |  | 325 | 314.525 |  | 14.2312 | 1.4575 | 20.7422 | 14.2312 | 7.2876 | 103.7112 |  |  | 5.5746 | 1509.7875 |  |  | 0.068693 |  |  | 103.7112 |  |  | 223.7386 |  |  | 2.1573 |  |  | 8.4011 | 175.436 | 1.2753 | 223.7386 |  |  | 223.7386 |  |  | 1 |  |  | 22.0095 | 3.7305 | 1.2753 | 2.5 |  |  | 1.2305 |  |  | 0 |  |  | 0 |  |  | 0 |  |  | 10.686 |  |  | 0.56242 |  |  | 0 |  |  | 0.14819 |  |  | 2.1573
8 | 20 | 16 | 30 |  |  |  |  | 286.1 | 313.1635 |  | 14.1869 | 1.218 | 17.2792 | 14.1869 | 6.0898 | 86.3958 |  |  | 5.5746 | 1329.0776 |  |  | 0.065004 |  |  | 86.3958 |  |  | 170.9118 |  |  | 1.9782 |  |  | 9.315 | 160.3722 | 1.0657 | 170.9118 |  |  | 170.9118 |  |  | 1 |  |  | 21.2571 | 2.9505 | 1.0657 | 2.5 |  |  | 0.45054 |  |  | 0 |  |  | 0 |  |  | 0 |  |  | 11.1365 |  |  | 0.58613 |  |  | 0 |  |  | 0.12859 |  |  | 1.9782
8 | 20 | 17 | 29.4 |  |  |  |  | 175 | 308.675 |  | 13.9651 | 0.53454 | 7.465 | 13.9651 | 2.6727 | 37.3249 |  |  | 5.5746 | 812.9625 |  |  | 0.045912 |  |  | 37.3249 |  |  | 49.693 |  |  | 1.3314 |  |  | 11.827 | 106.2438 | 0.46773 | 49.693 |  |  | 49.693 |  |  | 1 |  |  | 20.1186 | 0.90642 | 0.46773 | 2.5 |  |  | 0 |  |  | 1.5936 |  |  | 0 |  |  | 0 |  |  | 9.5429 |  |  | 0.50226 |  |  | 0 |  |  | 0.061126 |  |  | 1.3314
8 | 20 | 18 | 28.6 |  |  |  |  | 100 | 305.25 |  | 13.589 | 0.074017 | 1.0058 | 13.589 | 0.37008 | 5.0291 |  |  | 5.5746 | 464.55 |  |  | 0.010826 |  |  | 5.0291 |  |  | 2.5604 |  |  | 0.50913 |  |  | 13.2929 | 39.5345 | 0.064765 | 2.5604 |  |  | 2.5604 |  |  | 1 |  |  | 20.0003 | 0.04698 | 0.064765 | 2.5 |  |  | 0 |  |  | 2.453 |  |  | 0 |  |  | 0 |  |  | 7.0899 |  |  | 0.37315 |  |  | 0 |  |  | 0.0055117 |  |  | 0.50913
8 | 21 | 7 | 24.7 |  |  | 201.85 | 2422.2 | 13.9 | 298.3365 | 307.7814 | 11.899 | 0 | 0 | 11.899 | 0 | 0 | 58.9698 |  | 5.5746 | 64.5725 | 937.6942 |  | 0 | 0.062888 |  | 0 | 58.9698 |  | 0 | 151.7286 |  | 0 | 2.573 |  | 11.899 | 0 | 0 | 0 | 151.7286 |  | 0 | 151.7286 |  | 0 | 1 |  | 0 | 0 | 0 | 2.5 | 30 |  | 0 | 0 |  | 2.5 | 5.6924 |  | 0 | 0 |  | 0 | 0 |  | 4.5899 | 6.3502 |  | 0.24157 | 0.33422 |  | 0 | 0 |  | 0 | 0.16181 |  | 0 | 1.1875 |  | 0.052407 |  |  | 2.573 |  |  | 0.13484 | [21 empty] | 24.3076 |  |  |  | -5.6924 |  |  | 6.3502 |  |  | 19 |  | 6.3502 |  |  | -12.6498
8 | 21 | 8 | 22.5 |  |  |  |  | 5.6 | 295.846 |  | 11.0886 | 0 | 0 | 11.0886 | 0 | 0 |  |  | 5.5746 | 26.0148 |  |  | 0 |  |  | 0 |  |  | 0 |  |  | 0 |  |  | 11.0886 | 0 | 0 | 0 |  |  | 0 |  |  | 0 |  |  | 0 | 0 | 0 | 2.5 |  |  | 0 |  |  | 2.5 |  |  | 0 |  |  | 0 |  |  | 2.0899 |  |  | 0.11 |  |  | 0 |  |  | 0 |  |  | 0
8 | 21 | 9 | 23.4 |  |  |  |  | 52.8 | 298.398 |  | 13.4376 | 0 | 0 | 13.4376 | 0 | 0 |  |  | 5.5746 | 245.2824 |  |  | 0 |  |  | 0 |  |  | 0 |  |  | 0 |  |  | 13.4376 | 0 | 0 | 0 |  |  | 0 |  |  | 0 |  |  | 0 | 0 | 0 | 2.5 |  |  | 0 |  |  | 2.5 |  |  | 0 |  |  | 0.41009 |  |  | 0 |  |  | 0 |  |  | 0.16404 |  |  | 0 |  |  | 0
8 | 21 | 10 | 25 |  |  |  |  | 213.9 | 305.6365 |  | 14.457 | 0.7721 | 11.1622 | 14.457 | 3.8605 | 55.8112 |  |  | 5.5746 | 993.6725 |  |  | 0.056167 |  |  | 55.8112 |  |  | 86.264 |  |  | 1.5456 |  |  | 11.3686 | 127.6874 | 0.67559 | 86.264 |  |  | 86.264 |  |  | 1 |  |  | 20.3495 | 1.5556 | 0.67559 | 2.5 |  |  | 0 |  |  | 0.94435 |  |  | 0 |  |  | 0.94435 |  |  | 0 |  |  | 0 |  |  | 0.37774 |  |  | 0.086813 |  |  | 1.5456
8 | 21 | 11 | 27.4 |  |  |  |  | 705.6 | 325.246 |  | 14.3386 | 3.8072 | 54.5905 | 14.3386 | 19.0362 | 272.9527 |  |  | 5.5746 | 3277.8648 |  |  | 0.083272 |  |  | 272.9527 |  |  | 944.5747 |  |  | 3.4606 |  |  | -0.89041 | 283.5418 | 3.3313 | 944.5747 |  |  | 944.5747 |  |  | 1 |  |  | 34.5418 | 10.0352 | 3.3313 | 2.5 |  |  | 7.5352 |  |  | 0 |  |  | 0 |  |  | 0 |  |  | 7.5352 |  |  | 0.39659 |  |  | 0 |  |  | 0.28817 |  |  | 3.4606
8 | 21 | 12 | 29.2 |  |  |  |  | 97.2 | 305.752 |  | 13.5123 | 0.056936 | 0.76933 | 13.5123 | 0.28468 | 3.8467 |  |  | 5.5746 | 451.5426 |  |  | 0.008519 |  |  | 3.8467 |  |  | 1.7274 |  |  | 0.44907 |  |  | 13.2845 | 34.6741 | 0.049819 | 1.7274 |  |  | 1.7274 |  |  | 1 |  |  | 20.0001 | 0.031696 | 0.049819 | 2.5 |  |  | 0 |  |  | 2.4683 |  |  | 0 |  |  | 0 |  |  | 5.0669 |  |  | 0.26668 |  |  | 0 |  |  | 0.0038256 |  |  | 0.44907
8 | 21 | 13 | 29 |  |  |  |  | 263.9 | 311.3865 |  | 14.2345 | 1.0809 | 15.3863 | 14.2345 | 5.4046 | 76.9313 |  |  | 5.5746 | 1225.9474 |  |  | 0.062753 |  |  | 76.9313 |  |  | 142.8911 |  |  | 1.8574 |  |  | 9.9109 | 151.0799 | 0.9458 | 142.8911 |  |  | 142.8911 |  |  | 1 |  |  | 20.9083 | 2.508 | 0.9458 | 2.5 |  |  | 0.0079615 |  |  | 0 |  |  | 0 |  |  | 0 |  |  | 5.0748 |  |  | 0.2671 |  |  | 0 |  |  | 0.11656 |  |  | 1.8574
8 | 21 | 14 | 29.8 |  |  |  |  | 433.3 | 318.1155 |  | 14.2945 | 2.1252 | 30.3786 | 14.2945 | 10.626 | 151.893 |  |  | 5.5746 | 2012.8952 |  |  | 0.07546 |  |  | 151.893 |  |  | 393.9288 |  |  | 2.5935 |  |  | 5.7937 | 211.8414 | 1.8595 | 393.9288 |  |  | 393.9288 |  |  | 1 |  |  | 24.8764 | 5.8112 | 1.8595 | 2.5 |  |  | 3.3112 |  |  | 0 |  |  | 0 |  |  | 0 |  |  | 8.386 |  |  | 0.44137 |  |  | 0 |  |  | 0.1957 |  |  | 2.5935
8 | 21 | 15 | 30.3 |  |  |  |  | 300 | 313.95 |  | 14.1804 | 1.3037 | 18.4868 | 14.1804 | 6.5184 | 92.4342 |  |  | 5.5746 | 1393.65 |  |  | 0.066325 |  |  | 92.4342 |  |  | 189.2691 |  |  | 2.0476 |  |  | 8.9657 | 165.9198 | 1.1407 | 189.2691 |  |  | 189.2691 |  |  | 1 |  |  | 21.5061 | 3.2296 | 1.1407 | 2.5 |  |  | 0.72961 |  |  | 0 |  |  | 0 |  |  | 0 |  |  | 9.1156 |  |  | 0.47977 |  |  | 0 |  |  | 0.13581 |  |  | 2.0476
8 | 21 | 16 | 30.2 |  |  |  |  | 144.4 | 308.404 |  | 13.7579 | 0.34681 | 4.7714 | 13.7579 | 1.734 | 23.8568 |  |  | 5.5746 | 670.8102 |  |  | 0.035564 |  |  | 23.8568 |  |  | 25.9689 |  |  | 1.0885 |  |  | 12.3707 | 85.5768 | 0.30346 | 25.9689 |  |  | 25.9689 |  |  | 1 |  |  | 20.0327 | 0.47572 | 0.30346 | 2.5 |  |  | 0 |  |  | 2.0243 |  |  | 0 |  |  | 0 |  |  | 7.0913 |  |  | 0.37323 |  |  | 0 |  |  | 0.038713 |  |  | 1.0885
8 | 21 | 17 | 30 |  |  |  |  | 158.3 | 308.6905 |  | 13.8438 | 0.43212 | 5.9822 | 13.8438 | 2.1606 | 29.9112 |  |  | 5.5746 | 735.3827 |  |  | 0.040674 |  |  | 29.9112 |  |  | 36.1188 |  |  | 1.2075 |  |  | 12.1153 | 95.5248 | 0.37811 | 36.1188 |  |  | 36.1188 |  |  | 1 |  |  | 20.063 | 0.66065 | 0.37811 | 2.5 |  |  | 0 |  |  | 1.8394 |  |  | 0 |  |  | 0 |  |  | 5.252 |  |  | 0.27642 |  |  | 0 |  |  | 0.049116 |  |  | 1.2075
8 | 21 | 18 | 29.3 |  |  |  |  | 33.3 | 303.6155 |  | 12.4345 | 0 | 0 | 12.4345 | 0 | 0 |  |  | 5.5746 | 154.6951 |  |  | 0 |  |  | 0 |  |  | 0 |  |  | 0 |  |  | 12.4345 | 0 | 0 | 0 |  |  | 0 |  |  | 0 |  |  | 0 | 0 | 0 | 2.5 |  |  | 0 |  |  | 2.5 |  |  | 0 |  |  | 0 |  |  | 2.752 |  |  | 0.14484 |  |  | 0 |  |  | 0 |  |  | 0
8 | 22 | 7 | 25 |  |  | 335.4083 | 4024.9 | 22.2 | 298.927 | 313.8976 | 12.3865 | 0 | 0 | 12.3865 | 0 | 0 | 111.4876 |  | 5.5746 | 103.1301 | 1558.1394 |  | 0 | 0.071552 |  | 0 | 111.4876 |  | 0 | 338.1631 |  | 0 | 3.0332 |  | 12.3865 | 0 | 0 | 0 | 338.1631 |  | 0 | 338.1631 |  | 0 | 1 |  | 0 | 0 | 0 | 2.5 | 30 |  | 0 | 18.5933 |  | 2.5 | 0 |  | 0 | 5.9435 |  | 0 | 0 |  | 0.25199 | 19 |  | 0.013263 | 1 |  | 0 | 0 |  | 0 | 0.21703 |  | 0 | 1.8727 |  | 0.059626 |  |  | 3.0332 |  |  | 0.18086 | [21 empty] | 48.5933 |  |  |  | 18.5933 |  |  | 24.9435 |  |  | 19 |  | 24.9435 |  |  | 5.9435
8 | 22 | 8 | 26.5 |  |  |  |  | 111.1 | 303.5385 |  | 13.8597 | 0.14174 | 1.9644 | 13.8597 | 0.70868 | 9.822 |  |  | 5.5746 | 516.115 |  |  | 0.019031 |  |  | 9.822 |  |  | 6.7848 |  |  | 0.69077 |  |  | 13.2927 | 54.7079 | 0.12402 | 6.7848 |  |  | 6.7848 |  |  | 1 |  |  | 20.0022 | 0.12448 | 0.12402 | 2.5 |  |  | 0 |  |  | 2.3755 |  |  | 0 |  |  | 2.1235 |  |  | 0 |  |  | 0 |  |  | 0.84941 |  |  | 0.013146 |  |  | 0.69077
8 | 22 | 9 | 28.3 |  |  |  |  | 333.3 | 313.1155 |  | 14.3762 | 1.5078 | 21.6759 | 14.3762 | 7.5388 | 108.3796 |  |  | 5.5746 | 1548.3452 |  |  | 0.069997 |  |  | 108.3796 |  |  | 235.4062 |  |  | 2.1721 |  |  | 8.3452 | 178.434 | 1.3193 | 235.4062 |  |  | 235.4062 |  |  | 1 |  |  | 22.1888 | 3.8933 | 1.3193 | 2.5 |  |  | 1.3933 |  |  | 0 |  |  | 0 |  |  | 0 |  |  | 1.3933 |  |  | 0.073332 |  |  | 0 |  |  | 0.15204 |  |  | 2.1721
8 | 22 | 10 | 30.2 |  |  |  |  | 458.3 | 319.3905 |  | 14.2619 | 2.2798 | 32.5145 | 14.2619 | 11.3991 | 162.5725 |  |  | 5.5746 | 2129.0327 |  |  | 0.07636 |  |  | 162.5725 |  |  | 437.6933 |  |  | 2.6923 |  |  | 5.1426 | 219.4126 | 1.9948 | 437.6933 |  |  | 437.6933 |  |  | 1 |  |  | 25.6586 | 6.2599 | 1.9948 | 2.5 |  |  | 3.7599 |  |  | 0 |  |  | 0 |  |  | 0 |  |  | 5.1532 |  |  | 0.27122 |  |  | 0 |  |  | 0.20558 |  |  | 2.6923
8 | 22 | 11 | 29.5 |  |  |  |  | 697.2 | 327.052 |  | 14.1822 | 3.7575 | 53.2896 | 14.1822 | 18.7875 | 266.448 |  |  | 5.5746 | 3238.8426 |  |  | 0.082266 |  |  | 266.448 |  |  | 926.1202 |  |  | 3.4758 |  |  | -0.84778 | 281.6831 | 3.2878 | 926.1202 |  |  | 926.1202 |  |  | 1 |  |  | 34.2327 | 9.928 | 3.2878 | 2.5 |  |  | 7.428 |  |  | 0 |  |  | 0 |  |  | 0 |  |  | 12.5812 |  |  | 0.66217 |  |  | 0 |  |  | 0.28594 |  |  | 3.4758
8 | 22 | 12 | 31.9 |  |  |  |  | 825 | 333.925 |  | 13.8625 | 4.554 | 63.1295 | 13.8625 | 22.7698 | 315.6473 |  |  | 5.5746 | 3832.5375 |  |  | 0.08236 |  |  | 315.6473 |  |  | 1235.6741 |  |  | 3.9147 |  |  | -4.3533 | 310.1032 | 3.9847 | 1235.6741 |  |  | 1235.6741 |  |  | 1 |  |  | 39.2619 | 11.5496 | 3.9847 | 2.5 |  |  | 9.0496 |  |  | 0 |  |  | 2.6308 |  |  | 0 |  |  | 19 |  |  | 1 |  |  | 0 |  |  | 0.32242 |  |  | 3.9147
8 | 22 | 13 | 30.5 |  |  |  |  | 516.7 | 321.7345 |  | 14.2244 | 2.6409 | 37.565 | 14.2244 | 13.2045 | 187.825 |  |  | 5.5746 | 2400.3299 |  |  | 0.07825 |  |  | 187.825 |  |  | 545.6896 |  |  | 2.9053 |  |  | 3.6608 | 236.1494 | 2.3108 | 545.6896 |  |  | 545.6896 |  |  | 1 |  |  | 27.6011 | 7.2553 | 2.3108 | 2.5 |  |  | 4.7553 |  |  | 0 |  |  | 4.7553 |  |  | 0 |  |  | 19 |  |  | 1 |  |  | 0 |  |  | 0.22734 |  |  | 2.9053
8 | 22 | 14 | 30 |  |  |  |  | 513.9 | 321.1365 |  | 14.2651 | 2.6232 | 37.4198 | 14.2651 | 13.1159 | 187.099 |  |  | 5.5746 | 2387.3225 |  |  | 0.078372 |  |  | 187.099 |  |  | 540.2081 |  |  | 2.8873 |  |  | 3.7724 | 235.356 | 2.2953 | 540.2081 |  |  | 540.2081 |  |  | 1 |  |  | 27.5026 | 7.2081 | 2.2953 | 2.5 |  |  | 4.7081 |  |  | 0 |  |  | 4.7081 |  |  | 0 |  |  | 19 |  |  | 1 |  |  | 0 |  |  | 0.22628 |  |  | 2.8873
8 | 22 | 15 | 29.5 |  |  |  |  | 161.1 | 308.2885 |  | 13.8985 | 0.4492 | 6.2431 | 13.8985 | 2.246 | 31.2157 |  |  | 5.5746 | 748.39 |  |  | 0.04171 |  |  | 31.2157 |  |  | 38.2801 |  |  | 1.2263 |  |  | 12.1017 | 97.3933 | 0.39305 | 38.2801 |  |  | 38.2801 |  |  | 1 |  |  | 20.0707 | 0.69991 | 0.39305 | 2.5 |  |  | 0 |  |  | 1.8001 |  |  | 0 |  |  | 0 |  |  | 17.1999 |  |  | 0.90526 |  |  | 0 |  |  | 0.05115 |  |  | 1.2263
8 | 22 | 16 | 29 |  |  |  |  | 197.2 | 309.052 |  | 14.0768 | 0.67082 | 9.4429 | 14.0768 | 3.3541 | 47.2147 |  |  | 5.5746 | 916.0926 |  |  | 0.051539 |  |  | 47.2147 |  |  | 69.8597 |  |  | 1.4796 |  |  | 11.3935 | 119.0184 | 0.58697 | 69.8597 |  |  | 69.8597 |  |  | 1 |  |  | 20.2319 | 1.2671 | 0.58697 | 2.5 |  |  | 0 |  |  | 1.2329 |  |  | 0 |  |  | 0 |  |  | 15.9671 |  |  | 0.84037 |  |  | 0 |  |  | 0.076258 |  |  | 1.4796
8 | 22 | 17 | 29 |  |  |  |  | 138.9 | 307.0115 |  | 13.8291 | 0.31277 | 4.3254 | 13.8291 | 1.5639 | 21.6269 |  |  | 5.5746 | 645.26 |  |  | 0.033517 |  |  | 21.6269 |  |  | 22.2415 |  |  | 1.0284 |  |  | 12.578 | 81.2692 | 0.27368 | 22.2415 |  |  | 22.2415 |  |  | 1 |  |  | 20.024 | 0.40761 | 0.27368 | 2.5 |  |  | 0 |  |  | 2.0924 |  |  | 0 |  |  | 0 |  |  | 13.8747 |  |  | 0.73025 |  |  | 0 |  |  | 0.034469 |  |  | 1.0284
8 | 22 | 18 | 28.7 |  |  |  |  | 50 | 303.6 |  | 12.9144 | 0 | 0 | 12.9144 | 0 | 0 |  |  | 5.5746 | 232.275 |  |  | 0 |  |  | 0 |  |  | 0 |  |  | 0 |  |  | 12.9144 | 0 | 0 | 0 |  |  | 0 |  |  | 0 |  |  | 0 | 0 | 0 | 2.5 |  |  | 0 |  |  | 2.5 |  |  | 0 |  |  | 0 |  |  | 11.3747 |  |  | 0.59867 |  |  | 0 |  |  | 0 |  |  | 0
8 | 23 | 7 | 24 |  |  | 398.15 | 4777.8 | 11.1 | 297.5385 | 317.2353 | 11.714 | 0 | 0 | 11.714 | 0 | 0 | 139.8527 |  | 5.5746 | 51.565 | 1849.6058 |  | 0 | 0.075612 |  | 0 | 139.8527 |  | 0 | 415.3446 |  | 0 | 2.9699 |  | 11.714 | 0 | 0 | 0 | 415.3446 |  | 0 | 415.3446 |  | 0 | 1 |  | 0 | 0 | 0 | 2.5 | 30 |  | 0 | 33.3571 |  | 2.5 | 0 |  | 0 | 33.3571 |  | 0 | 0 |  | 8.8747 | 19 |  | 0.46709 | 1 |  | 0 | 0 |  | 0 | 0.22456 |  | 0 | 2.2523 |  | 0.06301 |  |  | 2.9699 |  |  | 0.18713 | [21 empty] | 63.3571 |  |  |  | 33.3571 |  |  | 52.3571 |  |  | 19 |  | 52.3571 |  |  | 33.3571
8 | 23 | 8 | 26 |  |  |  |  | 186.1 | 305.6635 |  | 14.2897 | 0.60174 | 8.5987 | 14.2897 | 3.0087 | 42.9935 |  |  | 5.5746 | 864.5276 |  |  | 0.049731 |  |  | 42.9935 |  |  | 59.3515 |  |  | 1.3805 |  |  | 11.8828 | 112.7238 | 0.52652 | 59.3515 |  |  | 59.3515 |  |  | 1 |  |  | 20.1684 | 1.0799 | 0.52652 | 2.5 |  |  | 0 |  |  | 1.4201 |  |  | 0 |  |  | 0 |  |  | 7.4546 |  |  | 0.39235 |  |  | 0 |  |  | 0.068652 |  |  | 1.3805
8 | 23 | 9 | 28.1 |  |  |  |  | 319.4 | 312.429 |  | 14.3803 | 1.4221 | 20.4497 | 14.3803 | 7.1103 | 102.2486 |  |  | 5.5746 | 1483.7727 |  |  | 0.068911 |  |  | 102.2486 |  |  | 215.625 |  |  | 2.1088 |  |  | 8.692 | 173.2891 | 1.2443 | 215.625 |  |  | 215.625 |  |  | 1 |  |  | 21.8873 | 3.6153 | 1.2443 | 2.5 |  |  | 1.1153 |  |  | 0 |  |  | 0 |  |  | 0 |  |  | 8.5699 |  |  | 0.45104 |  |  | 0 |  |  | 0.14532 |  |  | 2.1088
8 | 23 | 10 | 30.5 |  |  |  |  | 519.4 | 321.829 |  | 14.2234 | 2.6576 | 37.7998 | 14.2234 | 13.2879 | 188.999 |  |  | 5.5746 | 2412.8727 |  |  | 0.078329 |  |  | 188.999 |  |  | 550.8716 |  |  | 2.9147 |  |  | 3.593 | 236.8946 | 2.3254 | 550.8716 |  |  | 550.8716 |  |  | 1 |  |  | 27.6941 | 7.2996 | 2.3254 | 2.5 |  |  | 4.7996 |  |  | 0 |  |  | 0 |  |  | 0 |  |  | 13.3694 |  |  | 0.70365 |  |  | 0 |  |  | 0.22831 |  |  | 2.9147
8 | 23 | 11 | 30.9 |  |  |  |  | 580.6 | 324.371 |  | 14.1617 | 3.0365 | 43.0025 | 14.1617 | 15.1827 | 215.0127 |  |  | 5.5746 | 2697.1773 |  |  | 0.079718 |  |  | 215.0127 |  |  | 672.801 |  |  | 3.1291 |  |  | 2.0156 | 253.2215 | 2.657 | 672.801 |  |  | 672.801 |  |  | 1 |  |  | 29.8675 | 8.2665 | 2.657 | 2.5 |  |  | 5.7665 |  |  | 0 |  |  | 0.13588 |  |  | 0 |  |  | 19 |  |  | 1 |  |  | 0 |  |  | 0.24945 |  |  | 3.1291
8 | 23 | 12 | 32 |  |  |  |  | 680.6 | 328.971 |  | 14.0014 | 3.6573 | 51.2067 | 14.0014 | 18.2863 | 256.0334 |  |  | 5.5746 | 3161.7273 |  |  | 0.080979 |  |  | 256.0334 |  |  | 889.3119 |  |  | 3.4734 |  |  | -0.6277 | 277.9007 | 3.2001 | 889.3119 |  |  | 889.3119 |  |  | 1 |  |  | 33.6125 | 9.7093 | 3.2001 | 2.5 |  |  | 7.2093 |  |  | 0 |  |  | 7.2093 |  |  | 0 |  |  | 19 |  |  | 1 |  |  | 0 |  |  | 0.28127 |  |  | 3.4734
8 | 23 | 13 | 31.9 |  |  |  |  | 541.7 | 324.0095 |  | 14.1031 | 2.7967 | 39.4419 | 14.1031 | 13.9834 | 197.2097 |  |  | 5.5746 | 2516.4674 |  |  | 0.078368 |  |  | 197.2097 |  |  | 594.6808 |  |  | 3.0155 |  |  | 2.9164 | 243.0149 | 2.4471 | 594.6808 |  |  | 594.6808 |  |  | 1 |  |  | 28.4791 | 7.6629 | 2.4471 | 2.5 |  |  | 5.1629 |  |  | 0 |  |  | 5.1629 |  |  | 0 |  |  | 19 |  |  | 1 |  |  | 0 |  |  | 0.23632 |  |  | 3.0155
8 | 23 | 14 | 33 |  |  |  |  | 650 | 328.9 |  | 13.9482 | 3.4685 | 48.38 | 13.9482 | 17.3427 | 241.9001 |  |  | 5.5746 | 3019.575 |  |  | 0.080111 |  |  | 241.9001 |  |  | 821.3704 |  |  | 3.3955 |  |  | 0.074098 | 270.6354 | 3.035 | 821.3704 |  |  | 821.3704 |  |  | 1 |  |  | 32.4551 | 9.2873 | 3.035 | 2.5 |  |  | 6.7873 |  |  | 0 |  |  | 6.7873 |  |  | 0 |  |  | 19 |  |  | 1 |  |  | 0 |  |  | 0.27202 |  |  | 3.3955
8 | 23 | 15 | 32.2 |  |  |  |  | 488.9 | 322.4615 |  | 14.0975 | 2.4704 | 34.8261 | 14.0975 | 12.3519 | 174.1307 |  |  | 5.5746 | 2271.1849 |  |  | 0.07667 |  |  | 174.1307 |  |  | 493.7019 |  |  | 2.8352 |  |  | 4.216 | 228.3985 | 2.1616 | 493.7019 |  |  | 493.7019 |  |  | 1 |  |  | 26.6658 | 6.7943 | 2.1616 | 2.5 |  |  | 4.2943 |  |  | 0 |  |  | 4.2943 |  |  | 0 |  |  | 19 |  |  | 1 |  |  | 0 |  |  | 0.21738 |  |  | 2.8352
8 | 23 | 16 | 32.2 |  |  |  |  | 522.2 | 323.627 |  | 14.0874 | 2.6763 | 37.7021 | 14.0874 | 13.3815 | 188.5105 |  |  | 5.5746 | 2425.8801 |  |  | 0.077708 |  |  | 188.5105 |  |  | 556.6998 |  |  | 2.9532 |  |  | 3.3822 | 237.7271 | 2.3418 | 556.6998 |  |  | 556.6998 |  |  | 1 |  |  | 27.7988 | 7.349 | 2.3418 | 2.5 |  |  | 4.849 |  |  | 0 |  |  | 4.849 |  |  | 0 |  |  | 19 |  |  | 1 |  |  | 0 |  |  | 0.22948 |  |  | 2.9532
8 | 23 | 17 | 31 |  |  |  |  | 252.8 | 312.998 |  | 14.0502 | 1.0134 | 14.2389 | 14.0502 | 5.0671 | 71.1946 |  |  | 5.5746 | 1174.3824 |  |  | 0.060623 |  |  | 71.1946 |  |  | 129.7208 |  |  | 1.8221 |  |  | 9.9965 | 146.2878 | 0.88675 | 129.7208 |  |  | 129.7208 |  |  | 1 |  |  | 20.7593 | 2.2931 | 0.88675 | 2.5 |  |  | 0 |  |  | 0.20686 |  |  | 0 |  |  | 0 |  |  | 18.7931 |  |  | 0.98911 |  |  | 0 |  |  | 0.11046 |  |  | 1.8221
8 | 23 | 18 | 30 |  |  |  |  | 25 | 304.025 |  | 12.0597 | 0 | 0 | 12.0597 | 0 | 0 |  |  | 5.5746 | 116.1375 |  |  | 0 |  |  | 0 |  |  | 0 |  |  | 0 |  |  | 12.0597 | 0 | 0 | 0 |  |  | 0 |  |  | 0 |  |  | 0 | 0 | 0 | 2.5 |  |  | 0 |  |  | 2.5 |  |  | 0 |  |  | 0 |  |  | 16.2931 |  |  | 0.85753 |  |  | 0 |  |  | 0 |  |  | 0
8 | 24 | 7 | 25.5 |  |  | 454.1667 | 5450 | 25 | 299.525 | 319.9542 | 12.4697 | 0 | 0 | 12.4697 | 0 | 0 | 159.8947 |  | 5.5746 | 116.1375 | 2109.8312 |  | 0 | 0.075786 |  | 0 | 159.8947 |  | 0 | 540.9406 |  | 0 | 3.3831 |  | 12.4697 | 0 | 0 | 0 | 540.9406 |  | 0 | 540.9406 |  | 0 | 1 |  | 0 | 0 | 0 | 2.5 | 30 |  | 0 | 41.1228 |  | 2.5 | 0 |  | 0 | 41.1228 |  | 0 | 0 |  | 13.7931 | 19 |  | 0.72595 | 1 |  | 0 | 0 |  | 0 | 0.25639 |  | 0 | 2.3995 |  | 0.063155 |  |  | 3.3831 |  |  | 0.21366 | [21 empty] | 71.1228 |  |  |  | 41.1228 |  |  | 60.1228 |  |  | 19 |  | 60.1228 |  |  | 41.1228
8 | 24 | 8 | 26.8 |  |  |  |  | 141.7 | 304.9095 |  | 14.0303 | 0.32947 | 4.6225 | 14.0303 | 1.6473 | 23.1127 |  |  | 5.5746 | 658.2673 |  |  | 0.035111 |  |  | 23.1127 |  |  | 24.0459 |  |  | 1.0404 |  |  | 12.7124 | 83.4101 | 0.28828 | 24.0459 |  |  | 24.0459 |  |  | 1 |  |  | 20.028 | 0.44059 | 0.28828 | 2.5 |  |  | 0 |  |  | 2.0594 |  |  | 0 |  |  | 0 |  |  | 11.7337 |  |  | 0.61756 |  |  | 0 |  |  | 0.036529 |  |  | 1.0404
8 | 24 | 9 | 29.4 |  |  |  |  | 347.2 | 314.702 |  | 14.2975 | 1.594 | 22.7898 | 14.2975 | 7.9699 | 113.9492 |  |  | 5.5746 | 1612.9176 |  |  | 0.070648 |  |  | 113.9492 |  |  | 255.8838 |  |  | 2.2456 |  |  | 7.9216 | 183.4647 | 1.3947 | 255.8838 |  |  | 255.8838 |  |  | 1 |  |  | 22.5123 | 4.1711 | 1.3947 | 2.5 |  |  | 1.6711 |  |  | 0 |  |  | 0 |  |  | 0 |  |  | 13.4049 |  |  | 0.70552 |  |  | 0 |  |  | 0.15865 |  |  | 2.2456
8 | 24 | 10 | 31 |  |  |  |  | 550 | 323.4 |  | 14.1705 | 2.8473 | 40.347 | 14.1705 | 14.2363 | 201.7349 |  |  | 5.5746 | 2555.025 |  |  | 0.078956 |  |  | 201.7349 |  |  | 610.8855 |  |  | 3.0282 |  |  | 2.7814 | 245.2025 | 2.4914 | 610.8855 |  |  | 610.8855 |  |  | 1 |  |  | 28.7684 | 7.7925 | 2.4914 | 2.5 |  |  | 5.2925 |  |  | 0 |  |  | 0 |  |  | 0 |  |  | 18.6974 |  |  | 0.98407 |  |  | 0 |  |  | 0.23909 |  |  | 3.0282
8 | 24 | 11 | 31.8 |  |  |  |  | 636.1 | 327.2135 |  | 14.0532 | 3.3812 | 47.516 | 14.0532 | 16.9058 | 237.5799 |  |  | 5.5746 | 2955.0026 |  |  | 0.080399 |  |  | 237.5799 |  |  | 790.5262 |  |  | 3.3274 |  |  | 0.5286 | 267.2045 | 2.9585 | 790.5262 |  |  | 790.5262 |  |  | 1 |  |  | 31.9242 | 9.0872 | 2.9585 | 2.5 |  |  | 6.5872 |  |  | 0 |  |  | 6.2846 |  |  | 0 |  |  | 19 |  |  | 1 |  |  | 0 |  |  | 0.26752 |  |  | 3.3274
8 | 24 | 12 | 32.2 |  |  |  |  | 658.3 | 328.3905 |  | 14.0044 | 3.5192 | 49.284 | 14.0044 | 17.5959 | 246.4199 |  |  | 5.5746 | 3058.1327 |  |  | 0.080579 |  |  | 246.4199 |  |  | 839.4241 |  |  | 3.4065 |  |  | -0.072315 | 272.6039 | 3.0793 | 839.4241 |  |  | 839.4241 |  |  | 1 |  |  | 32.7643 | 9.4019 | 3.0793 | 2.5 |  |  | 6.9019 |  |  | 0 |  |  | 6.9019 |  |  | 0 |  |  | 19 |  |  | 1 |  |  | 0 |  |  | 0.27449 |  |  | 3.4065
8 | 24 | 13 | 32.8 |  |  |  |  | 925 | 338.325 |  | 13.6713 | 5.1777 | 70.7858 | 13.6713 | 25.8884 | 353.929 |  |  | 5.5746 | 4297.0875 |  |  | 0.082365 |  |  | 353.929 |  |  | 1498.038 |  |  | 4.2326 |  |  | -7.0394 | 330.6582 | 4.5305 | 1498.038 |  |  | 1498.038 |  |  | 1 |  |  | 43.2883 | 12.6995 | 4.5305 | 2.5 |  |  | 10.1995 |  |  | 0 |  |  | 10.1995 |  |  | 0 |  |  | 19 |  |  | 1 |  |  | 0 |  |  | 0.34862 |  |  | 4.2326
8 | 24 | 14 | 33 |  |  |  |  | 894.4 | 337.454 |  | 13.6945 | 4.9873 | 68.2992 | 13.6945 | 24.9367 | 341.4958 |  |  | 5.5746 | 4154.9352 |  |  | 0.08219 |  |  | 341.4958 |  |  | 1416.1986 |  |  | 4.147 |  |  | -6.2549 | 324.5236 | 4.3639 | 1416.1986 |  |  | 1416.1986 |  |  | 1 |  |  | 42.0535 | 12.3582 | 4.3639 | 2.5 |  |  | 9.8582 |  |  | 0 |  |  | 9.8582 |  |  | 0 |  |  | 19 |  |  | 1 |  |  | 0 |  |  | 0.34085 |  |  | 4.147
8 | 24 | 15 | 33.2 |  |  |  |  | 508.3 | 324.1405 |  | 14.0128 | 2.5911 | 36.3089 | 14.0128 | 12.9557 | 181.5444 |  |  | 5.5746 | 2361.3077 |  |  | 0.076883 |  |  | 181.5444 |  |  | 530.3388 |  |  | 2.9213 |  |  | 3.6482 | 233.9139 | 2.2672 | 530.3388 |  |  | 530.3388 |  |  | 1 |  |  | 27.3251 | 7.1224 | 2.2672 | 2.5 |  |  | 4.6224 |  |  | 0 |  |  | 4.6224 |  |  | 0 |  |  | 19 |  |  | 1 |  |  | 0 |  |  | 0.2246 |  |  | 2.9213
8 | 24 | 16 | 33 |  |  |  |  | 441.7 | 321.6095 |  | 14.0387 | 2.1793 | 30.5941 | 14.0387 | 10.8964 | 152.9707 |  |  | 5.5746 | 2051.9174 |  |  | 0.07455 |  |  | 152.9707 |  |  | 409.06 |  |  | 2.6741 |  |  | 5.3216 | 214.5198 | 1.9069 | 409.06 |  |  | 409.06 |  |  | 1 |  |  | 25.146 | 5.9697 | 1.9069 | 2.5 |  |  | 3.4697 |  |  | 0 |  |  | 3.4697 |  |  | 0 |  |  | 19 |  |  | 1 |  |  | 0 |  |  | 0.19936 |  |  | 2.6741
8 | 24 | 17 | 31.8 |  |  |  |  | 241.7 | 313.4095 |  | 13.9619 | 0.94543 | 13.2 | 13.9619 | 4.7272 | 66 |  |  | 5.5746 | 1122.8174 |  |  | 0.058781 |  |  | 66 |  |  | 116.8867 |  |  | 1.771 |  |  | 10.1801 | 141.295 | 0.82725 | 116.8867 |  |  | 116.8867 |  |  | 1 |  |  | 20.6246 | 2.0798 | 0.82725 | 2.5 |  |  | 0 |  |  | 0.42024 |  |  | 0 |  |  | 0 |  |  | 18.5798 |  |  | 0.97788 |  |  | 0 |  |  | 0.1041 |  |  | 1.771
8 | 24 | 18 | 30.4 |  |  |  |  | 80.6 | 306.371 |  | 13.2366 | 0 | 0 | 13.2366 | 0 | 0 |  |  | 5.5746 | 374.4273 |  |  | 0 |  |  | 0 |  |  | 0 |  |  | 0 |  |  | 13.2366 | 0 | 0 | 0 |  |  | 0 |  |  | 0 |  |  | 0 | 0 | 0 | 2.5 |  |  | 0 |  |  | 2.5 |  |  | 0 |  |  | 0 |  |  | 16.0798 |  |  | 0.8463 |  |  | 0 |  |  | 0 |  |  | 0
8 | 25 | 7 | 24.2 |  |  | 297 | 3564 | 27.8 | 298.323 | 312.1783 | 12.7021 | 0 | 0 | 12.7021 | 0 | 0 | 99.7967 |  | 5.5746 | 129.1449 | 1379.7135 |  | 0 | 0.072331 |  | 0 | 99.7967 |  | 0 | 311.8111 |  | 0 | 3.1245 |  | 12.7021 | 0 | 0 | 0 | 311.8111 |  | 0 | 311.8111 |  | 0 | 1 |  | 0 | 0 | 0 | 2.5 | 30 |  | 0 | 14.6818 |  | 2.5 | 0 |  | 0 | 14.6818 |  | 0 | 0 |  | 13.5798 | 19 |  | 0.71472 | 1 |  | 0 | 0 |  | 0 | 0.226 |  | 0 | 1.5955 |  | 0.060276 |  |  | 3.1245 |  |  | 0.18833 | [21 empty] | 44.6818 |  |  |  | 14.6818 |  |  | 33.6818 |  |  | 19 |  | 33.6818 |  |  | 14.6818
8 | 25 | 8 | 25.7 |  |  |  |  | 147.2 | 304.002 |  | 14.1518 | 0.36296 | 5.1365 | 14.1518 | 1.8148 | 25.6825 |  |  | 5.5746 | 683.8176 |  |  | 0.037558 |  |  | 25.6825 |  |  | 27.8038 |  |  | 1.0826 |  |  | 12.7 | 87.5466 | 0.31759 | 27.8038 |  |  | 27.8038 |  |  | 1 |  |  | 20.0374 | 0.50921 | 0.31759 | 2.5 |  |  | 0 |  |  | 1.9908 |  |  | 0 |  |  | 0 |  |  | 11.589 |  |  | 0.60995 |  |  | 0 |  |  | 0.04066 |  |  | 1.0826
8 | 25 | 9 | 28.5 |  |  |  |  | 352.8 | 313.998 |  | 14.3739 | 1.628 | 23.4005 | 14.3739 | 8.1399 | 117.0026 |  |  | 5.5746 | 1638.9324 |  |  | 0.07139 |  |  | 117.0026 |  |  | 264.1162 |  |  | 2.2574 |  |  | 7.862 | 185.4115 | 1.4245 | 264.1162 |  |  | 264.1162 |  |  | 1 |  |  | 22.6453 | 4.2801 | 1.4245 | 2.5 |  |  | 1.7801 |  |  | 0 |  |  | 0 |  |  | 0 |  |  | 13.369 |  |  | 0.70363 |  |  | 0 |  |  | 0.16115 |  |  | 2.2574
8 | 25 | 10 | 30.4 |  |  |  |  | 516.7 | 321.6345 |  | 14.2323 | 2.6408 | 37.5848 | 14.2323 | 13.2041 | 187.924 |  |  | 5.5746 | 2400.3299 |  |  | 0.078291 |  |  | 187.924 |  |  | 545.6644 |  |  | 2.9036 |  |  | 3.669 | 236.1458 | 2.3107 | 545.6644 |  |  | 545.6644 |  |  | 1 |  |  | 27.6006 | 7.2551 | 2.3107 | 2.5 |  |  | 4.7551 |  |  | 0 |  |  | 0 |  |  | 0 |  |  | 18.1241 |  |  | 0.9539 |  |  | 0 |  |  | 0.22733 |  |  | 2.9036
8 | 25 | 11 | 31.4 |  |  |  |  | 666.7 | 327.8845 |  | 14.0602 | 3.5704 | 50.2009 | 14.0602 | 17.8521 | 251.0047 |  |  | 5.5746 | 3097.1549 |  |  | 0.081044 |  |  | 251.0047 |  |  | 857.8267 |  |  | 3.4176 |  |  | -0.22149 | 274.5816 | 3.1241 | 857.8267 |  |  | 857.8267 |  |  | 1 |  |  | 33.0782 | 9.5168 | 3.1241 | 2.5 |  |  | 7.0168 |  |  | 0 |  |  | 6.1409 |  |  | 0 |  |  | 19 |  |  | 1 |  |  | 0 |  |  | 0.27697 |  |  | 3.4176
8 | 25 | 12 | 32.5 |  |  |  |  | 836.1 | 334.9135 |  | 13.8032 | 4.6238 | 63.8231 | 13.8032 | 23.1189 | 319.1156 |  |  | 5.5746 | 3884.1026 |  |  | 0.082159 |  |  | 319.1156 |  |  | 1264.2018 |  |  | 3.9616 |  |  | -4.6919 | 312.4715 | 4.0458 | 1264.2018 |  |  | 1264.2018 |  |  | 1 |  |  | 39.7096 | 11.683 | 4.0458 | 2.5 |  |  | 9.183 |  |  | 0 |  |  | 9.183 |  |  | 0 |  |  | 19 |  |  | 1 |  |  | 0 |  |  | 0.32548 |  |  | 3.9616
8 | 25 | 13 | 32.8 |  |  |  |  | 480.6 | 322.771 |  | 14.0514 | 2.4195 | 33.9978 | 14.0514 | 12.0976 | 169.989 |  |  | 5.5746 | 2232.6273 |  |  | 0.076139 |  |  | 169.989 |  |  | 478.5368 |  |  | 2.8151 |  |  | 4.3733 | 226.0356 | 2.1171 | 478.5368 |  |  | 478.5368 |  |  | 1 |  |  | 26.3928 | 6.6537 | 2.1171 | 2.5 |  |  | 4.1537 |  |  | 0 |  |  | 4.1537 |  |  | 0 |  |  | 19 |  |  | 1 |  |  | 0 |  |  | 0.21434 |  |  | 2.8151
8 | 25 | 14 | 32.8 |  |  |  |  | 377.8 | 319.173 |  | 14.0402 | 1.7846 | 25.0562 | 14.0402 | 8.923 | 125.2811 |  |  | 5.5746 | 1755.0699 |  |  | 0.071382 |  |  | 125.2811 |  |  | 303.1333 |  |  | 2.4196 |  |  | 6.9018 | 194.1256 | 1.5615 | 303.1333 |  |  | 303.1333 |  |  | 1 |  |  | 23.2933 | 4.7757 | 1.5615 | 2.5 |  |  | 2.2757 |  |  | 0 |  |  | 2.2757 |  |  | 0 |  |  | 19 |  |  | 1 |  |  | 0 |  |  | 0.17272 |  |  | 2.4196
8 | 25 | 15 | 29.3 |  |  |  |  | 91.7 | 305.6595 |  | 13.4512 | 0.023216 | 0.31228 | 13.4512 | 0.11608 | 1.5614 |  |  | 5.5746 | 425.9924 |  |  | 0.0036653 |  |  | 1.5614 |  |  | 0.44977 |  |  | 0.28806 |  |  | 13.3583 | 22.1412 | 0.020314 | 0.44977 |  |  | 0.44977 |  |  | 1 |  |  | 20 | 0.0082526 | 0.020314 | 2.5 |  |  | 0 |  |  | 2.4917 |  |  | 0 |  |  | 0 |  |  | 16.5083 |  |  | 0.86886 |  |  | 0 |  |  | 0.0010558 |  |  | 0.28806
8 | 25 | 16 | 25.3 |  |  |  |  | 0 | 298.45 |  | 0 | 0 | 0 | 0 | 0 | 0 |  |  | 5.5746 | 0 | [5 empty] | 0 |  |  | 0 |  |  | 0 |  |  | 0 | 0 | 0 | 0 |  |  | 0 |  |  | 0 |  |  | 0 | 0 | 0 | 2.5 |  |  | 0 |  |  | 2.5 |  |  | 0 |  |  | 0 |  |  | 14.0083 |  |  | 0.73728 |  |  | 0 | [5 empty] | 0
8 | 25 | 17 | 25.3 |  |  |  |  | 33.3 | 299.6155 |  | 12.7946 | 0 | 0 | 12.7946 | 0 | 0 |  |  | 5.5746 | 154.6951 |  |  | 0 |  |  | 0 |  |  | 0 |  |  | 0 |  |  | 12.7946 | 0 | 0 | 0 |  |  | 0 |  |  | 0 |  |  | 0 | 0 | 0 | 2.5 |  |  | 0 |  |  | 2.5 |  |  | 0 |  |  | 0 |  |  | 11.5083 |  |  | 0.6057 |  |  | 0 |  |  | 0 |  |  | 0
8 | 25 | 18 | 25.4 |  |  |  |  | 33.3 | 299.7155 |  | 12.7856 | 0 | 0 | 12.7856 | 0 | 0 |  |  | 5.5746 | 154.6951 |  |  | 0 |  |  | 0 |  |  | 0 |  |  | 0 |  |  | 12.7856 | 0 | 0 | 0 |  |  | 0 |  |  | 0 |  |  | 0 | 0 | 0 | 2.5 |  |  | 0 |  |  | 2.5 |  |  | 0 |  |  | 0 |  |  | 9.0083 |  |  | 0.47412 |  |  | 0 |  |  | 0 |  |  | 0
8 | 26 | 7 | 24.5 |  |  | 256.7167 | 3080.6 | 0 | 297.65 | 309.6851 | 0 | 0 | 0 | 0 | 0 | 0 | 83.8073 |  | 5.5746 | 0 | 1192.5773 |  |  | 0.070274 |  | 0 | 83.8073 |  | 0 | 254.3214 |  | 0 | 3.0346 |  | 0 | 0 | 0 | 0 | 254.3214 |  | 0 | 254.3214 |  | 0 | 1 |  | 0 | 0 | 0 | 2.5 | 30 |  | 0 | 6.1656 |  | 2.5 | 0 |  | 0 | 6.1656 |  | 0 | 0 |  | 6.5083 | 19 |  | 0.34254 | 1 |  | 0 | 0 |  |  | 0.21325 |  | 0 | 1.4209 |  | 0.058562 |  |  | 3.0346 |  |  | 0.17771 | [21 empty] | 36.1656 |  |  |  | 6.1656 |  |  | 25.1656 |  |  | 19 |  | 25.1656 |  |  | 6.1656
8 | 26 | 8 | 25.2 |  |  |  |  | 136.1 | 303.1135 |  | 14.1345 | 0.29477 | 4.1664 | 14.1345 | 1.4739 | 20.8321 |  |  | 5.5746 | 632.2526 |  |  | 0.032949 |  |  | 20.8321 |  |  | 20.3491 |  |  | 0.97681 |  |  | 12.9554 | 78.8957 | 0.25792 | 20.3491 |  |  | 20.3491 |  |  | 1 |  |  | 20.0201 | 0.373 | 0.25792 | 2.5 |  |  | 0 |  |  | 2.127 |  |  | 0 |  |  | 0 |  |  | 4.3813 |  |  | 0.23059 |  |  | 0 |  |  | 0.032185 |  |  | 0.97681
8 | 26 | 9 | 26.8 |  |  |  |  | 175 | 306.075 |  | 14.1824 | 0.53383 | 7.571 | 14.1824 | 2.6691 | 37.8549 |  |  | 5.5746 | 812.9625 |  |  | 0.046564 |  |  | 37.8549 |  |  | 49.593 |  |  | 1.3101 |  |  | 12.0471 | 106.1724 | 0.4671 | 49.593 |  |  | 49.593 |  |  | 1 |  |  | 20.1182 | 0.90462 | 0.4671 | 2.5 |  |  | 0 |  |  | 1.5954 |  |  | 0 |  |  | 0 |  |  | 2.7859 |  |  | 0.14662 |  |  | 0 |  |  | 0.061003 |  |  | 1.3101
8 | 26 | 10 | 28.2 |  |  |  |  | 552.8 | 320.698 |  | 14.3906 | 2.8621 | 41.188 | 14.3906 | 14.3107 | 205.9399 |  |  | 5.5746 | 2568.0324 |  |  | 0.080194 |  |  | 205.9399 |  |  | 615.6812 |  |  | 2.9896 |  |  | 2.9421 | 245.8425 | 2.5044 | 615.6812 |  |  | 615.6812 |  |  | 1 |  |  | 28.8539 | 7.8304 | 2.5044 | 2.5 |  |  | 5.3304 |  |  | 0 |  |  | 0 |  |  | 0 |  |  | 8.1163 |  |  | 0.42717 |  |  | 0 |  |  | 0.23975 |  |  | 2.9896
8 | 26 | 11 | 29.8 |  |  |  |  | 800 | 330.95 |  | 14.0538 | 4.3959 | 61.7789 | 14.0538 | 21.9794 | 308.8947 |  |  | 5.5746 | 3716.4 |  |  | 0.083117 |  |  | 308.8947 |  |  | 1171.8958 |  |  | 3.7938 |  |  | -3.5297 | 304.6735 | 3.8464 | 1171.8958 |  |  | 1171.8958 |  |  | 1 |  |  | 38.2519 | 11.2427 | 3.8464 | 2.5 |  |  | 8.7427 |  |  | 0 |  |  | 0 |  |  | 0 |  |  | 16.859 |  |  | 0.88731 |  |  | 0 |  |  | 0.31533 |  |  | 3.7938
8 | 26 | 12 | 30.5 |  |  |  |  | 438.9 | 319.0115 |  | 14.2386 | 2.1602 | 30.7589 | 14.2386 | 10.8012 | 153.7947 |  |  | 5.5746 | 2038.9099 |  |  | 0.07543 |  |  | 153.7947 |  |  | 403.714 |  |  | 2.625 |  |  | 5.5977 | 213.5811 | 1.8902 | 403.714 |  |  | 403.714 |  |  | 1 |  |  | 25.0506 | 5.9141 | 1.8902 | 2.5 |  |  | 3.4141 |  |  | 0 |  |  | 1.2731 |  |  | 0 |  |  | 19 |  |  | 1 |  |  | 0 |  |  | 0.198 |  |  | 2.625
8 | 26 | 13 | 31.4 |  |  |  |  | 602.8 | 325.648 |  | 14.1083 | 3.1745 | 44.7862 | 14.1083 | 15.8723 | 223.9309 |  |  | 5.5746 | 2800.3074 |  |  | 0.079967 |  |  | 223.9309 |  |  | 719.1558 |  |  | 3.2115 |  |  | 1.4105 | 258.9083 | 2.7776 | 719.1558 |  |  | 719.1558 |  |  | 1 |  |  | 30.6829 | 8.6012 | 2.7776 | 2.5 |  |  | 6.1012 |  |  | 0 |  |  | 6.1012 |  |  | 0 |  |  | 19 |  |  | 1 |  |  | 0 |  |  | 0.25681 |  |  | 3.2115
8 | 26 | 14 | 29.4 |  |  |  |  | 191.7 | 309.2595 |  | 14.0256 | 0.63715 | 8.9363 | 14.0256 | 3.1857 | 44.6817 |  |  | 5.5746 | 890.5423 |  |  | 0.050174 |  |  | 44.6817 |  |  | 64.6662 |  |  | 1.4473 |  |  | 11.477 | 115.9927 | 0.5575 | 64.6662 |  |  | 64.6662 |  |  | 1 |  |  | 20.1993 | 1.1748 | 0.5575 | 2.5 |  |  | 0 |  |  | 1.3252 |  |  | 0 |  |  | 0 |  |  | 17.6748 |  |  | 0.93025 |  |  | 0 |  |  | 0.072614 |  |  | 1.4473
8 | 26 | 15 | 27.8 |  |  |  |  | 111.1 | 304.8385 |  | 13.7487 | 0.14196 | 1.9518 | 13.7487 | 0.70981 | 9.759 |  |  | 5.5746 | 516.115 |  |  | 0.018909 |  |  | 9.759 |  |  | 6.8011 |  |  | 0.69691 |  |  | 13.1809 | 54.7519 | 0.12422 | 6.8011 |  |  | 6.8011 |  |  | 1 |  |  | 20.0022 | 0.12478 | 0.12422 | 2.5 |  |  | 0 |  |  | 2.3752 |  |  | 0 |  |  | 0 |  |  | 15.2996 |  |  | 0.80524 |  |  | 0 |  |  | 0.013178 |  |  | 0.69691
8 | 26 | 16 | 26.8 |  |  |  |  | 58.3 | 301.9905 |  | 13.2366 | 0 | 0 | 13.2366 | 0 | 0 |  |  | 5.5746 | 270.8327 |  |  | 0 |  |  | 0 |  |  | 0 |  |  | 0 |  |  | 13.2366 | 0 | 0 | 0 |  |  | 0 |  |  | 0 |  |  | 0 | 0 | 0 | 2.5 |  |  | 0 |  |  | 2.5 |  |  | 0 |  |  | 0 |  |  | 12.7996 |  |  | 0.67366 |  |  | 0 |  |  | 0 |  |  | 0
8 | 26 | 17 | 25.2 |  |  |  |  | 8.3 | 298.6405 |  | 11.2734 | 0 | 0 | 11.2734 | 0 | 0 |  |  | 5.5746 | 38.5577 |  |  | 0 |  |  | 0 |  |  | 0 |  |  | 0 |  |  | 11.2734 | 0 | 0 | 0 |  |  | 0 |  |  | 0 |  |  | 0 | 0 | 0 | 2.5 |  |  | 0 |  |  | 2.5 |  |  | 0 |  |  | 0 |  |  | 10.2996 |  |  | 0.54208 |  |  | 0 |  |  | 0 |  |  | 0
8 | 26 | 18 | 25 |  |  |  |  | 5.6 | 298.346 |  | 10.8463 | 0 | 0 | 10.8463 | 0 | 0 |  |  | 5.5746 | 26.0148 |  |  | 0 |  |  | 0 |  |  | 0 |  |  | 0 |  |  | 10.8463 | 0 | 0 | 0 |  |  | 0 |  |  | 0 |  |  | 0 | 0 | 0 | 2.5 |  |  | 0 |  |  | 2.5 |  |  | 0 |  |  | 0 |  |  | 7.7996 |  |  | 0.41051 |  |  | 0 |  |  | 0 |  |  | 0
8 | 27 | 7 | 22.7 |  |  | 442.8167 | 5313.8 | 2.8 | 295.948 | 317.5819 | 10.2833 | 0 | 0 | 10.2833 | 0 | 0 | 157.2251 |  | 5.5746 | 13.0074 | 2057.1048 |  | 0 | 0.07643 |  | 0 | 157.2251 |  | 0 | 553.6131 |  | 0 | 3.5211 |  | 10.2833 | 0 | 0 | 0 | 553.6131 |  | 0 | 553.6131 |  | 0 | 1 |  | 0 | 0 | 0 | 2.5 | 30 |  | 0 | 37.7784 |  | 2.5 | 0 |  | 0 | 37.7784 |  | 0 | 0 |  | 5.2996 | 19 |  | 0.27893 | 1 |  | 0 | 0 |  | 0 | 0.26912 |  | 0 | 2.2897 |  | 0.063692 |  |  | 3.5211 |  |  | 0.22427 | [21 empty] | 67.7784 |  |  |  | 37.7784 |  |  | 56.7784 |  |  | 19 |  | 56.7784 |  |  | 37.7784
8 | 27 | 8 | 23.5 |  |  |  |  | 113.9 | 300.6365 |  | 14.1363 | 0.15836 | 2.2387 | 14.1363 | 0.79182 | 11.1934 |  |  | 5.5746 | 529.1225 |  |  | 0.021155 |  |  | 11.1934 |  |  | 8.0132 |  |  | 0.71588 |  |  | 13.5029 | 57.8282 | 0.13857 | 8.0132 |  |  | 8.0132 |  |  | 1 |  |  | 20.0031 | 0.14701 | 0.13857 | 2.5 |  |  | 0 |  |  | 2.353 |  |  | 0 |  |  | 0 |  |  | 2.9466 |  |  | 0.15508 |  |  | 0 |  |  | 0.015144 |  |  | 0.71588
8 | 27 | 9 | 25.5 |  |  |  |  | 283.3 | 308.5655 |  | 14.5507 | 1.1987 | 17.4422 | 14.5507 | 5.9936 | 87.2109 |  |  | 5.5746 | 1316.0702 |  |  | 0.066266 |  |  | 87.2109 |  |  | 166.8765 |  |  | 1.9135 |  |  | 9.7558 | 159.0999 | 1.0489 | 166.8765 |  |  | 166.8765 |  |  | 1 |  |  | 21.2044 | 2.888 | 1.0489 | 2.5 |  |  | 0.38804 |  |  | 0 |  |  | 0 |  |  | 0 |  |  | 3.3346 |  |  | 0.17551 |  |  | 0 |  |  | 0.1268 |  |  | 1.9135
8 | 27 | 10 | 27.6 |  |  |  |  | 563.9 | 320.4865 |  | 14.4321 | 2.9302 | 42.2894 | 14.4321 | 14.6512 | 211.4471 |  |  | 5.5746 | 2619.5975 |  |  | 0.080717 |  |  | 211.4471 |  |  | 637.7853 |  |  | 3.0163 |  |  | 2.7111 | 248.75 | 2.564 | 637.7853 |  |  | 637.7853 |  |  | 1 |  |  | 29.2473 | 8.0024 | 2.564 | 2.5 |  |  | 5.5024 |  |  | 0 |  |  | 0 |  |  | 0 |  |  | 8.8371 |  |  | 0.46511 |  |  | 0 |  |  | 0.24347 |  |  | 3.0163
8 | 27 | 11 | 29.7 |  |  |  |  | 911.1 | 334.7385 |  | 13.9283 | 5.0866 | 70.848 | 13.9283 | 25.4331 | 354.24 |  |  | 5.5746 | 4232.515 |  |  | 0.083695 |  |  | 354.24 |  |  | 1458.6952 |  |  | 4.1178 |  |  | -6.4182 | 327.7378 | 4.4508 | 1458.6952 |  |  | 1458.6952 |  |  | 1 |  |  | 42.697 | 12.5372 | 4.4508 | 2.5 |  |  | 10.0372 |  |  | 0 |  |  | 0 |  |  | 0 |  |  | 18.8743 |  |  | 0.99338 |  |  | 0 |  |  | 0.34464 |  |  | 4.1178
8 | 27 | 12 | 30.5 |  |  |  |  | 675 | 327.275 |  | 14.1237 | 3.6209 | 51.141 | 14.1237 | 18.1047 | 255.7049 |  |  | 5.5746 | 3135.7125 |  |  | 0.081546 |  |  | 255.7049 |  |  | 876.0934 |  |  | 3.4262 |  |  | -0.36004 | 276.517 | 3.1683 | 876.0934 |  |  | 876.0934 |  |  | 1 |  |  | 33.3887 | 9.6291 | 3.1683 | 2.5 |  |  | 7.1291 |  |  | 0 |  |  | 7.0034 |  |  | 0 |  |  | 19 |  |  | 1 |  |  | 0 |  |  | 0.27939 |  |  | 3.4262
8 | 27 | 13 | 32 |  |  |  |  | 908.3 | 336.9405 |  | 13.7543 | 5.0725 | 69.7686 | 13.7543 | 25.3625 | 348.8431 |  |  | 5.5746 | 4219.5076 |  |  | 0.082674 |  |  | 348.8431 |  |  | 1452.62 |  |  | 4.1641 |  |  | -6.5357 | 327.2821 | 4.4384 | 1452.62 |  |  | 1452.62 |  |  | 1 |  |  | 42.6053 | 12.5119 | 4.4384 | 2.5 |  |  | 10.0119 |  |  | 0 |  |  | 10.0119 |  |  | 0 |  |  | 19 |  |  | 1 |  |  | 0 |  |  | 0.34426 |  |  | 4.1641
8 | 27 | 14 | 32 |  |  |  |  | 894.4 | 336.454 |  | 13.7717 | 4.9859 | 68.665 | 13.7717 | 24.9297 | 343.3251 |  |  | 5.5746 | 4154.9352 |  |  | 0.082631 |  |  | 343.3251 |  |  | 1415.5977 |  |  | 4.1232 |  |  | -6.172 | 324.4777 | 4.3627 | 1415.5977 |  |  | 1415.5977 |  |  | 1 |  |  | 42.0444 | 12.3556 | 4.3627 | 2.5 |  |  | 9.8556 |  |  | 0 |  |  | 9.8556 |  |  | 0 |  |  | 19 |  |  | 1 |  |  | 0 |  |  | 0.3407 |  |  | 4.1232
8 | 27 | 15 | 32.5 |  |  |  |  | 452.8 | 321.498 |  | 14.0786 | 2.2475 | 31.6415 | 14.0786 | 11.2375 | 158.2076 |  |  | 5.5746 | 2103.4824 |  |  | 0.075212 |  |  | 158.2076 |  |  | 428.4188 |  |  | 2.708 |  |  | 5.0886 | 217.8518 | 1.9666 | 428.4188 |  |  | 428.4188 |  |  | 1 |  |  | 25.4923 | 6.1673 | 1.9666 | 2.5 |  |  | 3.6673 |  |  | 0 |  |  | 3.6673 |  |  | 0 |  |  | 19 |  |  | 1 |  |  | 0 |  |  | 0.20367 |  |  | 2.708
8 | 27 | 16 | 32 |  |  |  |  | 261.1 | 314.2885 |  | 13.9836 | 1.0649 | 14.8914 | 13.9836 | 5.3246 | 74.4572 |  |  | 5.5746 | 1212.9401 |  |  | 0.061386 |  |  | 74.4572 |  |  | 139.7322 |  |  | 1.8767 |  |  | 9.7239 | 149.9583 | 0.93181 | 139.7322 |  |  | 139.7322 |  |  | 1 |  |  | 20.8716 | 2.4568 | 0.93181 | 2.5 |  |  | 0 |  |  | 0.043174 |  |  | 0 |  |  | 0 |  |  | 18.9568 |  |  | 0.99773 |  |  | 0 |  |  | 0.1152 |  |  | 1.8767
8 | 27 | 17 | 30 |  |  |  |  | 186.1 | 309.6635 |  | 13.9564 | 0.60291 | 8.4145 | 13.9564 | 3.0146 | 42.0724 |  |  | 5.5746 | 864.5276 |  |  | 0.048665 |  |  | 42.0724 |  |  | 59.5253 |  |  | 1.4148 |  |  | 11.5447 | 112.8337 | 0.52755 | 59.5253 |  |  | 59.5253 |  |  | 1 |  |  | 20.1694 | 1.083 | 0.52755 | 2.5 |  |  | 0 |  |  | 1.417 |  |  | 0 |  |  | 0 |  |  | 17.5399 |  |  | 0.92315 |  |  | 0 |  |  | 0.068853 |  |  | 1.4148
8 | 27 | 18 | 29.2 |  |  |  |  | 61.1 | 304.4885 |  | 13.0726 | 0 | 0 | 13.0726 | 0 | 0 |  |  | 5.5746 | 283.8401 |  |  | 0 |  |  | 0 |  |  | 0 |  |  | 0 |  |  | 13.0726 | 0 | 0 | 0 |  |  | 0 |  |  | 0 |  |  | 0 | 0 | 0 | 2.5 |  |  | 0 |  |  | 2.5 |  |  | 0 |  |  | 0 |  |  | 15.0399 |  |  | 0.79157 |  |  | 0 |  |  | 0 |  |  | 0
8 | 28 | 7 | 24.4 |  |  | 371.9917 | 4463.9 | 8.3 | 297.8405 | 314.403 | 11.3498 | 0 | 0 | 11.3498 | 0 | 0 | 132.5627 |  | 5.5746 | 38.5577 | 1728.0873 |  | 0 | 0.076711 |  | 0 | 132.5627 |  | 0 | 473.3137 |  | 0 | 3.5705 |  | 11.3498 | 0 | 0 | 0 | 473.3137 |  | 0 | 473.3137 |  | 0 | 1 |  | 0 | 0 | 0 | 2.5 | 30 |  | 0 | 28.3709 |  | 2.5 | 0 |  | 0 | 28.3709 |  | 0 | 0 |  | 12.5399 | 19 |  | 0.65999 | 1 |  | 0 | 0 |  | 0 | 0.27389 |  | 0 | 1.8394 |  | 0.063926 |  |  | 3.5705 |  |  | 0.22825 | [21 empty] | 58.3709 |  |  |  | 28.3709 |  |  | 47.3709 |  |  | 19 |  | 47.3709 |  |  | 28.3709
8 | 28 | 8 | 25 |  |  |  |  | 72.2 | 300.677 |  | 13.6013 | 0 | 0 | 13.6013 | 0 | 0 |  |  | 5.5746 | 335.4051 |  |  | 0 |  |  | 0 |  |  | 0 |  |  | 0 |  |  | 13.6013 | 0 | 0 | 0 |  |  | 0 |  |  | 0 |  |  | 0 | 0 | 0 | 2.5 |  |  | 0 |  |  | 2.5 |  |  | 0 |  |  | 0 |  |  | 10.0399 |  |  | 0.52841 |  |  | 0 |  |  | 0 |  |  | 0
8 | 28 | 9 | 27.2 |  |  |  |  | 183.3 | 306.7655 |  | 14.1799 | 0.5849 | 8.2938 | 14.1799 | 2.9245 | 41.4689 |  |  | 5.5746 | 851.5202 |  |  | 0.0487 |  |  | 41.4689 |  |  | 56.8774 |  |  | 1.3716 |  |  | 11.8403 | 111.1352 | 0.51179 | 56.8774 |  |  | 56.8774 |  |  | 1 |  |  | 20.1549 | 1.0356 | 0.51179 | 2.5 |  |  | 0 |  |  | 1.4644 |  |  | 0 |  |  | 0 |  |  | 8.5755 |  |  | 0.45134 |  |  | 0 |  |  | 0.066795 |  |  | 1.3716
8 | 28 | 10 | 30 |  |  |  |  | 686.1 | 327.1635 |  | 14.1531 | 3.6892 | 52.214 | 14.1531 | 18.4461 | 261.0698 |  |  | 5.5746 | 3187.2776 |  |  | 0.08191 |  |  | 261.0698 |  |  | 900.9918 |  |  | 3.4512 |  |  | -0.60374 | 279.112 | 3.2281 | 900.9918 |  |  | 900.9918 |  |  | 1 |  |  | 33.8099 | 9.7794 | 3.2281 | 2.5 |  |  | 7.2794 |  |  | 0 |  |  | 0 |  |  | 0 |  |  | 15.8548 |  |  | 0.83447 |  |  | 0 |  |  | 0.28268 |  |  | 3.4512
8 | 28 | 11 | 31.2 |  |  |  |  | 708.3 | 329.1405 |  | 14.039 | 3.8282 | 53.7445 | 14.039 | 19.1411 | 268.7226 |  |  | 5.5746 | 3290.4077 |  |  | 0.081668 |  |  | 268.7226 |  |  | 952.3936 |  |  | 3.5442 |  |  | -1.2739 | 284.322 | 3.3497 | 952.3936 |  |  | 952.3936 |  |  | 1 |  |  | 34.6724 | 10.0801 | 3.3497 | 2.5 |  |  | 7.5801 |  |  | 0 |  |  | 4.435 |  |  | 0 |  |  | 19 |  |  | 1 |  |  | 0 |  |  | 0.28945 |  |  | 3.5442
8 | 28 | 12 | 32.5 |  |  |  |  | 883.3 | 336.5655 |  | 13.7468 | 4.9175 | 67.6004 | 13.7468 | 24.5876 | 338.002 |  |  | 5.5746 | 4103.3701 |  |  | 0.082372 |  |  | 338.002 |  |  | 1386.564 |  |  | 4.1022 |  |  | -5.9233 | 322.2441 | 4.3028 | 1386.564 |  |  | 1386.564 |  |  | 1 |  |  | 41.6018 | 12.231 | 4.3028 | 2.5 |  |  | 9.731 |  |  | 0 |  |  | 9.731 |  |  | 0 |  |  | 19 |  |  | 1 |  |  | 0 |  |  | 0.33791 |  |  | 4.1022
8 | 28 | 13 | 32.7 |  |  |  |  | 816.7 | 334.4345 |  | 13.8099 | 4.5034 | 62.1913 | 13.8099 | 22.5169 | 310.9563 |  |  | 5.5746 | 3793.9799 |  |  | 0.08196 |  |  | 310.9563 |  |  | 1215.1449 |  |  | 3.9078 |  |  | -4.2036 | 308.3763 | 3.9405 | 1215.1449 |  |  | 1215.1449 |  |  | 1 |  |  | 38.9382 | 11.4521 | 3.9405 | 2.5 |  |  | 8.9521 |  |  | 0 |  |  | 8.9521 |  |  | 0 |  |  | 19 |  |  | 1 |  |  | 0 |  |  | 0.32028 |  |  | 3.9078
8 | 28 | 14 | 33 |  |  |  |  | 702.8 | 330.748 |  | 13.9034 | 3.7961 | 52.7786 | 13.9034 | 18.9805 | 263.8928 |  |  | 5.5746 | 3264.8574 |  |  | 0.080828 |  |  | 263.8928 |  |  | 940.4296 |  |  | 3.5637 |  |  | -1.281 | 283.1264 | 3.3216 | 940.4296 |  |  | 940.4296 |  |  | 1 |  |  | 34.4725 | 10.0112 | 3.3216 | 2.5 |  |  | 7.5112 |  |  | 0 |  |  | 7.5112 |  |  | 0 |  |  | 19 |  |  | 1 |  |  | 0 |  |  | 0.28805 |  |  | 3.5637
8 | 28 | 15 | 27 |  |  |  |  | 327.8 | 311.623 |  | 14.4772 | 1.4732 | 21.328 | 14.4772 | 7.3661 | 106.64 |  |  | 5.5746 | 1522.7949 |  |  | 0.070029 |  |  | 106.64 |  |  | 227.363 |  |  | 2.1321 |  |  | 8.5843 | 176.3782 | 1.2891 | 227.363 |  |  | 227.363 |  |  | 1 |  |  | 22.0648 | 3.7814 | 1.2891 | 2.5 |  |  | 1.2814 |  |  | 0 |  |  | 1.2814 |  |  | 0 |  |  | 19 |  |  | 1 |  |  | 0 |  |  | 0.14931 |  |  | 2.1321
8 | 28 | 16 | 25 |  |  |  |  | 27.8 | 299.123 |  | 12.6295 | 0 | 0 | 12.6295 | 0 | 0 |  |  | 5.5746 | 129.1449 |  |  | 0 |  |  | 0 |  |  | 0 |  |  | 0 |  |  | 12.6295 | 0 | 0 | 0 |  |  | 0 |  |  | 0 |  |  | 0 | 0 | 0 | 2.5 |  |  | 0 |  |  | 2.5 |  |  | 0 |  |  | 0 |  |  | 16.5 |  |  | 0.86842 |  |  | 0 |  |  | 0 |  |  | 0
8 | 28 | 17 | 25.4 |  |  |  |  | 41.7 | 300.0095 |  | 13.0208 | 0 | 0 | 13.0208 | 0 | 0 |  |  | 5.5746 | 193.7174 |  |  | 0 |  |  | 0 |  |  | 0 |  |  | 0 |  |  | 13.0208 | 0 | 0 | 0 |  |  | 0 |  |  | 0 |  |  | 0 | 0 | 0 | 2.5 |  |  | 0 |  |  | 2.5 |  |  | 0 |  |  | 0 |  |  | 14 |  |  | 0.73684 |  |  | 0 |  |  | 0 |  |  | 0
8 | 28 | 18 | 25.4 |  |  |  |  | 5.6 | 298.746 |  | 10.8075 | 0 | 0 | 10.8075 | 0 | 0 |  |  | 5.5746 | 26.0148 |  |  | 0 |  |  | 0 |  |  | 0 |  |  | 0 |  |  | 10.8075 | 0 | 0 | 0 |  |  | 0 |  |  | 0 |  |  | 0 | 0 | 0 | 2.5 |  |  | 0 |  |  | 2.5 |  |  | 0 |  |  | 0 |  |  | 11.5 |  |  | 0.60526 |  |  | 0 |  |  | 0 |  |  | 0
8 | 29 | 7 | 23.2 |  |  | 491.6667 | 5900 | 13.9 | 296.8365 | 320.75 | 12.0391 | 0 | 0 | 12.0391 | 0 | 0 | 176.2999 |  | 5.5746 | 64.5725 | 2284.0375 |  | 0 | 0.077188 |  | 0 | 176.2999 |  | 0 | 628.754 |  | 0 | 3.5664 |  | 12.0391 | 0 | 0 | 0 | 628.754 |  | 0 | 628.754 |  | 0 | 1 |  | 0 | 0 | 0 | 2.5 | 30 |  | 0 | 47.6842 |  | 2.5 | 0 |  | 0 | 47.6842 |  | 0 | 0 |  | 9 | 19 |  | 0.47368 | 1 |  | 0 | 0 |  | 0 | 0.27528 |  | 0 | 2.5074 |  | 0.064323 |  |  | 3.5664 |  |  | 0.2294 | [21 empty] | 77.6842 |  |  |  | 47.6842 |  |  | 66.6842 |  |  | 19 |  | 66.6842 |  |  | 47.6842
8 | 29 | 8 | 25.4 |  |  |  |  | 200 | 305.55 |  | 14.3845 | 0.68689 | 9.8806 | 14.3845 | 3.4344 | 49.4029 |  |  | 5.5746 | 929.1 |  |  | 0.053173 |  |  | 49.4029 |  |  | 72.385 |  |  | 1.4652 |  |  | 11.637 | 120.4355 | 0.60103 | 72.385 |  |  | 72.385 |  |  | 1 |  |  | 20.2485 | 1.3119 | 0.60103 | 2.5 |  |  | 0 |  |  | 1.1881 |  |  | 0 |  |  | 0 |  |  | 7.8119 |  |  | 0.41115 |  |  | 0 |  |  | 0.077909 |  |  | 1.4652
8 | 29 | 9 | 28.2 |  |  |  |  | 419.4 | 316.029 |  | 14.4216 | 2.0384 | 29.3964 | 14.4216 | 10.1918 | 146.9818 |  |  | 5.5746 | 1948.3227 |  |  | 0.07544 |  |  | 146.9818 |  |  | 370.0324 |  |  | 2.5175 |  |  | 6.2682 | 207.4682 | 1.7836 | 370.0324 |  |  | 370.0324 |  |  | 1 |  |  | 24.453 | 5.5532 | 1.7836 | 2.5 |  |  | 3.0532 |  |  | 0 |  |  | 0 |  |  | 0 |  |  | 10.865 |  |  | 0.57184 |  |  | 0 |  |  | 0.18992 |  |  | 2.5175
8 | 29 | 10 | 30.4 |  |  |  |  | 752.8 | 329.898 |  | 14.0577 | 4.1035 | 57.6858 | 14.0577 | 20.5175 | 288.4292 |  |  | 5.5746 | 3497.1324 |  |  | 0.082476 |  |  | 288.4292 |  |  | 1056.9389 |  |  | 3.6645 |  |  | -2.3562 | 294.3664 | 3.5906 | 1056.9389 |  |  | 1056.9389 |  |  | 1 |  |  | 36.3978 | 10.6564 | 3.5906 | 2.5 |  |  | 8.1564 |  |  | 0 |  |  | 0.021397 |  |  | 0 |  |  | 19 |  |  | 1 |  |  | 0 |  |  | 0.30223 |  |  | 3.6645
8 | 29 | 11 | 30.6 |  |  |  |  | 508.3 | 321.5405 |  | 14.2193 | 2.589 | 36.8145 | 14.2193 | 12.9452 | 184.0724 |  |  | 5.5746 | 2361.3077 |  |  | 0.077954 |  |  | 184.0724 |  |  | 529.6989 |  |  | 2.8777 |  |  | 3.8631 | 233.8198 | 2.2654 | 529.6989 |  |  | 529.6989 |  |  | 1 |  |  | 27.3136 | 7.1168 | 2.2654 | 2.5 |  |  | 4.6168 |  |  | 0 |  |  | 4.6168 |  |  | 0 |  |  | 19 |  |  | 1 |  |  | 0 |  |  | 0.22432 |  |  | 2.8777
8 | 29 | 12 | 31.8 |  |  |  |  | 930.6 | 337.521 |  | 13.7412 | 5.2111 | 71.6071 | 13.7412 | 26.0556 | 358.0355 |  |  | 5.5746 | 4323.1023 |  |  | 0.082819 |  |  | 358.0355 |  |  | 1512.5685 |  |  | 4.2246 |  |  | -7.1032 | 331.7238 | 4.5597 | 1512.5685 |  |  | 1512.5685 |  |  | 1 |  |  | 43.5057 | 12.7586 | 4.5597 | 2.5 |  |  | 10.2586 |  |  | 0 |  |  | 10.2586 |  |  | 0 |  |  | 19 |  |  | 1 |  |  | 0 |  |  | 0.34988 |  |  | 4.2246
8 | 29 | 13 | 32.8 |  |  |  |  | 883.3 | 336.8655 |  | 13.7236 | 4.9179 | 67.4921 | 13.7236 | 24.5897 | 337.4605 |  |  | 5.5746 | 4103.3701 |  |  | 0.08224 |  |  | 337.4605 |  |  | 1386.7408 |  |  | 4.1093 |  |  | -5.9482 | 322.2578 | 4.3032 | 1386.7408 |  |  | 1386.7408 |  |  | 1 |  |  | 41.6045 | 12.2317 | 4.3032 | 2.5 |  |  | 9.7317 |  |  | 0 |  |  | 9.7317 |  |  | 0 |  |  | 19 |  |  | 1 |  |  | 0 |  |  | 0.33795 |  |  | 4.1093
8 | 29 | 14 | 33.4 |  |  |  |  | 688.9 | 330.6615 |  | 13.8845 | 3.7103 | 51.5153 | 13.8845 | 18.5514 | 257.5766 |  |  | 5.5746 | 3200.285 |  |  | 0.080486 |  |  | 257.5766 |  |  | 908.7162 |  |  | 3.5279 |  |  | -0.95658 | 279.9074 | 3.2465 | 908.7162 |  |  | 908.7162 |  |  | 1 |  |  | 33.9401 | 9.8254 | 3.2465 | 2.5 |  |  | 7.3254 |  |  | 0 |  |  | 7.3254 |  |  | 0 |  |  | 19 |  |  | 1 |  |  | 0 |  |  | 0.28395 |  |  | 3.5279
8 | 29 | 15 | 34 |  |  |  |  | 830.6 | 336.221 |  | 13.6933 | 4.5915 | 62.8731 | 13.6933 | 22.9577 | 314.3656 |  |  | 5.5746 | 3858.5523 |  |  | 0.081472 |  |  | 314.3656 |  |  | 1250.9998 |  |  | 3.9794 |  |  | -4.6729 | 311.38 | 4.0176 | 1250.9998 |  |  | 1250.9998 |  |  | 1 |  |  | 39.5027 | 11.6215 | 4.0176 | 2.5 |  |  | 9.1215 |  |  | 0 |  |  | 9.1215 |  |  | 0 |  |  | 19 |  |  | 1 |  |  | 0 |  |  | 0.32421 |  |  | 3.9794
8 | 29 | 16 | 32.8 |  |  |  |  | 458.3 | 321.9905 |  | 14.0543 | 2.2817 | 32.0676 | 14.0543 | 11.4085 | 160.3381 |  |  | 5.5746 | 2129.0327 |  |  | 0.07531 |  |  | 160.3381 |  |  | 438.2346 |  |  | 2.7332 |  |  | 4.9275 | 219.503 | 1.9965 | 438.2346 |  |  | 438.2346 |  |  | 1 |  |  | 25.6683 | 6.2653 | 1.9965 | 2.5 |  |  | 3.7653 |  |  | 0 |  |  | 3.7653 |  |  | 0 |  |  | 19 |  |  | 1 |  |  | 0 |  |  | 0.20584 |  |  | 2.7332
8 | 29 | 17 | 31.6 |  |  |  |  | 133.3 | 309.4155 |  | 13.5767 | 0.27895 | 3.7872 | 13.5767 | 1.3947 | 18.9359 |  |  | 5.5746 | 619.2452 |  |  | 0.030579 |  |  | 18.9359 |  |  | 18.7328 |  |  | 0.98928 |  |  | 12.4609 | 76.749 | 0.24408 | 18.7328 |  |  | 18.7328 |  |  | 1 |  |  | 20.017 | 0.34343 | 0.24408 | 2.5 |  |  | 0 |  |  | 2.1566 |  |  | 0 |  |  | 0 |  |  | 16.8434 |  |  | 0.8865 |  |  | 0 |  |  | 0.030251 |  |  | 0.98928
8 | 29 | 18 | 30.5 |  |  |  |  | 80.6 | 306.471 |  | 13.228 | 0 | 0 | 13.228 | 0 | 0 |  |  | 5.5746 | 374.4273 |  |  | 0 |  |  | 0 |  |  | 0 |  |  | 0 |  |  | 13.228 | 0 | 0 | 0 |  |  | 0 |  |  | 0 |  |  | 0 | 0 | 0 | 2.5 |  |  | 0 |  |  | 2.5 |  |  | 0 |  |  | 0 |  |  | 14.3434 |  |  | 0.75492 |  |  | 0 |  |  | 0 |  |  | 0
8 | 30 | 7 | 24.2 |  |  | 397 | 4764 | 25 | 298.225 | 317.195 | 12.5882 | 0 | 0 | 12.5882 | 0 | 0 | 139.6607 |  | 5.5746 | 116.1375 | 1844.2635 |  | 0 | 0.075727 |  | 0 | 139.6607 |  | 0 | 462.9315 |  | 0 | 3.3147 |  | 12.5882 | 0 | 0 | 0 | 462.9315 |  | 0 | 462.9315 |  | 0 | 1 |  | 0 | 0 | 0 | 2.5 | 30 |  | 0 | 32.8764 |  | 2.5 | 0 |  | 0 | 32.8764 |  | 0 | 0 |  | 11.8434 | 19 |  | 0.62334 | 1 |  | 0 | 0 |  | 0 | 0.25101 |  | 0 | 2.0356 |  | 0.063106 |  |  | 3.3147 |  |  | 0.20918 | [21 empty] | 62.8764 |  |  |  | 32.8764 |  |  | 51.8764 |  |  | 19 |  | 51.8764 |  |  | 32.8764
8 | 30 | 8 | 26.4 |  |  |  |  | 216.7 | 307.1345 |  | 14.3484 | 0.78977 | 11.332 | 14.3484 | 3.9489 | 56.66 |  |  | 5.5746 | 1006.6798 |  |  | 0.056284 |  |  | 56.66 |  |  | 89.2425 |  |  | 1.5751 |  |  | 11.1894 | 129.1404 | 0.69105 | 89.2425 |  |  | 89.2425 |  |  | 1 |  |  | 20.3731 | 1.6075 | 0.69105 | 2.5 |  |  | 0 |  |  | 0.89251 |  |  | 0 |  |  | 0 |  |  | 10.9509 |  |  | 0.57636 |  |  | 0 |  |  | 0.08865 |  |  | 1.5751
8 | 30 | 9 | 28.8 |  |  |  |  | 386.1 | 315.4635 |  | 14.3657 | 1.8334 | 26.338 | 14.3657 | 9.167 | 131.6902 |  |  | 5.5746 | 1793.6276 |  |  | 0.073421 |  |  | 131.6902 |  |  | 315.6475 |  |  | 2.3969 |  |  | 7.0322 | 196.761 | 1.6042 | 315.6475 |  |  | 315.6475 |  |  | 1 |  |  | 23.5064 | 4.9278 | 1.6042 | 2.5 |  |  | 2.4278 |  |  | 0 |  |  | 0 |  |  | 0 |  |  | 13.3787 |  |  | 0.70414 |  |  | 0 |  |  | 0.17598 |  |  | 2.3969
8 | 30 | 10 | 30.2 |  |  |  |  | 605.6 | 324.546 |  | 14.201 | 3.1906 | 45.3103 | 14.201 | 15.9532 | 226.5515 |  |  | 5.5746 | 2813.3148 |  |  | 0.080528 |  |  | 226.5515 |  |  | 724.6662 |  |  | 3.1987 |  |  | 1.4384 | 259.5679 | 2.7918 | 724.6662 |  |  | 724.6662 |  |  | 1 |  |  | 30.7793 | 8.64 | 2.7918 | 2.5 |  |  | 6.14 |  |  | 0 |  |  | 0.51864 |  |  | 0 |  |  | 19 |  |  | 1 |  |  | 0 |  |  | 0.25758 |  |  | 3.1987
8 | 30 | 11 | 31.6 |  |  |  |  | 613.9 | 326.2365 |  | 14.085 | 3.2434 | 45.6834 | 14.085 | 16.217 | 228.4169 |  |  | 5.5746 | 2851.8724 |  |  | 0.080094 |  |  | 228.4169 |  |  | 742.7113 |  |  | 3.2516 |  |  | 1.1114 | 261.7048 | 2.838 | 742.7113 |  |  | 742.7113 |  |  | 1 |  |  | 31.0945 | 8.7654 | 2.838 | 2.5 |  |  | 6.2654 |  |  | 0 |  |  | 6.2654 |  |  | 0 |  |  | 19 |  |  | 1 |  |  | 0 |  |  | 0.26043 |  |  | 3.2516
8 | 30 | 12 | 32.3 |  |  |  |  | 780.6 | 332.771 |  | 13.8807 | 4.2785 | 59.3879 | 13.8807 | 21.3923 | 296.9394 |  |  | 5.5746 | 3626.2773 |  |  | 0.081885 |  |  | 296.9394 |  |  | 1125.2552 |  |  | 3.7895 |  |  | -3.2332 | 300.5767 | 3.7437 | 1125.2552 |  |  | 1125.2552 |  |  | 1 |  |  | 37.5049 | 11.0102 | 3.7437 | 2.5 |  |  | 8.5102 |  |  | 0 |  |  | 8.5102 |  |  | 0 |  |  | 19 |  |  | 1 |  |  | 0 |  |  | 0.31031 |  |  | 3.7895
8 | 30 | 13 | 33.3 |  |  |  |  | 800 | 334.45 |  | 13.7819 | 4.4003 | 60.6445 | 13.7819 | 22.0015 | 303.2225 |  |  | 5.5746 | 3716.4 |  |  | 0.08159 |  |  | 303.2225 |  |  | 1173.6624 |  |  | 3.8706 |  |  | -3.8193 | 304.8265 | 3.8503 | 1173.6624 |  |  | 1173.6624 |  |  | 1 |  |  | 38.28 | 11.2513 | 3.8503 | 2.5 |  |  | 8.7513 |  |  | 0 |  |  | 8.7513 |  |  | 0 |  |  | 19 |  |  | 1 |  |  | 0 |  |  | 0.31581 |  |  | 3.8706
8 | 30 | 14 | 32.1 |  |  |  |  | 652.8 | 328.098 |  | 14.0167 | 3.485 | 48.8477 | 14.0167 | 17.4249 | 244.2386 |  |  | 5.5746 | 3032.5824 |  |  | 0.080538 |  |  | 244.2386 |  |  | 827.2157 |  |  | 3.3869 |  |  | 0.076774 | 271.2759 | 3.0494 | 827.2157 |  |  | 827.2157 |  |  | 1 |  |  | 32.5553 | 9.3246 | 3.0494 | 2.5 |  |  | 6.8246 |  |  | 0 |  |  | 6.8246 |  |  | 0 |  |  | 19 |  |  | 1 |  |  | 0 |  |  | 0.27278 |  |  | 3.3869
8 | 30 | 15 | 32.5 |  |  |  |  | 522.2 | 323.927 |  | 14.0636 | 2.6765 | 37.6419 | 14.0636 | 13.3827 | 188.2094 |  |  | 5.5746 | 2425.8801 |  |  | 0.077584 |  |  | 188.2094 |  |  | 556.777 |  |  | 2.9583 |  |  | 3.3574 | 237.7381 | 2.342 | 556.777 |  |  | 556.777 |  |  | 1 |  |  | 27.8001 | 7.3497 | 2.342 | 2.5 |  |  | 4.8497 |  |  | 0 |  |  | 4.8497 |  |  | 0 |  |  | 19 |  |  | 1 |  |  | 0 |  |  | 0.22952 |  |  | 2.9583
8 | 30 | 16 | 31.4 |  |  |  |  | 86.1 | 307.5635 |  | 13.2121 | 0 | 0 | 13.2121 | 0 | 0 |  |  | 5.5746 | 399.9776 |  |  | 0 |  |  | 0 |  |  | 0 |  |  | 0 |  |  | 13.2121 | 0 | 0 | 0 |  |  | 0 |  |  | 0 |  |  | 0 | 0 | 0 | 2.5 |  |  | 0 |  |  | 2.5 |  |  | 0 |  |  | 0 |  |  | 16.5 |  |  | 0.86842 |  |  | 0 |  |  | 0 |  |  | 0
8 | 30 | 17 | 30.2 |  |  |  |  | 58.3 | 305.3905 |  | 12.938 | 0 | 0 | 12.938 | 0 | 0 |  |  | 5.5746 | 270.8327 |  |  | 0 |  |  | 0 |  |  | 0 |  |  | 0 |  |  | 12.938 | 0 | 0 | 0 |  |  | 0 |  |  | 0 |  |  | 0 | 0 | 0 | 2.5 |  |  | 0 |  |  | 2.5 |  |  | 0 |  |  | 0 |  |  | 14 |  |  | 0.73684 |  |  | 0 |  |  | 0 |  |  | 0
8 | 30 | 18 | 28.8 |  |  |  |  | 16.7 | 302.5345 |  | 11.7222 | 0 | 0 | 11.7222 | 0 | 0 |  |  | 5.5746 | 77.5798 |  |  | 0 |  |  | 0 |  |  | 0 |  |  | 0 |  |  | 11.7222 | 0 | 0 | 0 |  |  | 0 |  |  | 0 |  |  | 0 | 0 | 0 | 2.5 |  |  | 0 |  |  | 2.5 |  |  | 0 |  |  | 0 |  |  | 11.5 |  |  | 0.60526 |  |  | 0 |  |  | 0 |  |  | 0
8 | 31 | 7 | 24.7 |  |  | 387.025 | 4644.3 | 27.8 | 298.823 | 316.5042 | 12.6567 | 0 | 0 | 12.6567 | 0 | 0 | 134.3495 |  | 5.5746 | 129.1449 | 1797.9246 |  | 0 | 0.074725 |  | 0 | 134.3495 |  | 0 | 418.3079 |  | 0 | 3.1136 |  | 12.6567 | 0 | 0 | 0 | 418.3079 |  | 0 | 418.3079 |  | 0 | 1 |  | 0 | 0 | 0 | 2.5 | 30 |  | 0 | 29.1187 |  | 2.5 | 0 |  | 0 | 29.1187 |  | 0 | 0 |  | 9 | 19 |  | 0.47368 | 1 |  | 0 | 0 |  | 0 | 0.23266 |  | 0 | 2.1592 |  | 0.062271 |  |  | 3.1136 |  |  | 0.19388 | [21 empty] | 59.1187 |  |  |  | 29.1187 |  |  | 48.1187 |  |  | 19 |  | 48.1187 |  |  | 29.1187
8 | 31 | 8 | 26.2 |  |  |  |  | 211.1 | 306.7385 |  | 14.3501 | 0.75531 | 10.8387 | 14.3501 | 3.7765 | 54.1936 |  |  | 5.5746 | 980.6651 |  |  | 0.055262 |  |  | 54.1936 |  |  | 83.4651 |  |  | 1.5401 |  |  | 11.3288 | 126.2913 | 0.66089 | 83.4651 |  |  | 83.4651 |  |  | 1 |  |  | 20.3278 | 1.5068 | 0.66089 | 2.5 |  |  | 0 |  |  | 0.99323 |  |  | 0 |  |  | 0 |  |  | 8.0068 |  |  | 0.42141 |  |  | 0 |  |  | 0.085111 |  |  | 1.5401
8 | 31 | 9 | 28.2 |  |  |  |  | 444.4 | 316.904 |  | 14.4226 | 2.1926 | 31.6228 | 14.4226 | 10.9629 | 158.114 |  |  | 5.5746 | 2064.4602 |  |  | 0.076589 |  |  | 158.114 |  |  | 412.815 |  |  | 2.6109 |  |  | 5.6522 | 215.1742 | 1.9185 | 412.815 |  |  | 412.815 |  |  | 1 |  |  | 25.2131 | 6.0085 | 1.9185 | 2.5 |  |  | 3.5085 |  |  | 0 |  |  | 0 |  |  | 0 |  |  | 11.5152 |  |  | 0.60606 |  |  | 0 |  |  | 0.19996 |  |  | 2.6109
8 | 31 | 10 | 29 |  |  |  |  | 525 | 320.525 |  | 14.3402 | 2.691 | 38.589 | 14.3402 | 13.4548 | 192.9448 |  |  | 5.5746 | 2438.8875 |  |  | 0.079112 |  |  | 192.9448 |  |  | 561.2834 |  |  | 2.909 |  |  | 3.5763 | 238.3777 | 2.3546 | 561.2834 |  |  | 561.2834 |  |  | 1 |  |  | 27.881 | 7.3877 | 2.3546 | 2.5 |  |  | 4.8877 |  |  | 0 |  |  | 0 |  |  | 0 |  |  | 16.4029 |  |  | 0.86331 |  |  | 0 |  |  | 0.23014 |  |  | 2.909
8 | 31 | 11 | 31 |  |  |  |  | 822.2 | 332.927 |  | 13.9356 | 4.5354 | 63.2031 | 13.9356 | 22.6769 | 316.0156 |  |  | 5.5746 | 3819.5301 |  |  | 0.082737 |  |  | 316.0156 |  |  | 1228.12 |  |  | 3.8863 |  |  | -4.206 | 309.47 | 3.9685 | 1228.12 |  |  | 1228.12 |  |  | 1 |  |  | 39.1429 | 11.5139 | 3.9685 | 2.5 |  |  | 9.0139 |  |  | 0 |  |  | 6.4168 |  |  | 0 |  |  | 19 |  |  | 1 |  |  | 0 |  |  | 0.32154 |  |  | 3.8863
8 | 31 | 12 | 32.2 |  |  |  |  | 847.2 | 335.002 |  | 13.8135 | 4.6924 | 64.819 | 13.8135 | 23.4622 | 324.095 |  |  | 5.5746 | 3935.6676 |  |  | 0.082348 |  |  | 324.095 |  |  | 1292.4631 |  |  | 3.9879 |  |  | -4.9563 | 314.7828 | 4.1059 | 1292.4631 |  |  | 1292.4631 |  |  | 1 |  |  | 40.1506 | 11.813 | 4.1059 | 2.5 |  |  | 9.313 |  |  | 0 |  |  | 9.313 |  |  | 0 |  |  | 19 |  |  | 1 |  |  | 0 |  |  | 0.3284 |  |  | 3.9879
8 | 31 | 13 | 32.2 |  |  |  |  | 508.3 | 323.1405 |  | 14.0922 | 2.5903 | 36.5034 | 14.0922 | 12.9516 | 182.5172 |  |  | 5.5746 | 2361.3077 |  |  | 0.077295 |  |  | 182.5172 |  |  | 530.0927 |  |  | 2.9043 |  |  | 3.7309 | 233.8777 | 2.2665 | 530.0927 |  |  | 530.0927 |  |  | 1 |  |  | 27.3207 | 7.1202 | 2.2665 | 2.5 |  |  | 4.6202 |  |  | 0 |  |  | 4.6202 |  |  | 0 |  |  | 19 |  |  | 1 |  |  | 0 |  |  | 0.22449 |  |  | 2.9043
8 | 31 | 14 | 31.7 |  |  |  |  | 497.2 | 322.252 |  | 14.1352 | 2.5213 | 35.6391 | 14.1352 | 12.6065 | 178.1954 |  |  | 5.5746 | 2309.7426 |  |  | 0.077149 |  |  | 178.1954 |  |  | 509.0452 |  |  | 2.8567 |  |  | 4.05 | 230.7405 | 2.2061 | 509.0452 |  |  | 509.0452 |  |  | 1 |  |  | 26.942 | 6.9336 | 2.2061 | 2.5 |  |  | 4.4336 |  |  | 0 |  |  | 4.4336 |  |  | 0 |  |  | 19 |  |  | 1 |  |  | 0 |  |  | 0.22039 |  |  | 2.8567
8 | 31 | 15 | 32.2 |  |  |  |  | 338.9 | 317.2115 |  | 14.0646 | 1.5443 | 21.7205 | 14.0646 | 7.7217 | 108.6024 |  |  | 5.5746 | 1574.36 |  |  | 0.068982 |  |  | 108.6024 |  |  | 244.0235 |  |  | 2.2469 |  |  | 7.8873 | 180.5852 | 1.3513 | 244.0235 |  |  | 244.0235 |  |  | 1 |  |  | 22.3236 | 4.0114 | 1.3513 | 2.5 |  |  | 1.5114 |  |  | 0 |  |  | 1.5114 |  |  | 0 |  |  | 19 |  |  | 1 |  |  | 0 |  |  | 0.155 |  |  | 2.2469
8 | 31 | 16 | 30.9 |  |  |  |  | 250 | 312.8 |  | 14.053 | 0.99616 | 13.999 | 14.053 | 4.9808 | 69.9951 |  |  | 5.5746 | 1161.375 |  |  | 0.060269 |  |  | 69.9951 |  |  | 126.4191 |  |  | 1.8061 |  |  | 10.0684 | 145.036 | 0.87164 | 126.4191 |  |  | 126.4191 |  |  | 1 |  |  | 20.7236 | 2.2386 | 0.87164 | 2.5 |  |  | 0 |  |  | 0.26138 |  |  | 0 |  |  | 0 |  |  | 18.7386 |  |  | 0.98624 |  |  | 0 |  |  | 0.10885 |  |  | 1.8061
8 | 31 | 17 | 30 |  |  |  |  | 152.8 | 308.498 |  | 13.8176 | 0.39835 | 5.5042 | 13.8176 | 1.9917 | 27.521 |  |  | 5.5746 | 709.8324 |  |  | 0.038771 |  |  | 27.521 |  |  | 31.9676 |  |  | 1.1616 |  |  | 12.2243 | 91.7152 | 0.34855 | 31.9676 |  |  | 31.9676 |  |  | 1 |  |  | 20.0494 | 0.58511 | 0.34855 | 2.5 |  |  | 0 |  |  | 1.9149 |  |  | 0 |  |  | 0 |  |  | 16.8237 |  |  | 0.88546 |  |  | 0 |  |  | 0.045035 |  |  | 1.1616
8 | 31 | 18 | 29.4 |  |  |  |  | 19.4 | 303.229 |  | 11.834 | 0 | 0 | 11.834 | 0 | 0 |  |  | 5.5746 | 90.1227 |  |  | 0 |  |  | 0 |  |  | 0 |  |  | 0 |  |  | 11.834 | 0 | 0 | 0 |  |  | 0 |  |  | 0 |  |  | 0 | 0 | 0 | 2.5 |  |  | 0 |  |  | 2.5 |  |  | 0 |  |  | 0 |  |  | 14.3237 |  |  | 0.75388 |  |  | 0 |  |  | 0 |  |  | 0
9 | 1 | 7 | 22.4 |  | 4414.0533 | 472.9167 | 5675 | 8.3 | 295.8405 | 318.5521 | 11.5406 | 0 | 0 | 11.5406 | 0 | 0 | 173.0563 | 127.374 | 5.5746 | 38.5577 | 2196.9344 | 1708.7904 | 0 | 0.078772 | 0.07454 | 0 | 173.0563 | 127.374 | 0 | 638.8149 | 400.1382 | 0 | 3.6914 | 3.1414 | 11.5406 | 0 | 0 | 0 | 638.8149 | 400.1382 | 0 | 638.8149 | 400.1382 | 0 | 1 | 1 | 0 | 0 | 0 | 2.5 | 30 | 900 | 0 | 44.7753 | 780.7136 | 2.5 | 0 | 0 | 0 | 44.7753 | 780.7136 | 0 | 0 | 0 | 11.8237 | 19 | 19 | 0.6223 | 1 | 1 | 0 | 0 | 0 | 0 | 0.29078 | 0.23416 | 0 | 2.3553 | 1.9831 | 0.065643 |  |  | 3.6914 |  |  | 0.24231 | [11 empty] | 367.8378 | [9 empty] | 74.7753 | 1680.7136 |  |  | 44.7753 | 780.7136 |  | 63.7753 | 799.7136 |  | 19 | 19 | 63.7753 | 799.7136 |  | 44.7753 | 780.7136
9 | 1 | 8 | 23.9 |  |  |  |  | 161.1 | 302.6885 |  | 14.3684 | 0.44777 | 6.4338 | 14.3684 | 2.2389 | 32.1688 |  |  | 5.5746 | 748.39 |  |  | 0.042984 |  |  | 32.1688 |  |  | 38.0983 |  |  | 1.1843 |  |  | 12.5773 | 97.2389 | 0.3918 | 38.0983 |  |  | 38.0983 |  |  | 1 |  |  | 20.0701 | 0.69661 | 0.3918 | 2.5 |  |  | 0 |  |  | 1.8034 |  |  | 0 |  |  | 0 |  |  | 10.0203 |  |  | 0.52739 |  |  | 0 |  |  | 0.050907 |  |  | 1.1843
9 | 1 | 9 | 25.8 |  |  |  |  | 311.1 | 309.8385 |  | 14.5591 | 1.3698 | 19.9437 | 14.5591 | 6.8492 | 99.7185 |  |  | 5.5746 | 1445.2151 |  |  | 0.068999 |  |  | 99.7185 |  |  | 203.8564 |  |  | 2.0443 |  |  | 9.0798 | 170.0773 | 1.1986 | 203.8564 |  |  | 203.8564 |  |  | 1 |  |  | 21.714 | 3.4452 | 1.1986 | 2.5 |  |  | 0.94523 |  |  | 0 |  |  | 0 |  |  | 0 |  |  | 10.9656 |  |  | 0.57714 |  |  | 0 |  |  | 0.14106 |  |  | 2.0443
9 | 1 | 10 | 29 |  |  |  |  | 661.1 | 325.2885 |  | 14.2531 | 3.5332 | 50.3591 | 14.2531 | 17.666 | 251.7953 |  |  | 5.5746 | 3071.1401 |  |  | 0.081988 |  |  | 251.7953 |  |  | 844.4472 |  |  | 3.3537 |  |  | 0.12028 | 273.1466 | 3.0916 | 844.4472 |  |  | 844.4472 |  |  | 1 |  |  | 32.8501 | 9.4334 | 3.0916 | 2.5 |  |  | 6.9334 |  |  | 0 |  |  | 0 |  |  | 0 |  |  | 17.899 |  |  | 0.94205 |  |  | 0 |  |  | 0.27496 |  |  | 3.3537
9 | 1 | 11 | 30.2 |  |  |  |  | 850 | 333.1 |  | 13.9651 | 4.7072 | 65.7362 | 13.9651 | 23.5359 | 328.6811 |  |  | 5.5746 | 3948.675 |  |  | 0.083238 |  |  | 328.6811 |  |  | 1298.5574 |  |  | 3.9508 |  |  | -4.8636 | 315.2768 | 4.1188 | 1298.5574 |  |  | 1298.5574 |  |  | 1 |  |  | 40.2453 | 11.8407 | 4.1188 | 2.5 |  |  | 9.3407 |  |  | 0 |  |  | 8.2397 |  |  | 0 |  |  | 19 |  |  | 1 |  |  | 0 |  |  | 0.32886 |  |  | 3.9508
9 | 1 | 12 | 31.2 |  |  |  |  | 930.6 | 336.921 |  | 13.7875 | 5.2102 | 71.836 | 13.7875 | 26.0512 | 359.1802 |  |  | 5.5746 | 4323.1023 |  |  | 0.083084 |  |  | 359.1802 |  |  | 1512.1851 |  |  | 4.2101 |  |  | -7.0534 | 331.6958 | 4.559 | 1512.1851 |  |  | 1512.1851 |  |  | 1 |  |  | 43.4999 | 12.757 | 4.559 | 2.5 |  |  | 10.257 |  |  | 0 |  |  | 10.257 |  |  | 0 |  |  | 19 |  |  | 1 |  |  | 0 |  |  | 0.34979 |  |  | 4.2101
9 | 1 | 13 | 31.5 |  |  |  |  | 805.6 | 332.846 |  | 13.9155 | 4.4328 | 61.6852 | 13.9155 | 22.1642 | 308.426 |  |  | 5.5746 | 3742.4148 |  |  | 0.082414 |  |  | 308.426 |  |  | 1186.7033 |  |  | 3.8476 |  |  | -3.8158 | 305.9513 | 3.8787 | 1186.7033 |  |  | 1186.7033 |  |  | 1 |  |  | 38.4875 | 11.315 | 3.8787 | 2.5 |  |  | 8.815 |  |  | 0 |  |  | 8.815 |  |  | 0 |  |  | 19 |  |  | 1 |  |  | 0 |  |  | 0.3171 |  |  | 3.8476
9 | 1 | 14 | 32.5 |  |  |  |  | 933.3 | 338.3155 |  | 13.6838 | 5.229 | 71.552 | 13.6838 | 26.1448 | 357.7598 |  |  | 5.5746 | 4335.6452 |  |  | 0.082516 |  |  | 357.7598 |  |  | 1520.3477 |  |  | 4.2496 |  |  | -7.2321 | 332.2915 | 4.5753 | 1520.3477 |  |  | 1520.3477 |  |  | 1 |  |  | 43.6218 | 12.7901 | 4.5753 | 2.5 |  |  | 10.2901 |  |  | 0 |  |  | 10.2901 |  |  | 0 |  |  | 19 |  |  | 1 |  |  | 0 |  |  | 0.35066 |  |  | 4.2496
9 | 1 | 15 | 32.4 |  |  |  |  | 688.9 | 329.6615 |  | 13.9628 | 3.7092 | 51.7905 | 13.9628 | 18.5459 | 258.9527 |  |  | 5.5746 | 3200.285 |  |  | 0.080916 |  |  | 258.9527 |  |  | 908.317 |  |  | 3.5077 |  |  | -0.87397 | 279.8664 | 3.2455 | 908.317 |  |  | 908.317 |  |  | 1 |  |  | 33.9334 | 9.823 | 3.2455 | 2.5 |  |  | 7.323 |  |  | 0 |  |  | 7.323 |  |  | 0 |  |  | 19 |  |  | 1 |  |  | 0 |  |  | 0.28382 |  |  | 3.5077
9 | 1 | 16 | 30.5 |  |  |  |  | 272.2 | 313.177 |  | 14.1253 | 1.1326 | 15.9987 | 14.1253 | 5.6631 | 79.9933 |  |  | 5.5746 | 1264.5051 |  |  | 0.063261 |  |  | 79.9933 |  |  | 153.2664 |  |  | 1.916 |  |  | 9.5948 | 154.6514 | 0.99104 | 153.2664 |  |  | 153.2664 |  |  | 1 |  |  | 21.0326 | 2.6742 | 0.99104 | 2.5 |  |  | 0.17416 |  |  | 0 |  |  | 0.17416 |  |  | 0 |  |  | 19 |  |  | 1 |  |  | 0 |  |  | 0.12121 |  |  | 1.916
9 | 1 | 17 | 29 |  |  |  |  | 52.8 | 303.998 |  | 12.9435 | 0 | 0 | 12.9435 | 0 | 0 |  |  | 5.5746 | 245.2824 |  |  | 0 |  |  | 0 |  |  | 0 |  |  | 0 |  |  | 12.9435 | 0 | 0 | 0 |  |  | 0 |  |  | 0 |  |  | 0 | 0 | 0 | 2.5 |  |  | 0 |  |  | 2.5 |  |  | 0 |  |  | 0 |  |  | 16.5 |  |  | 0.86842 |  |  | 0 |  |  | 0 |  |  | 0
9 | 1 | 18 | 27.8 |  |  |  |  | 0 | 300.95 |  | 0 | 0 | 0 | 0 | 0 | 0 |  |  | 5.5746 | 0 | [5 empty] | 0 |  |  | 0 |  |  | 0 |  |  | 0 | 0 | 0 | 0 |  |  | 0 |  |  | 0 |  |  | 0 | 0 | 0 | 2.5 |  |  | 0 |  |  | 2.5 |  |  | 0 |  |  | 0 |  |  | 14 |  |  | 0.73684 |  |  | 0 | [5 empty] | 0
9 | 2 | 7 | 24.4 |  |  | 383.7833 | 4605.4 | 8.3 | 297.8405 | 315.6491 | 11.3498 | 0 | 0 | 11.3498 | 0 | 0 | 133.3445 |  | 5.5746 | 38.5577 | 1782.8655 |  | 0 | 0.074792 |  | 0 | 133.3445 |  | 0 | 476.1029 |  | 0 | 3.5705 |  | 11.3498 | 0 | 0 | 0 | 476.1029 |  | 0 | 476.1029 |  | 0 | 1 |  | 0 | 0 | 0 | 2.5 | 30 |  | 0 | 26.9707 |  | 2.5 | 0 |  | 0 | 26.9707 |  | 0 | 0 |  | 11.5 | 19 |  | 0.60526 | 1 |  | 0 | 0 |  | 0 | 0.26704 |  | 0 | 1.9799 |  | 0.062327 |  |  | 3.5705 |  |  | 0.22254 | [21 empty] | 56.9707 |  |  |  | 26.9707 |  |  | 45.9707 |  |  | 19 |  | 45.9707 |  |  | 26.9707
9 | 2 | 8 | 25 |  |  |  |  | 36.1 | 299.4135 |  | 12.9065 | 0 | 0 | 12.9065 | 0 | 0 |  |  | 5.5746 | 167.7026 |  |  | 0 |  |  | 0 |  |  | 0 |  |  | 0 |  |  | 12.9065 | 0 | 0 | 0 |  |  | 0 |  |  | 0 |  |  | 0 | 0 | 0 | 2.5 |  |  | 0 |  |  | 2.5 |  |  | 0 |  |  | 0 |  |  | 9 |  |  | 0.47368 |  |  | 0 |  |  | 0 |  |  | 0
9 | 2 | 9 | 26.3 |  |  |  |  | 225 | 307.325 |  | 14.3775 | 0.84072 | 12.0875 | 14.3775 | 4.2036 | 60.4374 |  |  | 5.5746 | 1045.2375 |  |  | 0.057822 |  |  | 60.4374 |  |  | 98.0166 |  |  | 1.6218 |  |  | 11.0146 | 133.2411 | 0.73563 | 98.0166 |  |  | 98.0166 |  |  | 1 |  |  | 20.4469 | 1.7592 | 0.73563 | 2.5 |  |  | 0 |  |  | 0.74084 |  |  | 0 |  |  | 0 |  |  | 8.2592 |  |  | 0.43469 |  |  | 0 |  |  | 0.093775 |  |  | 1.6218
9 | 2 | 10 | 28.4 |  |  |  |  | 519.4 | 319.729 |  | 14.39 | 2.6559 | 38.218 | 14.39 | 13.2793 | 191.0898 |  |  | 5.5746 | 2412.8727 |  |  | 0.079196 |  |  | 191.0898 |  |  | 550.3367 |  |  | 2.88 |  |  | 3.7666 | 236.8179 | 2.3239 | 550.3367 |  |  | 550.3367 |  |  | 1 |  |  | 27.6845 | 7.295 | 2.3239 | 2.5 |  |  | 4.795 |  |  | 0 |  |  | 0 |  |  | 0 |  |  | 13.0542 |  |  | 0.68706 |  |  | 0 |  |  | 0.22808 |  |  | 2.88
9 | 2 | 11 | 29.7 |  |  |  |  | 641.7 | 325.3095 |  | 14.2139 | 3.4137 | 48.5224 | 14.2139 | 17.0687 | 242.6118 |  |  | 5.5746 | 2981.0174 |  |  | 0.081386 |  |  | 242.6118 |  |  | 801.9805 |  |  | 3.3056 |  |  | 0.55894 | 268.4888 | 2.987 | 801.9805 |  |  | 801.9805 |  |  | 1 |  |  | 32.1217 | 9.1622 | 2.987 | 2.5 |  |  | 6.6622 |  |  | 0 |  |  | 0.71633 |  |  | 0 |  |  | 19 |  |  | 1 |  |  | 0 |  |  | 0.26903 |  |  | 3.3056
9 | 2 | 12 | 31.6 |  |  |  |  | 883.3 | 335.6655 |  | 13.8164 | 4.9163 | 67.9252 | 13.8164 | 24.5814 | 339.6261 |  |  | 5.5746 | 4103.3701 |  |  | 0.082768 |  |  | 339.6261 |  |  | 1386.0336 |  |  | 4.0811 |  |  | -5.8487 | 322.203 | 4.3017 | 1386.0336 |  |  | 1386.0336 |  |  | 1 |  |  | 41.5937 | 12.2287 | 4.3017 | 2.5 |  |  | 9.7287 |  |  | 0 |  |  | 9.7287 |  |  | 0 |  |  | 19 |  |  | 1 |  |  | 0 |  |  | 0.33778 |  |  | 4.0811
9 | 2 | 13 | 32.5 |  |  |  |  | 936.1 | 338.4135 |  | 13.6802 | 5.2464 | 71.7717 | 13.6802 | 26.2321 | 358.8586 |  |  | 5.5746 | 4348.6526 |  |  | 0.082522 |  |  | 358.8586 |  |  | 1527.9639 |  |  | 4.2578 |  |  | -7.3055 | 332.8455 | 4.5906 | 1527.9639 |  |  | 1527.9639 |  |  | 1 |  |  | 43.7353 | 12.8208 | 4.5906 | 2.5 |  |  | 10.3208 |  |  | 0 |  |  | 10.3208 |  |  | 0 |  |  | 19 |  |  | 1 |  |  | 0 |  |  | 0.35136 |  |  | 4.2578
9 | 2 | 14 | 32.9 |  |  |  |  | 822.2 | 334.827 |  | 13.7881 | 4.5378 | 62.5685 | 13.7881 | 22.6892 | 312.8427 |  |  | 5.5746 | 3819.5301 |  |  | 0.081906 |  |  | 312.8427 |  |  | 1229.1211 |  |  | 3.9289 |  |  | -4.3633 | 309.5541 | 3.9706 | 1229.1211 |  |  | 1229.1211 |  |  | 1 |  |  | 39.1587 | 11.5186 | 3.9706 | 2.5 |  |  | 9.0186 |  |  | 0 |  |  | 9.0186 |  |  | 0 |  |  | 19 |  |  | 1 |  |  | 0 |  |  | 0.3218 |  |  | 3.9289
9 | 2 | 15 | 30.5 |  |  |  |  | 183.3 | 310.0655 |  | 13.9046 | 0.58585 | 8.1461 | 13.9046 | 2.9293 | 40.7303 |  |  | 5.5746 | 851.5202 |  |  | 0.047832 |  |  | 40.7303 |  |  | 57.0166 |  |  | 1.3999 |  |  | 11.5612 | 111.2258 | 0.51262 | 57.0166 |  |  | 57.0166 |  |  | 1 |  |  | 20.1556 | 1.0381 | 0.51262 | 2.5 |  |  | 0 |  |  | 1.4619 |  |  | 0 |  |  | 0 |  |  | 17.5381 |  |  | 0.92306 |  |  | 0 |  |  | 0.066959 |  |  | 1.3999
9 | 2 | 16 | 29.9 |  |  |  |  | 163.9 | 308.7865 |  | 13.8773 | 0.4665 | 6.4737 | 13.8773 | 2.3325 | 32.3686 |  |  | 5.5746 | 761.3975 |  |  | 0.042512 |  |  | 32.3686 |  |  | 40.5126 |  |  | 1.2516 |  |  | 12.0114 | 99.2511 | 0.40818 | 40.5126 |  |  | 40.5126 |  |  | 1 |  |  | 20.0792 | 0.74042 | 0.40818 | 2.5 |  |  | 0 |  |  | 1.7596 |  |  | 0 |  |  | 0 |  |  | 15.7785 |  |  | 0.83045 |  |  | 0 |  |  | 0.053208 |  |  | 1.2516
9 | 2 | 17 | 29.5 |  |  |  |  | 138.9 | 307.5115 |  | 13.7869 | 0.31288 | 4.3137 | 13.7869 | 1.5644 | 21.5684 |  |  | 5.5746 | 645.26 |  |  | 0.033426 |  |  | 21.5684 |  |  | 22.2531 |  |  | 1.0317 |  |  | 12.5354 | 81.2834 | 0.27377 | 22.2531 |  |  | 22.2531 |  |  | 1 |  |  | 20.024 | 0.40782 | 0.27377 | 2.5 |  |  | 0 |  |  | 2.0922 |  |  | 0 |  |  | 0 |  |  | 13.6863 |  |  | 0.72033 |  |  | 0 |  |  | 0.034487 |  |  | 1.0317
9 | 2 | 18 | 28.1 |  |  |  |  | 47.2 | 302.902 |  | 12.9085 | 0 | 0 | 12.9085 | 0 | 0 |  |  | 5.5746 | 219.2676 |  |  | 0 |  |  | 0 |  |  | 0 |  |  | 0 |  |  | 12.9085 | 0 | 0 | 0 |  |  | 0 |  |  | 0 |  |  | 0 | 0 | 0 | 2.5 |  |  | 0 |  |  | 2.5 |  |  | 0 |  |  | 0 |  |  | 11.1863 |  |  | 0.58875 |  |  | 0 |  |  | 0 |  |  | 0
9 | 3 | 7 | 23 |  |  | 380.775 | 4569.3 | 27.8 | 297.123 | 315.0188 | 12.811 | 0 | 0 | 12.811 | 0 | 0 | 132.7912 |  | 5.5746 | 129.1449 | 1768.8903 |  | 0 | 0.07507 |  | 0 | 132.7912 |  | 0 | 411.8875 |  | 0 | 3.1018 |  | 12.811 | 0 | 0 | 0 | 411.8875 |  | 0 | 411.8875 |  | 0 | 1 |  | 0 | 0 | 0 | 2.5 | 30 |  | 0 | 29.606 |  | 2.5 | 0 |  | 0 | 29.606 |  | 0 | 0 |  | 8.6863 | 19 |  | 0.45718 | 1 |  | 0 | 0 |  | 0 | 0.23285 |  | 0 | 2.0123 |  | 0.062559 |  |  | 3.1018 |  |  | 0.19404 | [21 empty] | 59.606 |  |  |  | 29.606 |  |  | 48.606 |  |  | 19 |  | 48.606 |  |  | 29.606
9 | 3 | 8 | 24.5 |  |  |  |  | 105.6 | 301.346 |  | 13.9874 | 0.10768 | 1.5062 | 13.9874 | 0.53841 | 7.531 |  |  | 5.5746 | 490.5648 |  |  | 0.015352 |  |  | 7.531 |  |  | 4.493 |  |  | 0.5966 |  |  | 13.5567 | 47.6851 | 0.094222 | 4.493 |  |  | 4.493 |  |  | 1 |  |  | 20.001 | 0.082436 | 0.094222 | 2.5 |  |  | 0 |  |  | 2.4176 |  |  | 0 |  |  | 0 |  |  | 6.2688 |  |  | 0.32994 |  |  | 0 |  |  | 0.0091588 |  |  | 0.5966
9 | 3 | 9 | 26.3 |  |  |  |  | 327.8 | 310.923 |  | 14.534 | 1.4729 | 21.4064 | 14.534 | 7.3643 | 107.0321 |  |  | 5.5746 | 1522.7949 |  |  | 0.070287 |  |  | 107.0321 |  |  | 227.2792 |  |  | 2.1235 |  |  | 8.6425 | 176.3565 | 1.2887 | 227.2792 |  |  | 227.2792 |  |  | 1 |  |  | 22.0635 | 3.7802 | 1.2887 | 2.5 |  |  | 1.2802 |  |  | 0 |  |  | 0 |  |  | 0 |  |  | 7.549 |  |  | 0.39732 |  |  | 0 |  |  | 0.14925 |  |  | 2.1235
9 | 3 | 10 | 29.5 |  |  |  |  | 644.4 | 325.204 |  | 14.2275 | 3.4303 | 48.8038 | 14.2275 | 17.1513 | 244.019 |  |  | 5.5746 | 2993.5602 |  |  | 0.081515 |  |  | 244.019 |  |  | 807.8102 |  |  | 3.3104 |  |  | 0.50643 | 269.1378 | 3.0015 | 807.8102 |  |  | 807.8102 |  |  | 1 |  |  | 32.2221 | 9.2 | 3.0015 | 2.5 |  |  | 6.7 |  |  | 0 |  |  | 0 |  |  | 0 |  |  | 14.249 |  |  | 0.74995 |  |  | 0 |  |  | 0.26985 |  |  | 3.3104
9 | 3 | 11 | 30.4 |  |  |  |  | 572.2 | 323.577 |  | 14.2061 | 2.9841 | 42.3923 | 14.2061 | 14.9205 | 211.9616 |  |  | 5.5746 | 2658.1551 |  |  | 0.07974 |  |  | 211.9616 |  |  | 655.4468 |  |  | 3.0923 |  |  | 2.2697 | 251.0253 | 2.6111 | 655.4468 |  |  | 655.4468 |  |  | 1 |  |  | 29.5606 | 8.1369 | 2.6111 | 2.5 |  |  | 5.6369 |  |  | 0 |  |  | 0.88593 |  |  | 0 |  |  | 19 |  |  | 1 |  |  | 0 |  |  | 0.24658 |  |  | 3.0923
9 | 3 | 12 | 30.3 |  |  |  |  | 683.3 | 327.3655 |  | 14.1321 | 3.6722 | 51.8957 | 14.1321 | 18.3609 | 259.4785 |  |  | 5.5746 | 3174.2701 |  |  | 0.081744 |  |  | 259.4785 |  |  | 894.7578 |  |  | 3.4483 |  |  | -0.5566 | 278.4668 | 3.2132 | 894.7578 |  |  | 894.7578 |  |  | 1 |  |  | 33.7046 | 9.742 | 3.2132 | 2.5 |  |  | 7.242 |  |  | 0 |  |  | 7.242 |  |  | 0 |  |  | 19 |  |  | 1 |  |  | 0 |  |  | 0.28188 |  |  | 3.4483
9 | 3 | 13 | 30.4 |  |  |  |  | 697.2 | 327.952 |  | 14.1118 | 3.7585 | 53.039 | 14.1118 | 18.7924 | 265.1952 |  |  | 5.5746 | 3238.8426 |  |  | 0.08188 |  |  | 265.1952 |  |  | 926.4862 |  |  | 3.4936 |  |  | -0.92214 | 281.7202 | 3.2887 | 926.4862 |  |  | 926.4862 |  |  | 1 |  |  | 34.2388 | 9.9301 | 3.2887 | 2.5 |  |  | 7.4301 |  |  | 0 |  |  | 7.4301 |  |  | 0 |  |  | 19 |  |  | 1 |  |  | 0 |  |  | 0.28605 |  |  | 3.4936
9 | 3 | 14 | 30.2 |  |  |  |  | 650 | 326.1 |  | 14.168 | 3.4657 | 49.1017 | 14.168 | 17.3283 | 245.5084 |  |  | 5.5746 | 3019.575 |  |  | 0.081306 |  |  | 245.5084 |  |  | 820.3509 |  |  | 3.3414 |  |  | 0.30537 | 270.5234 | 3.0325 | 820.3509 |  |  | 820.3509 |  |  | 1 |  |  | 32.4376 | 9.2808 | 3.0325 | 2.5 |  |  | 6.7808 |  |  | 0 |  |  | 6.7808 |  |  | 0 |  |  | 19 |  |  | 1 |  |  | 0 |  |  | 0.27168 |  |  | 3.3414
9 | 3 | 15 | 30.3 |  |  |  |  | 419.4 | 318.129 |  | 14.2532 | 2.0397 | 29.0729 | 14.2532 | 10.1987 | 145.3645 |  |  | 5.5746 | 1948.3227 |  |  | 0.07461 |  |  | 145.3645 |  |  | 370.4108 |  |  | 2.5482 |  |  | 6.0942 | 207.5389 | 1.7848 | 370.4108 |  |  | 370.4108 |  |  | 1 |  |  | 24.4597 | 5.5573 | 1.7848 | 2.5 |  |  | 3.0573 |  |  | 0 |  |  | 3.0573 |  |  | 0 |  |  | 19 |  |  | 1 |  |  | 0 |  |  | 0.19012 |  |  | 2.5482
9 | 3 | 16 | 30 |  |  |  |  | 333.3 | 314.8155 |  | 14.2384 | 1.5087 | 21.4808 | 14.2384 | 7.5433 | 107.4041 |  |  | 5.5746 | 1548.3452 |  |  | 0.069367 |  |  | 107.4041 |  |  | 235.6156 |  |  | 2.1937 |  |  | 8.2038 | 178.4869 | 1.3201 | 235.6156 |  |  | 235.6156 |  |  | 1 |  |  | 22.192 | 3.8962 | 1.3201 | 2.5 |  |  | 1.3962 |  |  | 0 |  |  | 1.3962 |  |  | 0 |  |  | 19 |  |  | 1 |  |  | 0 |  |  | 0.15217 |  |  | 2.1937
9 | 3 | 17 | 29 |  |  |  |  | 72.2 | 304.677 |  | 13.2533 | 0 | 0 | 13.2533 | 0 | 0 |  |  | 5.5746 | 335.4051 |  |  | 0 |  |  | 0 |  |  | 0 |  |  | 0 |  |  | 13.2533 | 0 | 0 | 0 |  |  | 0 |  |  | 0 |  |  | 0 | 0 | 0 | 2.5 |  |  | 0 |  |  | 2.5 |  |  | 0 |  |  | 0 |  |  | 16.5 |  |  | 0.86842 |  |  | 0 |  |  | 0 |  |  | 0
9 | 3 | 18 | 28.6 |  |  |  |  | 36.1 | 303.0135 |  | 12.5836 | 0 | 0 | 12.5836 | 0 | 0 |  |  | 5.5746 | 167.7026 |  |  | 0 |  |  | 0 |  |  | 0 |  |  | 0 |  |  | 12.5836 | 0 | 0 | 0 |  |  | 0 |  |  | 0 |  |  | 0 | 0 | 0 | 2.5 |  |  | 0 |  |  | 2.5 |  |  | 0 |  |  | 0 |  |  | 14 |  |  | 0.73684 |  |  | 0 |  |  | 0 |  |  | 0
9 | 4 | 7 | 22.8 |  |  | 267.6 | 3211.2 | 2.8 | 296.048 | 309.166 | 10.2733 | 0 | 0 | 10.2733 | 0 | 0 | 85.6771 |  | 5.5746 | 13.0074 | 1243.1358 |  | 0 | 0.06892 |  | 0 | 85.6771 |  | 0 | 202.4678 |  | 0 | 2.3631 |  | 10.2733 | 0 | 0 | 0 | 202.4678 |  | 0 | 202.4678 |  | 0 | 1 |  | 0 | 0 | 0 | 2.5 | 30 |  | 0 | 6.13 |  | 2.5 | 0 |  | 0 | 6.13 |  | 0 | 0 |  | 11.5 | 19 |  | 0.60526 | 1 |  | 0 | 0 |  | 0 | 0.16287 |  | 0 | 1.691 |  | 0.057433 |  |  | 2.3631 |  |  | 0.13572 | [21 empty] | 36.13 |  |  |  | 6.13 |  |  | 25.13 |  |  | 19 |  | 25.13 |  |  | 6.13
9 | 4 | 8 | 25 |  |  |  |  | 180.6 | 304.471 |  | 14.3537 | 0.56769 | 8.1485 | 14.3537 | 2.8385 | 40.7425 |  |  | 5.5746 | 838.9773 |  |  | 0.048562 |  |  | 40.7425 |  |  | 54.3863 |  |  | 1.3349 |  |  | 12.0829 | 109.4884 | 0.49673 | 54.3863 |  |  | 54.3863 |  |  | 1 |  |  | 20.1418 | 0.99089 | 0.49673 | 2.5 |  |  | 0 |  |  | 1.5091 |  |  | 0 |  |  | 0 |  |  | 9.9909 |  |  | 0.52584 |  |  | 0 |  |  | 0.064825 |  |  | 1.3349
9 | 4 | 9 | 27.4 |  |  |  |  | 344.4 | 312.604 |  | 14.4574 | 1.5756 | 22.7797 | 14.4574 | 7.8782 | 113.8984 |  |  | 5.5746 | 1599.9102 |  |  | 0.07119 |  |  | 113.8984 |  |  | 251.4805 |  |  | 2.2079 |  |  | 8.1549 | 182.4063 | 1.3787 | 251.4805 |  |  | 251.4805 |  |  | 1 |  |  | 22.4419 | 4.1122 | 1.3787 | 2.5 |  |  | 1.6122 |  |  | 0 |  |  | 0 |  |  | 0 |  |  | 11.6031 |  |  | 0.61069 |  |  | 0 |  |  | 0.15718 |  |  | 2.2079
9 | 4 | 10 | 29 |  |  |  |  | 511.1 | 320.0385 |  | 14.3455 | 2.6051 | 37.3709 | 14.3455 | 13.0253 | 186.8544 |  |  | 5.5746 | 2374.3151 |  |  | 0.078698 |  |  | 186.8544 |  |  | 534.6225 |  |  | 2.8612 |  |  | 3.9252 | 234.542 | 2.2794 | 534.6225 |  |  | 534.6225 |  |  | 1 |  |  | 27.4022 | 7.1597 | 2.2794 | 2.5 |  |  | 4.6597 |  |  | 0 |  |  | 0 |  |  | 0 |  |  | 16.2628 |  |  | 0.85594 |  |  | 0 |  |  | 0.22517 |  |  | 2.8612
9 | 4 | 11 | 29.6 |  |  |  |  | 450 | 318.5 |  | 14.3104 | 2.2281 | 31.8856 | 14.3104 | 11.1407 | 159.4281 |  |  | 5.5746 | 2090.475 |  |  | 0.076264 |  |  | 159.4281 |  |  | 422.8958 |  |  | 2.6526 |  |  | 5.3979 | 216.9116 | 1.9496 | 422.8958 |  |  | 422.8958 |  |  | 1 |  |  | 25.3934 | 6.1115 | 1.9496 | 2.5 |  |  | 3.6115 |  |  | 0 |  |  | 0.87433 |  |  | 0 |  |  | 19 |  |  | 1 |  |  | 0 |  |  | 0.2023 |  |  | 2.6526
9 | 4 | 12 | 29.4 |  |  |  |  | 202.8 | 309.648 |  | 14.0608 | 0.70536 | 9.9179 | 14.0608 | 3.5268 | 49.5896 |  |  | 5.5746 | 942.1074 |  |  | 0.052637 |  |  | 49.5896 |  |  | 75.3241 |  |  | 1.5189 |  |  | 11.2394 | 122.044 | 0.61719 | 75.3241 |  |  | 75.3241 |  |  | 1 |  |  | 20.2686 | 1.3638 | 0.61719 | 2.5 |  |  | 0 |  |  | 1.1362 |  |  | 0 |  |  | 0 |  |  | 17.8638 |  |  | 0.9402 |  |  | 0 |  |  | 0.079953 |  |  | 1.5189
9 | 4 | 13 | 22.3 |  |  |  |  | 255.6 | 304.396 |  | 14.7699 | 1.0272 | 15.171 | 14.7699 | 5.1358 | 75.855 |  |  | 5.5746 | 1187.3898 |  |  | 0.063884 |  |  | 75.855 |  |  | 132.3647 |  |  | 1.745 |  |  | 10.6613 | 147.275 | 0.89876 | 132.3647 |  |  | 132.3647 |  |  | 1 |  |  | 20.7884 | 2.3366 | 0.89876 | 2.5 |  |  | 0 |  |  | 0.1634 |  |  | 0 |  |  | 0 |  |  | 17.7004 |  |  | 0.9316 |  |  | 0 |  |  | 0.11148 |  |  | 1.745
9 | 4 | 14 | 24.2 |  |  |  |  | 175 | 303.475 |  | 14.3998 | 0.53311 | 7.6766 | 14.3998 | 2.6655 | 38.3832 |  |  | 5.5746 | 812.9625 |  |  | 0.047214 |  |  | 38.3832 |  |  | 49.493 |  |  | 1.2894 |  |  | 12.2673 | 106.101 | 0.46647 | 49.493 |  |  | 49.493 |  |  | 1 |  |  | 20.1177 | 0.90282 | 0.46647 | 2.5 |  |  | 0 |  |  | 1.5972 |  |  | 0 |  |  | 0 |  |  | 16.1032 |  |  | 0.84754 |  |  | 0 |  |  | 0.06088 |  |  | 1.2894
9 | 4 | 15 | 27.4 |  |  |  |  | 522.2 | 318.827 |  | 14.4683 | 2.6723 | 38.6642 | 14.4683 | 13.3617 | 193.3208 |  |  | 5.5746 | 2425.8801 |  |  | 0.079691 |  |  | 193.3208 |  |  | 555.4667 |  |  | 2.8733 |  |  | 3.7789 | 237.5514 | 2.3383 | 555.4667 |  |  | 555.4667 |  |  | 1 |  |  | 27.7766 | 7.3386 | 2.3383 | 2.5 |  |  | 4.8386 |  |  | 0 |  |  | 1.9418 |  |  | 0 |  |  | 19 |  |  | 1 |  |  | 0 |  |  | 0.22898 |  |  | 2.8733
9 | 4 | 16 | 29 |  |  |  |  | 363.9 | 314.8865 |  | 14.3399 | 1.6967 | 24.33 | 14.3399 | 8.4833 | 121.6501 |  |  | 5.5746 | 1690.4975 |  |  | 0.071961 |  |  | 121.6501 |  |  | 281.005 |  |  | 2.3099 |  |  | 7.5532 | 189.2821 | 1.4846 | 281.005 |  |  | 281.005 |  |  | 1 |  |  | 22.9224 | 4.4987 | 1.4846 | 2.5 |  |  | 1.9987 |  |  | 0 |  |  | 1.9987 |  |  | 0 |  |  | 19 |  |  | 1 |  |  | 0 |  |  | 0.16623 |  |  | 2.3099
9 | 4 | 17 | 29.2 |  |  |  |  | 200 | 309.35 |  | 14.0689 | 0.68809 | 9.6806 | 14.0689 | 3.4404 | 48.4031 |  |  | 5.5746 | 929.1 |  |  | 0.052097 |  |  | 48.4031 |  |  | 72.5746 |  |  | 1.4994 |  |  | 11.3166 | 120.5405 | 0.60208 | 72.5746 |  |  | 72.5746 |  |  | 1 |  |  | 20.2498 | 1.3152 | 0.60208 | 2.5 |  |  | 0 |  |  | 1.1848 |  |  | 0 |  |  | 0 |  |  | 17.8152 |  |  | 0.93764 |  |  | 0 |  |  | 0.078113 |  |  | 1.4994
9 | 4 | 18 | 24.5 |  |  |  |  | 2.8 | 297.748 |  | 10.1039 | 0 | 0 | 10.1039 | 0 | 0 |  |  | 5.5746 | 13.0074 |  |  | 0 |  |  | 0 |  |  | 0 |  |  | 0 |  |  | 10.1039 | 0 | 0 | 0 |  |  | 0 |  |  | 0 |  |  | 0 | 0 | 0 | 2.5 |  |  | 0 |  |  | 2.5 |  |  | 0 |  |  | 0 |  |  | 15.3152 |  |  | 0.80606 |  |  | 0 |  |  | 0 |  |  | 0
9 | 5 | 7 | 23.4 |  |  | 340.9583 | 4091.5 | 2.8 | 296.648 | 313.2669 | 10.2135 | 0 | 0 | 10.2135 | 0 | 0 | 114.4434 |  | 5.5746 | 13.0074 | 1583.9219 |  | 0 | 0.072253 |  | 0 | 114.4434 |  | 0 | 321.1909 |  | 0 | 2.8065 |  | 10.2135 | 0 | 0 | 0 | 321.1909 |  | 0 | 321.1909 |  | 0 | 1 |  | 0 | 0 | 0 | 2.5 | 30 |  | 0 | 20.8791 |  | 2.5 | 0 |  | 0 | 20.8791 |  | 0 | 0 |  | 12.8152 | 19 |  | 0.67449 | 1 |  | 0 | 0 |  | 0 | 0.20278 |  | 0 | 1.925 |  | 0.060211 |  |  | 2.8065 |  |  | 0.16899 | [21 empty] | 50.8791 |  |  |  | 20.8791 |  |  | 39.8791 |  |  | 19 |  | 39.8791 |  |  | 20.8791
9 | 5 | 8 | 24 |  |  |  |  | 97.2 | 300.552 |  | 13.9588 | 0.056139 | 0.78363 | 13.9588 | 0.28069 | 3.9181 |  |  | 5.5746 | 451.5426 |  |  | 0.0086772 |  |  | 3.9181 |  |  | 1.6913 |  |  | 0.43165 |  |  | 13.7342 | 34.4304 | 0.049121 | 1.6913 |  |  | 1.6913 |  |  | 1 |  |  | 20.0001 | 0.031032 | 0.049121 | 2.5 |  |  | 0 |  |  | 2.469 |  |  | 0 |  |  | 0 |  |  | 10.3462 |  |  | 0.54454 |  |  | 0 |  |  | 0.0037455 |  |  | 0.43165
9 | 5 | 9 | 26.3 |  |  |  |  | 333.3 | 311.1155 |  | 14.5384 | 1.5067 | 21.9051 | 14.5384 | 7.5335 | 109.5257 |  |  | 5.5746 | 1548.3452 |  |  | 0.070737 |  |  | 109.5257 |  |  | 235.16 |  |  | 2.1471 |  |  | 8.5116 | 178.3718 | 1.3184 | 235.16 |  |  | 235.16 |  |  | 1 |  |  | 22.185 | 3.8899 | 1.3184 | 2.5 |  |  | 1.3899 |  |  | 0 |  |  | 0 |  |  | 0 |  |  | 11.7361 |  |  | 0.61769 |  |  | 0 |  |  | 0.15188 |  |  | 2.1471
9 | 5 | 10 | 28 |  |  |  |  | 422.2 | 315.927 |  | 14.4379 | 2.0555 | 29.6771 | 14.4379 | 10.2775 | 148.3854 |  |  | 5.5746 | 1961.3301 |  |  | 0.075655 |  |  | 148.3854 |  |  | 374.7088 |  |  | 2.5252 |  |  | 6.216 | 208.3385 | 1.7986 | 374.7088 |  |  | 374.7088 |  |  | 1 |  |  | 24.5356 | 5.6044 | 1.7986 | 2.5 |  |  | 3.1044 |  |  | 0 |  |  | 0 |  |  | 0 |  |  | 14.8406 |  |  | 0.78108 |  |  | 0 |  |  | 0.19105 |  |  | 2.5252
9 | 5 | 11 | 29 |  |  |  |  | 533.3 | 320.8155 |  | 14.3367 | 2.7423 | 39.315 | 14.3367 | 13.7114 | 196.575 |  |  | 5.5746 | 2477.4452 |  |  | 0.079346 |  |  | 196.575 |  |  | 577.4115 |  |  | 2.9374 |  |  | 3.3676 | 240.6394 | 2.3995 | 577.4115 |  |  | 577.4115 |  |  | 1 |  |  | 28.1701 | 7.5219 | 2.3995 | 2.5 |  |  | 5.0219 |  |  | 0 |  |  | 0.86253 |  |  | 0 |  |  | 19 |  |  | 1 |  |  | 0 |  |  | 0.23307 |  |  | 2.9374
9 | 5 | 12 | 29.8 |  |  |  |  | 713.9 | 327.9365 |  | 14.1431 | 3.8614 | 54.6123 | 14.1431 | 19.307 | 273.0613 |  |  | 5.5746 | 3316.4225 |  |  | 0.082336 |  |  | 273.0613 |  |  | 964.7988 |  |  | 3.5333 |  |  | -1.3025 | 285.5511 | 3.3787 | 964.7988 |  |  | 964.7988 |  |  | 1 |  |  | 34.8791 | 10.1509 | 3.3787 | 2.5 |  |  | 7.6509 |  |  | 0 |  |  | 7.6509 |  |  | 0 |  |  | 19 |  |  | 1 |  |  | 0 |  |  | 0.29092 |  |  | 3.5333
9 | 5 | 13 | 30.1 |  |  |  |  | 472.2 | 319.777 |  | 14.2681 | 2.3656 | 33.7524 | 14.2681 | 11.828 | 168.7622 |  |  | 5.5746 | 2193.6051 |  |  | 0.076934 |  |  | 168.7622 |  |  | 462.6252 |  |  | 2.7413 |  |  | 4.8057 | 223.502 | 2.0699 | 462.6252 |  |  | 462.6252 |  |  | 1 |  |  | 26.1065 | 6.503 | 2.0699 | 2.5 |  |  | 4.003 |  |  | 0 |  |  | 4.003 |  |  | 0 |  |  | 19 |  |  | 1 |  |  | 0 |  |  | 0.2109 |  |  | 2.7413
9 | 5 | 14 | 30.1 |  |  |  |  | 555.6 | 322.696 |  | 14.2389 | 2.8811 | 41.0238 | 14.2389 | 14.4056 | 205.1191 |  |  | 5.5746 | 2581.0398 |  |  | 0.079472 |  |  | 205.1191 |  |  | 621.8146 |  |  | 3.0315 |  |  | 2.7144 | 246.6561 | 2.521 | 621.8146 |  |  | 621.8146 |  |  | 1 |  |  | 28.9632 | 7.8786 | 2.521 | 2.5 |  |  | 5.3786 |  |  | 0 |  |  | 5.3786 |  |  | 0 |  |  | 19 |  |  | 1 |  |  | 0 |  |  | 0.24092 |  |  | 3.0315
9 | 5 | 15 | 30 |  |  |  |  | 469.4 | 319.579 |  | 14.2765 | 2.3482 | 33.5244 | 14.2765 | 11.7411 | 167.622 |  |  | 5.5746 | 2180.5977 |  |  | 0.07687 |  |  | 167.622 |  |  | 457.5396 |  |  | 2.7296 |  |  | 4.8836 | 222.68 | 2.0547 | 457.5396 |  |  | 457.5396 |  |  | 1 |  |  | 26.0151 | 6.4541 | 2.0547 | 2.5 |  |  | 3.9541 |  |  | 0 |  |  | 3.9541 |  |  | 0 |  |  | 19 |  |  | 1 |  |  | 0 |  |  | 0.20982 |  |  | 2.7296
9 | 5 | 16 | 30 |  |  |  |  | 238.9 | 311.5115 |  | 14.104 | 0.92752 | 13.0818 | 14.104 | 4.6376 | 65.4092 |  |  | 5.5746 | 1109.81 |  |  | 0.058937 |  |  | 65.4092 |  |  | 113.5813 |  |  | 1.7365 |  |  | 10.394 | 139.9503 | 0.81158 | 113.5813 |  |  | 113.5813 |  |  | 1 |  |  | 20.5917 | 2.0242 | 0.81158 | 2.5 |  |  | 0 |  |  | 0.47582 |  |  | 0 |  |  | 0 |  |  | 18.5242 |  |  | 0.97496 |  |  | 0 |  |  | 0.10234 |  |  | 1.7365
9 | 5 | 17 | 29 |  |  |  |  | 169.4 | 308.079 |  | 13.9761 | 0.50004 | 6.9886 | 13.9761 | 2.5002 | 34.943 |  |  | 5.5746 | 786.9477 |  |  | 0.044403 |  |  | 34.943 |  |  | 44.96 |  |  | 1.2867 |  |  | 11.9759 | 102.7575 | 0.43753 | 44.96 |  |  | 44.96 |  |  | 1 |  |  | 20.0973 | 0.82096 | 0.43753 | 2.5 |  |  | 0 |  |  | 1.679 |  |  | 0 |  |  | 0 |  |  | 16.8451 |  |  | 0.88659 |  |  | 0 |  |  | 0.057132 |  |  | 1.2867
9 | 5 | 18 | 28.5 |  |  |  |  | 83.3 | 304.5655 |  | 13.4319 | 0 | 0 | 13.4319 | 0 | 0 |  |  | 5.5746 | 386.9701 |  |  | 0 |  |  | 0 |  |  | 0 |  |  | 0 |  |  | 13.4319 | 0 | 0 | 0 |  |  | 0 |  |  | 0 |  |  | 0 | 0 | 0 | 2.5 |  |  | 0 |  |  | 2.5 |  |  | 0 |  |  | 0 |  |  | 14.3451 |  |  | 0.75501 |  |  | 0 |  |  | 0 |  |  | 0
9 | 6 | 7 | 23 |  |  | 345.6083 | 4147.3 | 2.8 | 296.248 | 314.4213 | 10.2534 | 0 | 0 | 10.2534 | 0 | 0 | 117.5787 |  | 5.5746 | 13.0074 | 1605.5235 |  | 0 | 0.073234 |  | 0 | 117.5787 |  | 0 | 322.3597 |  | 0 | 2.7417 |  | 10.2534 | 0 | 0 | 0 | 322.3597 |  | 0 | 322.3597 |  | 0 | 1 |  | 0 | 0 | 0 | 2.5 | 30 |  | 0 | 23.462 |  | 2.5 | 0 |  | 0 | 23.462 |  | 0 | 0 |  | 11.8451 | 19 |  | 0.62343 | 1 |  | 0 | 0 |  | 0 | 0.20078 |  | 0 | 1.9923 |  | 0.061028 |  |  | 2.7417 |  |  | 0.16732 | [21 empty] | 53.462 |  |  |  | 23.462 |  |  | 42.462 |  |  | 19 |  | 42.462 |  |  | 23.462
9 | 6 | 8 | 23.8 |  |  |  |  | 91.7 | 300.1595 |  | 13.9247 | 0.02242 | 0.31219 | 13.9247 | 0.1121 | 1.561 |  |  | 5.5746 | 425.9924 |  |  | 0.0036643 |  |  | 1.561 |  |  | 0.42685 |  |  | 0.27345 |  |  | 13.835 | 21.7585 | 0.019617 | 0.42685 |  |  | 0.42685 |  |  | 1 |  |  | 20 | 0.007832 | 0.019617 | 2.5 |  |  | 0 |  |  | 2.4922 |  |  | 0 |  |  | 0 |  |  | 9.353 |  |  | 0.49226 |  |  | 0 |  |  | 0.001002 |  |  | 0.27345
9 | 6 | 9 | 27.5 |  |  |  |  | 350 | 312.9 |  | 14.453 | 1.6102 | 23.272 | 14.453 | 8.0509 | 116.3601 |  |  | 5.5746 | 1625.925 |  |  | 0.071565 |  |  | 116.3601 |  |  | 259.7957 |  |  | 2.2327 |  |  | 8.0123 | 184.3949 | 1.4089 | 259.7957 |  |  | 259.7957 |  |  | 1 |  |  | 22.5753 | 4.2231 | 1.4089 | 2.5 |  |  | 1.7231 |  |  | 0 |  |  | 0 |  |  | 0 |  |  | 11.0761 |  |  | 0.58295 |  |  | 0 |  |  | 0.15978 |  |  | 2.2327
9 | 6 | 10 | 30 |  |  |  |  | 475 | 319.775 |  | 14.2756 | 2.3828 | 34.016 | 14.2756 | 11.9141 | 170.08 |  |  | 5.5746 | 2206.6125 |  |  | 0.077077 |  |  | 170.08 |  |  | 467.686 |  |  | 2.7498 |  |  | 4.7443 | 224.314 | 2.085 | 467.686 |  |  | 467.686 |  |  | 1 |  |  | 26.1976 | 6.5513 | 2.085 | 2.5 |  |  | 4.0513 |  |  | 0 |  |  | 0 |  |  | 0 |  |  | 15.1274 |  |  | 0.79618 |  |  | 0 |  |  | 0.21195 |  |  | 2.7498
9 | 6 | 11 | 30.3 |  |  |  |  | 544.4 | 322.504 |  | 14.2286 | 2.812 | 40.011 | 14.2286 | 14.0601 | 200.0548 |  |  | 5.5746 | 2529.0102 |  |  | 0.079104 |  |  | 200.0548 |  |  | 599.5778 |  |  | 2.9971 |  |  | 2.9805 | 243.6801 | 2.4605 | 599.5778 |  |  | 599.5778 |  |  | 1 |  |  | 28.5666 | 7.7023 | 2.4605 | 2.5 |  |  | 5.2023 |  |  | 0 |  |  | 1.3297 |  |  | 0 |  |  | 19 |  |  | 1 |  |  | 0 |  |  | 0.23708 |  |  | 2.9971
9 | 6 | 12 | 30.8 |  |  |  |  | 513.9 | 321.9365 |  | 14.2015 | 2.6238 | 37.2624 | 14.2015 | 13.1191 | 186.3118 |  |  | 5.5746 | 2387.3225 |  |  | 0.078042 |  |  | 186.3118 |  |  | 540.4084 |  |  | 2.9006 |  |  | 3.7062 | 235.3851 | 2.2958 | 540.4084 |  |  | 540.4084 |  |  | 1 |  |  | 27.5062 | 7.2098 | 2.2958 | 2.5 |  |  | 4.7098 |  |  | 0 |  |  | 4.7098 |  |  | 0 |  |  | 19 |  |  | 1 |  |  | 0 |  |  | 0.22637 |  |  | 2.9006
9 | 6 | 13 | 31 |  |  |  |  | 461.1 | 320.2885 |  | 14.1977 | 2.2977 | 32.622 | 14.1977 | 11.4885 | 163.1102 |  |  | 5.5746 | 2142.0401 |  |  | 0.076147 |  |  | 163.1102 |  |  | 442.8505 |  |  | 2.715 |  |  | 5.007 | 220.271 | 2.0105 | 442.8505 |  |  | 442.8505 |  |  | 1 |  |  | 25.7512 | 6.3109 | 2.0105 | 2.5 |  |  | 3.8109 |  |  | 0 |  |  | 3.8109 |  |  | 0 |  |  | 19 |  |  | 1 |  |  | 0 |  |  | 0.20674 |  |  | 2.715
9 | 6 | 14 | 31.5 |  |  |  |  | 575 | 324.775 |  | 14.1176 | 3.0024 | 42.387 | 14.1176 | 15.0121 | 211.9349 |  |  | 5.5746 | 2671.1625 |  |  | 0.079342 |  |  | 211.9349 |  |  | 661.4937 |  |  | 3.1212 |  |  | 2.108 | 251.7949 | 2.6271 | 661.4937 |  |  | 661.4937 |  |  | 1 |  |  | 29.6676 | 8.1823 | 2.6271 | 2.5 |  |  | 5.6823 |  |  | 0 |  |  | 5.6823 |  |  | 0 |  |  | 19 |  |  | 1 |  |  | 0 |  |  | 0.24764 |  |  | 3.1212
9 | 6 | 15 | 30.5 |  |  |  |  | 305.6 | 314.346 |  | 14.1707 | 1.3383 | 18.9642 | 14.1707 | 6.6914 | 94.8212 |  |  | 5.5746 | 1419.6648 |  |  | 0.066791 |  |  | 94.8212 |  |  | 196.85 |  |  | 2.076 |  |  | 8.8176 | 168.1061 | 1.171 | 196.85 |  |  | 196.85 |  |  | 1 |  |  | 21.6131 | 3.3423 | 1.171 | 2.5 |  |  | 0.84234 |  |  | 0 |  |  | 0.84234 |  |  | 0 |  |  | 19 |  |  | 1 |  |  | 0 |  |  | 0.13866 |  |  | 2.076
9 | 6 | 16 | 31.4 |  |  |  |  | 516.7 | 322.6345 |  | 14.1529 | 2.6416 | 37.3867 | 14.1529 | 13.2081 | 186.9335 |  |  | 5.5746 | 2400.3299 |  |  | 0.077878 |  |  | 186.9335 |  |  | 545.917 |  |  | 2.9204 |  |  | 3.5864 | 236.1822 | 2.3114 | 545.917 |  |  | 545.917 |  |  | 1 |  |  | 27.6051 | 7.2572 | 2.3114 | 2.5 |  |  | 4.7572 |  |  | 0 |  |  | 4.7572 |  |  | 0 |  |  | 19 |  |  | 1 |  |  | 0 |  |  | 0.22743 |  |  | 2.9204
9 | 6 | 17 | 31 |  |  |  |  | 272.2 | 313.677 |  | 14.0844 | 1.1328 | 15.9553 | 14.0844 | 5.6642 | 79.7766 |  |  | 5.5746 | 1264.5051 |  |  | 0.063089 |  |  | 79.7766 |  |  | 153.31 |  |  | 1.9217 |  |  | 9.553 | 154.6661 | 0.99123 | 153.31 |  |  | 153.31 |  |  | 1 |  |  | 21.0332 | 2.6749 | 0.99123 | 2.5 |  |  | 0.17485 |  |  | 0 |  |  | 0.17485 |  |  | 0 |  |  | 19 |  |  | 1 |  |  | 0 |  |  | 0.12124 |  |  | 1.9217
9 | 6 | 18 | 29.3 |  |  |  |  | 38.9 | 303.8115 |  | 12.6 | 0 | 0 | 12.6 | 0 | 0 |  |  | 5.5746 | 180.7099 |  |  | 0 |  |  | 0 |  |  | 0 |  |  | 0 |  |  | 12.6 | 0 | 0 | 0 |  |  | 0 |  |  | 0 |  |  | 0 | 0 | 0 | 2.5 |  |  | 0 |  |  | 2.5 |  |  | 0 |  |  | 0 |  |  | 16.5 |  |  | 0.86842 |  |  | 0 |  |  | 0 |  |  | 0
9 | 7 | 7 | 22.4 |  |  | 459.0167 | 5508.2 | 33.3 | 296.7155 | 319.1406 | 13.0556 | 0 | 0 | 13.0556 | 0 | 0 | 162.7634 |  | 5.5746 | 154.6951 | 2132.3619 |  | 0 | 0.07633 |  | 0 | 162.7634 |  | 0 | 550.9346 |  | 0 | 3.3849 |  | 13.0556 | 0 | 0 | 0 | 550.9346 |  | 0 | 550.9346 |  | 0 | 1 |  | 0 | 0 | 0 | 2.5 | 30 |  | 0 | 42.2532 |  | 2.5 | 0 |  | 0 | 42.2532 |  | 0 | 0 |  | 14 | 19 |  | 0.73684 | 1 |  | 0 | 0 |  | 0 | 0.25837 |  | 0 | 2.3917 |  | 0.063608 |  |  | 3.3849 |  |  | 0.21531 | [21 empty] | 72.2532 |  |  |  | 42.2532 |  |  | 61.2532 |  |  | 19 |  | 61.2532 |  |  | 42.2532
9 | 7 | 8 | 25 |  |  |  |  | 116.7 | 302.2345 |  | 14.0286 | 0.1758 | 2.4662 | 14.0286 | 0.87898 | 12.3308 |  |  | 5.5746 | 542.1299 |  |  | 0.022745 |  |  | 12.3308 |  |  | 9.372 |  |  | 0.76005 |  |  | 13.3254 | 60.9278 | 0.15382 | 9.372 |  |  | 9.372 |  |  | 1 |  |  | 20.0043 | 0.17193 | 0.15382 | 2.5 |  |  | 0 |  |  | 2.3281 |  |  | 0 |  |  | 0 |  |  | 11.6719 |  |  | 0.61431 |  |  | 0 |  |  | 0.017287 |  |  | 0.76005
9 | 7 | 9 | 28 |  |  |  |  | 358.3 | 313.6905 |  | 14.4176 | 1.6616 | 23.9561 | 14.4176 | 8.3079 | 119.7807 |  |  | 5.5746 | 1664.4827 |  |  | 0.071963 |  |  | 119.7807 |  |  | 272.336 |  |  | 2.2736 |  |  | 7.7712 | 187.3153 | 1.4539 | 272.336 |  |  | 272.336 |  |  | 1 |  |  | 22.7794 | 4.3873 | 1.4539 | 2.5 |  |  | 1.8873 |  |  | 0 |  |  | 0 |  |  | 0 |  |  | 13.5592 |  |  | 0.71364 |  |  | 0 |  |  | 0.16362 |  |  | 2.2736
9 | 7 | 10 | 29.5 |  |  |  |  | 561.1 | 322.2885 |  | 14.2834 | 2.9146 | 41.6306 | 14.2834 | 14.5731 | 208.1528 |  |  | 5.5746 | 2606.5901 |  |  | 0.079856 |  |  | 208.1528 |  |  | 632.6891 |  |  | 3.0395 |  |  | 2.625 | 248.0857 | 2.5503 | 632.6891 |  |  | 632.6891 |  |  | 1 |  |  | 29.1567 | 7.9632 | 2.5503 | 2.5 |  |  | 5.4632 |  |  | 0 |  |  | 0.022371 |  |  | 0 |  |  | 19 |  |  | 1 |  |  | 0 |  |  | 0.24273 |  |  | 3.0395
9 | 7 | 11 | 31.2 |  |  |  |  | 883.3 | 335.2655 |  | 13.8473 | 4.9157 | 68.0695 | 13.8473 | 24.5786 | 340.3476 |  |  | 5.5746 | 4103.3701 |  |  | 0.082943 |  |  | 340.3476 |  |  | 1385.798 |  |  | 4.0717 |  |  | -5.8156 | 322.1847 | 4.3013 | 1385.798 |  |  | 1385.798 |  |  | 1 |  |  | 41.5901 | 12.2277 | 4.3013 | 2.5 |  |  | 9.7277 |  |  | 0 |  |  | 9.7277 |  |  | 0 |  |  | 19 |  |  | 1 |  |  | 0 |  |  | 0.33772 |  |  | 4.0717
9 | 7 | 12 | 31.9 |  |  |  |  | 800 | 333.05 |  | 13.8907 | 4.3985 | 61.0986 | 13.8907 | 21.9927 | 305.4928 |  |  | 5.5746 | 3716.4 |  |  | 0.082201 |  |  | 305.4928 |  |  | 1172.9557 |  |  | 3.8396 |  |  | -3.7035 | 304.7653 | 3.8487 | 1172.9557 |  |  | 1172.9557 |  |  | 1 |  |  | 38.2687 | 11.2479 | 3.8487 | 2.5 |  |  | 8.7479 |  |  | 0 |  |  | 8.7479 |  |  | 0 |  |  | 19 |  |  | 1 |  |  | 0 |  |  | 0.31562 |  |  | 3.8396
9 | 7 | 13 | 32.6 |  |  |  |  | 788.9 | 333.3615 |  | 13.8484 | 4.3304 | 59.9694 | 13.8484 | 21.6521 | 299.8468 |  |  | 5.5746 | 3664.8349 |  |  | 0.081817 |  |  | 299.8468 |  |  | 1145.8142 |  |  | 3.8213 |  |  | -3.4733 | 302.3962 | 3.7891 | 1145.8142 |  |  | 1145.8142 |  |  | 1 |  |  | 37.835 | 11.1136 | 3.7891 | 2.5 |  |  | 8.6136 |  |  | 0 |  |  | 8.6136 |  |  | 0 |  |  | 19 |  |  | 1 |  |  | 0 |  |  | 0.31265 |  |  | 3.8213
9 | 7 | 14 | 32.2 |  |  |  |  | 675 | 328.975 |  | 13.9905 | 3.6227 | 50.684 | 13.9905 | 18.1137 | 253.4201 |  |  | 5.5746 | 3135.7125 |  |  | 0.080817 |  |  | 253.4201 |  |  | 876.7504 |  |  | 3.4597 |  |  | -0.50047 | 276.5861 | 3.1699 | 876.7504 |  |  | 876.7504 |  |  | 1 |  |  | 33.3998 | 9.6331 | 3.1699 | 2.5 |  |  | 7.1331 |  |  | 0 |  |  | 7.1331 |  |  | 0 |  |  | 19 |  |  | 1 |  |  | 0 |  |  | 0.2796 |  |  | 3.4597
9 | 7 | 15 | 32.2 |  |  |  |  | 577.8 | 325.573 |  | 14.0607 | 3.0204 | 42.4689 | 14.0607 | 15.1019 | 212.3444 |  |  | 5.5746 | 2684.1699 |  |  | 0.07911 |  |  | 212.3444 |  |  | 667.4417 |  |  | 3.1432 |  |  | 1.9792 | 252.5473 | 2.6428 | 667.4417 |  |  | 667.4417 |  |  | 1 |  |  | 29.7728 | 8.2267 | 2.6428 | 2.5 |  |  | 5.7267 |  |  | 0 |  |  | 5.7267 |  |  | 0 |  |  | 19 |  |  | 1 |  |  | 0 |  |  | 0.24866 |  |  | 3.1432
9 | 7 | 16 | 32.2 |  |  |  |  | 383.3 | 318.7655 |  | 14.0909 | 1.8182 | 25.6198 | 14.0909 | 9.0909 | 128.0992 |  |  | 5.5746 | 1780.6202 |  |  | 0.071941 |  |  | 128.0992 |  |  | 311.7286 |  |  | 2.4335 |  |  | 6.8182 | 195.9433 | 1.5909 | 311.7286 |  |  | 311.7286 |  |  | 1 |  |  | 23.4395 | 4.8805 | 1.5909 | 2.5 |  |  | 2.3805 |  |  | 0 |  |  | 2.3805 |  |  | 0 |  |  | 19 |  |  | 1 |  |  | 0 |  |  | 0.17507 |  |  | 2.4335
9 | 7 | 17 | 31.7 |  |  |  |  | 258.3 | 313.8905 |  | 14.0031 | 1.0476 | 14.6691 | 14.0031 | 5.2378 | 73.3457 |  |  | 5.5746 | 1199.9327 |  |  | 0.061125 |  |  | 73.3457 |  |  | 136.3294 |  |  | 1.8587 |  |  | 9.8129 | 148.731 | 0.91662 | 136.3294 |  |  | 136.3294 |  |  | 1 |  |  | 20.8328 | 2.4015 | 0.91662 | 2.5 |  |  | 0 |  |  | 0.098535 |  |  | 0 |  |  | 0 |  |  | 18.9015 |  |  | 0.99481 |  |  | 0 |  |  | 0.11361 |  |  | 1.8587
9 | 7 | 18 | 30.2 |  |  |  |  | 72.2 | 305.877 |  | 13.1489 | 0 | 0 | 13.1489 | 0 | 0 |  |  | 5.5746 | 335.4051 |  |  | 0 |  |  | 0 |  |  | 0 |  |  | 0 |  |  | 13.1489 | 0 | 0 | 0 |  |  | 0 |  |  | 0 |  |  | 0 | 0 | 0 | 2.5 |  |  | 0 |  |  | 2.5 |  |  | 0 |  |  | 0 |  |  | 16.4015 |  |  | 0.86324 |  |  | 0 |  |  | 0 |  |  | 0
9 | 8 | 7 | 23.3 |  |  | 275.4583 | 3305.5 | 8.3 | 296.7405 | 309.5744 | 11.4547 | 0 | 0 | 11.4547 | 0 | 0 | 93.1235 |  | 5.5746 | 38.5577 | 1279.6417 |  | 0 | 0.072773 |  | 0 | 93.1235 |  | 0 | 279.8802 |  | 0 | 3.0055 |  | 11.4547 | 0 | 0 | 0 | 279.8802 |  | 0 | 279.8802 |  | 0 | 1 |  | 0 | 0 | 0 | 2.5 | 30 |  | 0 | 10.6448 |  | 2.5 | 0 |  | 0 | 10.6448 |  | 0 | 0 |  | 13.9015 | 19 |  | 0.73166 | 1 |  | 0 | 0 |  | 0 | 0.21872 |  | 0 | 1.525 |  | 0.060644 |  |  | 3.0055 |  |  | 0.18226 | [21 empty] | 40.6448 |  |  |  | 10.6448 |  |  | 29.6448 |  |  | 19 |  | 29.6448 |  |  | 10.6448
9 | 8 | 8 | 24.4 |  |  |  |  | 100 | 301.05 |  | 13.9491 | 0.073354 | 1.0232 | 13.9491 | 0.36677 | 5.1161 |  |  | 5.5746 | 464.55 |  |  | 0.011013 |  |  | 5.1161 |  |  | 2.5261 |  |  | 0.49376 |  |  | 13.6557 | 39.3572 | 0.064185 | 2.5261 |  |  | 2.5261 |  |  | 1 |  |  | 20.0003 | 0.04635 | 0.064185 | 2.5 |  |  | 0 |  |  | 2.4536 |  |  | 0 |  |  | 0 |  |  | 11.4478 |  |  | 0.60252 |  |  | 0 |  |  | 0.0054378 |  |  | 0.49376
9 | 8 | 9 | 27 |  |  |  |  | 272.2 | 309.677 |  | 14.4119 | 1.1311 | 16.3015 | 14.4119 | 5.6556 | 81.5077 |  |  | 5.5746 | 1264.5051 |  |  | 0.064458 |  |  | 81.5077 |  |  | 152.9615 |  |  | 1.8767 |  |  | 9.8874 | 154.5488 | 0.98973 | 152.9615 |  |  | 152.9615 |  |  | 1 |  |  | 21.0289 | 2.6693 | 0.98973 | 2.5 |  |  | 0.16931 |  |  | 0 |  |  | 0 |  |  | 0 |  |  | 11.6171 |  |  | 0.61143 |  |  | 0 |  |  | 0.12097 |  |  | 1.8767
9 | 8 | 10 | 29.3 |  |  |  |  | 466.7 | 318.7845 |  | 14.3327 | 2.331 | 33.4101 | 14.3327 | 11.6552 | 167.0503 |  |  | 5.5746 | 2168.0548 |  |  | 0.077051 |  |  | 167.0503 |  |  | 452.5245 |  |  | 2.7089 |  |  | 5.0086 | 221.8634 | 2.0397 | 452.5245 |  |  | 452.5245 |  |  | 1 |  |  | 25.9249 | 6.4056 | 2.0397 | 2.5 |  |  | 3.9056 |  |  | 0 |  |  | 0 |  |  | 0 |  |  | 15.5227 |  |  | 0.81698 |  |  | 0 |  |  | 0.20872 |  |  | 2.7089
9 | 8 | 11 | 29.9 |  |  |  |  | 538.9 | 321.9115 |  | 14.2628 | 2.7777 | 39.6172 | 14.2628 | 13.8883 | 198.0861 |  |  | 5.5746 | 2503.4599 |  |  | 0.079125 |  |  | 198.0861 |  |  | 588.6233 |  |  | 2.9716 |  |  | 3.1522 | 242.187 | 2.4304 | 588.6233 |  |  | 588.6233 |  |  | 1 |  |  | 28.3708 | 7.6138 | 2.4304 | 2.5 |  |  | 5.1138 |  |  | 0 |  |  | 1.6365 |  |  | 0 |  |  | 19 |  |  | 1 |  |  | 0 |  |  | 0.23512 |  |  | 2.9716
9 | 8 | 12 | 30.2 |  |  |  |  | 744.4 | 329.404 |  | 14.0819 | 4.0511 | 57.0474 | 14.0819 | 20.2556 | 285.2369 |  |  | 5.5746 | 3458.1102 |  |  | 0.082483 |  |  | 285.2369 |  |  | 1036.7663 |  |  | 3.6348 |  |  | -2.1225 | 292.4816 | 3.5447 | 1036.7663 |  |  | 1036.7663 |  |  | 1 |  |  | 36.0678 | 10.5486 | 3.5447 | 2.5 |  |  | 8.0486 |  |  | 0 |  |  | 8.0486 |  |  | 0 |  |  | 19 |  |  | 1 |  |  | 0 |  |  | 0.29981 |  |  | 3.6348
9 | 8 | 13 | 30.7 |  |  |  |  | 700 | 328.35 |  | 14.0858 | 3.7762 | 53.1905 | 14.0858 | 18.8809 | 265.9524 |  |  | 5.5746 | 3251.85 |  |  | 0.081785 |  |  | 265.9524 |  |  | 933.0376 |  |  | 3.5083 |  |  | -1.019 | 282.3827 | 3.3042 | 933.0376 |  |  | 933.0376 |  |  | 1 |  |  | 34.3487 | 9.9683 | 3.3042 | 2.5 |  |  | 7.4683 |  |  | 0 |  |  | 7.4683 |  |  | 0 |  |  | 19 |  |  | 1 |  |  | 0 |  |  | 0.28693 |  |  | 3.5083
9 | 8 | 14 | 27 |  |  |  |  | 269.4 | 309.579 |  | 14.4075 | 1.1139 | 16.0485 | 14.4075 | 5.5695 | 80.2425 |  |  | 5.5746 | 1251.4977 |  |  | 0.064117 |  |  | 80.2425 |  |  | 149.482 |  |  | 1.8629 |  |  | 9.9519 | 153.3679 | 0.97466 | 149.482 |  |  | 149.482 |  |  | 1 |  |  | 20.9866 | 2.6139 | 0.97466 | 2.5 |  |  | 0.11385 |  |  | 0 |  |  | 0.11385 |  |  | 0 |  |  | 19 |  |  | 1 |  |  | 0 |  |  | 0.11944 |  |  | 1.8629
9 | 8 | 15 | 26.1 |  |  |  |  | 166.7 | 305.0845 |  | 14.2078 | 0.4827 | 6.858 | 14.2078 | 2.4135 | 34.2901 |  |  | 5.5746 | 774.4049 |  |  | 0.044279 |  |  | 34.2901 |  |  | 42.6412 |  |  | 1.2435 |  |  | 12.277 | 100.9597 | 0.42236 | 42.6412 |  |  | 42.6412 |  |  | 1 |  |  | 20.0876 | 0.77899 | 0.42236 | 2.5 |  |  | 0 |  |  | 1.721 |  |  | 0 |  |  | 0 |  |  | 17.279 |  |  | 0.90942 |  |  | 0 |  |  | 0.055063 |  |  | 1.2435
9 | 8 | 16 | 24.6 |  |  |  |  | 38.9 | 299.1115 |  | 13.0202 | 0 | 0 | 13.0202 | 0 | 0 |  |  | 5.5746 | 180.7099 |  |  | 0 |  |  | 0 |  |  | 0 |  |  | 0 |  |  | 13.0202 | 0 | 0 | 0 |  |  | 0 |  |  | 0 |  |  | 0 | 0 | 0 | 2.5 |  |  | 0 |  |  | 2.5 |  |  | 0 |  |  | 0 |  |  | 14.779 |  |  | 0.77784 |  |  | 0 |  |  | 0 |  |  | 0
9 | 8 | 17 | 24.6 |  |  |  |  | 0 | 297.75 |  | 0 | 0 | 0 | 0 | 0 | 0 |  |  | 5.5746 | 0 | [5 empty] | 0 |  |  | 0 |  |  | 0 |  |  | 0 | 0 | 0 | 0 |  |  | 0 |  |  | 0 |  |  | 0 | 0 | 0 | 2.5 |  |  | 0 |  |  | 2.5 |  |  | 0 |  |  | 0 |  |  | 12.279 |  |  | 0.64626 |  |  | 0 | [5 empty] | 0
9 | 8 | 18 | 24.3 |  |  |  |  | 0 | 297.45 |  | 0 | 0 | 0 | 0 | 0 | 0 |  |  | 5.5746 | 0 | [5 empty] | 0 |  |  | 0 |  |  | 0 |  |  | 0 | 0 | 0 | 0 |  |  | 0 |  |  | 0 |  |  | 0 | 0 | 0 | 2.5 |  |  | 0 |  |  | 2.5 |  |  | 0 |  |  | 0 |  |  | 9.779 |  |  | 0.51468 |  |  | 0 | [5 empty] | 0
9 | 9 | 7 | 23 |  |  | 298.1417 | 3577.7 | 0 | 296.15 | 311.435 | 0 | 0 | 0 | 0 | 0 | 0 | 99.3382 |  | 5.5746 | 0 | 1385.0171 |  |  | 0.071723 |  | 0 | 99.3382 |  | 0 | 321.6817 |  | 0 | 3.2382 |  | 0 | 0 | 0 | 0 | 321.6817 |  | 0 | 321.6817 |  | 0 | 1 |  | 0 | 0 | 0 | 2.5 | 30 |  | 0 | 13.1314 |  | 2.5 | 0 |  | 0 | 13.1314 |  | 0 | 0 |  | 7.279 | 19 |  | 0.3831 | 1 |  | 0 | 0 |  |  | 0.23226 |  | 0 | 1.5591 |  | 0.05977 |  |  | 3.2382 |  |  | 0.19355 | [21 empty] | 43.1314 |  |  |  | 13.1314 |  |  | 32.1314 |  |  | 19 |  | 32.1314 |  |  | 13.1314
9 | 9 | 8 | 23.9 |  |  |  |  | 47.2 | 298.702 |  | 13.2809 | 0 | 0 | 13.2809 | 0 | 0 |  |  | 5.5746 | 219.2676 |  |  | 0 |  |  | 0 |  |  | 0 |  |  | 0 |  |  | 13.2809 | 0 | 0 | 0 |  |  | 0 |  |  | 0 |  |  | 0 | 0 | 0 | 2.5 |  |  | 0 |  |  | 2.5 |  |  | 0 |  |  | 0 |  |  | 4.779 |  |  | 0.25153 |  |  | 0 |  |  | 0 |  |  | 0
9 | 9 | 9 | 25.6 |  |  |  |  | 144.4 | 303.804 |  | 14.1458 | 0.34576 | 4.8911 | 14.1458 | 1.7288 | 24.4553 |  |  | 5.5746 | 670.8102 |  |  | 0.036456 |  |  | 24.4553 |  |  | 25.8513 |  |  | 1.0571 |  |  | 12.7628 | 85.4474 | 0.30254 | 25.8513 |  |  | 25.8513 |  |  | 1 |  |  | 20.0324 | 0.47357 | 0.30254 | 2.5 |  |  | 0 |  |  | 2.0264 |  |  | 0 |  |  | 0 |  |  | 2.7526 |  |  | 0.14487 |  |  | 0 |  |  | 0.038537 |  |  | 1.0571
9 | 9 | 10 | 27.5 |  |  |  |  | 391.7 | 314.3595 |  | 14.4722 | 1.8671 | 27.0212 | 14.4722 | 9.3356 | 135.1062 |  |  | 5.5746 | 1819.6424 |  |  | 0.074249 |  |  | 135.1062 |  |  | 324.3965 |  |  | 2.401 |  |  | 7.0037 | 198.5624 | 1.6337 | 324.3965 |  |  | 324.3965 |  |  | 1 |  |  | 23.6566 | 5.0322 | 1.6337 | 2.5 |  |  | 2.5322 |  |  | 0 |  |  | 0 |  |  | 0 |  |  | 5.2847 |  |  | 0.27814 |  |  | 0 |  |  | 0.17827 |  |  | 2.401
9 | 9 | 11 | 29.5 |  |  |  |  | 616.7 | 324.2345 |  | 14.2483 | 3.2587 | 46.4311 | 14.2483 | 16.2935 | 232.1555 |  |  | 5.5746 | 2864.8799 |  |  | 0.081035 |  |  | 232.1555 |  |  | 747.9739 |  |  | 3.2219 |  |  | 1.2135 | 262.3214 | 2.8514 | 747.9739 |  |  | 747.9739 |  |  | 1 |  |  | 31.1862 | 8.8015 | 2.8514 | 2.5 |  |  | 6.3015 |  |  | 0 |  |  | 0 |  |  | 0 |  |  | 11.5863 |  |  | 0.6098 |  |  | 0 |  |  | 0.26108 |  |  | 3.2219
9 | 9 | 12 | 30.6 |  |  |  |  | 769.4 | 330.679 |  | 14.0249 | 4.2068 | 58.9998 | 14.0249 | 21.034 | 294.9992 |  |  | 5.5746 | 3574.2477 |  |  | 0.082535 |  |  | 294.9992 |  |  | 1097.1051 |  |  | 3.719 |  |  | -2.8024 | 298.049 | 3.681 | 1097.1051 |  |  | 1097.1051 |  |  | 1 |  |  | 37.0506 | 10.8664 | 3.681 | 2.5 |  |  | 8.3664 |  |  | 0 |  |  | 0.95268 |  |  | 0 |  |  | 19 |  |  | 1 |  |  | 0 |  |  | 0.30695 |  |  | 3.719
9 | 9 | 13 | 31.7 |  |  |  |  | 850 | 334.6 |  | 13.8489 | 4.7092 | 65.2172 | 13.8489 | 23.546 | 326.0859 |  |  | 5.5746 | 3948.675 |  |  | 0.082581 |  |  | 326.0859 |  |  | 1299.3897 |  |  | 3.9848 |  |  | -4.9879 | 315.3441 | 4.1205 | 1299.3897 |  |  | 1299.3897 |  |  | 1 |  |  | 40.2583 | 11.8445 | 4.1205 | 2.5 |  |  | 9.3445 |  |  | 0 |  |  | 9.3445 |  |  | 0 |  |  | 19 |  |  | 1 |  |  | 0 |  |  | 0.32907 |  |  | 3.9848
9 | 9 | 14 | 30.1 |  |  |  |  | 350 | 315.5 |  | 14.2427 | 1.6116 | 22.9538 | 14.2427 | 8.0581 | 114.769 |  |  | 5.5746 | 1625.925 |  |  | 0.070587 |  |  | 114.769 |  |  | 260.1432 |  |  | 2.2667 |  |  | 7.7962 | 184.4771 | 1.4102 | 260.1432 |  |  | 260.1432 |  |  | 1 |  |  | 22.5809 | 4.2277 | 1.4102 | 2.5 |  |  | 1.7277 |  |  | 0 |  |  | 1.7277 |  |  | 0 |  |  | 19 |  |  | 1 |  |  | 0 |  |  | 0.16 |  |  | 2.2667
9 | 9 | 15 | 29.8 |  |  |  |  | 230.6 | 311.021 |  | 14.1018 | 0.8764 | 12.3589 | 14.1018 | 4.382 | 61.7943 |  |  | 5.5746 | 1071.2523 |  |  | 0.057684 |  |  | 61.7943 |  |  | 104.3217 |  |  | 1.6882 |  |  | 10.5962 | 136.0389 | 0.76685 | 104.3217 |  |  | 104.3217 |  |  | 1 |  |  | 20.5034 | 1.8672 | 0.76685 | 2.5 |  |  | 0 |  |  | 0.63284 |  |  | 0 |  |  | 0 |  |  | 18.3672 |  |  | 0.96669 |  |  | 0 |  |  | 0.097383 |  |  | 1.6882
9 | 9 | 16 | 27 |  |  |  |  | 38.9 | 301.5115 |  | 12.8056 | 0 | 0 | 12.8056 | 0 | 0 |  |  | 5.5746 | 180.7099 |  |  | 0 |  |  | 0 |  |  | 0 |  |  | 0 |  |  | 12.8056 | 0 | 0 | 0 |  |  | 0 |  |  | 0 |  |  | 0 | 0 | 0 | 2.5 |  |  | 0 |  |  | 2.5 |  |  | 0 |  |  | 0 |  |  | 15.8672 |  |  | 0.83511 |  |  | 0 |  |  | 0 |  |  | 0
9 | 9 | 17 | 27.5 |  |  |  |  | 94.4 | 303.954 |  | 13.6322 | 0.039508 | 0.53858 | 13.6322 | 0.19754 | 2.6929 |  |  | 5.5746 | 438.5352 |  |  | 0.0061407 |  |  | 2.6929 |  |  | 0.99851 |  |  | 0.37079 |  |  | 13.4742 | 28.8839 | 0.03457 | 0.99851 |  |  | 0.99851 |  |  | 1 |  |  | 20 | 0.018321 | 0.03457 | 2.5 |  |  | 0 |  |  | 2.4817 |  |  | 0 |  |  | 0 |  |  | 13.3855 |  |  | 0.7045 |  |  | 0 |  |  | 0.0022769 |  |  | 0.37079
9 | 9 | 18 | 28 |  |  |  |  | 44.4 | 302.704 |  | 12.8542 | 0 | 0 | 12.8542 | 0 | 0 |  |  | 5.5746 | 206.2602 |  |  | 0 |  |  | 0 |  |  | 0 |  |  | 0 |  |  | 12.8542 | 0 | 0 | 0 |  |  | 0 |  |  | 0 |  |  | 0 | 0 | 0 | 2.5 |  |  | 0 |  |  | 2.5 |  |  | 0 |  |  | 0 |  |  | 10.8855 |  |  | 0.57292 |  |  | 0 |  |  | 0 |  |  | 0
9 | 10 | 7 | 24.5 |  |  | 240.05 | 2880.6 | 8.3 | 297.9405 | 308.0934 | 11.3402 | 0 | 0 | 11.3402 | 0 | 0 | 77.4588 |  | 5.5746 | 38.5577 | 1115.1523 |  | 0 | 0.06946 |  | 0 | 77.4588 |  | 0 | 230.5163 |  | 0 | 2.976 |  | 11.3402 | 0 | 0 | 0 | 230.5163 |  | 0 | 230.5163 |  | 0 | 1 |  | 0 | 0 | 0 | 2.5 | 30 |  | 0 | 4.0125 |  | 2.5 | 0 |  | 0 | 4.0125 |  | 0 | 0 |  | 8.3855 | 19 |  | 0.44134 | 1 |  | 0 | 0 |  | 0 | 0.20671 |  | 0 | 1.2847 |  | 0.057884 |  |  | 2.976 |  |  | 0.17226 | [21 empty] | 34.0125 |  |  |  | 4.0125 |  |  | 23.0125 |  |  | 19 |  | 23.0125 |  |  | 4.0125
9 | 10 | 8 | 25.7 |  |  |  |  | 133.3 | 303.5155 |  | 14.076 | 0.27771 | 3.909 | 14.076 | 1.3885 | 19.545 |  |  | 5.5746 | 619.2452 |  |  | 0.031563 |  |  | 19.545 |  |  | 18.608 |  |  | 0.95206 |  |  | 12.9652 | 76.5781 | 0.24299 | 18.608 |  |  | 18.608 |  |  | 1 |  |  | 20.0168 | 0.34114 | 0.24299 | 2.5 |  |  | 0 |  |  | 2.1589 |  |  | 0 |  |  | 0 |  |  | 6.2266 |  |  | 0.32772 |  |  | 0 |  |  | 0.030049 |  |  | 0.95206
9 | 10 | 9 | 28 |  |  |  |  | 441.7 | 316.6095 |  | 14.4387 | 2.1758 | 31.4155 | 14.4387 | 10.8789 | 157.0773 |  |  | 5.5746 | 2051.9174 |  |  | 0.076551 |  |  | 157.0773 |  |  | 408.0795 |  |  | 2.598 |  |  | 5.7355 | 214.3482 | 1.9038 | 408.0795 |  |  | 408.0795 |  |  | 1 |  |  | 25.1285 | 5.9595 | 1.9038 | 2.5 |  |  | 3.4595 |  |  | 0 |  |  | 0 |  |  | 0 |  |  | 9.6862 |  |  | 0.5098 |  |  | 0 |  |  | 0.19888 |  |  | 2.598
9 | 10 | 10 | 28.9 |  |  |  |  | 688.9 | 326.1615 |  | 14.2367 | 3.7054 | 52.7525 | 14.2367 | 18.5269 | 263.7625 |  |  | 5.5746 | 3200.285 |  |  | 0.082418 |  |  | 263.7625 |  |  | 906.9203 |  |  | 3.4384 |  |  | -0.58481 | 279.7229 | 3.2422 | 906.9203 |  |  | 906.9203 |  |  | 1 |  |  | 33.9098 | 9.8147 | 3.2422 | 2.5 |  |  | 7.3147 |  |  | 0 |  |  | 0 |  |  | 0 |  |  | 17.0009 |  |  | 0.89478 |  |  | 0 |  |  | 0.28339 |  |  | 3.4384
9 | 10 | 11 | 30 |  |  |  |  | 558.3 | 322.6905 |  | 14.2454 | 2.8977 | 41.2792 | 14.2454 | 14.4887 | 206.3962 |  |  | 5.5746 | 2593.5826 |  |  | 0.07958 |  |  | 206.3962 |  |  | 627.201 |  |  | 3.0388 |  |  | 2.6544 | 247.3663 | 2.5355 | 627.201 |  |  | 627.201 |  |  | 1 |  |  | 29.0591 | 7.9206 | 2.5355 | 2.5 |  |  | 5.4206 |  |  | 0 |  |  | 3.4215 |  |  | 0 |  |  | 19 |  |  | 1 |  |  | 0 |  |  | 0.24183 |  |  | 3.0388
9 | 10 | 12 | 31 |  |  |  |  | 611.1 | 325.5385 |  | 14.1342 | 3.2255 | 45.5895 | 14.1342 | 16.1274 | 227.9476 |  |  | 5.5746 | 2838.8651 |  |  | 0.080295 |  |  | 227.9476 |  |  | 736.5634 |  |  | 3.2313 |  |  | 1.2323 | 260.9807 | 2.8223 | 736.5634 |  |  | 736.5634 |  |  | 1 |  |  | 30.9872 | 8.7229 | 2.8223 | 2.5 |  |  | 6.2229 |  |  | 0 |  |  | 6.2229 |  |  | 0 |  |  | 19 |  |  | 1 |  |  | 0 |  |  | 0.25946 |  |  | 3.2313
9 | 10 | 13 | 28.7 |  |  |  |  | 186.1 | 308.3635 |  | 14.0647 | 0.60253 | 8.4744 | 14.0647 | 3.0127 | 42.3721 |  |  | 5.5746 | 864.5276 |  |  | 0.049012 |  |  | 42.3721 |  |  | 59.4688 |  |  | 1.4035 |  |  | 11.6546 | 112.798 | 0.52722 | 59.4688 |  |  | 59.4688 |  |  | 1 |  |  | 20.1691 | 1.082 | 0.52722 | 2.5 |  |  | 0 |  |  | 1.418 |  |  | 0 |  |  | 0 |  |  | 17.582 |  |  | 0.92537 |  |  | 0 |  |  | 0.068788 |  |  | 1.4035
9 | 10 | 14 | 27.1 |  |  |  |  | 77.8 | 302.973 |  | 13.4893 | 0 | 0 | 13.4893 | 0 | 0 |  |  | 5.5746 | 361.4199 |  |  | 0 |  |  | 0 |  |  | 0 |  |  | 0 |  |  | 13.4893 | 0 | 0 | 0 |  |  | 0 |  |  | 0 |  |  | 0 | 0 | 0 | 2.5 |  |  | 0 |  |  | 2.5 |  |  | 0 |  |  | 0 |  |  | 15.082 |  |  | 0.79379 |  |  | 0 |  |  | 0 |  |  | 0
9 | 10 | 15 | 23.4 |  |  |  |  | 0 | 296.55 |  | 0 | 0 | 0 | 0 | 0 | 0 |  |  | 5.5746 | 0 | [5 empty] | 0 |  |  | 0 |  |  | 0 |  |  | 0 | 0 | 0 | 0 |  |  | 0 |  |  | 0 |  |  | 0 | 0 | 0 | 2.5 |  |  | 0 |  |  | 2.5 |  |  | 0 |  |  | 0 |  |  | 12.582 |  |  | 0.66221 |  |  | 0 | [5 empty] | 0
9 | 10 | 16 | 23.2 |  |  |  |  | 27.8 | 297.323 |  | 12.7928 | 0 | 0 | 12.7928 | 0 | 0 |  |  | 5.5746 | 129.1449 |  |  | 0 |  |  | 0 |  |  | 0 |  |  | 0 |  |  | 12.7928 | 0 | 0 | 0 |  |  | 0 |  |  | 0 |  |  | 0 | 0 | 0 | 2.5 |  |  | 0 |  |  | 2.5 |  |  | 0 |  |  | 0 |  |  | 10.082 |  |  | 0.53063 |  |  | 0 |  |  | 0 |  |  | 0
9 | 10 | 17 | 23.8 |  |  |  |  | 116.7 | 301.0345 |  | 14.1308 | 0.17557 | 2.481 | 14.1308 | 0.87787 | 12.405 |  |  | 5.5746 | 542.1299 |  |  | 0.022882 |  |  | 12.405 |  |  | 9.3543 |  |  | 0.75408 |  |  | 13.4285 | 60.8895 | 0.15363 | 9.3543 |  |  | 9.3543 |  |  | 1 |  |  | 20.0043 | 0.1716 | 0.15363 | 2.5 |  |  | 0 |  |  | 2.3284 |  |  | 0 |  |  | 0 |  |  | 7.7536 |  |  | 0.40809 |  |  | 0 |  |  | 0.017255 |  |  | 0.75408
9 | 10 | 18 | 24.2 |  |  |  |  | 30.6 | 298.421 |  | 12.8043 | 0 | 0 | 12.8043 | 0 | 0 |  |  | 5.5746 | 142.1523 |  |  | 0 |  |  | 0 |  |  | 0 |  |  | 0 |  |  | 12.8043 | 0 | 0 | 0 |  |  | 0 |  |  | 0 |  |  | 0 | 0 | 0 | 2.5 |  |  | 0 |  |  | 2.5 |  |  | 0 |  |  | 0 |  |  | 5.2536 |  |  | 0.27651 |  |  | 0 |  |  | 0 |  |  | 0
9 | 11 | 7 | 22.5 |  |  | 260.8833 | 3130.6 | 33.3 | 296.8155 | 308.5392 | 13.0466 | 0 | 0 | 13.0466 | 0 | 0 | 81.2337 |  | 5.5746 | 154.6951 | 1211.9335 |  | 0 | 0.067028 |  | 0 | 81.2337 |  | 0 | 198.9404 |  | 0 | 2.449 |  | 13.0466 | 0 | 0 | 0 | 198.9404 |  | 0 | 198.9404 |  | 0 | 1 |  | 0 | 0 | 0 | 2.5 | 30 |  | 0 | 5.2064 |  | 2.5 | 0 |  | 0 | 5.2064 |  | 0 | 0 |  | 2.7536 | 19 |  | 0.14493 | 1 |  | 0 | 0 |  | 0 | 0.16415 |  | 0 | 1.4913 |  | 0.055857 |  |  | 2.449 |  |  | 0.13679 | [21 empty] | 35.2064 |  |  |  | 5.2064 |  |  | 24.2064 |  |  | 19 |  | 24.2064 |  |  | 5.2064
9 | 11 | 8 | 23.8 |  |  |  |  | 86.1 | 299.9635 |  | 13.8682 | 0 | 0 | 13.8682 | 0 | 0 |  |  | 5.5746 | 399.9776 |  |  | 0 |  |  | 0 |  |  | 0 |  |  | 0 |  |  | 13.8682 | 0 | 0 | 0 |  |  | 0 |  |  | 0 |  |  | 0 | 0 | 0 | 2.5 |  |  | 0 |  |  | 2.5 |  |  | 0 |  |  | 0 |  |  | 0.25363 |  |  | 0.013349 |  |  | 0 |  |  | 0 |  |  | 0
9 | 11 | 9 | 26.8 |  |  |  |  | 441.7 | 315.4095 |  | 14.5346 | 2.175 | 31.6122 | 14.5346 | 10.8748 | 158.0609 |  |  | 5.5746 | 2051.9174 |  |  | 0.077031 |  |  | 158.0609 |  |  | 407.8443 |  |  | 2.5803 |  |  | 5.8348 | 214.307 | 1.9031 | 407.8443 |  |  | 407.8443 |  |  | 1 |  |  | 25.1243 | 5.9571 | 1.9031 | 2.5 |  |  | 3.4571 |  |  | 0 |  |  | 0 |  |  | 0 |  |  | 3.7107 |  |  | 0.1953 |  |  | 0 |  |  | 0.19876 |  |  | 2.5803
9 | 11 | 10 | 28.8 |  |  |  |  | 566.7 | 321.7845 |  | 14.3356 | 2.9486 | 42.2705 | 14.3356 | 14.7431 | 211.3523 |  |  | 5.5746 | 2632.6049 |  |  | 0.080283 |  |  | 211.3523 |  |  | 643.7972 |  |  | 3.0461 |  |  | 2.5411 | 249.5292 | 2.58 | 643.7972 |  |  | 643.7972 |  |  | 1 |  |  | 29.354 | 8.0485 | 2.58 | 2.5 |  |  | 5.5485 |  |  | 0 |  |  | 0 |  |  | 0 |  |  | 9.2592 |  |  | 0.48733 |  |  | 0 |  |  | 0.24455 |  |  | 3.0461
9 | 11 | 11 | 29.6 |  |  |  |  | 441.7 | 318.2095 |  | 14.3107 | 2.1769 | 31.1529 | 14.3107 | 10.8845 | 155.7647 |  |  | 5.5746 | 2051.9174 |  |  | 0.075912 |  |  | 155.7647 |  |  | 408.3932 |  |  | 2.6219 |  |  | 5.603 | 214.4031 | 1.9048 | 408.3932 |  |  | 408.3932 |  |  | 1 |  |  | 25.1341 | 5.9628 | 1.9048 | 2.5 |  |  | 3.4628 |  |  | 0 |  |  | 0 |  |  | 0 |  |  | 12.722 |  |  | 0.66958 |  |  | 0 |  |  | 0.19903 |  |  | 2.6219
9 | 11 | 12 | 25.6 |  |  |  |  | 250 | 307.5 |  | 14.4887 | 0.99407 | 14.4027 | 14.4887 | 4.9703 | 72.0136 |  |  | 5.5746 | 1161.375 |  |  | 0.062007 |  |  | 72.0136 |  |  | 126.0214 |  |  | 1.75 |  |  | 10.5124 | 144.8838 | 0.86981 | 126.0214 |  |  | 126.0214 |  |  | 1 |  |  | 20.7194 | 2.232 | 0.86981 | 2.5 |  |  | 0 |  |  | 0.26797 |  |  | 0 |  |  | 0 |  |  | 12.454 |  |  | 0.65548 |  |  | 0 |  |  | 0.10851 |  |  | 1.75
9 | 11 | 13 | 24 |  |  |  |  | 72.2 | 299.677 |  | 13.6884 | 0 | 0 | 13.6884 | 0 | 0 |  |  | 5.5746 | 335.4051 |  |  | 0 |  |  | 0 |  |  | 0 |  |  | 0 |  |  | 13.6884 | 0 | 0 | 0 |  |  | 0 |  |  | 0 |  |  | 0 | 0 | 0 | 2.5 |  |  | 0 |  |  | 2.5 |  |  | 0 |  |  | 0 |  |  | 9.954 |  |  | 0.5239 |  |  | 0 |  |  | 0 |  |  | 0
9 | 11 | 14 | 25.2 |  |  |  |  | 191.7 | 305.0595 |  | 14.3751 | 0.63588 | 9.1408 | 14.3751 | 3.1794 | 45.704 |  |  | 5.5746 | 890.5423 |  |  | 0.051322 |  |  | 45.704 |  |  | 64.473 |  |  | 1.4107 |  |  | 11.8316 | 115.8771 | 0.55639 | 64.473 |  |  | 64.473 |  |  | 1 |  |  | 20.1981 | 1.1714 | 0.55639 | 2.5 |  |  | 0 |  |  | 1.3286 |  |  | 0 |  |  | 0 |  |  | 8.6254 |  |  | 0.45397 |  |  | 0 |  |  | 0.072397 |  |  | 1.4107
9 | 11 | 15 | 27.2 |  |  |  |  | 419.4 | 315.029 |  | 14.5018 | 2.0377 | 29.5502 | 14.5018 | 10.1885 | 147.7512 |  |  | 5.5746 | 1948.3227 |  |  | 0.075835 |  |  | 147.7512 |  |  | 369.8523 |  |  | 2.5032 |  |  | 6.351 | 207.4345 | 1.783 | 369.8523 |  |  | 369.8523 |  |  | 1 |  |  | 24.4498 | 5.5512 | 1.783 | 2.5 |  |  | 3.0512 |  |  | 0 |  |  | 0 |  |  | 0 |  |  | 11.6766 |  |  | 0.61456 |  |  | 0 |  |  | 0.18983 |  |  | 2.5032
9 | 11 | 16 | 27 |  |  |  |  | 300 | 310.65 |  | 14.4494 | 1.3021 | 18.8149 | 14.4494 | 6.5106 | 94.0744 |  |  | 5.5746 | 1393.65 |  |  | 0.067502 |  |  | 94.0744 |  |  | 188.9291 |  |  | 2.0083 |  |  | 9.2409 | 165.8204 | 1.1394 | 188.9291 |  |  | 188.9291 |  |  | 1 |  |  | 21.5014 | 3.2245 | 1.1394 | 2.5 |  |  | 0.72452 |  |  | 0 |  |  | 0 |  |  | 0 |  |  | 12.4011 |  |  | 0.65269 |  |  | 0 |  |  | 0.13556 |  |  | 2.0083
9 | 11 | 17 | 27.5 |  |  |  |  | 291.7 | 310.8595 |  | 14.3985 | 1.2513 | 18.0167 | 14.3985 | 6.2565 | 90.0833 |  |  | 5.5746 | 1355.0923 |  |  | 0.066478 |  |  | 90.0833 |  |  | 177.9741 |  |  | 1.9757 |  |  | 9.3933 | 162.5514 | 1.0949 | 177.9741 |  |  | 177.9741 |  |  | 1 |  |  | 21.3512 | 3.0589 | 1.0949 | 2.5 |  |  | 0.55893 |  |  | 0 |  |  | 0 |  |  | 0 |  |  | 12.9601 |  |  | 0.68211 |  |  | 0 |  |  | 0.13134 |  |  | 1.9757
9 | 11 | 18 | 27.1 |  |  |  |  | 36.1 | 301.5135 |  | 12.7181 | 0 | 0 | 12.7181 | 0 | 0 |  |  | 5.5746 | 167.7026 |  |  | 0 |  |  | 0 |  |  | 0 |  |  | 0 |  |  | 12.7181 | 0 | 0 | 0 |  |  | 0 |  |  | 0 |  |  | 0 | 0 | 0 | 2.5 |  |  | 0 |  |  | 2.5 |  |  | 0 |  |  | 0 |  |  | 10.4601 |  |  | 0.55053 |  |  | 0 |  |  | 0 |  |  | 0
9 | 12 | 7 | 21.8 |  |  | 328.475 | 3941.7 | 19.4 | 295.629 | 310.705 | 12.5341 | 0 | 0 | 12.5341 | 0 | 0 | 109.7385 |  | 5.5746 | 90.1227 | 1525.9306 |  | 0 | 0.071916 |  | 0 | 109.7385 |  | 0 | 325.746 |  | 0 | 2.9684 |  | 12.5341 | 0 | 0 | 0 | 325.746 |  | 0 | 325.746 |  | 0 | 1 |  | 0 | 0 | 0 | 2.5 | 30 |  | 0 | 16.6534 |  | 2.5 | 0 |  | 0 | 16.6534 |  | 0 | 0 |  | 7.9601 | 19 |  | 0.41895 | 1 |  | 0 | 0 |  | 0 | 0.21347 |  | 0 | 1.801 |  | 0.05993 |  |  | 2.9684 |  |  | 0.17789 | [21 empty] | 46.6534 |  |  |  | 16.6534 |  |  | 35.6534 |  |  | 19 |  | 35.6534 |  |  | 16.6534
9 | 12 | 8 | 23 |  |  |  |  | 69.4 | 298.579 |  | 13.7381 | 0 | 0 | 13.7381 | 0 | 0 |  |  | 5.5746 | 322.3977 |  |  | 0 |  |  | 0 |  |  | 0 |  |  | 0 |  |  | 13.7381 | 0 | 0 | 0 |  |  | 0 |  |  | 0 |  |  | 0 | 0 | 0 | 2.5 |  |  | 0 |  |  | 2.5 |  |  | 0 |  |  | 0 |  |  | 5.4601 |  |  | 0.28737 |  |  | 0 |  |  | 0 |  |  | 0
9 | 12 | 9 | 24.7 |  |  |  |  | 202.8 | 304.948 |  | 14.451 | 0.70385 | 10.1714 | 14.451 | 3.5193 | 50.857 |  |  | 5.5746 | 942.1074 |  |  | 0.053982 |  |  | 50.857 |  |  | 75.0834 |  |  | 1.4764 |  |  | 11.6356 | 121.9138 | 0.61587 | 75.0834 |  |  | 75.0834 |  |  | 1 |  |  | 20.2669 | 1.3595 | 0.61587 | 2.5 |  |  | 0 |  |  | 1.1405 |  |  | 0 |  |  | 0 |  |  | 4.3196 |  |  | 0.22735 |  |  | 0 |  |  | 0.079697 |  |  | 1.4764
9 | 12 | 10 | 26.8 |  |  |  |  | 541.7 | 318.9095 |  | 14.5071 | 2.7923 | 40.5084 | 14.5071 | 13.9616 | 202.5419 |  |  | 5.5746 | 2516.4674 |  |  | 0.080487 |  |  | 202.5419 |  |  | 593.2914 |  |  | 2.9292 |  |  | 3.3378 | 242.8255 | 2.4433 | 593.2914 |  |  | 593.2914 |  |  | 1 |  |  | 28.4543 | 7.6516 | 2.4433 | 2.5 |  |  | 5.1516 |  |  | 0 |  |  | 0 |  |  | 0 |  |  | 9.4712 |  |  | 0.49849 |  |  | 0 |  |  | 0.23576 |  |  | 2.9292
9 | 12 | 11 | 28 |  |  |  |  | 597.2 | 322.052 |  | 14.38 | 3.1366 | 45.1038 | 14.38 | 15.6829 | 225.519 |  |  | 5.5746 | 2774.2926 |  |  | 0.081289 |  |  | 225.519 |  |  | 706.321 |  |  | 3.132 |  |  | 1.8337 | 257.3588 | 2.7445 | 706.321 |  |  | 706.321 |  |  | 1 |  |  | 30.4578 | 8.5101 | 2.7445 | 2.5 |  |  | 6.0101 |  |  | 0 |  |  | 0 |  |  | 0 |  |  | 15.4814 |  |  | 0.81481 |  |  | 0 |  |  | 0.25459 |  |  | 3.132
9 | 12 | 12 | 29.8 |  |  |  |  | 908.3 | 334.7405 |  | 13.9241 | 5.0693 | 70.5862 | 13.9241 | 25.3467 | 352.9311 |  |  | 5.5746 | 4219.5076 |  |  | 0.083643 |  |  | 352.9311 |  |  | 1451.2662 |  |  | 4.112 |  |  | -6.3532 | 327.1804 | 4.4357 | 1451.2662 |  |  | 1451.2662 |  |  | 1 |  |  | 42.5849 | 12.5062 | 4.4357 | 2.5 |  |  | 10.0062 |  |  | 0 |  |  | 6.4876 |  |  | 0 |  |  | 19 |  |  | 1 |  |  | 0 |  |  | 0.34394 |  |  | 4.112
9 | 12 | 13 | 30.1 |  |  |  |  | 516.7 | 321.3345 |  | 14.2561 | 2.6406 | 37.6442 | 14.2561 | 13.2028 | 188.2211 |  |  | 5.5746 | 2400.3299 |  |  | 0.078415 |  |  | 188.2211 |  |  | 545.5886 |  |  | 2.8987 |  |  | 3.6938 | 236.1348 | 2.3105 | 545.5886 |  |  | 545.5886 |  |  | 1 |  |  | 27.5992 | 7.2544 | 2.3105 | 2.5 |  |  | 4.7544 |  |  | 0 |  |  | 4.7544 |  |  | 0 |  |  | 19 |  |  | 1 |  |  | 0 |  |  | 0.2273 |  |  | 2.8987
9 | 12 | 14 | 26.1 |  |  |  |  | 255.6 | 308.196 |  | 14.4579 | 1.0287 | 14.8726 | 14.4579 | 5.1434 | 74.3632 |  |  | 5.5746 | 1187.3898 |  |  | 0.062627 |  |  | 74.3632 |  |  | 132.661 |  |  | 1.784 |  |  | 10.3432 | 147.3848 | 0.9001 | 132.661 |  |  | 132.661 |  |  | 1 |  |  | 20.7917 | 2.3415 | 0.9001 | 2.5 |  |  | 0 |  |  | 0.15854 |  |  | 0 |  |  | 0 |  |  | 18.8415 |  |  | 0.99166 |  |  | 0 |  |  | 0.11172 |  |  | 1.784
9 | 12 | 15 | 25.7 |  |  |  |  | 241.7 | 307.3095 |  | 14.4641 | 0.94311 | 13.6412 | 14.4641 | 4.7155 | 68.2058 |  |  | 5.5746 | 1122.8174 |  |  | 0.060745 |  |  | 68.2058 |  |  | 116.4557 |  |  | 1.7074 |  |  | 10.6916 | 141.1211 | 0.82522 | 116.4557 |  |  | 116.4557 |  |  | 1 |  |  | 20.6203 | 2.0725 | 0.82522 | 2.5 |  |  | 0 |  |  | 0.42747 |  |  | 0 |  |  | 0 |  |  | 18.414 |  |  | 0.96916 |  |  | 0 |  |  | 0.10372 |  |  | 1.7074
9 | 12 | 16 | 25.5 |  |  |  |  | 313.9 | 309.6365 |  | 14.5863 | 1.3869 | 20.23 | 14.5863 | 6.9346 | 101.1502 |  |  | 5.5746 | 1458.2224 |  |  | 0.069365 |  |  | 101.1502 |  |  | 207.6805 |  |  | 2.0532 |  |  | 9.0387 | 171.1342 | 1.2136 | 207.6805 |  |  | 207.6805 |  |  | 1 |  |  | 21.7698 | 3.5009 | 1.2136 | 2.5 |  |  | 1.0009 |  |  | 0 |  |  | 0.41486 |  |  | 0 |  |  | 19 |  |  | 1 |  |  | 0 |  |  | 0.14242 |  |  | 2.0532
9 | 12 | 17 | 25.7 |  |  |  |  | 208.3 | 306.1405 |  | 14.3838 | 0.73795 | 10.6145 | 14.3838 | 3.6897 | 53.0723 |  |  | 5.5746 | 967.6577 |  |  | 0.054846 |  |  | 53.0723 |  |  | 80.6041 |  |  | 1.5188 |  |  | 11.432 | 124.8314 | 0.6457 | 80.6041 |  |  | 80.6041 |  |  | 1 |  |  | 20.3064 | 1.4567 | 0.6457 | 2.5 |  |  | 0 |  |  | 1.0433 |  |  | 0 |  |  | 0 |  |  | 17.9567 |  |  | 0.94509 |  |  | 0 |  |  | 0.083298 |  |  | 1.5188
9 | 12 | 18 | 25.5 |  |  |  |  | 66.7 | 300.9845 |  | 13.4821 | 0 | 0 | 13.4821 | 0 | 0 |  |  | 5.5746 | 309.8548 |  |  | 0 |  |  | 0 |  |  | 0 |  |  | 0 |  |  | 13.4821 | 0 | 0 | 0 |  |  | 0 |  |  | 0 |  |  | 0 | 0 | 0 | 2.5 |  |  | 0 |  |  | 2.5 |  |  | 0 |  |  | 0 |  |  | 15.4567 |  |  | 0.81351 |  |  | 0 |  |  | 0 |  |  | 0
9 | 13 | 7 | 21.1 |  |  | 526.6167 | 6319.4 | 19.4 | 294.929 | 320.6149 | 12.5985 | 0 | 0 | 12.5985 | 0 | 0 | 194.9731 |  | 5.5746 | 90.1227 | 2446.3977 |  | 0 | 0.079698 |  | 0 | 194.9731 |  | 0 | 688.851 |  | 0 | 3.5331 |  | 12.5985 | 0 | 0 | 0 | 688.851 |  | 0 | 688.851 |  | 0 | 1 |  | 0 | 0 | 0 | 2.5 | 30 |  | 0 | 56.0404 |  | 2.5 | 0 |  | 0 | 56.0404 |  | 0 | 0 |  | 12.9567 | 19 |  | 0.68193 | 1 |  | 0 | 0 |  | 0 | 0.28158 |  | 0 | 2.6763 |  | 0.066415 |  |  | 3.5331 |  |  | 0.23465 | [21 empty] | 86.0404 |  |  |  | 56.0404 |  |  | 75.0404 |  |  | 19 |  | 75.0404 |  |  | 56.0404
9 | 13 | 8 | 22.7 |  |  |  |  | 200 | 302.85 |  | 14.6088 | 0.68604 | 10.0222 | 14.6088 | 3.4302 | 50.1109 |  |  | 5.5746 | 929.1 |  |  | 0.053935 |  |  | 50.1109 |  |  | 72.2504 |  |  | 1.4418 |  |  | 11.8647 | 120.3608 | 0.60028 | 72.2504 |  |  | 72.2504 |  |  | 1 |  |  | 20.2476 | 1.3095 | 0.60028 | 2.5 |  |  | 0 |  |  | 1.1905 |  |  | 0 |  |  | 0 |  |  | 11.7661 |  |  | 0.61927 |  |  | 0 |  |  | 0.077764 |  |  | 1.4418
9 | 13 | 9 | 26 |  |  |  |  | 427.8 | 314.123 |  | 14.5986 | 2.0887 | 30.4919 | 14.5986 | 10.4434 | 152.4595 |  |  | 5.5746 | 1987.3449 |  |  | 0.076715 |  |  | 152.4595 |  |  | 383.8216 |  |  | 2.5175 |  |  | 6.2439 | 210.0139 | 1.8276 | 383.8216 |  |  | 383.8216 |  |  | 1 |  |  | 24.6969 | 5.7032 | 1.8276 | 2.5 |  |  | 3.2032 |  |  | 0 |  |  | 0 |  |  | 0 |  |  | 14.9694 |  |  | 0.78786 |  |  | 0 |  |  | 0.19313 |  |  | 2.5175
9 | 13 | 10 | 28.8 |  |  |  |  | 669.4 | 325.379 |  | 14.2617 | 3.5844 | 51.1201 | 14.2617 | 17.9221 | 255.6003 |  |  | 5.5746 | 3109.6977 |  |  | 0.082195 |  |  | 255.6003 |  |  | 862.8756 |  |  | 3.3759 |  |  | -0.075954 | 275.1193 | 3.1364 | 862.8756 |  |  | 862.8756 |  |  | 1 |  |  | 33.1641 | 9.548 | 3.1364 | 2.5 |  |  | 7.048 |  |  | 0 |  |  | 3.0174 |  |  | 0 |  |  | 19 |  |  | 1 |  |  | 0 |  |  | 0.27748 |  |  | 3.3759
9 | 13 | 11 | 30.5 |  |  |  |  | 827.8 | 332.623 |  | 13.9679 | 4.5695 | 63.827 | 13.9679 | 22.8477 | 319.1349 |  |  | 5.5746 | 3845.5449 |  |  | 0.082988 |  |  | 319.1349 |  |  | 1242.0225 |  |  | 3.8918 |  |  | -4.3103 | 310.6334 | 3.9984 | 1242.0225 |  |  | 1242.0225 |  |  | 1 |  |  | 39.3617 | 11.5795 | 3.9984 | 2.5 |  |  | 9.0795 |  |  | 0 |  |  | 9.0795 |  |  | 0 |  |  | 19 |  |  | 1 |  |  | 0 |  |  | 0.32298 |  |  | 3.8918
9 | 13 | 12 | 31.2 |  |  |  |  | 883.3 | 335.2655 |  | 13.8473 | 4.9157 | 68.0695 | 13.8473 | 24.5786 | 340.3476 |  |  | 5.5746 | 4103.3701 |  |  | 0.082943 |  |  | 340.3476 |  |  | 1385.798 |  |  | 4.0717 |  |  | -5.8156 | 322.1847 | 4.3013 | 1385.798 |  |  | 1385.798 |  |  | 1 |  |  | 41.5901 | 12.2277 | 4.3013 | 2.5 |  |  | 9.7277 |  |  | 0 |  |  | 9.7277 |  |  | 0 |  |  | 19 |  |  | 1 |  |  | 0 |  |  | 0.33772 |  |  | 4.0717
9 | 13 | 13 | 32 |  |  |  |  | 911.1 | 337.0385 |  | 13.7508 | 5.0899 | 69.9905 | 13.7508 | 25.4497 | 349.9523 |  |  | 5.5746 | 4232.515 |  |  | 0.082682 |  |  | 349.9523 |  |  | 1460.1173 |  |  | 4.1723 |  |  | -6.609 | 327.8442 | 4.4537 | 1460.1173 |  |  | 1460.1173 |  |  | 1 |  |  | 42.7184 | 12.5431 | 4.4537 | 2.5 |  |  | 10.0431 |  |  | 0 |  |  | 10.0431 |  |  | 0 |  |  | 19 |  |  | 1 |  |  | 0 |  |  | 0.34498 |  |  | 4.1723
9 | 13 | 14 | 32.5 |  |  |  |  | 752.8 | 331.998 |  | 13.8941 | 4.106 | 57.049 | 13.8941 | 20.5299 | 285.2449 |  |  | 5.5746 | 3497.1324 |  |  | 0.081565 |  |  | 285.2449 |  |  | 1057.9024 |  |  | 3.7088 |  |  | -2.5298 | 294.4558 | 3.5927 | 1057.9024 |  |  | 1057.9024 |  |  | 1 |  |  | 36.4135 | 10.6615 | 3.5927 | 2.5 |  |  | 8.1615 |  |  | 0 |  |  | 8.1615 |  |  | 0 |  |  | 19 |  |  | 1 |  |  | 0 |  |  | 0.30251 |  |  | 3.7088
9 | 13 | 15 | 32 |  |  |  |  | 675 | 328.775 |  | 14.0062 | 3.6225 | 50.7378 | 14.0062 | 18.1127 | 253.689 |  |  | 5.5746 | 3135.7125 |  |  | 0.080903 |  |  | 253.689 |  |  | 876.6731 |  |  | 3.4557 |  |  | -0.48395 | 276.5779 | 3.1697 | 876.6731 |  |  | 876.6731 |  |  | 1 |  |  | 33.3985 | 9.6326 | 3.1697 | 2.5 |  |  | 7.1326 |  |  | 0 |  |  | 7.1326 |  |  | 0 |  |  | 19 |  |  | 1 |  |  | 0 |  |  | 0.27958 |  |  | 3.4557
9 | 13 | 16 | 31.3 |  |  |  |  | 530.6 | 323.021 |  | 14.1555 | 2.7275 | 38.6092 | 14.1555 | 13.6375 | 193.0459 |  |  | 5.5746 | 2464.9023 |  |  | 0.078318 |  |  | 193.0459 |  |  | 572.7543 |  |  | 2.9669 |  |  | 3.2455 | 239.9907 | 2.3866 | 572.7543 |  |  | 572.7543 |  |  | 1 |  |  | 28.0867 | 7.4834 | 2.3866 | 2.5 |  |  | 4.9834 |  |  | 0 |  |  | 4.9834 |  |  | 0 |  |  | 19 |  |  | 1 |  |  | 0 |  |  | 0.23236 |  |  | 2.9669
9 | 13 | 17 | 30.8 |  |  |  |  | 408.3 | 318.2405 |  | 14.2112 | 1.9716 | 28.0183 | 14.2112 | 9.8579 | 140.0917 |  |  | 5.5746 | 1896.7577 |  |  | 0.073858 |  |  | 140.0917 |  |  | 351.9971 |  |  | 2.5126 |  |  | 6.3249 | 204.0413 | 1.7251 | 351.9971 |  |  | 351.9971 |  |  | 1 |  |  | 24.136 | 5.3519 | 1.7251 | 2.5 |  |  | 2.8519 |  |  | 0 |  |  | 2.8519 |  |  | 0 |  |  | 19 |  |  | 1 |  |  | 0 |  |  | 0.18558 |  |  | 2.5126
9 | 13 | 18 | 29.5 |  |  |  |  | 13.9 | 303.1365 |  | 11.4506 | 0 | 0 | 11.4506 | 0 | 0 |  |  | 5.5746 | 64.5725 |  |  | 0 |  |  | 0 |  |  | 0 |  |  | 0 |  |  | 11.4506 | 0 | 0 | 0 |  |  | 0 |  |  | 0 |  |  | 0 | 0 | 0 | 2.5 |  |  | 0 |  |  | 2.5 |  |  | 0 |  |  | 0 |  |  | 16.5 |  |  | 0.86842 |  |  | 0 |  |  | 0 |  |  | 0
9 | 14 | 7 | 23.1 |  |  | 380.55 | 4566.6 | 0 | 296.25 | 314.3609 | 0 | 0 | 0 | 0 | 0 | 0 | 135.7961 |  | 5.5746 | 0 | 1767.845 |  |  | 0.076814 |  | 0 | 135.7961 |  | 0 | 439.2558 |  | 0 | 3.2347 |  | 0 | 0 | 0 | 0 | 439.2558 |  | 0 | 439.2558 |  | 0 | 1 |  | 0 | 0 | 0 | 2.5 | 30 |  | 0 | 29.1027 |  | 2.5 | 0 |  | 0 | 29.1027 |  | 0 | 0 |  | 14 | 19 |  | 0.73684 | 1 |  | 0 | 0 |  |  | 0.24847 |  | 0 | 2.0524 |  | 0.064012 |  |  | 3.2347 |  |  | 0.20706 | [21 empty] | 59.1027 |  |  |  | 29.1027 |  |  | 48.1027 |  |  | 19 |  | 48.1027 |  |  | 29.1027
9 | 14 | 8 | 23.6 |  |  |  |  | 25 | 297.625 |  | 12.6429 | 0 | 0 | 12.6429 | 0 | 0 |  |  | 5.5746 | 116.1375 |  |  | 0 |  |  | 0 |  |  | 0 |  |  | 0 |  |  | 12.6429 | 0 | 0 | 0 |  |  | 0 |  |  | 0 |  |  | 0 | 0 | 0 | 2.5 |  |  | 0 |  |  | 2.5 |  |  | 0 |  |  | 0 |  |  | 11.5 |  |  | 0.60526 |  |  | 0 |  |  | 0 |  |  | 0
9 | 14 | 9 | 24.6 |  |  |  |  | 241.7 | 306.2095 |  | 14.5546 | 0.94269 | 13.7205 | 14.5546 | 4.7134 | 68.6024 |  |  | 5.5746 | 1122.8174 |  |  | 0.061098 |  |  | 68.6024 |  |  | 116.378 |  |  | 1.6964 |  |  | 10.7839 | 141.0897 | 0.82485 | 116.378 |  |  | 116.378 |  |  | 1 |  |  | 20.6195 | 2.0712 | 0.82485 | 2.5 |  |  | 0 |  |  | 0.42878 |  |  | 0 |  |  | 0 |  |  | 11.0712 |  |  | 0.5827 |  |  | 0 |  |  | 0.10365 |  |  | 1.6964
9 | 14 | 10 | 26.4 |  |  |  |  | 425 | 314.425 |  | 14.5664 | 2.0717 | 30.1771 | 14.5664 | 10.3585 | 150.8855 |  |  | 5.5746 | 1974.3375 |  |  | 0.076423 |  |  | 150.8855 |  |  | 379.1467 |  |  | 2.5128 |  |  | 6.2796 | 209.1578 | 1.8127 | 379.1467 |  |  | 379.1467 |  |  | 1 |  |  | 24.6141 | 5.6527 | 1.8127 | 2.5 |  |  | 3.1527 |  |  | 0 |  |  | 0 |  |  | 0 |  |  | 14.2239 |  |  | 0.74863 |  |  | 0 |  |  | 0.19204 |  |  | 2.5128
9 | 14 | 11 | 28 |  |  |  |  | 641.7 | 323.6095 |  | 14.3474 | 3.412 | 48.9535 | 14.3474 | 17.0601 | 244.7674 |  |  | 5.5746 | 2981.0174 |  |  | 0.082109 |  |  | 244.7674 |  |  | 801.3742 |  |  | 3.274 |  |  | 0.69935 | 268.4212 | 2.9855 | 801.3742 |  |  | 801.3742 |  |  | 1 |  |  | 32.1113 | 9.1582 | 2.9855 | 2.5 |  |  | 6.6582 |  |  | 0 |  |  | 1.8822 |  |  | 0 |  |  | 19 |  |  | 1 |  |  | 0 |  |  | 0.26883 |  |  | 3.274
9 | 14 | 12 | 29.8 |  |  |  |  | 933.3 | 335.6155 |  | 13.8919 | 5.225 | 72.5851 | 13.8919 | 26.1249 | 362.9257 |  |  | 5.5746 | 4335.6452 |  |  | 0.083707 |  |  | 362.9257 |  |  | 1518.6145 |  |  | 4.1844 |  |  | -7.008 | 332.1652 | 4.5719 | 1518.6145 |  |  | 1518.6145 |  |  | 1 |  |  | 43.5959 | 12.7831 | 4.5719 | 2.5 |  |  | 10.2831 |  |  | 0 |  |  | 10.2831 |  |  | 0 |  |  | 19 |  |  | 1 |  |  | 0 |  |  | 0.35026 |  |  | 4.1844
9 | 14 | 13 | 30.8 |  |  |  |  | 786.1 | 331.4635 |  | 13.9914 | 4.3108 | 60.3138 | 13.9914 | 21.5539 | 301.5691 |  |  | 5.5746 | 3651.8276 |  |  | 0.08258 |  |  | 301.5691 |  |  | 1138.0298 |  |  | 3.7737 |  |  | -3.2517 | 301.7099 | 3.7719 | 1138.0298 |  |  | 1138.0298 |  |  | 1 |  |  | 37.7102 | 11.0746 | 3.7719 | 2.5 |  |  | 8.5746 |  |  | 0 |  |  | 8.5746 |  |  | 0 |  |  | 19 |  |  | 1 |  |  | 0 |  |  | 0.31163 |  |  | 3.7737
9 | 14 | 14 | 31.2 |  |  |  |  | 602.8 | 325.448 |  | 14.1241 | 3.1743 | 44.8335 | 14.1241 | 15.8713 | 224.1676 |  |  | 5.5746 | 2800.3074 |  |  | 0.080051 |  |  | 224.1676 |  |  | 719.0912 |  |  | 3.2078 |  |  | 1.427 | 258.9005 | 2.7775 | 719.0912 |  |  | 719.0912 |  |  | 1 |  |  | 30.6817 | 8.6008 | 2.7775 | 2.5 |  |  | 6.1008 |  |  | 0 |  |  | 6.1008 |  |  | 0 |  |  | 19 |  |  | 1 |  |  | 0 |  |  | 0.25679 |  |  | 3.2078
9 | 14 | 15 | 30.3 |  |  |  |  | 369.4 | 316.379 |  | 14.2378 | 1.7313 | 24.6502 | 14.2378 | 8.6566 | 123.251 |  |  | 5.5746 | 1716.0477 |  |  | 0.071823 |  |  | 123.251 |  |  | 289.6585 |  |  | 2.3502 |  |  | 7.3125 | 191.2055 | 1.5149 | 289.6585 |  |  | 289.6585 |  |  | 1 |  |  | 23.0665 | 4.6083 | 1.5149 | 2.5 |  |  | 2.1083 |  |  | 0 |  |  | 2.1083 |  |  | 0 |  |  | 19 |  |  | 1 |  |  | 0 |  |  | 0.16879 |  |  | 2.3502
9 | 14 | 16 | 30 |  |  |  |  | 344.4 | 315.204 |  | 14.2469 | 1.5771 | 22.4681 | 14.2469 | 7.8853 | 112.3407 |  |  | 5.5746 | 1599.9102 |  |  | 0.070217 |  |  | 112.3407 |  |  | 251.8187 |  |  | 2.2416 |  |  | 7.9387 | 182.488 | 1.3799 | 251.8187 |  |  | 251.8187 |  |  | 1 |  |  | 22.4473 | 4.1168 | 1.3799 | 2.5 |  |  | 1.6168 |  |  | 0 |  |  | 1.6168 |  |  | 0 |  |  | 19 |  |  | 1 |  |  | 0 |  |  | 0.1574 |  |  | 2.2416
9 | 14 | 17 | 29.1 |  |  |  |  | 183.3 | 308.6655 |  | 14.0214 | 0.58545 | 8.2088 | 14.0214 | 2.9272 | 41.0439 |  |  | 5.5746 | 851.5202 |  |  | 0.048201 |  |  | 41.0439 |  |  | 56.9575 |  |  | 1.3877 |  |  | 11.6796 | 111.1874 | 0.51227 | 56.9575 |  |  | 56.9575 |  |  | 1 |  |  | 20.1553 | 1.037 | 0.51227 | 2.5 |  |  | 0 |  |  | 1.463 |  |  | 0 |  |  | 0 |  |  | 17.537 |  |  | 0.923 |  |  | 0 |  |  | 0.066889 |  |  | 1.3877
9 | 14 | 18 | 27.8 |  |  |  |  | 13.9 | 301.4365 |  | 11.6094 | 0 | 0 | 11.6094 | 0 | 0 |  |  | 5.5746 | 64.5725 |  |  | 0 |  |  | 0 |  |  | 0 |  |  | 0 |  |  | 11.6094 | 0 | 0 | 0 |  |  | 0 |  |  | 0 |  |  | 0 | 0 | 0 | 2.5 |  |  | 0 |  |  | 2.5 |  |  | 0 |  |  | 0 |  |  | 15.037 |  |  | 0.79142 |  |  | 0 |  |  | 0 |  |  | 0
9 | 15 | 7 | 22.8 |  |  | 427.3083 | 5127.7 | 8.3 | 296.2405 | 316.6475 | 11.5024 | 0 | 0 | 11.5024 | 0 | 0 | 150.5233 |  | 5.5746 | 38.5577 | 1985.0609 |  | 0 | 0.075828 |  | 0 | 150.5233 |  | 0 | 503.2873 |  | 0 | 3.3436 |  | 11.5024 | 0 | 0 | 0 | 503.2873 |  | 0 | 503.2873 |  | 0 | 1 |  | 0 | 0 | 0 | 2.5 | 30 |  | 0 | 36.6425 |  | 2.5 | 0 |  | 0 | 36.6425 |  | 0 | 0 |  | 12.537 | 19 |  | 0.65984 | 1 |  | 0 | 0 |  | 0 | 0.25354 |  | 0 | 2.208 |  | 0.06319 |  |  | 3.3436 |  |  | 0.21128 | [21 empty] | 66.6425 |  |  |  | 36.6425 |  |  | 55.6425 |  |  | 19 |  | 55.6425 |  |  | 36.6425
9 | 15 | 8 | 24 |  |  |  |  | 127.8 | 301.623 |  | 14.1869 | 0.24364 | 3.4565 | 14.1869 | 1.2182 | 17.2823 |  |  | 5.5746 | 593.6949 |  |  | 0.02911 |  |  | 17.2823 |  |  | 15.291 |  |  | 0.88478 |  |  | 13.2124 | 71.7271 | 0.21318 | 15.291 |  |  | 15.291 |  |  | 1 |  |  | 20.0114 | 0.28041 | 0.21318 | 2.5 |  |  | 0 |  |  | 2.2196 |  |  | 0 |  |  | 0 |  |  | 10.3174 |  |  | 0.54302 |  |  | 0 |  |  | 0.025756 |  |  | 0.88478
9 | 15 | 9 | 26.3 |  |  |  |  | 422.2 | 314.227 |  | 14.5742 | 2.0544 | 29.9407 | 14.5742 | 10.2718 | 149.7036 |  |  | 5.5746 | 1961.3301 |  |  | 0.076328 |  |  | 149.7036 |  |  | 374.3992 |  |  | 2.5009 |  |  | 6.3568 | 208.2811 | 1.7976 | 374.3992 |  |  | 374.3992 |  |  | 1 |  |  | 24.5301 | 5.601 | 1.7976 | 2.5 |  |  | 3.101 |  |  | 0 |  |  | 0 |  |  | 0 |  |  | 13.4185 |  |  | 0.70624 |  |  | 0 |  |  | 0.19089 |  |  | 2.5009
9 | 15 | 10 | 27.8 |  |  |  |  | 397.2 | 314.852 |  | 14.4496 | 1.9012 | 27.4716 | 14.4496 | 9.506 | 137.3582 |  |  | 5.5746 | 1845.1926 |  |  | 0.074441 |  |  | 137.3582 |  |  | 333.3213 |  |  | 2.4267 |  |  | 6.8448 | 200.3669 | 1.6636 | 333.3213 |  |  | 333.3213 |  |  | 1 |  |  | 23.8108 | 5.1372 | 1.6636 | 2.5 |  |  | 2.6372 |  |  | 0 |  |  | 0 |  |  | 0 |  |  | 16.0557 |  |  | 0.84503 |  |  | 0 |  |  | 0.18064 |  |  | 2.4267
9 | 15 | 11 | 28.8 |  |  |  |  | 616.7 | 323.5345 |  | 14.3034 | 3.258 | 46.6009 | 14.3034 | 16.2901 | 233.0044 |  |  | 5.5746 | 2864.8799 |  |  | 0.081331 |  |  | 233.0044 |  |  | 747.7395 |  |  | 3.2091 |  |  | 1.2713 | 262.294 | 2.8508 | 747.7395 |  |  | 747.7395 |  |  | 1 |  |  | 31.1821 | 8.7999 | 2.8508 | 2.5 |  |  | 6.2999 |  |  | 0 |  |  | 3.3556 |  |  | 0 |  |  | 19 |  |  | 1 |  |  | 0 |  |  | 0.261 |  |  | 3.2091
9 | 15 | 12 | 29.5 |  |  |  |  | 636.1 | 324.9135 |  | 14.2339 | 3.3788 | 48.0942 | 14.2339 | 16.8942 | 240.471 |  |  | 5.5746 | 2955.0026 |  |  | 0.081378 |  |  | 240.471 |  |  | 789.717 |  |  | 3.284 |  |  | 0.71856 | 267.1133 | 2.9565 | 789.717 |  |  | 789.717 |  |  | 1 |  |  | 31.9102 | 9.0819 | 2.9565 | 2.5 |  |  | 6.5819 |  |  | 0 |  |  | 6.5819 |  |  | 0 |  |  | 19 |  |  | 1 |  |  | 0 |  |  | 0.26725 |  |  | 3.284
9 | 15 | 13 | 31.1 |  |  |  |  | 1027.8 | 340.223 |  | 13.664 | 5.8161 | 79.4705 | 13.664 | 29.0803 | 397.3523 |  |  | 5.5746 | 4774.6449 |  |  | 0.083221 |  |  | 397.3523 |  |  | 1783.4573 |  |  | 4.4884 |  |  | -9.6003 | 350.4498 | 5.0891 | 1783.4573 |  |  | 1783.4573 |  |  | 1 |  |  | 47.4601 | 13.7901 | 5.0891 | 2.5 |  |  | 11.2901 |  |  | 0 |  |  | 11.2901 |  |  | 0 |  |  | 19 |  |  | 1 |  |  | 0 |  |  | 0.37353 |  |  | 4.4884
9 | 15 | 14 | 31.7 |  |  |  |  | 650 | 327.6 |  | 14.0503 | 3.4672 | 48.7152 | 14.0503 | 17.336 | 243.5761 |  |  | 5.5746 | 3019.575 |  |  | 0.080666 |  |  | 243.5761 |  |  | 820.897 |  |  | 3.3702 |  |  | 0.18147 | 270.5834 | 3.0338 | 820.897 |  |  | 820.897 |  |  | 1 |  |  | 32.447 | 9.2843 | 3.0338 | 2.5 |  |  | 6.7843 |  |  | 0 |  |  | 6.7843 |  |  | 0 |  |  | 19 |  |  | 1 |  |  | 0 |  |  | 0.27186 |  |  | 3.3702
9 | 15 | 15 | 31.8 |  |  |  |  | 650 | 327.7 |  | 14.0424 | 3.4673 | 48.6895 | 14.0424 | 17.3365 | 243.4473 |  |  | 5.5746 | 3019.575 |  |  | 0.080623 |  |  | 243.4473 |  |  | 820.9334 |  |  | 3.3721 |  |  | 0.17321 | 270.5874 | 3.0339 | 820.9334 |  |  | 820.9334 |  |  | 1 |  |  | 32.4476 | 9.2845 | 3.0339 | 2.5 |  |  | 6.7845 |  |  | 0 |  |  | 6.7845 |  |  | 0 |  |  | 19 |  |  | 1 |  |  | 0 |  |  | 0.27187 |  |  | 3.3721
9 | 15 | 16 | 30.6 |  |  |  |  | 408.3 | 318.0405 |  | 14.2272 | 1.9714 | 28.0482 | 14.2272 | 9.8572 | 140.2408 |  |  | 5.5746 | 1896.7577 |  |  | 0.073937 |  |  | 140.2408 |  |  | 351.9626 |  |  | 2.5097 |  |  | 6.3414 | 204.0346 | 1.725 | 351.9626 |  |  | 351.9626 |  |  | 1 |  |  | 24.1354 | 5.3515 | 1.725 | 2.5 |  |  | 2.8515 |  |  | 0 |  |  | 2.8515 |  |  | 0 |  |  | 19 |  |  | 1 |  |  | 0 |  |  | 0.18556 |  |  | 2.5097
9 | 15 | 17 | 29.4 |  |  |  |  | 97.2 | 305.952 |  | 13.4951 | 0.056967 | 0.76877 | 13.4951 | 0.28483 | 3.8439 |  |  | 5.5746 | 451.5426 |  |  | 0.0085127 |  |  | 3.8439 |  |  | 1.7288 |  |  | 0.44976 |  |  | 13.2672 | 34.6834 | 0.049846 | 1.7288 |  |  | 1.7288 |  |  | 1 |  |  | 20.0001 | 0.031721 | 0.049846 | 2.5 |  |  | 0 |  |  | 2.4683 |  |  | 0 |  |  | 0 |  |  | 16.5317 |  |  | 0.87009 |  |  | 0 |  |  | 0.0038287 |  |  | 0.44976
9 | 15 | 18 | 28.7 |  |  |  |  | 86.1 | 304.8635 |  | 13.4452 | 0 | 0 | 13.4452 | 0 | 0 |  |  | 5.5746 | 399.9776 |  |  | 0 |  |  | 0 |  |  | 0 |  |  | 0 |  |  | 13.4452 | 0 | 0 | 0 |  |  | 0 |  |  | 0 |  |  | 0 | 0 | 0 | 2.5 |  |  | 0 |  |  | 2.5 |  |  | 0 |  |  | 0 |  |  | 14.0317 |  |  | 0.73851 |  |  | 0 |  |  | 0 |  |  | 0
9 | 16 | 7 | 23.2 |  |  | 491.6583 | 5899.9 | 27.8 | 297.323 | 319.8497 | 12.7928 | 0 | 0 | 12.7928 | 0 | 0 | 176.726 |  | 5.5746 | 129.1449 | 2283.9988 |  | 0 | 0.077376 |  | 0 | 176.726 |  | 0 | 614.7276 |  | 0 | 3.4784 |  | 12.7928 | 0 | 0 | 0 | 614.7276 |  | 0 | 614.7276 |  | 0 | 1 |  | 0 | 0 | 0 | 2.5 | 30 |  | 0 | 48.0501 |  | 2.5 | 0 |  | 0 | 48.0501 |  | 0 | 0 |  | 11.5317 | 19 |  | 0.60693 | 1 |  | 0 | 0 |  | 0 | 0.26915 |  | 0 | 2.5142 |  | 0.06448 |  |  | 3.4784 |  |  | 0.22429 | [21 empty] | 78.0501 |  |  |  | 48.0501 |  |  | 67.0501 |  |  | 19 |  | 67.0501 |  |  | 48.0501
9 | 16 | 8 | 24.7 |  |  |  |  | 144.4 | 302.904 |  | 14.2217 | 0.34556 | 4.9144 | 14.2217 | 1.7278 | 24.572 |  |  | 5.5746 | 670.8102 |  |  | 0.03663 |  |  | 24.572 |  |  | 25.8283 |  |  | 1.0511 |  |  | 12.8395 | 85.4221 | 0.30236 | 25.8283 |  |  | 25.8283 |  |  | 1 |  |  | 20.0323 | 0.47315 | 0.30236 | 2.5 |  |  | 0 |  |  | 2.0269 |  |  | 0 |  |  | 0 |  |  | 9.5049 |  |  | 0.50026 |  |  | 0 |  |  | 0.038503 |  |  | 1.0511
9 | 16 | 9 | 27.2 |  |  |  |  | 277.8 | 310.073 |  | 14.4039 | 1.1656 | 16.7899 | 14.4039 | 5.8282 | 83.9495 |  |  | 5.5746 | 1290.5199 |  |  | 0.065051 |  |  | 83.9495 |  |  | 160.0185 |  |  | 1.9061 |  |  | 9.7413 | 156.8899 | 1.0199 | 160.0185 |  |  | 160.0185 |  |  | 1 |  |  | 21.1167 | 2.7809 | 1.0199 | 2.5 |  |  | 0.28086 |  |  | 0 |  |  | 0 |  |  | 0 |  |  | 9.7857 |  |  | 0.51504 |  |  | 0 |  |  | 0.124 |  |  | 1.9061
9 | 16 | 10 | 28.6 |  |  |  |  | 577.8 | 321.973 |  | 14.345 | 3.0171 | 43.2803 | 14.345 | 15.0855 | 216.4014 |  |  | 5.5746 | 2684.1699 |  |  | 0.080621 |  |  | 216.4014 |  |  | 666.3544 |  |  | 3.0793 |  |  | 2.2765 | 252.4101 | 2.64 | 666.3544 |  |  | 666.3544 |  |  | 1 |  |  | 29.7536 | 8.2186 | 2.64 | 2.5 |  |  | 5.7186 |  |  | 0 |  |  | 0 |  |  | 0 |  |  | 15.5043 |  |  | 0.81602 |  |  | 0 |  |  | 0.24825 |  |  | 3.0793
9 | 16 | 11 | 30.4 |  |  |  |  | 772.2 | 330.577 |  | 14.0374 | 4.224 | 59.2935 | 14.0374 | 21.1198 | 296.4675 |  |  | 5.5746 | 3587.2551 |  |  | 0.082645 |  |  | 296.4675 |  |  | 1103.8192 |  |  | 3.7232 |  |  | -2.8584 | 298.6558 | 3.696 | 1103.8192 |  |  | 1103.8192 |  |  | 1 |  |  | 37.1592 | 10.901 | 3.696 | 2.5 |  |  | 8.401 |  |  | 0 |  |  | 4.9053 |  |  | 0 |  |  | 19 |  |  | 1 |  |  | 0 |  |  | 0.30771 |  |  | 3.7232
9 | 16 | 12 | 30.8 |  |  |  |  | 563.9 | 323.6865 |  | 14.1791 | 2.9331 | 41.5886 | 14.1791 | 14.6654 | 207.943 |  |  | 5.5746 | 2619.5975 |  |  | 0.07938 |  |  | 207.943 |  |  | 638.7148 |  |  | 3.0716 |  |  | 2.4468 | 248.8708 | 2.5665 | 638.7148 |  |  | 638.7148 |  |  | 1 |  |  | 29.2638 | 8.0096 | 2.5665 | 2.5 |  |  | 5.5096 |  |  | 0 |  |  | 5.5096 |  |  | 0 |  |  | 19 |  |  | 1 |  |  | 0 |  |  | 0.24382 |  |  | 3.0716
9 | 16 | 13 | 30.7 |  |  |  |  | 794.4 | 331.654 |  | 13.9901 | 4.3622 | 61.0279 | 13.9901 | 21.8111 | 305.1394 |  |  | 5.5746 | 3690.3852 |  |  | 0.082685 |  |  | 305.1394 |  |  | 1158.4614 |  |  | 3.7965 |  |  | -3.4588 | 303.5047 | 3.8169 | 1158.4614 |  |  | 1158.4614 |  |  | 1 |  |  | 38.0374 | 11.1764 | 3.8169 | 2.5 |  |  | 8.6764 |  |  | 0 |  |  | 8.6764 |  |  | 0 |  |  | 19 |  |  | 1 |  |  | 0 |  |  | 0.31391 |  |  | 3.7965
9 | 16 | 14 | 32.4 |  |  |  |  | 1027.8 | 341.523 |  | 13.5642 | 5.8182 | 78.919 | 13.5642 | 29.0908 | 394.595 |  |  | 5.5746 | 4774.6449 |  |  | 0.082644 |  |  | 394.595 |  |  | 1784.4268 |  |  | 4.5222 |  |  | -9.7084 | 350.5133 | 5.0909 | 1784.4268 |  |  | 1784.4268 |  |  | 1 |  |  | 47.4739 | 13.7936 | 5.0909 | 2.5 |  |  | 11.2936 |  |  | 0 |  |  | 11.2936 |  |  | 0 |  |  | 19 |  |  | 1 |  |  | 0 |  |  | 0.37373 |  |  | 4.5222
9 | 16 | 15 | 32.4 |  |  |  |  | 650 | 328.3 |  | 13.9953 | 3.4679 | 48.5348 | 13.9953 | 17.3396 | 242.6738 |  |  | 5.5746 | 3019.575 |  |  | 0.080367 |  |  | 242.6738 |  |  | 821.1519 |  |  | 3.3838 |  |  | 0.12366 | 270.6114 | 3.0344 | 821.1519 |  |  | 821.1519 |  |  | 1 |  |  | 32.4513 | 9.2859 | 3.0344 | 2.5 |  |  | 6.7859 |  |  | 0 |  |  | 6.7859 |  |  | 0 |  |  | 19 |  |  | 1 |  |  | 0 |  |  | 0.27194 |  |  | 3.3838
9 | 16 | 16 | 32.6 |  |  |  |  | 594.4 | 326.554 |  | 14.0192 | 3.1236 | 43.7897 | 14.0192 | 15.6178 | 218.9484 |  |  | 5.5746 | 2761.2852 |  |  | 0.079292 |  |  | 218.9484 |  |  | 701.9307 |  |  | 3.2059 |  |  | 1.5249 | 256.8244 | 2.7331 | 701.9307 |  |  | 701.9307 |  |  | 1 |  |  | 30.3807 | 8.4787 | 2.7331 | 2.5 |  |  | 5.9787 |  |  | 0 |  |  | 5.9787 |  |  | 0 |  |  | 19 |  |  | 1 |  |  | 0 |  |  | 0.2542 |  |  | 3.2059
9 | 16 | 17 | 31.2 |  |  |  |  | 386.1 | 317.8635 |  | 14.1725 | 1.8349 | 26.0045 | 14.1725 | 9.1743 | 130.0224 |  |  | 5.5746 | 1793.6276 |  |  | 0.072491 |  |  | 130.0224 |  |  | 316.025 |  |  | 2.4305 |  |  | 6.8331 | 196.8394 | 1.6055 | 316.025 |  |  | 316.025 |  |  | 1 |  |  | 23.5129 | 4.9323 | 1.6055 | 2.5 |  |  | 2.4323 |  |  | 0 |  |  | 2.4323 |  |  | 0 |  |  | 19 |  |  | 1 |  |  | 0 |  |  | 0.17619 |  |  | 2.4305
9 | 16 | 18 | 29.7 |  |  |  |  | 83.3 | 305.7655 |  | 13.3281 | 0 | 0 | 13.3281 | 0 | 0 |  |  | 5.5746 | 386.9701 |  |  | 0 |  |  | 0 |  |  | 0 |  |  | 0 |  |  | 13.3281 | 0 | 0 | 0 |  |  | 0 |  |  | 0 |  |  | 0 | 0 | 0 | 2.5 |  |  | 0 |  |  | 2.5 |  |  | 0 |  |  | 0 |  |  | 16.5 |  |  | 0.86842 |  |  | 0 |  |  | 0 |  |  | 0
9 | 17 | 7 | 24.2 |  |  | 199.7667 | 2397.2 | 19.4 | 298.029 | 306.3335 | 12.313 | 0 | 0 | 12.313 | 0 | 0 | 58.9171 |  | 5.5746 | 90.1227 | 928.0161 |  | 0 | 0.063487 |  | 0 | 58.9171 |  | 0 | 161.8135 |  | 0 | 2.7465 |  | 12.313 | 0 | 0 | 0 | 161.8135 |  | 0 | 161.8135 |  | 0 | 1 |  | 0 | 0 | 0 | 2.5 | 30 |  | 0 | 0 |  | 2.5 | 3.6198 |  | 0 | 0 |  | 0 | 0 |  | 14 | 15.3802 |  | 0.73684 | 0.80948 |  | 0 | 0 |  | 0 | 0.17436 |  | 0 | 1.0069 |  | 0.052906 |  |  | 2.7465 |  |  | 0.1453 | [21 empty] | 26.3802 |  |  |  | -3.6198 |  |  | 15.3802 |  |  | 19 |  | 15.3802 |  |  | -3.6198
9 | 17 | 8 | 25.1 |  |  |  |  | 113.9 | 302.2365 |  | 13.9999 | 0.15865 | 2.2211 | 13.9999 | 0.79326 | 11.1055 |  |  | 5.5746 | 529.1225 |  |  | 0.020989 |  |  | 11.1055 |  |  | 8.035 |  |  | 0.72351 |  |  | 13.3653 | 57.8806 | 0.13882 | 8.035 |  |  | 8.035 |  |  | 1 |  |  | 20.0031 | 0.14741 | 0.13882 | 2.5 |  |  | 0 |  |  | 2.3526 |  |  | 0 |  |  | 0 |  |  | 11.6474 |  |  | 0.61302 |  |  | 0 |  |  | 0.015185 |  |  | 0.72351
9 | 17 | 9 | 27.3 |  |  |  |  | 386.1 | 313.9635 |  | 14.4865 | 1.8325 | 26.5462 | 14.4865 | 9.1624 | 132.7311 |  |  | 5.5746 | 1793.6276 |  |  | 0.074001 |  |  | 132.7311 |  |  | 315.4116 |  |  | 2.3763 |  |  | 7.1566 | 196.712 | 1.6034 | 315.4116 |  |  | 315.4116 |  |  | 1 |  |  | 23.5024 | 4.9249 | 1.6034 | 2.5 |  |  | 2.4249 |  |  | 0 |  |  | 0 |  |  | 0 |  |  | 14.0723 |  |  | 0.74065 |  |  | 0 |  |  | 0.17585 |  |  | 2.3763
9 | 17 | 10 | 28.7 |  |  |  |  | 611.1 | 323.2385 |  | 14.3153 | 3.2233 | 46.1419 | 14.3153 | 16.1163 | 230.7094 |  |  | 5.5746 | 2838.8651 |  |  | 0.081268 |  |  | 230.7094 |  |  | 735.8041 |  |  | 3.1893 |  |  | 1.4223 | 260.891 | 2.8204 | 735.8041 |  |  | 735.8041 |  |  | 1 |  |  | 30.974 | 8.7176 | 2.8204 | 2.5 |  |  | 6.2176 |  |  | 0 |  |  | 1.29 |  |  | 0 |  |  | 19 |  |  | 1 |  |  | 0 |  |  | 0.25919 |  |  | 3.1893
9 | 17 | 11 | 30.2 |  |  |  |  | 441.7 | 318.8095 |  | 14.2627 | 2.1773 | 31.0544 | 14.2627 | 10.8866 | 155.2721 |  |  | 5.5746 | 2051.9174 |  |  | 0.075672 |  |  | 155.2721 |  |  | 408.5108 |  |  | 2.6309 |  |  | 5.5534 | 214.4237 | 1.9052 | 408.5108 |  |  | 408.5108 |  |  | 1 |  |  | 25.1362 | 5.964 | 1.9052 | 2.5 |  |  | 3.464 |  |  | 0 |  |  | 3.464 |  |  | 0 |  |  | 19 |  |  | 1 |  |  | 0 |  |  | 0.19909 |  |  | 2.6309
9 | 17 | 12 | 27.8 |  |  |  |  | 477.8 | 317.673 |  | 14.4504 | 2.3985 | 34.6585 | 14.4504 | 11.9923 | 173.2923 |  |  | 5.5746 | 2219.6199 |  |  | 0.078073 |  |  | 173.2923 |  |  | 472.2974 |  |  | 2.7254 |  |  | 4.8566 | 225.0489 | 2.0986 | 472.2974 |  |  | 472.2974 |  |  | 1 |  |  | 26.2805 | 6.595 | 2.0986 | 2.5 |  |  | 4.095 |  |  | 0 |  |  | 4.095 |  |  | 0 |  |  | 19 |  |  | 1 |  |  | 0 |  |  | 0.21278 |  |  | 2.7254
9 | 17 | 13 | 24.7 |  |  |  |  | 22.2 | 298.627 |  | 12.414 | 0 | 0 | 12.414 | 0 | 0 |  |  | 5.5746 | 103.1301 |  |  | 0 |  |  | 0 |  |  | 0 |  |  | 0 |  |  | 12.414 | 0 | 0 | 0 |  |  | 0 |  |  | 0 |  |  | 0 | 0 | 0 | 2.5 |  |  | 0 |  |  | 2.5 |  |  | 0 |  |  | 0 |  |  | 16.5 |  |  | 0.86842 |  |  | 0 |  |  | 0 |  |  | 0
9 | 17 | 14 | 24.8 |  |  |  |  | 50 | 299.7 |  | 13.2594 | 0 | 0 | 13.2594 | 0 | 0 |  |  | 5.5746 | 232.275 |  |  | 0 |  |  | 0 |  |  | 0 |  |  | 0 |  |  | 13.2594 | 0 | 0 | 0 |  |  | 0 |  |  | 0 |  |  | 0 | 0 | 0 | 2.5 |  |  | 0 |  |  | 2.5 |  |  | 0 |  |  | 0 |  |  | 14 |  |  | 0.73684 |  |  | 0 |  |  | 0 |  |  | 0
9 | 17 | 15 | 25.2 |  |  |  |  | 83.3 | 301.2655 |  | 13.7172 | 0 | 0 | 13.7172 | 0 | 0 |  |  | 5.5746 | 386.9701 |  |  | 0 |  |  | 0 |  |  | 0 |  |  | 0 |  |  | 13.7172 | 0 | 0 | 0 |  |  | 0 |  |  | 0 |  |  | 0 | 0 | 0 | 2.5 |  |  | 0 |  |  | 2.5 |  |  | 0 |  |  | 0 |  |  | 11.5 |  |  | 0.60526 |  |  | 0 |  |  | 0 |  |  | 0
9 | 17 | 16 | 25.3 |  |  |  |  | 77.8 | 301.173 |  | 13.6454 | 0 | 0 | 13.6454 | 0 | 0 |  |  | 5.5746 | 361.4199 |  |  | 0 |  |  | 0 |  |  | 0 |  |  | 0 |  |  | 13.6454 | 0 | 0 | 0 |  |  | 0 |  |  | 0 |  |  | 0 | 0 | 0 | 2.5 |  |  | 0 |  |  | 2.5 |  |  | 0 |  |  | 0 |  |  | 9 |  |  | 0.47368 |  |  | 0 |  |  | 0 |  |  | 0
9 | 17 | 17 | 25.7 |  |  |  |  | 97.2 | 302.252 |  | 13.8128 | 0.056399 | 0.77903 | 13.8128 | 0.282 | 3.8952 |  |  | 5.5746 | 451.5426 |  |  | 0.0086263 |  |  | 3.8952 |  |  | 1.7031 |  |  | 0.43723 |  |  | 13.5872 | 34.5103 | 0.049349 | 1.7031 |  |  | 1.7031 |  |  | 1 |  |  | 20.0001 | 0.031249 | 0.049349 | 2.5 |  |  | 0 |  |  | 2.4688 |  |  | 0 |  |  | 0 |  |  | 6.5312 |  |  | 0.34375 |  |  | 0 |  |  | 0.0037717 |  |  | 0.43723
9 | 17 | 18 | 25.3 |  |  |  |  | 16.7 | 299.0345 |  | 12.0466 | 0 | 0 | 12.0466 | 0 | 0 |  |  | 5.5746 | 77.5798 |  |  | 0 |  |  | 0 |  |  | 0 |  |  | 0 |  |  | 12.0466 | 0 | 0 | 0 |  |  | 0 |  |  | 0 |  |  | 0 | 0 | 0 | 2.5 |  |  | 0 |  |  | 2.5 |  |  | 0 |  |  | 0 |  |  | 4.0312 |  |  | 0.21217 |  |  | 0 |  |  | 0 |  |  | 0
9 | 18 | 7 | 23.4 |  |  | 397.4583 | 4769.5 | 8.3 | 296.8405 | 315.836 | 11.4452 | 0 | 0 | 11.4452 | 0 | 0 | 140.1166 |  | 5.5746 | 38.5577 | 1846.3927 |  | 0 | 0.075887 |  | 0 | 140.1166 |  | 0 | 422.8975 |  | 0 | 3.0182 |  | 11.4452 | 0 | 0 | 0 | 422.8975 |  | 0 | 422.8975 |  | 0 | 1 |  | 0 | 0 | 0 | 2.5 | 30 |  | 0 | 32.7355 |  | 2.5 | 0 |  | 0 | 29.1157 |  | 0 | 0 |  | 1.5312 | 19 |  | 0.080592 | 1 |  | 0 | 0 |  | 0 | 0.22904 |  | 0 | 2.1952 |  | 0.063239 |  |  | 3.0182 |  |  | 0.19087 | [21 empty] | 62.7355 |  |  |  | 32.7355 |  |  | 48.1157 |  |  | 19 |  | 48.1157 |  |  | 29.1157
9 | 18 | 8 | 24.3 |  |  |  |  | 122.2 | 301.727 |  | 14.1257 | 0.20937 | 2.9576 | 14.1257 | 1.0469 | 14.7878 |  |  | 5.5746 | 567.6801 |  |  | 0.026049 |  |  | 14.7878 |  |  | 12.1816 |  |  | 0.82376 |  |  | 13.2882 | 66.4925 | 0.1832 | 12.1816 |  |  | 12.1816 |  |  | 1 |  |  | 20.0072 | 0.22343 | 0.1832 | 2.5 |  |  | 0 |  |  | 2.2766 |  |  | 0 |  |  | 0.74532 |  |  | 0 |  |  | 0 |  |  | 0.29813 |  |  | 0.021459 |  |  | 0.82376
9 | 18 | 9 | 26.4 |  |  |  |  | 300 | 310.05 |  | 14.4983 | 1.3018 | 18.8744 | 14.4983 | 6.5092 | 94.3721 |  |  | 5.5746 | 1393.65 |  |  | 0.067716 |  |  | 94.3721 |  |  | 188.8673 |  |  | 2.0013 |  |  | 9.2909 | 165.8023 | 1.1391 | 188.8673 |  |  | 188.8673 |  |  | 1 |  |  | 21.5005 | 3.2236 | 1.1391 | 2.5 |  |  | 0.7236 |  |  | 0 |  |  | 0 |  |  | 0 |  |  | 0.7236 |  |  | 0.038084 |  |  | 0 |  |  | 0.13552 |  |  | 2.0013
9 | 18 | 10 | 28.3 |  |  |  |  | 619.4 | 323.129 |  | 14.3408 | 3.2742 | 46.9554 | 14.3408 | 16.3712 | 234.7769 |  |  | 5.5746 | 2877.4227 |  |  | 0.081593 |  |  | 234.7769 |  |  | 753.3326 |  |  | 3.2087 |  |  | 1.2438 | 262.9464 | 2.865 | 753.3326 |  |  | 753.3326 |  |  | 1 |  |  | 31.2795 | 8.8381 | 2.865 | 2.5 |  |  | 6.3381 |  |  | 0 |  |  | 0 |  |  | 0 |  |  | 7.0617 |  |  | 0.37167 |  |  | 0 |  |  | 0.26181 |  |  | 3.2087
9 | 18 | 11 | 29.4 |  |  |  |  | 502.8 | 320.148 |  | 14.3164 | 2.5541 | 36.5656 | 14.3164 | 12.7705 | 182.828 |  |  | 5.5746 | 2335.7574 |  |  | 0.078274 |  |  | 182.828 |  |  | 519.0099 |  |  | 2.8388 |  |  | 4.1001 | 232.2363 | 2.2348 | 519.0099 |  |  | 519.0099 |  |  | 1 |  |  | 27.1214 | 7.0226 | 2.2348 | 2.5 |  |  | 4.5226 |  |  | 0 |  |  | 0 |  |  | 0 |  |  | 11.5843 |  |  | 0.6097 |  |  | 0 |  |  | 0.2222 |  |  | 2.8388
9 | 18 | 12 | 29.7 |  |  |  |  | 661.1 | 325.9885 |  | 14.1982 | 3.5339 | 50.1755 | 14.1982 | 17.6697 | 250.8773 |  |  | 5.5746 | 3071.1401 |  |  | 0.081689 |  |  | 250.8773 |  |  | 844.7089 |  |  | 3.367 |  |  | 0.062455 | 273.1748 | 3.0922 | 844.7089 |  |  | 844.7089 |  |  | 1 |  |  | 32.8546 | 9.4351 | 3.0922 | 2.5 |  |  | 6.9351 |  |  | 0 |  |  | 0 |  |  | 0 |  |  | 18.5194 |  |  | 0.97471 |  |  | 0 |  |  | 0.27505 |  |  | 3.367
9 | 18 | 13 | 30.8 |  |  |  |  | 780.6 | 331.271 |  | 13.9973 | 4.2766 | 59.8612 | 13.9973 | 21.3831 | 299.3061 |  |  | 5.5746 | 3626.2773 |  |  | 0.082538 |  |  | 299.3061 |  |  | 1124.5267 |  |  | 3.7571 |  |  | -3.1091 | 300.5118 | 3.742 | 1124.5267 |  |  | 1124.5267 |  |  | 1 |  |  | 37.4932 | 11.0065 | 3.742 | 2.5 |  |  | 8.5065 |  |  | 0 |  |  | 8.0259 |  |  | 0 |  |  | 19 |  |  | 1 |  |  | 0 |  |  | 0.3101 |  |  | 3.7571
9 | 18 | 14 | 30.6 |  |  |  |  | 480.6 | 320.571 |  | 14.2267 | 2.4179 | 34.3981 | 14.2267 | 12.0893 | 171.9907 |  |  | 5.5746 | 2232.6273 |  |  | 0.077035 |  |  | 171.9907 |  |  | 478.0421 |  |  | 2.7795 |  |  | 4.5552 | 225.9576 | 2.1156 | 478.0421 |  |  | 478.0421 |  |  | 1 |  |  | 26.3839 | 6.6491 | 2.1156 | 2.5 |  |  | 4.1491 |  |  | 0 |  |  | 4.1491 |  |  | 0 |  |  | 19 |  |  | 1 |  |  | 0 |  |  | 0.21412 |  |  | 2.7795
9 | 18 | 15 | 31 |  |  |  |  | 500 | 321.65 |  | 14.1901 | 2.5381 | 36.0153 | 14.1901 | 12.6903 | 180.0763 |  |  | 5.5746 | 2322.75 |  |  | 0.077527 |  |  | 180.0763 |  |  | 514.1288 |  |  | 2.8551 |  |  | 4.0379 | 231.506 | 2.2208 | 514.1288 |  |  | 514.1288 |  |  | 1 |  |  | 27.0335 | 6.9792 | 2.2208 | 2.5 |  |  | 4.4792 |  |  | 0 |  |  | 4.4792 |  |  | 0 |  |  | 19 |  |  | 1 |  |  | 0 |  |  | 0.22134 |  |  | 2.8551
9 | 18 | 16 | 31.4 |  |  |  |  | 488.9 | 321.6615 |  | 14.1612 | 2.4698 | 34.9747 | 14.1612 | 12.3488 | 174.8736 |  |  | 5.5746 | 2271.1849 |  |  | 0.076997 |  |  | 174.8736 |  |  | 493.517 |  |  | 2.8221 |  |  | 4.2821 | 228.37 | 2.161 | 493.517 |  |  | 493.517 |  |  | 1 |  |  | 26.6625 | 6.7926 | 2.161 | 2.5 |  |  | 4.2926 |  |  | 0 |  |  | 4.2926 |  |  | 0 |  |  | 19 |  |  | 1 |  |  | 0 |  |  | 0.21729 |  |  | 2.8221
9 | 18 | 17 | 30.6 |  |  |  |  | 266.7 | 313.0845 |  | 14.1081 | 1.0988 | 15.5022 | 14.1081 | 5.4941 | 77.5108 |  |  | 5.5746 | 1238.9549 |  |  | 0.062561 |  |  | 77.5108 |  |  | 146.455 |  |  | 1.8895 |  |  | 9.7129 | 152.3257 | 0.96146 | 146.455 |  |  | 146.455 |  |  | 1 |  |  | 20.9503 | 2.5654 | 0.96146 | 2.5 |  |  | 0.065355 |  |  | 0 |  |  | 0.065355 |  |  | 0 |  |  | 19 |  |  | 1 |  |  | 0 |  |  | 0.11821 |  |  | 1.8895
9 | 18 | 18 | 29.4 |  |  |  |  | 38.9 | 303.9115 |  | 12.591 | 0 | 0 | 12.591 | 0 | 0 |  |  | 5.5746 | 180.7099 |  |  | 0 |  |  | 0 |  |  | 0 |  |  | 0 |  |  | 12.591 | 0 | 0 | 0 |  |  | 0 |  |  | 0 |  |  | 0 | 0 | 0 | 2.5 |  |  | 0 |  |  | 2.5 |  |  | 0 |  |  | 0 |  |  | 16.5 |  |  | 0.86842 |  |  | 0 |  |  | 0 |  |  | 0
9 | 19 | 7 | 24.9 |  |  | 372.9167 | 4475 | 8.3 | 298.3405 | 315.0938 | 11.3021 | 0 | 0 | 11.3021 | 0 | 0 | 129.8338 |  | 5.5746 | 38.5577 | 1732.3844 |  | 0 | 0.074945 |  | 0 | 129.8338 |  | 0 | 392.6899 |  | 0 | 3.0246 |  | 11.3021 | 0 | 0 | 0 | 392.6899 |  | 0 | 392.6899 |  | 0 | 1 |  | 0 | 0 | 0 | 2.5 | 30 |  | 0 | 27.8261 |  | 2.5 | 0 |  | 0 | 27.8261 |  | 0 | 0 |  | 14 | 19 |  | 0.73684 | 1 |  | 0 | 0 |  | 0 | 0.22668 |  | 0 | 2.0326 |  | 0.062454 |  |  | 3.0246 |  |  | 0.1889 | [21 empty] | 57.8261 |  |  |  | 27.8261 |  |  | 46.8261 |  |  | 19 |  | 46.8261 |  |  | 27.8261
9 | 19 | 8 | 25.6 |  |  |  |  | 75 | 301.375 |  | 13.5851 | 0 | 0 | 13.5851 | 0 | 0 |  |  | 5.5746 | 348.4125 |  |  | 0 |  |  | 0 |  |  | 0 |  |  | 0 |  |  | 13.5851 | 0 | 0 | 0 |  |  | 0 |  |  | 0 |  |  | 0 | 0 | 0 | 2.5 |  |  | 0 |  |  | 2.5 |  |  | 0 |  |  | 0 |  |  | 11.5 |  |  | 0.60526 |  |  | 0 |  |  | 0 |  |  | 0
9 | 19 | 9 | 27 |  |  |  |  | 222.2 | 307.927 |  | 14.3128 | 0.82377 | 11.7904 | 14.3128 | 4.1188 | 58.9521 |  |  | 5.5746 | 1032.2301 |  |  | 0.057111 |  |  | 58.9521 |  |  | 95.0664 |  |  | 1.6126 |  |  | 11.0177 | 131.8906 | 0.7208 | 95.0664 |  |  | 95.0664 |  |  | 1 |  |  | 20.4214 | 1.7083 | 0.7208 | 2.5 |  |  | 0 |  |  | 0.79166 |  |  | 0 |  |  | 0 |  |  | 10.7083 |  |  | 0.5636 |  |  | 0 |  |  | 0.092098 |  |  | 1.6126
9 | 19 | 10 | 27.6 |  |  |  |  | 277.8 | 310.473 |  | 14.3712 | 1.1658 | 16.7543 | 14.3712 | 5.8291 | 83.7714 |  |  | 5.5746 | 1290.5199 |  |  | 0.064913 |  |  | 83.7714 |  |  | 160.0546 |  |  | 1.9106 |  |  | 9.7079 | 156.9017 | 1.0201 | 160.0546 |  |  | 160.0546 |  |  | 1 |  |  | 21.1171 | 2.7814 | 1.0201 | 2.5 |  |  | 0.28142 |  |  | 0 |  |  | 0 |  |  | 0 |  |  | 10.9898 |  |  | 0.57841 |  |  | 0 |  |  | 0.12402 |  |  | 1.9106
9 | 19 | 11 | 28.5 |  |  |  |  | 538.9 | 320.5115 |  | 14.3737 | 2.7765 | 39.9082 | 14.3737 | 13.8823 | 199.5409 |  |  | 5.5746 | 2503.4599 |  |  | 0.079706 |  |  | 199.5409 |  |  | 588.2451 |  |  | 2.948 |  |  | 3.2679 | 242.1351 | 2.4294 | 588.2451 |  |  | 588.2451 |  |  | 1 |  |  | 28.364 | 7.6107 | 2.4294 | 2.5 |  |  | 5.1107 |  |  | 0 |  |  | 0 |  |  | 0 |  |  | 16.1005 |  |  | 0.84739 |  |  | 0 |  |  | 0.23497 |  |  | 2.948
9 | 19 | 12 | 29.4 |  |  |  |  | 513.9 | 320.5365 |  | 14.3127 | 2.6227 | 37.5378 | 14.3127 | 13.1135 | 187.689 |  |  | 5.5746 | 2387.3225 |  |  | 0.078619 |  |  | 187.689 |  |  | 540.0578 |  |  | 2.8774 |  |  | 3.8219 | 235.3342 | 2.2949 | 540.0578 |  |  | 540.0578 |  |  | 1 |  |  | 27.4999 | 7.2068 | 2.2949 | 2.5 |  |  | 4.7068 |  |  | 0 |  |  | 1.8073 |  |  | 0 |  |  | 19 |  |  | 1 |  |  | 0 |  |  | 0.22622 |  |  | 2.8774
9 | 19 | 13 | 30.7 |  |  |  |  | 725 | 329.225 |  | 14.0621 | 3.9313 | 55.2824 | 14.0621 | 19.6564 | 276.4119 |  |  | 5.5746 | 3367.9875 |  |  | 0.08207 |  |  | 276.4119 |  |  | 991.1104 |  |  | 3.5856 |  |  | -1.663 | 288.1237 | 3.4399 | 991.1104 |  |  | 991.1104 |  |  | 1 |  |  | 35.3158 | 10.2988 | 3.4399 | 2.5 |  |  | 7.7988 |  |  | 0 |  |  | 7.7988 |  |  | 0 |  |  | 19 |  |  | 1 |  |  | 0 |  |  | 0.29427 |  |  | 3.5856
9 | 19 | 14 | 31 |  |  |  |  | 702.8 | 328.748 |  | 14.0597 | 3.7939 | 53.341 | 14.0597 | 18.9694 | 266.7052 |  |  | 5.5746 | 3264.8574 |  |  | 0.08169 |  |  | 266.7052 |  |  | 939.6058 |  |  | 3.523 |  |  | -1.1158 | 283.0437 | 3.3196 | 939.6058 |  |  | 939.6058 |  |  | 1 |  |  | 34.4587 | 10.0065 | 3.3196 | 2.5 |  |  | 7.5065 |  |  | 0 |  |  | 7.5065 |  |  | 0 |  |  | 19 |  |  | 1 |  |  | 0 |  |  | 0.28779 |  |  | 3.523
9 | 19 | 15 | 30.5 |  |  |  |  | 561.1 | 323.2885 |  | 14.2043 | 2.9155 | 41.4127 | 14.2043 | 14.5775 | 207.0635 |  |  | 5.5746 | 2606.5901 |  |  | 0.079438 |  |  | 207.0635 |  |  | 632.9773 |  |  | 3.0569 |  |  | 2.5424 | 248.1234 | 2.5511 | 632.9773 |  |  | 632.9773 |  |  | 1 |  |  | 29.1618 | 7.9654 | 2.5511 | 2.5 |  |  | 5.4654 |  |  | 0 |  |  | 5.4654 |  |  | 0 |  |  | 19 |  |  | 1 |  |  | 0 |  |  | 0.24284 |  |  | 3.0569
9 | 19 | 16 | 31 |  |  |  |  | 563.9 | 323.8865 |  | 14.1633 | 2.9333 | 41.5447 | 14.1633 | 14.6663 | 207.7237 |  |  | 5.5746 | 2619.5975 |  |  | 0.079296 |  |  | 207.7237 |  |  | 638.7729 |  |  | 3.0751 |  |  | 2.4303 | 248.8783 | 2.5666 | 638.7729 |  |  | 638.7729 |  |  | 1 |  |  | 29.2648 | 8.01 | 2.5666 | 2.5 |  |  | 5.51 |  |  | 0 |  |  | 5.51 |  |  | 0 |  |  | 19 |  |  | 1 |  |  | 0 |  |  | 0.24384 |  |  | 3.0751
9 | 19 | 17 | 30.5 |  |  |  |  | 250 | 312.4 |  | 14.0859 | 0.996 | 14.0296 | 14.0859 | 4.98 | 70.1478 |  |  | 5.5746 | 1161.375 |  |  | 0.060401 |  |  | 70.1478 |  |  | 126.3891 |  |  | 1.8018 |  |  | 10.1019 | 145.0245 | 0.8715 | 126.3891 |  |  | 126.3891 |  |  | 1 |  |  | 20.7233 | 2.2381 | 0.8715 | 2.5 |  |  | 0 |  |  | 0.26188 |  |  | 0 |  |  | 0 |  |  | 18.7381 |  |  | 0.98622 |  |  | 0 |  |  | 0.10883 |  |  | 1.8018
9 | 19 | 18 | 30 |  |  |  |  | 36.1 | 304.4135 |  | 12.458 | 0 | 0 | 12.458 | 0 | 0 |  |  | 5.5746 | 167.7026 |  |  | 0 |  |  | 0 |  |  | 0 |  |  | 0 |  |  | 12.458 | 0 | 0 | 0 |  |  | 0 |  |  | 0 |  |  | 0 | 0 | 0 | 2.5 |  |  | 0 |  |  | 2.5 |  |  | 0 |  |  | 0 |  |  | 16.2381 |  |  | 0.85464 |  |  | 0 |  |  | 0 |  |  | 0
9 | 20 | 7 | 24 |  |  | 361.1167 | 4333.4 | 19.4 | 297.829 | 315.5141 | 12.3314 | 0 | 0 | 12.3314 | 0 | 0 | 121.1171 |  | 5.5746 | 90.1227 | 1677.5675 |  | 0 | 0.072198 |  | 0 | 121.1171 |  | 0 | 367.0833 |  | 0 | 3.0308 |  | 12.3314 | 0 | 0 | 0 | 367.0833 |  | 0 | 367.0833 |  | 0 | 1 |  | 0 | 0 | 0 | 2.5 | 30 |  | 0 | 22.8345 |  | 2.5 | 0 |  | 0 | 22.8345 |  | 0 | 0 |  | 13.7381 | 19 |  | 0.72306 | 1 |  | 0 | 0 |  | 0 | 0.21882 |  | 0 | 2.0546 |  | 0.060165 |  |  | 3.0308 |  |  | 0.18235 | [21 empty] | 52.8345 |  |  |  | 22.8345 |  |  | 41.8345 |  |  | 19 |  | 41.8345 |  |  | 22.8345
9 | 20 | 8 | 26.2 |  |  |  |  | 166.7 | 305.1845 |  | 14.1994 | 0.48272 | 6.8543 | 14.1994 | 2.4136 | 34.2717 |  |  | 5.5746 | 774.4049 |  |  | 0.044256 |  |  | 34.2717 |  |  | 42.6447 |  |  | 1.2443 |  |  | 12.2685 | 100.9624 | 0.42238 | 42.6447 |  |  | 42.6447 |  |  | 1 |  |  | 20.0876 | 0.77906 | 0.42238 | 2.5 |  |  | 0 |  |  | 1.7209 |  |  | 0 |  |  | 0 |  |  | 12.0172 |  |  | 0.63248 |  |  | 0 |  |  | 0.055068 |  |  | 1.2443
9 | 20 | 9 | 28.5 |  |  |  |  | 400 | 315.65 |  | 14.394 | 1.9189 | 27.6208 | 14.394 | 9.5945 | 138.1041 |  |  | 5.5746 | 1858.2 |  |  | 0.074321 |  |  | 138.1041 |  |  | 337.9878 |  |  | 2.4473 |  |  | 6.7184 | 201.2976 | 1.679 | 337.9878 |  |  | 337.9878 |  |  | 1 |  |  | 23.8917 | 5.1914 | 1.679 | 2.5 |  |  | 2.6914 |  |  | 0 |  |  | 0 |  |  | 0 |  |  | 14.7086 |  |  | 0.77414 |  |  | 0 |  |  | 0.18189 |  |  | 2.4473
9 | 20 | 10 | 30.4 |  |  |  |  | 688.9 | 327.6615 |  | 14.1193 | 3.707 | 52.3405 | 14.1193 | 18.5351 | 261.7024 |  |  | 5.5746 | 3200.285 |  |  | 0.081775 |  |  | 261.7024 |  |  | 907.5188 |  |  | 3.4678 |  |  | -0.70874 | 279.7844 | 3.2436 | 907.5188 |  |  | 907.5188 |  |  | 1 |  |  | 33.9199 | 9.8183 | 3.2436 | 2.5 |  |  | 7.3183 |  |  | 0 |  |  | 3.0269 |  |  | 0 |  |  | 19 |  |  | 1 |  |  | 0 |  |  | 0.28357 |  |  | 3.4678
9 | 20 | 11 | 31.2 |  |  |  |  | 761.1 | 330.9885 |  | 13.9868 | 4.156 | 58.1291 | 13.9868 | 20.7799 | 290.6454 |  |  | 5.5746 | 3535.6901 |  |  | 0.082203 |  |  | 290.6454 |  |  | 1077.2843 |  |  | 3.7065 |  |  | -2.6371 | 296.2432 | 3.6365 | 1077.2843 |  |  | 1077.2843 |  |  | 1 |  |  | 36.7291 | 10.7635 | 3.6365 | 2.5 |  |  | 8.2635 |  |  | 0 |  |  | 8.2635 |  |  | 0 |  |  | 19 |  |  | 1 |  |  | 0 |  |  | 0.30469 |  |  | 3.7065
9 | 20 | 12 | 31.4 |  |  |  |  | 538.9 | 323.4115 |  | 14.144 | 2.7789 | 39.3052 | 14.144 | 13.8947 | 196.5259 |  |  | 5.5746 | 2503.4599 |  |  | 0.078502 |  |  | 196.5259 |  |  | 589.0287 |  |  | 2.9972 |  |  | 3.0283 | 242.2426 | 2.4316 | 589.0287 |  |  | 589.0287 |  |  | 1 |  |  | 28.378 | 7.6171 | 2.4316 | 2.5 |  |  | 5.1171 |  |  | 0 |  |  | 5.1171 |  |  | 0 |  |  | 19 |  |  | 1 |  |  | 0 |  |  | 0.23529 |  |  | 2.9972
9 | 20 | 13 | 31.4 |  |  |  |  | 661.1 | 327.6885 |  | 14.0649 | 3.5357 | 49.7292 | 14.0649 | 17.6785 | 248.6461 |  |  | 5.5746 | 3071.1401 |  |  | 0.080962 |  |  | 248.6461 |  |  | 845.3446 |  |  | 3.3998 |  |  | -0.077965 | 273.2433 | 3.0937 | 845.3446 |  |  | 845.3446 |  |  | 1 |  |  | 32.8654 | 9.439 | 3.0937 | 2.5 |  |  | 6.939 |  |  | 0 |  |  | 6.939 |  |  | 0 |  |  | 19 |  |  | 1 |  |  | 0 |  |  | 0.27525 |  |  | 3.3998
9 | 20 | 14 | 31.8 |  |  |  |  | 463.9 | 321.1865 |  | 14.1336 | 2.3156 | 32.7274 | 14.1336 | 11.5779 | 163.6369 |  |  | 5.5746 | 2155.0475 |  |  | 0.075932 |  |  | 163.6369 |  |  | 448.0301 |  |  | 2.738 |  |  | 4.8713 | 221.1264 | 2.0261 | 448.0301 |  |  | 448.0301 |  |  | 1 |  |  | 25.8442 | 6.3618 | 2.0261 | 2.5 |  |  | 3.8618 |  |  | 0 |  |  | 3.8618 |  |  | 0 |  |  | 19 |  |  | 1 |  |  | 0 |  |  | 0.2079 |  |  | 2.738
9 | 20 | 15 | 31 |  |  |  |  | 191.7 | 310.8595 |  | 13.8924 | 0.63763 | 8.8582 | 13.8924 | 3.1881 | 44.2911 |  |  | 5.5746 | 890.5423 |  |  | 0.049735 |  |  | 44.2911 |  |  | 64.7399 |  |  | 1.4617 |  |  | 11.3419 | 116.0368 | 0.55793 | 64.7399 |  |  | 64.7399 |  |  | 1 |  |  | 20.1997 | 1.1761 | 0.55793 | 2.5 |  |  | 0 |  |  | 1.3239 |  |  | 0 |  |  | 0 |  |  | 17.6761 |  |  | 0.93032 |  |  | 0 |  |  | 0.072697 |  |  | 1.4617
9 | 20 | 16 | 30 |  |  |  |  | 172.2 | 309.177 |  | 13.9038 | 0.51751 | 7.1954 | 13.9038 | 2.5875 | 35.9768 |  |  | 5.5746 | 799.9551 |  |  | 0.044973 |  |  | 35.9768 |  |  | 47.3364 |  |  | 1.3158 |  |  | 11.8338 | 104.537 | 0.45282 | 47.3364 |  |  | 47.3364 |  |  | 1 |  |  | 20.1078 | 0.8639 | 0.45282 | 2.5 |  |  | 0 |  |  | 1.6361 |  |  | 0 |  |  | 0 |  |  | 16.04 |  |  | 0.84421 |  |  | 0 |  |  | 0.059174 |  |  | 1.3158
9 | 20 | 17 | 30.4 |  |  |  |  | 163.9 | 309.2865 |  | 13.8354 | 0.46662 | 6.456 | 13.8354 | 2.3331 | 32.2798 |  |  | 5.5746 | 761.3975 |  |  | 0.042395 |  |  | 32.2798 |  |  | 40.5295 |  |  | 1.2556 |  |  | 11.9689 | 99.2648 | 0.4083 | 40.5295 |  |  | 40.5295 |  |  | 1 |  |  | 20.0792 | 0.74073 | 0.4083 | 2.5 |  |  | 0 |  |  | 1.7593 |  |  | 0 |  |  | 0 |  |  | 14.2808 |  |  | 0.75162 |  |  | 0 |  |  | 0.05323 |  |  | 1.2556
9 | 20 | 18 | 30.4 |  |  |  |  | 105.6 | 307.246 |  | 13.4827 | 0.10866 | 1.4651 | 13.4827 | 0.54332 | 7.3255 |  |  | 5.5746 | 490.5648 |  |  | 0.014933 |  |  | 7.3255 |  |  | 4.5546 |  |  | 0.62175 |  |  | 13.0481 | 47.9022 | 0.095082 | 4.5546 |  |  | 4.5546 |  |  | 1 |  |  | 20.001 | 0.083567 | 0.095082 | 2.5 |  |  | 0 |  |  | 2.4164 |  |  | 0 |  |  | 0 |  |  | 11.8643 |  |  | 0.62444 |  |  | 0 |  |  | 0.0092844 |  |  | 0.62175
9 | 21 | 7 | 24.4 |  |  | 497.4417 | 5969.3 | 16.7 | 298.1345 | 320.7188 | 12.13 | 0 | 0 | 12.13 | 0 | 0 | 180.2584 |  | 5.5746 | 77.5798 | 2310.8653 |  | 0 | 0.078005 |  | 0 | 180.2584 |  | 0 | 601.5796 |  | 0 | 3.3373 |  | 12.13 | 0 | 0 | 0 | 601.5796 |  | 0 | 601.5796 |  | 0 | 1 |  | 0 | 0 | 0 | 2.5 | 30 |  | 0 | 50.7441 |  | 2.5 | 0 |  | 0 | 50.7441 |  | 0 | 0 |  | 9.3643 | 19 |  | 0.49286 | 1 |  | 0 | 0 |  | 0 | 0.26033 |  | 0 | 2.5856 |  | 0.065004 |  |  | 3.3373 |  |  | 0.21694 | [21 empty] | 80.7441 |  |  |  | 50.7441 |  |  | 69.7441 |  |  | 19 |  | 69.7441 |  |  | 50.7441
9 | 21 | 8 | 26.7 |  |  |  |  | 319.4 | 311.029 |  | 14.494 | 1.4214 | 20.6013 | 14.494 | 7.1068 | 103.0063 |  |  | 5.5746 | 1483.7727 |  |  | 0.069422 |  |  | 103.0063 |  |  | 215.4646 |  |  | 2.0918 |  |  | 8.8086 | 173.2461 | 1.2437 | 215.4646 |  |  | 215.4646 |  |  | 1 |  |  | 21.8849 | 3.613 | 1.2437 | 2.5 |  |  | 1.113 |  |  | 0 |  |  | 0 |  |  | 0 |  |  | 10.4773 |  |  | 0.55144 |  |  | 0 |  |  | 0.14521 |  |  | 2.0918
9 | 21 | 9 | 28.4 |  |  |  |  | 511.1 | 319.4385 |  | 14.3931 | 2.6046 | 37.4881 | 14.3931 | 13.0229 | 187.4403 |  |  | 5.5746 | 2374.3151 |  |  | 0.078945 |  |  | 187.4403 |  |  | 534.4736 |  |  | 2.8514 |  |  | 3.9748 | 234.5203 | 2.279 | 534.4736 |  |  | 534.4736 |  |  | 1 |  |  | 27.3995 | 7.1584 | 2.279 | 2.5 |  |  | 4.6584 |  |  | 0 |  |  | 0 |  |  | 0 |  |  | 15.1357 |  |  | 0.79662 |  |  | 0 |  |  | 0.22511 |  |  | 2.8514
9 | 21 | 10 | 30 |  |  |  |  | 633.3 | 325.3155 |  | 14.1968 | 3.362 | 47.7296 | 14.1968 | 16.81 | 238.6478 |  |  | 5.5746 | 2941.9951 |  |  | 0.081118 |  |  | 238.6478 |  |  | 783.8194 |  |  | 3.2844 |  |  | 0.74878 | 266.4467 | 2.9417 | 783.8194 |  |  | 783.8194 |  |  | 1 |  |  | 31.8083 | 9.0429 | 2.9417 | 2.5 |  |  | 6.5429 |  |  | 0 |  |  | 2.6787 |  |  | 0 |  |  | 19 |  |  | 1 |  |  | 0 |  |  | 0.26642 |  |  | 3.2844
9 | 21 | 11 | 30.8 |  |  |  |  | 794.4 | 331.754 |  | 13.9823 | 4.3623 | 60.9957 | 13.9823 | 21.8117 | 304.9787 |  |  | 5.5746 | 3690.3852 |  |  | 0.082641 |  |  | 304.9787 |  |  | 1158.5113 |  |  | 3.7987 |  |  | -3.4671 | 303.5091 | 3.8171 | 1158.5113 |  |  | 1158.5113 |  |  | 1 |  |  | 38.0382 | 11.1767 | 3.8171 | 2.5 |  |  | 8.6767 |  |  | 0 |  |  | 8.6767 |  |  | 0 |  |  | 19 |  |  | 1 |  |  | 0 |  |  | 0.31393 |  |  | 3.7987
9 | 21 | 12 | 31.3 |  |  |  |  | 658.3 | 327.4905 |  | 14.075 | 3.5182 | 49.5193 | 14.075 | 17.5912 | 247.5964 |  |  | 5.5746 | 3058.1327 |  |  | 0.080963 |  |  | 247.5964 |  |  | 839.0897 |  |  | 3.3889 |  |  | 0.0020239 | 272.5677 | 3.0785 | 839.0897 |  |  | 839.0897 |  |  | 1 |  |  | 32.7586 | 9.3998 | 3.0785 | 2.5 |  |  | 6.8998 |  |  | 0 |  |  | 6.8998 |  |  | 0 |  |  | 19 |  |  | 1 |  |  | 0 |  |  | 0.27438 |  |  | 3.3889
9 | 21 | 13 | 31.8 |  |  |  |  | 661.1 | 328.0885 |  | 14.0335 | 3.5361 | 49.6241 | 14.0335 | 17.6806 | 248.1207 |  |  | 5.5746 | 3071.1401 |  |  | 0.080791 |  |  | 248.1207 |  |  | 845.4942 |  |  | 3.4076 |  |  | -0.111 | 273.2594 | 3.0941 | 845.4942 |  |  | 845.4942 |  |  | 1 |  |  | 32.868 | 9.44 | 3.0941 | 2.5 |  |  | 6.94 |  |  | 0 |  |  | 6.94 |  |  | 0 |  |  | 19 |  |  | 1 |  |  | 0 |  |  | 0.2753 |  |  | 3.4076
9 | 21 | 14 | 32 |  |  |  |  | 852.8 | 334.998 |  | 13.8224 | 4.727 | 65.3385 | 13.8224 | 23.6351 | 326.6924 |  |  | 5.5746 | 3961.6824 |  |  | 0.082463 |  |  | 326.6924 |  |  | 1306.7733 |  |  | 4 |  |  | -5.0857 | 315.9403 | 4.1361 | 1306.7733 |  |  | 1306.7733 |  |  | 1 |  |  | 40.3729 | 11.878 | 4.1361 | 2.5 |  |  | 9.378 |  |  | 0 |  |  | 9.378 |  |  | 0 |  |  | 19 |  |  | 1 |  |  | 0 |  |  | 0.32985 |  |  | 4
9 | 21 | 15 | 32.4 |  |  |  |  | 686.1 | 329.5635 |  | 13.9652 | 3.6918 | 51.5571 | 13.9652 | 18.4591 | 257.7854 |  |  | 5.5746 | 3187.2776 |  |  | 0.08088 |  |  | 257.7854 |  |  | 901.9434 |  |  | 3.4988 |  |  | -0.80202 | 279.2103 | 3.2303 | 901.9434 |  |  | 901.9434 |  |  | 1 |  |  | 33.8259 | 9.7851 | 3.2303 | 2.5 |  |  | 7.2851 |  |  | 0 |  |  | 7.2851 |  |  | 0 |  |  | 19 |  |  | 1 |  |  | 0 |  |  | 0.28298 |  |  | 3.4988
9 | 21 | 16 | 32.2 |  |  |  |  | 488.9 | 322.4615 |  | 14.0975 | 2.4704 | 34.8261 | 14.0975 | 12.3519 | 174.1307 |  |  | 5.5746 | 2271.1849 |  |  | 0.07667 |  |  | 174.1307 |  |  | 493.7019 |  |  | 2.8352 |  |  | 4.216 | 228.3985 | 2.1616 | 493.7019 |  |  | 493.7019 |  |  | 1 |  |  | 26.6658 | 6.7943 | 2.1616 | 2.5 |  |  | 4.2943 |  |  | 0 |  |  | 4.2943 |  |  | 0 |  |  | 19 |  |  | 1 |  |  | 0 |  |  | 0.21738 |  |  | 2.8352
9 | 21 | 17 | 31.4 |  |  |  |  | 261.1 | 313.6885 |  | 14.0328 | 1.0647 | 14.9404 | 14.0328 | 5.3234 | 74.7019 |  |  | 5.5746 | 1212.9401 |  |  | 0.061587 |  |  | 74.7019 |  |  | 139.6836 |  |  | 1.8699 |  |  | 9.7741 | 149.9409 | 0.93159 | 139.6836 |  |  | 139.6836 |  |  | 1 |  |  | 20.871 | 2.456 | 0.93159 | 2.5 |  |  | 0 |  |  | 0.043963 |  |  | 0 |  |  | 0 |  |  | 18.956 |  |  | 0.99769 |  |  | 0 |  |  | 0.11516 |  |  | 1.8699
9 | 21 | 18 | 30.5 |  |  |  |  | 86.1 | 306.6635 |  | 13.2898 | 0 | 0 | 13.2898 | 0 | 0 |  |  | 5.5746 | 399.9776 |  |  | 0 |  |  | 0 |  |  | 0 |  |  | 0 |  |  | 13.2898 | 0 | 0 | 0 |  |  | 0 |  |  | 0 |  |  | 0 | 0 | 0 | 2.5 |  |  | 0 |  |  | 2.5 |  |  | 0 |  |  | 0 |  |  | 16.456 |  |  | 0.86611 |  |  | 0 |  |  | 0 |  |  | 0
9 | 22 | 7 | 23.4 |  |  | 312.2667 | 3747.2 | 22.2 | 297.327 | 311.4043 | 12.5331 | 0 | 0 | 12.5331 | 0 | 0 | 101.864 |  | 5.5746 | 103.1301 | 1450.6348 |  | 0 | 0.07022 |  | 0 | 101.864 |  | 0 | 268.5705 |  | 0 | 2.6366 |  | 12.5331 | 0 | 0 | 0 | 268.5705 |  | 0 | 268.5705 |  | 0 | 1 |  | 0 | 0 | 0 | 2.5 | 30 |  | 0 | 14.5411 |  | 2.5 | 0 |  | 0 | 14.5411 |  | 0 | 0 |  | 13.956 | 19 |  | 0.73453 | 1 |  | 0 | 0 |  | 0 | 0.18514 |  | 0 | 1.8108 |  | 0.058517 |  |  | 2.6366 |  |  | 0.15428 | [21 empty] | 44.5411 |  |  |  | 14.5411 |  |  | 33.5411 |  |  | 19 |  | 33.5411 |  |  | 14.5411
9 | 22 | 8 | 24.5 |  |  |  |  | 116.7 | 301.7345 |  | 14.0712 | 0.1757 | 2.4723 | 14.0712 | 0.87852 | 12.3617 |  |  | 5.5746 | 542.1299 |  |  | 0.022802 |  |  | 12.3617 |  |  | 9.3646 |  |  | 0.75755 |  |  | 13.3683 | 60.9118 | 0.15374 | 9.3646 |  |  | 9.3646 |  |  | 1 |  |  | 20.0043 | 0.17179 | 0.15374 | 2.5 |  |  | 0 |  |  | 2.3282 |  |  | 0 |  |  | 0 |  |  | 11.6278 |  |  | 0.61199 |  |  | 0 |  |  | 0.017274 |  |  | 0.75755
9 | 22 | 9 | 25.5 |  |  |  |  | 233.3 | 306.8155 |  | 14.4627 | 0.89142 | 12.8924 | 14.4627 | 4.4571 | 64.4618 |  |  | 5.5746 | 1083.7952 |  |  | 0.059478 |  |  | 64.4618 |  |  | 107.0154 |  |  | 1.6601 |  |  | 10.897 | 137.1999 | 0.78 | 107.0154 |  |  | 107.0154 |  |  | 1 |  |  | 20.5285 | 1.913 | 0.78 | 2.5 |  |  | 0 |  |  | 0.58696 |  |  | 0 |  |  | 0 |  |  | 11.0409 |  |  | 0.5811 |  |  | 0 |  |  | 0.098741 |  |  | 1.6601
9 | 22 | 10 | 27.2 |  |  |  |  | 550 | 319.6 |  | 14.4712 | 2.844 | 41.1556 | 14.4712 | 14.2198 | 205.7778 |  |  | 5.5746 | 2555.025 |  |  | 0.080538 |  |  | 205.7778 |  |  | 609.8249 |  |  | 2.9635 |  |  | 3.0954 | 245.0605 | 2.4885 | 609.8249 |  |  | 609.8249 |  |  | 1 |  |  | 28.7495 | 7.7841 | 2.4885 | 2.5 |  |  | 5.2841 |  |  | 0 |  |  | 0 |  |  | 0 |  |  | 16.325 |  |  | 0.85921 |  |  | 0 |  |  | 0.23868 |  |  | 2.9635
9 | 22 | 11 | 28.4 |  |  |  |  | 616.7 | 323.1345 |  | 14.3349 | 3.2576 | 46.6979 | 14.3349 | 16.2882 | 233.4893 |  |  | 5.5746 | 2864.8799 |  |  | 0.081501 |  |  | 233.4893 |  |  | 747.6055 |  |  | 3.2019 |  |  | 1.3044 | 262.2784 | 2.8504 | 747.6055 |  |  | 747.6055 |  |  | 1 |  |  | 31.1798 | 8.799 | 2.8504 | 2.5 |  |  | 6.299 |  |  | 0 |  |  | 3.624 |  |  | 0 |  |  | 19 |  |  | 1 |  |  | 0 |  |  | 0.26096 |  |  | 3.2019
9 | 22 | 12 | 29.5 |  |  |  |  | 458.3 | 318.6905 |  | 14.3178 | 2.2793 | 32.6347 | 14.3178 | 11.3966 | 163.1735 |  |  | 5.5746 | 2129.0327 |  |  | 0.076642 |  |  | 163.1735 |  |  | 437.5475 |  |  | 2.6815 |  |  | 5.2005 | 219.3883 | 1.9944 | 437.5475 |  |  | 437.5475 |  |  | 1 |  |  | 25.656 | 6.2585 | 1.9944 | 2.5 |  |  | 3.7585 |  |  | 0 |  |  | 3.7585 |  |  | 0 |  |  | 19 |  |  | 1 |  |  | 0 |  |  | 0.20551 |  |  | 2.6815
9 | 22 | 13 | 29.4 |  |  |  |  | 366.7 | 315.3845 |  | 14.3091 | 1.7142 | 24.5279 | 14.3091 | 8.5708 | 122.6397 |  |  | 5.5746 | 1703.5049 |  |  | 0.071993 |  |  | 122.6397 |  |  | 285.3609 |  |  | 2.3268 |  |  | 7.4524 | 190.2552 | 1.4999 | 285.3609 |  |  | 285.3609 |  |  | 1 |  |  | 22.9948 | 4.5541 | 1.4999 | 2.5 |  |  | 2.0541 |  |  | 0 |  |  | 2.0541 |  |  | 0 |  |  | 19 |  |  | 1 |  |  | 0 |  |  | 0.16751 |  |  | 2.3268
9 | 22 | 14 | 26.2 |  |  |  |  | 141.7 | 304.3095 |  | 14.0809 | 0.32933 | 4.6373 | 14.0809 | 1.6467 | 23.1867 |  |  | 5.5746 | 658.2673 |  |  | 0.035224 |  |  | 23.1867 |  |  | 24.0312 |  |  | 1.0364 |  |  | 12.7636 | 83.3931 | 0.28817 | 24.0312 |  |  | 24.0312 |  |  | 1 |  |  | 20.028 | 0.44032 | 0.28817 | 2.5 |  |  | 0 |  |  | 2.0597 |  |  | 0 |  |  | 0 |  |  | 16.9403 |  |  | 0.8916 |  |  | 0 |  |  | 0.036507 |  |  | 1.0364
9 | 22 | 15 | 28.7 |  |  |  |  | 519.4 | 320.029 |  | 14.3662 | 2.6561 | 38.1583 | 14.3662 | 13.2806 | 190.7913 |  |  | 5.5746 | 2412.8727 |  |  | 0.079072 |  |  | 190.7913 |  |  | 550.4131 |  |  | 2.8849 |  |  | 3.7418 | 236.8288 | 2.3241 | 550.4131 |  |  | 550.4131 |  |  | 1 |  |  | 27.6859 | 7.2956 | 2.3241 | 2.5 |  |  | 4.7956 |  |  | 0 |  |  | 2.736 |  |  | 0 |  |  | 19 |  |  | 1 |  |  | 0 |  |  | 0.22812 |  |  | 2.8849
9 | 22 | 16 | 28.5 |  |  |  |  | 386.1 | 315.1635 |  | 14.3899 | 1.8332 | 26.3797 | 14.3899 | 9.166 | 131.8985 |  |  | 5.5746 | 1793.6276 |  |  | 0.073537 |  |  | 131.8985 |  |  | 315.6003 |  |  | 2.3928 |  |  | 7.0571 | 196.7512 | 1.6041 | 315.6003 |  |  | 315.6003 |  |  | 1 |  |  | 23.5056 | 4.9272 | 1.6041 | 2.5 |  |  | 2.4272 |  |  | 0 |  |  | 2.4272 |  |  | 0 |  |  | 19 |  |  | 1 |  |  | 0 |  |  | 0.17596 |  |  | 2.3928
9 | 22 | 17 | 28.6 |  |  |  |  | 258.3 | 310.7905 |  | 14.2575 | 1.0463 | 14.9177 | 14.2575 | 5.2315 | 74.5883 |  |  | 5.5746 | 1199.9327 |  |  | 0.06216 |  |  | 74.5883 |  |  | 136.0829 |  |  | 1.8245 |  |  | 10.0723 | 148.6413 | 0.91551 | 136.0829 |  |  | 136.0829 |  |  | 1 |  |  | 20.83 | 2.3974 | 0.91551 | 2.5 |  |  | 0 |  |  | 0.10256 |  |  | 0 |  |  | 0 |  |  | 18.8974 |  |  | 0.9946 |  |  | 0 |  |  | 0.11341 |  |  | 1.8245
9 | 22 | 18 | 28 |  |  |  |  | 77.8 | 303.873 |  | 13.4113 | 0 | 0 | 13.4113 | 0 | 0 |  |  | 5.5746 | 361.4199 |  |  | 0 |  |  | 0 |  |  | 0 |  |  | 0 |  |  | 13.4113 | 0 | 0 | 0 |  |  | 0 |  |  | 0 |  |  | 0 | 0 | 0 | 2.5 |  |  | 0 |  |  | 2.5 |  |  | 0 |  |  | 0 |  |  | 16.3974 |  |  | 0.86302 |  |  | 0 |  |  | 0 |  |  | 0
9 | 23 | 7 | 23.8 |  |  | 249.3083 | 2991.7 | 27.8 | 297.923 | 308.3758 | 12.7384 | 0 | 0 | 12.7384 | 0 | 0 | 75.1315 |  | 5.5746 | 129.1449 | 1158.1619 |  | 0 | 0.064871 |  | 0 | 75.1315 |  | 0 | 185.8944 |  | 0 | 2.4743 |  | 12.7384 | 0 | 0 | 0 | 185.8944 |  | 0 | 185.8944 |  | 0 | 1 |  | 0 | 0 | 0 | 2.5 | 30 |  | 0 | 0.52973 |  | 2.5 | 0 |  | 0 | 0.52973 |  | 0 | 0 |  | 13.8974 | 19 |  | 0.73144 | 1 |  | 0 | 0 |  | 0 | 0.16051 |  | 0 | 1.5354 |  | 0.054059 |  |  | 2.4743 |  |  | 0.13376 | [21 empty] | 30.5297 |  |  |  | 0.52973 |  |  | 19.5297 |  |  | 19 |  | 19.5297 |  |  | 0.52973
9 | 23 | 8 | 26.4 |  |  |  |  | 288.9 | 309.6615 |  | 14.4846 | 1.2336 | 17.8677 | 14.4846 | 6.1678 | 89.3385 |  |  | 5.5746 | 1342.0849 |  |  | 0.066567 |  |  | 89.3385 |  |  | 174.2052 |  |  | 1.9499 |  |  | 9.5504 | 161.3957 | 1.0794 | 174.2052 |  |  | 174.2052 |  |  | 1 |  |  | 21.3007 | 3.0012 | 1.0794 | 2.5 |  |  | 0.50124 |  |  | 0 |  |  | 0 |  |  | 0 |  |  | 14.3987 |  |  | 0.75783 |  |  | 0 |  |  | 0.1298 |  |  | 1.9499
9 | 23 | 9 | 27.9 |  |  |  |  | 372.2 | 314.077 |  | 14.4327 | 1.7472 | 25.2165 | 14.4327 | 8.7359 | 126.0826 |  |  | 5.5746 | 1729.0551 |  |  | 0.07292 |  |  | 126.0826 |  |  | 293.6466 |  |  | 2.329 |  |  | 7.444 | 192.079 | 1.5288 | 293.6466 |  |  | 293.6466 |  |  | 1 |  |  | 23.1333 | 4.6582 | 1.5288 | 2.5 |  |  | 2.1582 |  |  | 0 |  |  | 0 |  |  | 0 |  |  | 16.5569 |  |  | 0.87142 |  |  | 0 |  |  | 0.16983 |  |  | 2.329
9 | 23 | 10 | 29.1 |  |  |  |  | 661.1 | 325.3885 |  | 14.2452 | 3.5333 | 50.3328 | 14.2452 | 17.6665 | 251.6642 |  |  | 5.5746 | 3071.1401 |  |  | 0.081945 |  |  | 251.6642 |  |  | 844.4845 |  |  | 3.3556 |  |  | 0.11202 | 273.1506 | 3.0916 | 844.4845 |  |  | 844.4845 |  |  | 1 |  |  | 32.8507 | 9.4337 | 3.0916 | 2.5 |  |  | 6.9337 |  |  | 0 |  |  | 4.4906 |  |  | 0 |  |  | 19 |  |  | 1 |  |  | 0 |  |  | 0.27497 |  |  | 3.3556
9 | 23 | 11 | 29.7 |  |  |  |  | 547.2 | 322.002 |  | 14.2747 | 2.8288 | 40.3806 | 14.2747 | 14.1441 | 201.9028 |  |  | 5.5746 | 2542.0176 |  |  | 0.079426 |  |  | 201.9028 |  |  | 604.9592 |  |  | 2.9963 |  |  | 2.9595 | 244.407 | 2.4752 | 604.9592 |  |  | 604.9592 |  |  | 1 |  |  | 28.6627 | 7.7454 | 2.4752 | 2.5 |  |  | 5.2454 |  |  | 0 |  |  | 5.2454 |  |  | 0 |  |  | 19 |  |  | 1 |  |  | 0 |  |  | 0.23798 |  |  | 2.9963
9 | 23 | 12 | 25.2 |  |  |  |  | 222.2 | 306.127 |  | 14.4616 | 0.82314 | 11.9039 | 14.4616 | 4.1157 | 59.5193 |  |  | 5.5746 | 1032.2301 |  |  | 0.057661 |  |  | 59.5193 |  |  | 94.9572 |  |  | 1.5954 |  |  | 11.169 | 131.8401 | 0.72025 | 94.9572 |  |  | 94.9572 |  |  | 1 |  |  | 20.4205 | 1.7065 | 0.72025 | 2.5 |  |  | 0 |  |  | 0.79354 |  |  | 0 |  |  | 0 |  |  | 18.2065 |  |  | 0.95823 |  |  | 0 |  |  | 0.091992 |  |  | 1.5954
9 | 23 | 13 | 24.9 |  |  |  |  | 197.2 | 304.952 |  | 14.4175 | 0.66954 | 9.6532 | 14.4175 | 3.3477 | 48.2658 |  |  | 5.5746 | 916.0926 |  |  | 0.052687 |  |  | 48.2658 |  |  | 69.6606 |  |  | 1.4433 |  |  | 11.7394 | 118.9052 | 0.58585 | 69.6606 |  |  | 69.6606 |  |  | 1 |  |  | 20.2306 | 1.2636 | 0.58585 | 2.5 |  |  | 0 |  |  | 1.2364 |  |  | 0 |  |  | 0 |  |  | 16.9701 |  |  | 0.89316 |  |  | 0 |  |  | 0.076041 |  |  | 1.4433
9 | 23 | 14 | 25 |  |  |  |  | 163.9 | 303.8865 |  | 14.2881 | 0.46523 | 6.6473 | 14.2881 | 2.3261 | 33.2363 |  |  | 5.5746 | 761.3975 |  |  | 0.043652 |  |  | 33.2363 |  |  | 40.3477 |  |  | 1.214 |  |  | 12.4272 | 99.1162 | 0.40708 | 40.3477 |  |  | 40.3477 |  |  | 1 |  |  | 20.0785 | 0.73743 | 0.40708 | 2.5 |  |  | 0 |  |  | 1.7626 |  |  | 0 |  |  | 0 |  |  | 15.2075 |  |  | 0.80039 |  |  | 0 |  |  | 0.052992 |  |  | 1.214
9 | 23 | 15 | 26 |  |  |  |  | 155.6 | 304.596 |  | 14.1673 | 0.41456 | 5.8732 | 14.1673 | 2.0728 | 29.366 |  |  | 5.5746 | 722.8398 |  |  | 0.040626 |  |  | 29.366 |  |  | 33.9391 |  |  | 1.1557 |  |  | 12.509 | 93.5632 | 0.36274 | 33.9391 |  |  | 33.9391 |  |  | 1 |  |  | 20.0557 | 0.62101 | 0.36274 | 2.5 |  |  | 0 |  |  | 1.879 |  |  | 0 |  |  | 0 |  |  | 13.3285 |  |  | 0.7015 |  |  | 0 |  |  | 0.046953 |  |  | 1.1557
9 | 23 | 16 | 26.3 |  |  |  |  | 152.8 | 304.798 |  | 14.1288 | 0.39745 | 5.6156 | 14.1288 | 1.9873 | 28.0778 |  |  | 5.5746 | 709.8324 |  |  | 0.039556 |  |  | 28.0778 |  |  | 31.8603 |  |  | 1.1347 |  |  | 12.539 | 91.6125 | 0.34777 | 31.8603 |  |  | 31.8603 |  |  | 1 |  |  | 20.0491 | 0.58316 | 0.34777 | 2.5 |  |  | 0 |  |  | 1.9168 |  |  | 0 |  |  | 0 |  |  | 11.4117 |  |  | 0.60061 |  |  | 0 |  |  | 0.044884 |  |  | 1.1347
9 | 23 | 17 | 27 |  |  |  |  | 166.7 | 305.9845 |  | 14.1324 | 0.48293 | 6.825 | 14.1324 | 2.4147 | 34.1248 |  |  | 5.5746 | 774.4049 |  |  | 0.044066 |  |  | 34.1248 |  |  | 42.6725 |  |  | 1.2505 |  |  | 12.2006 | 100.9844 | 0.42257 | 42.6725 |  |  | 42.6725 |  |  | 1 |  |  | 20.0878 | 0.77956 | 0.42257 | 2.5 |  |  | 0 |  |  | 1.7204 |  |  | 0 |  |  | 0 |  |  | 9.6912 |  |  | 0.51006 |  |  | 0 |  |  | 0.055104 |  |  | 1.2505
9 | 23 | 18 | 26.7 |  |  |  |  | 36.1 | 301.1135 |  | 12.754 | 0 | 0 | 12.754 | 0 | 0 |  |  | 5.5746 | 167.7026 |  |  | 0 |  |  | 0 |  |  | 0 |  |  | 0 |  |  | 12.754 | 0 | 0 | 0 |  |  | 0 |  |  | 0 |  |  | 0 | 0 | 0 | 2.5 |  |  | 0 |  |  | 2.5 |  |  | 0 |  |  | 0 |  |  | 7.1912 |  |  | 0.37849 |  |  | 0 |  |  | 0 |  |  | 0
9 | 24 | 7 | 24.3 |  |  | 318.7583 | 3825.1 | 2.8 | 297.548 | 311.5149 | 10.1239 | 0 | 0 | 10.1239 | 0 | 0 | 111.1462 |  | 5.5746 | 13.0074 | 1480.7918 |  | 0 | 0.075059 |  | 0 | 111.1462 |  | 0 | 391.3159 |  | 0 | 3.5207 |  | 10.1239 | 0 | 0 | 0 | 391.3159 |  | 0 | 391.3159 |  | 0 | 1 |  | 0 | 0 | 0 | 2.5 | 30 |  | 0 | 18.3499 |  | 2.5 | 0 |  | 0 | 18.3499 |  | 0 | 0 |  | 4.6912 | 19 |  | 0.24691 | 1 |  | 0 | 0 |  | 0 | 0.26426 |  | 0 | 1.5438 |  | 0.062549 |  |  | 3.5207 |  |  | 0.22022 | [21 empty] | 48.3499 |  |  |  | 18.3499 |  |  | 37.3499 |  |  | 19 |  | 37.3499 |  |  | 18.3499
9 | 24 | 8 | 25 |  |  |  |  | 36.1 | 299.4135 |  | 12.9065 | 0 | 0 | 12.9065 | 0 | 0 |  |  | 5.5746 | 167.7026 |  |  | 0 |  |  | 0 |  |  | 0 |  |  | 0 |  |  | 12.9065 | 0 | 0 | 0 |  |  | 0 |  |  | 0 |  |  | 0 | 0 | 0 | 2.5 |  |  | 0 |  |  | 2.5 |  |  | 0 |  |  | 0 |  |  | 2.1912 |  |  | 0.11533 |  |  | 0 |  |  | 0 |  |  | 0
9 | 24 | 9 | 26 |  |  |  |  | 191.7 | 305.8595 |  | 14.3086 | 0.63612 | 9.1019 | 14.3086 | 3.1806 | 45.5096 |  |  | 5.5746 | 890.5423 |  |  | 0.051103 |  |  | 45.5096 |  |  | 64.5098 |  |  | 1.4175 |  |  | 11.7641 | 115.8991 | 0.5566 | 64.5098 |  |  | 64.5098 |  |  | 1 |  |  | 20.1984 | 1.172 | 0.5566 | 2.5 |  |  | 0 |  |  | 1.328 |  |  | 0 |  |  | 0 |  |  | 0.86327 |  |  | 0.045435 |  |  | 0 |  |  | 0.072439 |  |  | 1.4175
9 | 24 | 10 | 27.6 |  |  |  |  | 575 | 320.875 |  | 14.4256 | 2.9989 | 43.2607 | 14.4256 | 14.9944 | 216.3033 |  |  | 5.5746 | 2671.1625 |  |  | 0.080977 |  |  | 216.3033 |  |  | 660.325 |  |  | 3.0528 |  |  | 2.4301 | 251.6465 | 2.624 | 660.325 |  |  | 660.325 |  |  | 1 |  |  | 29.6469 | 8.1736 | 2.624 | 2.5 |  |  | 5.6736 |  |  | 0 |  |  | 0 |  |  | 0 |  |  | 6.5368 |  |  | 0.34404 |  |  | 0 |  |  | 0.24721 |  |  | 3.0528
9 | 24 | 11 | 28 |  |  |  |  | 419.4 | 315.829 |  | 14.4376 | 2.0382 | 29.4271 | 14.4376 | 10.1911 | 147.1357 |  |  | 5.5746 | 1948.3227 |  |  | 0.075519 |  |  | 147.1357 |  |  | 369.9964 |  |  | 2.5147 |  |  | 6.2847 | 207.4615 | 1.7834 | 369.9964 |  |  | 369.9964 |  |  | 1 |  |  | 24.4523 | 5.5528 | 1.7834 | 2.5 |  |  | 3.0528 |  |  | 0 |  |  | 0 |  |  | 0 |  |  | 9.5896 |  |  | 0.50472 |  |  | 0 |  |  | 0.18991 |  |  | 2.5147
9 | 24 | 12 | 29.8 |  |  |  |  | 825 | 331.825 |  | 14.0254 | 4.5512 | 63.833 | 14.0254 | 22.7562 | 319.1648 |  |  | 5.5746 | 3832.5375 |  |  | 0.083278 |  |  | 319.1648 |  |  | 1234.5619 |  |  | 3.8681 |  |  | -4.1795 | 310.0102 | 3.9823 | 1234.5619 |  |  | 1234.5619 |  |  | 1 |  |  | 39.2444 | 11.5443 | 3.9823 | 2.5 |  |  | 9.0443 |  |  | 0 |  |  | 0 |  |  | 0 |  |  | 18.6339 |  |  | 0.98073 |  |  | 0 |  |  | 0.32213 |  |  | 3.8681
9 | 24 | 13 | 30.6 |  |  |  |  | 977.8 | 337.973 |  | 13.7712 | 5.5034 | 75.7891 | 13.7712 | 27.5172 | 378.9457 |  |  | 5.5746 | 4542.3699 |  |  | 0.083425 |  |  | 378.9457 |  |  | 1641.6142 |  |  | 4.3321 |  |  | -8.2425 | 340.9013 | 4.8155 | 1641.6142 |  |  | 1641.6142 |  |  | 1 |  |  | 45.4119 | 13.2658 | 4.8155 | 2.5 |  |  | 10.7658 |  |  | 0 |  |  | 10.3998 |  |  | 0 |  |  | 19 |  |  | 1 |  |  | 0 |  |  | 0.3614 |  |  | 4.3321
9 | 24 | 14 | 30.4 |  |  |  |  | 605.6 | 324.746 |  | 14.1852 | 3.1908 | 45.2627 | 14.1852 | 15.9542 | 226.3137 |  |  | 5.5746 | 2813.3148 |  |  | 0.080444 |  |  | 226.3137 |  |  | 724.7313 |  |  | 3.2023 |  |  | 1.4219 | 259.5757 | 2.792 | 724.7313 |  |  | 724.7313 |  |  | 1 |  |  | 30.7805 | 8.6404 | 2.792 | 2.5 |  |  | 6.1404 |  |  | 0 |  |  | 6.1404 |  |  | 0 |  |  | 19 |  |  | 1 |  |  | 0 |  |  | 0.25761 |  |  | 3.2023
9 | 24 | 15 | 27.6 |  |  |  |  | 27.8 | 301.723 |  | 12.3937 | 0 | 0 | 12.3937 | 0 | 0 |  |  | 5.5746 | 129.1449 |  |  | 0 |  |  | 0 |  |  | 0 |  |  | 0 |  |  | 12.3937 | 0 | 0 | 0 |  |  | 0 |  |  | 0 |  |  | 0 | 0 | 0 | 2.5 |  |  | 0 |  |  | 2.5 |  |  | 0 |  |  | 0 |  |  | 16.5 |  |  | 0.86842 |  |  | 0 |  |  | 0 |  |  | 0
9 | 24 | 16 | 25.4 |  |  |  |  | 52.8 | 300.398 |  | 13.2611 | 0 | 0 | 13.2611 | 0 | 0 |  |  | 5.5746 | 245.2824 |  |  | 0 |  |  | 0 |  |  | 0 |  |  | 0 |  |  | 13.2611 | 0 | 0 | 0 |  |  | 0 |  |  | 0 |  |  | 0 | 0 | 0 | 2.5 |  |  | 0 |  |  | 2.5 |  |  | 0 |  |  | 0 |  |  | 14 |  |  | 0.73684 |  |  | 0 |  |  | 0 |  |  | 0
9 | 24 | 17 | 25.8 |  |  |  |  | 88.9 | 302.0615 |  | 13.7246 | 0.0055514 | 0.076191 | 13.7246 | 0.027757 | 0.38095 |  |  | 5.5746 | 412.985 |  |  | 0.00092244 |  |  | 0.38095 |  |  | 0.052593 |  |  | 0.13805 |  |  | 13.7024 | 10.8271 | 0.0048575 | 0.052593 |  |  | 0.052593 |  |  | 1 |  |  | 20 | 0.000965 | 0.0048575 | 2.5 |  |  | 0 |  |  | 2.499 |  |  | 0 |  |  | 0 |  |  | 11.501 |  |  | 0.60531 |  |  | 0 |  |  | 0.00012735 |  |  | 0.13805
9 | 24 | 18 | 26 |  |  |  |  | 22.2 | 299.927 |  | 12.295 | 0 | 0 | 12.295 | 0 | 0 |  |  | 5.5746 | 103.1301 |  |  | 0 |  |  | 0 |  |  | 0 |  |  | 0 |  |  | 12.295 | 0 | 0 | 0 |  |  | 0 |  |  | 0 |  |  | 0 | 0 | 0 | 2.5 |  |  | 0 |  |  | 2.5 |  |  | 0 |  |  | 0 |  |  | 9.001 |  |  | 0.47374 |  |  | 0 |  |  | 0 |  |  | 0
9 | 25 | 7 | 22.9 |  |  | 443.5167 | 5322.2 | 19.4 | 296.729 | 317.0647 | 12.4327 | 0 | 0 | 12.4327 | 0 | 0 | 160.3679 |  | 5.5746 | 90.1227 | 2060.3567 |  | 0 | 0.077835 |  | 0 | 160.3679 |  | 0 | 514.5089 |  | 0 | 3.2083 |  | 12.4327 | 0 | 0 | 0 | 514.5089 |  | 0 | 514.5089 |  | 0 | 1 |  | 0 | 0 | 0 | 2.5 | 30 |  | 0 | 40.9624 |  | 2.5 | 0 |  | 0 | 40.9624 |  | 0 | 0 |  | 6.501 | 19 |  | 0.34216 | 1 |  | 0 | 0 |  | 0 | 0.24972 |  | 0 | 2.3726 |  | 0.064863 |  |  | 3.2083 |  |  | 0.2081 | [21 empty] | 70.9624 |  |  |  | 40.9624 |  |  | 59.9624 |  |  | 19 |  | 59.9624 |  |  | 40.9624
9 | 25 | 8 | 25.3 |  |  |  |  | 300 | 308.95 |  | 14.5879 | 1.3013 | 18.9835 | 14.5879 | 6.5066 | 94.9177 |  |  | 5.5746 | 1393.65 |  |  | 0.068107 |  |  | 94.9177 |  |  | 188.754 |  |  | 1.9886 |  |  | 9.3826 | 165.7692 | 1.1387 | 188.754 |  |  | 188.754 |  |  | 1 |  |  | 21.499 | 3.2219 | 1.1387 | 2.5 |  |  | 0.7219 |  |  | 0 |  |  | 0 |  |  | 0 |  |  | 7.2229 |  |  | 0.38015 |  |  | 0 |  |  | 0.13544 |  |  | 1.9886
9 | 25 | 9 | 26 |  |  |  |  | 200 | 306.15 |  | 14.3347 | 0.68708 | 9.8491 | 14.3347 | 3.4354 | 49.2453 |  |  | 5.5746 | 929.1 |  |  | 0.053003 |  |  | 49.2453 |  |  | 72.4149 |  |  | 1.4705 |  |  | 11.5864 | 120.4521 | 0.60119 | 72.4149 |  |  | 72.4149 |  |  | 1 |  |  | 20.2487 | 1.3124 | 0.60119 | 2.5 |  |  | 0 |  |  | 1.1876 |  |  | 0 |  |  | 0 |  |  | 6.0353 |  |  | 0.31765 |  |  | 0 |  |  | 0.077941 |  |  | 1.4705
9 | 25 | 10 | 28.1 |  |  |  |  | 616.7 | 322.8345 |  | 14.3585 | 3.2573 | 46.7706 | 14.3585 | 16.2867 | 233.8529 |  |  | 5.5746 | 2864.8799 |  |  | 0.081627 |  |  | 233.8529 |  |  | 747.5051 |  |  | 3.1965 |  |  | 1.3292 | 262.2666 | 2.8502 | 747.5051 |  |  | 747.5051 |  |  | 1 |  |  | 31.178 | 8.7983 | 2.8502 | 2.5 |  |  | 6.2983 |  |  | 0 |  |  | 0 |  |  | 0 |  |  | 12.3336 |  |  | 0.64913 |  |  | 0 |  |  | 0.26092 |  |  | 3.1965
9 | 25 | 11 | 30.1 |  |  |  |  | 827.8 | 332.223 |  | 13.9989 | 4.569 | 63.9614 | 13.9989 | 22.8451 | 319.8071 |  |  | 5.5746 | 3845.5449 |  |  | 0.083163 |  |  | 319.8071 |  |  | 1241.8095 |  |  | 3.883 |  |  | -4.2772 | 310.6156 | 3.9979 | 1241.8095 |  |  | 1241.8095 |  |  | 1 |  |  | 39.3584 | 11.5785 | 3.9979 | 2.5 |  |  | 9.0785 |  |  | 0 |  |  | 2.412 |  |  | 0 |  |  | 19 |  |  | 1 |  |  | 0 |  |  | 0.32292 |  |  | 3.883
9 | 25 | 12 | 30.5 |  |  |  |  | 716.7 | 328.7345 |  | 14.0858 | 3.8796 | 54.6466 | 14.0858 | 19.3978 | 273.2329 |  |  | 5.5746 | 3329.4299 |  |  | 0.082066 |  |  | 273.2329 |  |  | 971.613 |  |  | 3.556 |  |  | -1.4325 | 286.2218 | 3.3946 | 971.613 |  |  | 971.613 |  |  | 1 |  |  | 34.9924 | 10.1895 | 3.3946 | 2.5 |  |  | 7.6895 |  |  | 0 |  |  | 7.6895 |  |  | 0 |  |  | 19 |  |  | 1 |  |  | 0 |  |  | 0.29183 |  |  | 3.556
9 | 25 | 13 | 30.5 |  |  |  |  | 547.2 | 322.802 |  | 14.2114 | 2.8295 | 40.2112 | 14.2114 | 14.1475 | 201.0562 |  |  | 5.5746 | 2542.0176 |  |  | 0.079093 |  |  | 201.0562 |  |  | 605.1807 |  |  | 3.01 |  |  | 2.8934 | 244.4368 | 2.4758 | 605.1807 |  |  | 605.1807 |  |  | 1 |  |  | 28.6666 | 7.7471 | 2.4758 | 2.5 |  |  | 5.2471 |  |  | 0 |  |  | 5.2471 |  |  | 0 |  |  | 19 |  |  | 1 |  |  | 0 |  |  | 0.23807 |  |  | 3.01
9 | 25 | 14 | 31 |  |  |  |  | 647.2 | 326.802 |  | 14.1075 | 3.4491 | 48.6585 | 14.1075 | 17.2457 | 243.2925 |  |  | 5.5746 | 3006.5676 |  |  | 0.08092 |  |  | 243.2925 |  |  | 814.4876 |  |  | 3.3478 |  |  | 0.31092 | 269.8774 | 3.018 | 814.4876 |  |  | 814.4876 |  |  | 1 |  |  | 32.3369 | 9.2431 | 3.018 | 2.5 |  |  | 6.7431 |  |  | 0 |  |  | 6.7431 |  |  | 0 |  |  | 19 |  |  | 1 |  |  | 0 |  |  | 0.2709 |  |  | 3.3478
9 | 25 | 15 | 30.2 |  |  |  |  | 661.1 | 326.4885 |  | 14.159 | 3.5345 | 50.0443 | 14.159 | 17.6723 | 250.2213 |  |  | 5.5746 | 3071.1401 |  |  | 0.081475 |  |  | 250.2213 |  |  | 844.8958 |  |  | 3.3766 |  |  | 0.021155 | 273.195 | 3.0926 | 844.8958 |  |  | 844.8958 |  |  | 1 |  |  | 32.8577 | 9.4362 | 3.0926 | 2.5 |  |  | 6.9362 |  |  | 0 |  |  | 6.9362 |  |  | 0 |  |  | 19 |  |  | 1 |  |  | 0 |  |  | 0.27511 |  |  | 3.3766
9 | 25 | 16 | 30.2 |  |  |  |  | 536.1 | 322.1135 |  | 14.2403 | 2.7606 | 39.3117 | 14.2403 | 13.803 | 196.5587 |  |  | 5.5746 | 2490.4526 |  |  | 0.078925 |  |  | 196.5587 |  |  | 583.2086 |  |  | 2.9671 |  |  | 3.1979 | 241.4421 | 2.4155 | 583.2086 |  |  | 583.2086 |  |  | 1 |  |  | 28.2739 | 7.5696 | 2.4155 | 2.5 |  |  | 5.0696 |  |  | 0 |  |  | 5.0696 |  |  | 0 |  |  | 19 |  |  | 1 |  |  | 0 |  |  | 0.23418 |  |  | 2.9671
9 | 25 | 17 | 28.5 |  |  |  |  | 230.6 | 309.721 |  | 14.2091 | 0.87593 | 12.4461 | 14.2091 | 4.3796 | 62.2307 |  |  | 5.5746 | 1071.2523 |  |  | 0.058092 |  |  | 62.2307 |  |  | 104.2373 |  |  | 1.675 |  |  | 10.7054 | 136.0022 | 0.76644 | 104.2373 |  |  | 104.2373 |  |  | 1 |  |  | 20.5026 | 1.8657 | 0.76644 | 2.5 |  |  | 0 |  |  | 0.63428 |  |  | 0 |  |  | 0 |  |  | 18.3657 |  |  | 0.96662 |  |  | 0 |  |  | 0.097304 |  |  | 1.675
9 | 25 | 18 | 27.4 |  |  |  |  | 19.4 | 301.229 |  | 12.0182 | 0 | 0 | 12.0182 | 0 | 0 |  |  | 5.5746 | 90.1227 |  |  | 0 |  |  | 0 |  |  | 0 |  |  | 0 |  |  | 12.0182 | 0 | 0 | 0 |  |  | 0 |  |  | 0 |  |  | 0 | 0 | 0 | 2.5 |  |  | 0 |  |  | 2.5 |  |  | 0 |  |  | 0 |  |  | 15.8657 |  |  | 0.83504 |  |  | 0 |  |  | 0 |  |  | 0
9 | 26 | 7 | 22.8 |  |  | 381.7167 | 4580.6 | 5.6 | 296.146 | 313.9601 | 11.0595 | 0 | 0 | 11.0595 | 0 | 0 | 134.1842 |  | 5.5746 | 26.0148 | 1773.2648 |  | 0 | 0.075671 |  | 0 | 134.1842 |  | 0 | 423.6541 |  | 0 | 3.1573 |  | 11.0595 | 0 | 0 | 0 | 423.6541 |  | 0 | 423.6541 |  | 0 | 1 |  | 0 | 0 | 0 | 2.5 | 30 |  | 0 | 27.8426 |  | 2.5 | 0 |  | 0 | 27.8426 |  | 0 | 0 |  | 13.3657 | 19 |  | 0.70346 | 1 |  | 0 | 0 |  | 0 | 0.23891 |  | 0 | 2.1076 |  | 0.063059 |  |  | 3.1573 |  |  | 0.19909 | [21 empty] | 57.8426 |  |  |  | 27.8426 |  |  | 46.8426 |  |  | 19 |  | 46.8426 |  |  | 27.8426
9 | 26 | 8 | 24.4 |  |  |  |  | 175 | 303.675 |  | 14.383 | 0.53316 | 7.6685 | 14.383 | 2.6658 | 38.3427 |  |  | 5.5746 | 812.9625 |  |  | 0.047164 |  |  | 38.3427 |  |  | 49.5007 |  |  | 1.291 |  |  | 12.2504 | 106.1065 | 0.46652 | 49.5007 |  |  | 49.5007 |  |  | 1 |  |  | 20.1177 | 0.90295 | 0.46652 | 2.5 |  |  | 0 |  |  | 1.597 |  |  | 0 |  |  | 0 |  |  | 11.7687 |  |  | 0.6194 |  |  | 0 |  |  | 0.060889 |  |  | 1.291
9 | 26 | 9 | 26.4 |  |  |  |  | 308.3 | 310.3405 |  | 14.5074 | 1.3529 | 19.6272 | 14.5074 | 6.7645 | 98.1359 |  |  | 5.5746 | 1432.2077 |  |  | 0.068521 |  |  | 98.1359 |  |  | 200.088 |  |  | 2.0389 |  |  | 9.0958 | 169.0228 | 1.1838 | 200.088 |  |  | 200.088 |  |  | 1 |  |  | 21.6595 | 3.39 | 1.1838 | 2.5 |  |  | 0.89005 |  |  | 0 |  |  | 0 |  |  | 0 |  |  | 12.6587 |  |  | 0.66625 |  |  | 0 |  |  | 0.13971 |  |  | 2.0389
9 | 26 | 10 | 27.2 |  |  |  |  | 341.7 | 312.3095 |  | 14.4717 | 1.5589 | 22.56 | 14.4717 | 7.7945 | 112.8002 |  |  | 5.5746 | 1587.3673 |  |  | 0.071061 |  |  | 112.8002 |  |  | 247.4846 |  |  | 2.194 |  |  | 8.2361 | 181.435 | 1.364 | 247.4846 |  |  | 247.4846 |  |  | 1 |  |  | 22.3783 | 4.0584 | 1.364 | 2.5 |  |  | 1.5584 |  |  | 0 |  |  | 0 |  |  | 0 |  |  | 14.2171 |  |  | 0.74827 |  |  | 0 |  |  | 0.15591 |  |  | 2.194
9 | 26 | 11 | 29.1 |  |  |  |  | 750 | 328.5 |  | 14.1619 | 4.0846 | 57.8454 | 14.1619 | 20.4229 | 289.2272 |  |  | 5.5746 | 3484.125 |  |  | 0.083013 |  |  | 289.2272 |  |  | 1049.6372 |  |  | 3.6291 |  |  | -2.1763 | 293.687 | 3.574 | 1049.6372 |  |  | 1049.6372 |  |  | 1 |  |  | 36.2785 | 10.6175 | 3.574 | 2.5 |  |  | 8.1175 |  |  | 0 |  |  | 3.3346 |  |  | 0 |  |  | 19 |  |  | 1 |  |  | 0 |  |  | 0.30126 |  |  | 3.6291
9 | 26 | 12 | 30.2 |  |  |  |  | 661.1 | 326.4885 |  | 14.159 | 3.5345 | 50.0443 | 14.159 | 17.6723 | 250.2213 |  |  | 5.5746 | 3071.1401 |  |  | 0.081475 |  |  | 250.2213 |  |  | 844.8958 |  |  | 3.3766 |  |  | 0.021155 | 273.195 | 3.0926 | 844.8958 |  |  | 844.8958 |  |  | 1 |  |  | 32.8577 | 9.4362 | 3.0926 | 2.5 |  |  | 6.9362 |  |  | 0 |  |  | 6.9362 |  |  | 0 |  |  | 19 |  |  | 1 |  |  | 0 |  |  | 0.27511 |  |  | 3.3766
9 | 26 | 13 | 31 |  |  |  |  | 930.6 | 336.721 |  | 13.8029 | 5.2099 | 71.9123 | 13.8029 | 26.0497 | 359.5616 |  |  | 5.5746 | 4323.1023 |  |  | 0.083172 |  |  | 359.5616 |  |  | 1512.0573 |  |  | 4.2053 |  |  | -7.0368 | 331.6864 | 4.5587 | 1512.0573 |  |  | 1512.0573 |  |  | 1 |  |  | 43.498 | 12.7565 | 4.5587 | 2.5 |  |  | 10.2565 |  |  | 0 |  |  | 10.2565 |  |  | 0 |  |  | 19 |  |  | 1 |  |  | 0 |  |  | 0.34976 |  |  | 4.2053
9 | 26 | 14 | 28.9 |  |  |  |  | 511.1 | 319.9385 |  | 14.3534 | 2.605 | 37.3904 | 14.3534 | 13.0249 | 186.952 |  |  | 5.5746 | 2374.3151 |  |  | 0.078739 |  |  | 186.952 |  |  | 534.5977 |  |  | 2.8595 |  |  | 3.9335 | 234.5384 | 2.2794 | 534.5977 |  |  | 534.5977 |  |  | 1 |  |  | 27.4017 | 7.1595 | 2.2794 | 2.5 |  |  | 4.6595 |  |  | 0 |  |  | 4.6595 |  |  | 0 |  |  | 19 |  |  | 1 |  |  | 0 |  |  | 0.22516 |  |  | 2.8595
9 | 26 | 15 | 29 |  |  |  |  | 488.9 | 319.2615 |  | 14.3522 | 2.4679 | 35.42 | 14.3522 | 12.3396 | 177.0998 |  |  | 5.5746 | 2271.1849 |  |  | 0.077977 |  |  | 177.0998 |  |  | 492.9623 |  |  | 2.7835 |  |  | 4.4806 | 228.2844 | 2.1594 | 492.9623 |  |  | 492.9623 |  |  | 1 |  |  | 26.6525 | 6.7875 | 2.1594 | 2.5 |  |  | 4.2875 |  |  | 0 |  |  | 4.2875 |  |  | 0 |  |  | 19 |  |  | 1 |  |  | 0 |  |  | 0.21705 |  |  | 2.7835
9 | 26 | 16 | 27.7 |  |  |  |  | 241.7 | 309.3095 |  | 14.2994 | 0.94387 | 13.4968 | 14.2994 | 4.7193 | 67.4839 |  |  | 5.5746 | 1122.8174 |  |  | 0.060102 |  |  | 67.4839 |  |  | 116.5969 |  |  | 1.7278 |  |  | 10.5239 | 141.1781 | 0.82589 | 116.5969 |  |  | 116.5969 |  |  | 1 |  |  | 20.6217 | 2.0749 | 0.82589 | 2.5 |  |  | 0 |  |  | 0.4251 |  |  | 0 |  |  | 0 |  |  | 18.5749 |  |  | 0.97763 |  |  | 0 |  |  | 0.10384 |  |  | 1.7278
9 | 26 | 17 | 27.1 |  |  |  |  | 158.3 | 305.7905 |  | 14.0873 | 0.4314 | 6.0773 | 14.0873 | 2.157 | 30.3863 |  |  | 5.5746 | 735.3827 |  |  | 0.04132 |  |  | 30.3863 |  |  | 36.028 |  |  | 1.1857 |  |  | 12.3617 | 95.4447 | 0.37748 | 36.028 |  |  | 36.028 |  |  | 1 |  |  | 20.0627 | 0.659 | 0.37748 | 2.5 |  |  | 0 |  |  | 1.841 |  |  | 0 |  |  | 0 |  |  | 16.7339 |  |  | 0.88073 |  |  | 0 |  |  | 0.048992 |  |  | 1.1857
9 | 26 | 18 | 25.6 |  |  |  |  | 8.3 | 299.0405 |  | 11.2353 | 0 | 0 | 11.2353 | 0 | 0 |  |  | 5.5746 | 38.5577 |  |  | 0 |  |  | 0 |  |  | 0 |  |  | 0 |  |  | 11.2353 | 0 | 0 | 0 |  |  | 0 |  |  | 0 |  |  | 0 | 0 | 0 | 2.5 |  |  | 0 |  |  | 2.5 |  |  | 0 |  |  | 0 |  |  | 14.2339 |  |  | 0.74915 |  |  | 0 |  |  | 0 |  |  | 0
9 | 27 | 7 | 23.4 |  |  | 407.8667 | 4894.4 | 19.4 | 297.229 | 315.4253 | 12.3867 | 0 | 0 | 12.3867 | 0 | 0 | 143.8237 |  | 5.5746 | 90.1227 | 1894.7446 |  | 0 | 0.075907 |  | 0 | 143.8237 |  | 0 | 426.4037 |  | 0 | 2.9648 |  | 12.3867 | 0 | 0 | 0 | 426.4037 |  | 0 | 426.4037 |  | 0 | 1 |  | 0 | 0 | 0 | 2.5 | 30 |  | 0 | 34.0427 |  | 2.5 | 0 |  | 0 | 34.0427 |  | 0 | 0 |  | 11.7339 | 19 |  | 0.61757 | 1 |  | 0 | 0 |  | 0 | 0.22505 |  | 0 | 2.2387 |  | 0.063256 |  |  | 2.9648 |  |  | 0.18754 | [21 empty] | 64.0427 |  |  |  | 34.0427 |  |  | 53.0427 |  |  | 19 |  | 53.0427 |  |  | 34.0427
9 | 27 | 8 | 25.4 |  |  |  |  | 191.7 | 305.2595 |  | 14.3585 | 0.63594 | 9.1311 | 14.3585 | 3.1797 | 45.6554 |  |  | 5.5746 | 890.5423 |  |  | 0.051267 |  |  | 45.6554 |  |  | 64.4822 |  |  | 1.4124 |  |  | 11.8148 | 115.8826 | 0.55644 | 64.4822 |  |  | 64.4822 |  |  | 1 |  |  | 20.1982 | 1.1715 | 0.55644 | 2.5 |  |  | 0 |  |  | 1.3285 |  |  | 0 |  |  | 0 |  |  | 10.4054 |  |  | 0.54766 |  |  | 0 |  |  | 0.072408 |  |  | 1.4124
9 | 27 | 9 | 27 |  |  |  |  | 297.2 | 310.552 |  | 14.446 | 1.2849 | 18.5617 | 14.446 | 6.4245 | 92.8085 |  |  | 5.5746 | 1380.6426 |  |  | 0.067221 |  |  | 92.8085 |  |  | 185.1921 |  |  | 1.9954 |  |  | 9.3065 | 164.7198 | 1.1243 | 185.1921 |  |  | 185.1921 |  |  | 1 |  |  | 21.4496 | 3.1684 | 1.1243 | 2.5 |  |  | 0.66838 |  |  | 0 |  |  | 0 |  |  | 0 |  |  | 11.0738 |  |  | 0.58283 |  |  | 0 |  |  | 0.13413 |  |  | 1.9954
9 | 27 | 10 | 27.5 |  |  |  |  | 469.4 | 317.079 |  | 14.4759 | 2.3464 | 33.9658 | 14.4759 | 11.7319 | 169.8291 |  |  | 5.5746 | 2180.5977 |  |  | 0.077882 |  |  | 169.8291 |  |  | 456.9987 |  |  | 2.6909 |  |  | 5.0904 | 222.5922 | 2.0531 | 456.9987 |  |  | 456.9987 |  |  | 1 |  |  | 26.0054 | 6.4489 | 2.0531 | 2.5 |  |  | 3.9489 |  |  | 0 |  |  | 0 |  |  | 0 |  |  | 15.0227 |  |  | 0.79067 |  |  | 0 |  |  | 0.20957 |  |  | 2.6909
9 | 27 | 11 | 28.2 |  |  |  |  | 658.3 | 324.3905 |  | 14.3182 | 3.515 | 50.3288 | 14.3182 | 17.5751 | 251.6438 |  |  | 5.5746 | 3058.1327 |  |  | 0.082287 |  |  | 251.6438 |  |  | 837.9384 |  |  | 3.3299 |  |  | 0.25808 | 272.443 | 3.0756 | 837.9384 |  |  | 837.9384 |  |  | 1 |  |  | 32.7389 | 9.3925 | 3.0756 | 2.5 |  |  | 6.8925 |  |  | 0 |  |  | 2.9152 |  |  | 0 |  |  | 19 |  |  | 1 |  |  | 0 |  |  | 0.274 |  |  | 3.3299
9 | 27 | 12 | 29.4 |  |  |  |  | 616.7 | 324.1345 |  | 14.2562 | 3.2586 | 46.4554 | 14.2562 | 16.293 | 232.2768 |  |  | 5.5746 | 2864.8799 |  |  | 0.081077 |  |  | 232.2768 |  |  | 747.9404 |  |  | 3.22 |  |  | 1.2218 | 262.3175 | 2.8513 | 747.9404 |  |  | 747.9404 |  |  | 1 |  |  | 31.1856 | 8.8013 | 2.8513 | 2.5 |  |  | 6.3013 |  |  | 0 |  |  | 6.3013 |  |  | 0 |  |  | 19 |  |  | 1 |  |  | 0 |  |  | 0.26107 |  |  | 3.22
9 | 27 | 13 | 30.5 |  |  |  |  | 677.8 | 327.373 |  | 14.1213 | 3.6383 | 51.3773 | 14.1213 | 18.1915 | 256.8867 |  |  | 5.5746 | 3148.7199 |  |  | 0.081584 |  |  | 256.8867 |  |  | 882.4013 |  |  | 3.435 |  |  | -0.4319 | 277.179 | 3.1835 | 882.4013 |  |  | 882.4013 |  |  | 1 |  |  | 33.4956 | 9.6675 | 3.1835 | 2.5 |  |  | 7.1675 |  |  | 0 |  |  | 7.1675 |  |  | 0 |  |  | 19 |  |  | 1 |  |  | 0 |  |  | 0.28024 |  |  | 3.435
9 | 27 | 14 | 30.3 |  |  |  |  | 652.8 | 326.298 |  | 14.1579 | 3.4831 | 49.3138 | 14.1579 | 17.4156 | 246.5688 |  |  | 5.5746 | 3032.5824 |  |  | 0.081307 |  |  | 246.5688 |  |  | 826.5558 |  |  | 3.3522 |  |  | 0.22545 | 271.2037 | 3.0477 | 826.5558 |  |  | 826.5558 |  |  | 1 |  |  | 32.544 | 9.3204 | 3.0477 | 2.5 |  |  | 6.8204 |  |  | 0 |  |  | 6.8204 |  |  | 0 |  |  | 19 |  |  | 1 |  |  | 0 |  |  | 0.27256 |  |  | 3.3522
9 | 27 | 15 | 29 |  |  |  |  | 477.8 | 318.873 |  | 14.3547 | 2.3994 | 34.4421 | 14.3547 | 11.9968 | 172.2105 |  |  | 5.5746 | 2219.6199 |  |  | 0.077586 |  |  | 172.2105 |  |  | 472.5646 |  |  | 2.7441 |  |  | 4.7573 | 225.0913 | 2.0994 | 472.5646 |  |  | 472.5646 |  |  | 1 |  |  | 26.2853 | 6.5975 | 2.0994 | 2.5 |  |  | 4.0975 |  |  | 0 |  |  | 4.0975 |  |  | 0 |  |  | 19 |  |  | 1 |  |  | 0 |  |  | 0.2129 |  |  | 2.7441
9 | 27 | 16 | 29 |  |  |  |  | 483.3 | 319.0655 |  | 14.3536 | 2.4333 | 34.9268 | 14.3536 | 12.1666 | 174.6341 |  |  | 5.5746 | 2245.1701 |  |  | 0.077782 |  |  | 174.6341 |  |  | 482.6352 |  |  | 2.7637 |  |  | 4.6203 | 226.679 | 2.1292 | 482.6352 |  |  | 482.6352 |  |  | 1 |  |  | 26.4666 | 6.692 | 2.1292 | 2.5 |  |  | 4.192 |  |  | 0 |  |  | 4.192 |  |  | 0 |  |  | 19 |  |  | 1 |  |  | 0 |  |  | 0.21497 |  |  | 2.7637
9 | 27 | 17 | 28.5 |  |  |  |  | 277.8 | 311.373 |  | 14.2976 | 1.1662 | 16.6741 | 14.2976 | 5.8311 | 83.3705 |  |  | 5.5746 | 1290.5199 |  |  | 0.064602 |  |  | 83.3705 |  |  | 160.1358 |  |  | 1.9208 |  |  | 9.6327 | 156.9283 | 1.0204 | 160.1358 |  |  | 160.1358 |  |  | 1 |  |  | 21.1181 | 2.7827 | 1.0204 | 2.5 |  |  | 0.2827 |  |  | 0 |  |  | 0.2827 |  |  | 0 |  |  | 19 |  |  | 1 |  |  | 0 |  |  | 0.12409 |  |  | 1.9208
9 | 27 | 18 | 27.8 |  |  |  |  | 72.2 | 303.477 |  | 13.3577 | 0 | 0 | 13.3577 | 0 | 0 |  |  | 5.5746 | 335.4051 |  |  | 0 |  |  | 0 |  |  | 0 |  |  | 0 |  |  | 13.3577 | 0 | 0 | 0 |  |  | 0 |  |  | 0 |  |  | 0 | 0 | 0 | 2.5 |  |  | 0 |  |  | 2.5 |  |  | 0 |  |  | 0 |  |  | 16.5 |  |  | 0.86842 |  |  | 0 |  |  | 0 |  |  | 0
9 | 28 | 7 | 22.9 |  |  | 412.5 | 4950 | 2.8 | 296.148 | 315.9708 | 10.2633 | 0 | 0 | 10.2633 | 0 | 0 | 145.1712 |  | 5.5746 | 13.0074 | 1916.2688 |  | 0 | 0.075757 |  | 0 | 145.1712 |  | 0 | 450.4695 |  | 0 | 3.103 |  | 10.2633 | 0 | 0 | 0 | 450.4695 |  | 0 | 450.4695 |  | 0 | 1 |  | 0 | 0 | 0 | 2.5 | 30 |  | 0 | 34.1815 |  | 2.5 | 0 |  | 0 | 34.1815 |  | 0 | 0 |  | 14 | 19 |  | 0.73684 | 1 |  | 0 | 0 |  | 0 | 0.23508 |  | 0 | 2.2388 |  | 0.063131 |  |  | 3.103 |  |  | 0.1959 | [21 empty] | 64.1815 |  |  |  | 34.1815 |  |  | 53.1815 |  |  | 19 |  | 53.1815 |  |  | 34.1815
9 | 28 | 8 | 24.1 |  |  |  |  | 252.8 | 306.098 |  | 14.6171 | 1.0107 | 14.7732 | 14.6171 | 5.0534 | 73.866 |  |  | 5.5746 | 1174.3824 |  |  | 0.062898 |  |  | 73.866 |  |  | 129.1929 |  |  | 1.749 |  |  | 10.5744 | 146.0891 | 0.88434 | 129.1929 |  |  | 129.1929 |  |  | 1 |  |  | 20.7536 | 2.2844 | 0.88434 | 2.5 |  |  | 0 |  |  | 0.21556 |  |  | 0 |  |  | 0 |  |  | 13.7844 |  |  | 0.7255 |  |  | 0 |  |  | 0.11001 |  |  | 1.749
9 | 28 | 9 | 26 |  |  |  |  | 411.1 | 313.5385 |  | 14.597 | 1.9857 | 28.9859 | 14.597 | 9.9287 | 144.9294 |  |  | 5.5746 | 1909.7651 |  |  | 0.075889 |  |  | 144.9294 |  |  | 355.7977 |  |  | 2.455 |  |  | 6.6541 | 204.773 | 1.7375 | 355.7977 |  |  | 355.7977 |  |  | 1 |  |  | 24.2026 | 5.3948 | 1.7375 | 2.5 |  |  | 2.8948 |  |  | 0 |  |  | 0 |  |  | 0 |  |  | 16.6792 |  |  | 0.87785 |  |  | 0 |  |  | 0.1863 |  |  | 2.455
9 | 28 | 10 | 28.2 |  |  |  |  | 672.2 | 324.877 |  | 14.3063 | 3.6011 | 51.5191 | 14.3063 | 18.0057 | 257.5954 |  |  | 5.5746 | 3122.7051 |  |  | 0.082491 |  |  | 257.5954 |  |  | 868.9181 |  |  | 3.3732 |  |  | -0.098206 | 275.76 | 3.151 | 868.9181 |  |  | 868.9181 |  |  | 1 |  |  | 33.2669 | 9.5852 | 3.151 | 2.5 |  |  | 7.0852 |  |  | 0 |  |  | 4.7644 |  |  | 0 |  |  | 19 |  |  | 1 |  |  | 0 |  |  | 0.27826 |  |  | 3.3732
9 | 28 | 11 | 29.8 |  |  |  |  | 772.2 | 329.977 |  | 14.0841 | 4.2232 | 59.4805 | 14.0841 | 21.1161 | 297.4023 |  |  | 5.5746 | 3587.2551 |  |  | 0.082905 |  |  | 297.4023 |  |  | 1103.5327 |  |  | 3.7106 |  |  | -2.8087 | 298.63 | 3.6953 | 1103.5327 |  |  | 1103.5327 |  |  | 1 |  |  | 37.1546 | 10.8995 | 3.6953 | 2.5 |  |  | 8.3995 |  |  | 0 |  |  | 8.3995 |  |  | 0 |  |  | 19 |  |  | 1 |  |  | 0 |  |  | 0.30763 |  |  | 3.7106
9 | 28 | 12 | 30.6 |  |  |  |  | 563.9 | 323.4865 |  | 14.1949 | 2.9329 | 41.6324 | 14.1949 | 14.6645 | 208.1622 |  |  | 5.5746 | 2619.5975 |  |  | 0.079463 |  |  | 208.1622 |  |  | 638.6567 |  |  | 3.0681 |  |  | 2.4633 | 248.8633 | 2.5663 | 638.6567 |  |  | 638.6567 |  |  | 1 |  |  | 29.2627 | 8.0091 | 2.5663 | 2.5 |  |  | 5.5091 |  |  | 0 |  |  | 5.5091 |  |  | 0 |  |  | 19 |  |  | 1 |  |  | 0 |  |  | 0.2438 |  |  | 3.0681
9 | 28 | 13 | 31.2 |  |  |  |  | 691.7 | 328.5595 |  | 14.0542 | 3.7252 | 52.3554 | 14.0542 | 18.6262 | 261.7769 |  |  | 5.5746 | 3213.2924 |  |  | 0.081467 |  |  | 261.7769 |  |  | 914.2238 |  |  | 3.4924 |  |  | -0.8468 | 280.4718 | 3.2596 | 914.2238 |  |  | 914.2238 |  |  | 1 |  |  | 34.0328 | 9.858 | 3.2596 | 2.5 |  |  | 7.358 |  |  | 0 |  |  | 7.358 |  |  | 0 |  |  | 19 |  |  | 1 |  |  | 0 |  |  | 0.28451 |  |  | 3.4924
9 | 28 | 14 | 31 |  |  |  |  | 675 | 327.775 |  | 14.0845 | 3.6215 | 51.0066 | 14.0845 | 18.1073 | 255.0331 |  |  | 5.5746 | 3135.7125 |  |  | 0.081332 |  |  | 255.0331 |  |  | 876.2866 |  |  | 3.436 |  |  | -0.40134 | 276.5373 | 3.1688 | 876.2866 |  |  | 876.2866 |  |  | 1 |  |  | 33.3919 | 9.6303 | 3.1688 | 2.5 |  |  | 7.1303 |  |  | 0 |  |  | 7.1303 |  |  | 0 |  |  | 19 |  |  | 1 |  |  | 0 |  |  | 0.27945 |  |  | 3.436
9 | 28 | 15 | 30 |  |  |  |  | 327.8 | 314.623 |  | 14.2337 | 1.4748 | 20.9914 | 14.2337 | 7.3738 | 104.9571 |  |  | 5.5746 | 1522.7949 |  |  | 0.068924 |  |  | 104.9571 |  |  | 227.7222 |  |  | 2.1697 |  |  | 8.3346 | 176.471 | 1.2904 | 227.7222 |  |  | 227.7222 |  |  | 1 |  |  | 22.0703 | 3.7864 | 1.2904 | 2.5 |  |  | 1.2864 |  |  | 0 |  |  | 1.2864 |  |  | 0 |  |  | 19 |  |  | 1 |  |  | 0 |  |  | 0.14954 |  |  | 2.1697
9 | 28 | 16 | 29.7 |  |  |  |  | 358.3 | 315.3905 |  | 14.2802 | 1.6626 | 23.7416 | 14.2802 | 8.3128 | 118.708 |  |  | 5.5746 | 1664.4827 |  |  | 0.071318 |  |  | 118.708 |  |  | 272.5723 |  |  | 2.2962 |  |  | 7.63 | 187.3695 | 1.4547 | 272.5723 |  |  | 272.5723 |  |  | 1 |  |  | 22.7833 | 4.3903 | 1.4547 | 2.5 |  |  | 1.8903 |  |  | 0 |  |  | 1.8903 |  |  | 0 |  |  | 19 |  |  | 1 |  |  | 0 |  |  | 0.16376 |  |  | 2.2962
9 | 28 | 17 | 28.8 |  |  |  |  | 133.3 | 306.6155 |  | 13.8136 | 0.27836 | 3.8451 | 13.8136 | 1.3918 | 19.2257 |  |  | 5.5746 | 619.2452 |  |  | 0.031047 |  |  | 19.2257 |  |  | 18.6735 |  |  | 0.97128 |  |  | 12.7002 | 76.6679 | 0.24356 | 18.6735 |  |  | 18.6735 |  |  | 1 |  |  | 20.0169 | 0.34234 | 0.24356 | 2.5 |  |  | 0 |  |  | 2.1577 |  |  | 0 |  |  | 0 |  |  | 16.8423 |  |  | 0.88644 |  |  | 0 |  |  | 0.030155 |  |  | 0.97128
9 | 28 | 18 | 28.3 |  |  |  |  | 88.9 | 304.5615 |  | 13.5091 | 0.005902 | 0.07973 | 13.5091 | 0.02951 | 0.39865 |  |  | 5.5746 | 412.985 |  |  | 0.00096529 |  |  | 0.39865 |  |  | 0.057652 |  |  | 0.14462 |  |  | 13.4855 | 11.1638 | 0.0051642 | 0.057652 |  |  | 0.057652 |  |  | 1 |  |  | 20 | 0.0010578 | 0.0051642 | 2.5 |  |  | 0 |  |  | 2.4989 |  |  | 0 |  |  | 0 |  |  | 14.3434 |  |  | 0.75492 |  |  | 0 |  |  | 0.0001396 |  |  | 0.14462
9 | 29 | 7 | 23.4 |  |  | 434.5 | 5214 | 25 | 297.425 | 317.3825 | 12.6611 | 0 | 0 | 12.6611 | 0 | 0 | 153.5625 |  | 5.5746 | 116.1375 | 2018.4698 |  | 0 | 0.076079 |  | 0 | 153.5625 |  | 0 | 491.3265 |  | 0 | 3.1995 |  | 12.6611 | 0 | 0 | 0 | 491.3265 |  | 0 | 491.3265 |  | 0 | 1 |  | 0 | 0 | 0 | 2.5 | 30 |  | 0 | 39.1195 |  | 2.5 | 0 |  | 0 | 39.1195 |  | 0 | 0 |  | 11.8434 | 19 |  | 0.62334 | 1 |  | 0 | 0 |  | 0 | 0.24342 |  | 0 | 2.2572 |  | 0.063399 |  |  | 3.1995 |  |  | 0.20285 | [21 empty] | 69.1195 |  |  |  | 39.1195 |  |  | 58.1195 |  |  | 19 |  | 58.1195 |  |  | 39.1195
9 | 29 | 8 | 24.3 |  |  |  |  | 86.1 | 300.4635 |  | 13.8251 | 0 | 0 | 13.8251 | 0 | 0 |  |  | 5.5746 | 399.9776 |  |  | 0 |  |  | 0 |  |  | 0 |  |  | 0 |  |  | 13.8251 | 0 | 0 | 0 |  |  | 0 |  |  | 0 |  |  | 0 | 0 | 0 | 2.5 |  |  | 0 |  |  | 2.5 |  |  | 0 |  |  | 0 |  |  | 9.3434 |  |  | 0.49176 |  |  | 0 |  |  | 0 |  |  | 0
9 | 29 | 9 | 27.2 |  |  |  |  | 430.6 | 315.421 |  | 14.5026 | 2.1068 | 30.5536 | 14.5026 | 10.5338 | 152.7678 |  |  | 5.5746 | 2000.3523 |  |  | 0.07637 |  |  | 152.7678 |  |  | 388.8156 |  |  | 2.5451 |  |  | 6.0755 | 210.9209 | 1.8434 | 388.8156 |  |  | 388.8156 |  |  | 1 |  |  | 24.7855 | 5.7568 | 1.8434 | 2.5 |  |  | 3.2568 |  |  | 0 |  |  | 0 |  |  | 0 |  |  | 12.6002 |  |  | 0.66317 |  |  | 0 |  |  | 0.19437 |  |  | 2.5451
9 | 29 | 10 | 28 |  |  |  |  | 502.8 | 318.748 |  | 14.4277 | 2.553 | 36.8338 | 14.4277 | 12.7649 | 184.169 |  |  | 5.5746 | 2335.7574 |  |  | 0.078848 |  |  | 184.169 |  |  | 518.6715 |  |  | 2.8163 |  |  | 4.2158 | 232.1859 | 2.2339 | 518.6715 |  |  | 518.6715 |  |  | 1 |  |  | 27.1153 | 7.0196 | 2.2339 | 2.5 |  |  | 4.5196 |  |  | 0 |  |  | 0 |  |  | 0 |  |  | 17.1198 |  |  | 0.90104 |  |  | 0 |  |  | 0.22206 |  |  | 2.8163
9 | 29 | 11 | 28.8 |  |  |  |  | 472.2 | 318.477 |  | 14.3717 | 2.3646 | 33.9837 | 14.3717 | 11.8231 | 169.9187 |  |  | 5.5746 | 2193.6051 |  |  | 0.077461 |  |  | 169.9187 |  |  | 462.3412 |  |  | 2.721 |  |  | 4.9132 | 223.4562 | 2.069 | 462.3412 |  |  | 462.3412 |  |  | 1 |  |  | 26.1014 | 6.5003 | 2.069 | 2.5 |  |  | 4.0003 |  |  | 0 |  |  | 2.1201 |  |  | 0 |  |  | 19 |  |  | 1 |  |  | 0 |  |  | 0.21077 |  |  | 2.721
9 | 29 | 12 | 29.9 |  |  |  |  | 650 | 325.8 |  | 14.1916 | 3.4654 | 49.1789 | 14.1916 | 17.3268 | 245.8946 |  |  | 5.5746 | 3019.575 |  |  | 0.081434 |  |  | 245.8946 |  |  | 820.2417 |  |  | 3.3357 |  |  | 0.33014 | 270.5114 | 3.0322 | 820.2417 |  |  | 820.2417 |  |  | 1 |  |  | 32.4357 | 9.2801 | 3.0322 | 2.5 |  |  | 6.7801 |  |  | 0 |  |  | 6.7801 |  |  | 0 |  |  | 19 |  |  | 1 |  |  | 0 |  |  | 0.27164 |  |  | 3.3357
9 | 29 | 13 | 31.4 |  |  |  |  | 805.6 | 332.746 |  | 13.9233 | 4.4327 | 61.7179 | 13.9233 | 22.1635 | 308.5893 |  |  | 5.5746 | 3742.4148 |  |  | 0.082457 |  |  | 308.5893 |  |  | 1186.6522 |  |  | 3.8454 |  |  | -3.8076 | 305.9469 | 3.8786 | 1186.6522 |  |  | 1186.6522 |  |  | 1 |  |  | 38.4867 | 11.3148 | 3.8786 | 2.5 |  |  | 8.8148 |  |  | 0 |  |  | 8.8148 |  |  | 0 |  |  | 19 |  |  | 1 |  |  | 0 |  |  | 0.31708 |  |  | 3.8454
9 | 29 | 14 | 31.5 |  |  |  |  | 838.9 | 334.0115 |  | 13.8775 | 4.6399 | 64.3898 | 13.8775 | 23.1994 | 321.949 |  |  | 5.5746 | 3897.11 |  |  | 0.082612 |  |  | 321.949 |  |  | 1270.8085 |  |  | 3.9472 |  |  | -4.6821 | 313.0149 | 4.0599 | 1270.8085 |  |  | 1270.8085 |  |  | 1 |  |  | 39.8129 | 11.7136 | 4.0599 | 2.5 |  |  | 9.2136 |  |  | 0 |  |  | 9.2136 |  |  | 0 |  |  | 19 |  |  | 1 |  |  | 0 |  |  | 0.32609 |  |  | 3.9472
9 | 29 | 15 | 31.3 |  |  |  |  | 413.9 | 318.9365 |  | 14.1721 | 2.0065 | 28.4358 | 14.1721 | 10.0323 | 142.1788 |  |  | 5.5746 | 1922.7724 |  |  | 0.073945 |  |  | 142.1788 |  |  | 361.3806 |  |  | 2.5417 |  |  | 6.1463 | 205.8385 | 1.7557 | 361.3806 |  |  | 361.3806 |  |  | 1 |  |  | 24.3006 | 5.4573 | 1.7557 | 2.5 |  |  | 2.9573 |  |  | 0 |  |  | 2.9573 |  |  | 0 |  |  | 19 |  |  | 1 |  |  | 0 |  |  | 0.18795 |  |  | 2.5417
9 | 29 | 16 | 31.9 |  |  |  |  | 563.9 | 324.7865 |  | 14.0922 | 2.9341 | 41.3474 | 14.0922 | 14.6703 | 206.7368 |  |  | 5.5746 | 2619.5975 |  |  | 0.078919 |  |  | 206.7368 |  |  | 639.0344 |  |  | 3.0911 |  |  | 2.3559 | 248.9123 | 2.5673 | 639.0344 |  |  | 639.0344 |  |  | 1 |  |  | 29.2694 | 8.012 | 2.5673 | 2.5 |  |  | 5.512 |  |  | 0 |  |  | 5.512 |  |  | 0 |  |  | 19 |  |  | 1 |  |  | 0 |  |  | 0.24394 |  |  | 3.0911
9 | 29 | 17 | 31 |  |  |  |  | 341.7 | 316.1095 |  | 14.164 | 1.561 | 22.1093 | 14.164 | 7.8048 | 110.5465 |  |  | 5.5746 | 1587.3673 |  |  | 0.069641 |  |  | 110.5465 |  |  | 247.9725 |  |  | 2.2432 |  |  | 7.9202 | 181.5541 | 1.3658 | 247.9725 |  |  | 247.9725 |  |  | 1 |  |  | 22.3861 | 4.065 | 1.3658 | 2.5 |  |  | 1.565 |  |  | 0 |  |  | 1.565 |  |  | 0 |  |  | 19 |  |  | 1 |  |  | 0 |  |  | 0.15622 |  |  | 2.2432
9 | 29 | 18 | 29.6 |  |  |  |  | 83.3 | 305.6655 |  | 13.3368 | 0 | 0 | 13.3368 | 0 | 0 |  |  | 5.5746 | 386.9701 |  |  | 0 |  |  | 0 |  |  | 0 |  |  | 0 |  |  | 13.3368 | 0 | 0 | 0 |  |  | 0 |  |  | 0 |  |  | 0 | 0 | 0 | 2.5 |  |  | 0 |  |  | 2.5 |  |  | 0 |  |  | 0 |  |  | 16.5 |  |  | 0.86842 |  |  | 0 |  |  | 0 |  |  | 0
9 | 30 | 7 | 23.1 |  |  | 366.2 | 4394.4 | 11.1 | 296.6385 | 315.042 | 11.7988 | 0 | 0 | 11.7988 | 0 | 0 | 127.1612 |  | 5.5746 | 51.565 | 1701.1821 |  | 0 | 0.074749 |  | 0 | 127.1612 |  | 0 | 379.2934 |  | 0 | 2.9828 |  | 11.7988 | 0 | 0 | 0 | 379.2934 |  | 0 | 379.2934 |  | 0 | 1 |  | 0 | 0 | 0 | 2.5 | 30 |  | 0 | 27.0632 |  | 2.5 | 0 |  | 0 | 27.0632 |  | 0 | 0 |  | 14 | 19 |  | 0.73684 | 1 |  | 0 | 0 |  | 0 | 0.22296 |  | 0 | 2.0538 |  | 0.062291 |  |  | 2.9828 |  |  | 0.1858 | [21 empty] | 57.0632 |  |  |  | 27.0632 |  |  | 46.0632 |  |  | 19 |  | 46.0632 |  |  | 27.0632
9 | 30 | 8 | 25 |  |  |  |  | 133.3 | 302.8155 |  | 14.1353 | 0.27756 | 3.9234 | 14.1353 | 1.3878 | 19.6169 |  |  | 5.5746 | 619.2452 |  |  | 0.031679 |  |  | 19.6169 |  |  | 18.5932 |  |  | 0.94781 |  |  | 13.025 | 76.5578 | 0.24286 | 18.5932 |  |  | 18.5932 |  |  | 1 |  |  | 20.0168 | 0.34087 | 0.24286 | 2.5 |  |  | 0 |  |  | 2.1591 |  |  | 0 |  |  | 0 |  |  | 11.8409 |  |  | 0.6232 |  |  | 0 |  |  | 0.030026 |  |  | 0.94781
9 | 30 | 9 | 27.4 |  |  |  |  | 338.9 | 312.4115 |  | 14.4535 | 1.5418 | 22.284 | 14.4535 | 7.7088 | 111.4199 |  |  | 5.5746 | 1574.36 |  |  | 0.070772 |  |  | 111.4199 |  |  | 243.4156 |  |  | 2.1847 |  |  | 8.2864 | 180.4351 | 1.349 | 243.4156 |  |  | 243.4156 |  |  | 1 |  |  | 22.3141 | 4.0032 | 1.349 | 2.5 |  |  | 1.5032 |  |  | 0 |  |  | 0 |  |  | 0 |  |  | 13.344 |  |  | 0.70232 |  |  | 0 |  |  | 0.15461 |  |  | 2.1847
9 | 30 | 10 | 28.8 |  |  |  |  | 427.8 | 316.923 |  | 14.3743 | 2.0906 | 30.0505 | 14.3743 | 10.4529 | 150.2526 |  |  | 5.5746 | 1987.3449 |  |  | 0.075605 |  |  | 150.2526 |  |  | 384.3425 |  |  | 2.558 |  |  | 6.012 | 210.1089 | 1.8293 | 384.3425 |  |  | 384.3425 |  |  | 1 |  |  | 24.7061 | 5.7088 | 1.8293 | 2.5 |  |  | 3.2088 |  |  | 0 |  |  | 0 |  |  | 0 |  |  | 16.5529 |  |  | 0.8712 |  |  | 0 |  |  | 0.19339 |  |  | 2.558
9 | 30 | 11 | 30.3 |  |  |  |  | 697.2 | 327.852 |  | 14.1196 | 3.7584 | 53.0669 | 14.1196 | 18.7919 | 265.3344 |  |  | 5.5746 | 3238.8426 |  |  | 0.081923 |  |  | 265.3344 |  |  | 926.4455 |  |  | 3.4916 |  |  | -0.91387 | 281.716 | 3.2886 | 926.4455 |  |  | 926.4455 |  |  | 1 |  |  | 34.2381 | 9.9299 | 3.2886 | 2.5 |  |  | 7.4299 |  |  | 0 |  |  | 4.9827 |  |  | 0 |  |  | 19 |  |  | 1 |  |  | 0 |  |  | 0.28604 |  |  | 3.4916
9 | 30 | 12 | 30.2 |  |  |  |  | 502.8 | 320.948 |  | 14.2529 | 2.5547 | 36.4122 | 14.2529 | 12.7737 | 182.0611 |  |  | 5.5746 | 2335.7574 |  |  | 0.077945 |  |  | 182.0611 |  |  | 519.2033 |  |  | 2.8518 |  |  | 4.0339 | 232.2652 | 2.2354 | 519.2033 |  |  | 519.2033 |  |  | 1 |  |  | 27.1248 | 7.0243 | 2.2354 | 2.5 |  |  | 4.5243 |  |  | 0 |  |  | 4.5243 |  |  | 0 |  |  | 19 |  |  | 1 |  |  | 0 |  |  | 0.22228 |  |  | 2.8518
9 | 30 | 13 | 30.8 |  |  |  |  | 572.2 | 323.977 |  | 14.1745 | 2.9845 | 42.3031 | 14.1745 | 14.9223 | 211.5157 |  |  | 5.5746 | 2658.1551 |  |  | 0.079572 |  |  | 211.5157 |  |  | 655.5657 |  |  | 3.0994 |  |  | 2.2367 | 251.0404 | 2.6114 | 655.5657 |  |  | 655.5657 |  |  | 1 |  |  | 29.5627 | 8.1378 | 2.6114 | 2.5 |  |  | 5.6378 |  |  | 0 |  |  | 5.6378 |  |  | 0 |  |  | 19 |  |  | 1 |  |  | 0 |  |  | 0.24662 |  |  | 3.0994
9 | 30 | 14 | 31.5 |  |  |  |  | 713.9 | 329.6365 |  | 14.0103 | 3.8633 | 54.1262 | 14.0103 | 19.3166 | 270.631 |  |  | 5.5746 | 3316.4225 |  |  | 0.081603 |  |  | 270.631 |  |  | 965.5164 |  |  | 3.5676 |  |  | -1.443 | 285.6219 | 3.3804 | 965.5164 |  |  | 965.5164 |  |  | 1 |  |  | 34.8911 | 10.155 | 3.3804 | 2.5 |  |  | 7.655 |  |  | 0 |  |  | 7.655 |  |  | 0 |  |  | 19 |  |  | 1 |  |  | 0 |  |  | 0.29113 |  |  | 3.5676
9 | 30 | 15 | 31.8 |  |  |  |  | 536.1 | 323.7135 |  | 14.1135 | 2.7619 | 38.9808 | 14.1135 | 13.8097 | 194.9042 |  |  | 5.5746 | 2490.4526 |  |  | 0.078261 |  |  | 194.9042 |  |  | 583.6374 |  |  | 2.9945 |  |  | 3.0657 | 241.5012 | 2.4167 | 583.6374 |  |  | 583.6374 |  |  | 1 |  |  | 28.2816 | 7.5731 | 2.4167 | 2.5 |  |  | 5.0731 |  |  | 0 |  |  | 5.0731 |  |  | 0 |  |  | 19 |  |  | 1 |  |  | 0 |  |  | 0.23435 |  |  | 2.9945
9 | 30 | 16 | 31 |  |  |  |  | 341.7 | 316.1095 |  | 14.164 | 1.561 | 22.1093 | 14.164 | 7.8048 | 110.5465 |  |  | 5.5746 | 1587.3673 |  |  | 0.069641 |  |  | 110.5465 |  |  | 247.9725 |  |  | 2.2432 |  |  | 7.9202 | 181.5541 | 1.3658 | 247.9725 |  |  | 247.9725 |  |  | 1 |  |  | 22.3861 | 4.065 | 1.3658 | 2.5 |  |  | 1.565 |  |  | 0 |  |  | 1.565 |  |  | 0 |  |  | 19 |  |  | 1 |  |  | 0 |  |  | 0.15622 |  |  | 2.2432
9 | 30 | 17 | 30 |  |  |  |  | 111.1 | 307.0385 |  | 13.5609 | 0.14235 | 1.9304 | 13.5609 | 0.71174 | 9.6519 |  |  | 5.5746 | 516.115 |  |  | 0.018701 |  |  | 9.6519 |  |  | 6.8289 |  |  | 0.70752 |  |  | 12.9916 | 54.8262 | 0.12455 | 6.8289 |  |  | 6.8289 |  |  | 1 |  |  | 20.0023 | 0.12529 | 0.12455 | 2.5 |  |  | 0 |  |  | 2.3747 |  |  | 0 |  |  | 0 |  |  | 16.6253 |  |  | 0.87502 |  |  | 0 |  |  | 0.013231 |  |  | 0.70752
9 | 30 | 18 | 29 |  |  |  |  | 8.3 | 302.4405 |  | 10.9109 | 0 | 0 | 10.9109 | 0 | 0 |  |  | 5.5746 | 38.5577 |  |  | 0 |  |  | 0 |  |  | 0 |  |  | 0 |  |  | 10.9109 | 0 | 0 | 0 |  |  | 0 |  |  | 0 |  |  | 0 | 0 | 0 | 2.5 |  |  | 0 |  |  | 2.5 |  |  | 0 |  |  | 0 |  |  | 14.1253 |  |  | 0.74344 |  |  | 0 |  |  | 0 |  |  | 0
10 | 1 | 7 | 23.6 |  | 4542.7194 | 378.4583 | 4541.5 | 11.1 | 297.1385 | 313.2127 | 11.7517 | 0 | 0 | 11.7517 | 0 | 0 | 133.8021 | 131.6486 | 5.5746 | 51.565 | 1758.1282 | 1758.6002 | 0 | 0.076105 | 0.07486 | 0 | 133.8021 | 131.6486 | 0 | 485.2877 | 420.0118 | 0 | 3.6269 | 3.1904 | 11.7517 | 0 | 0 | 0 | 485.2877 | 420.0118 | 0 | 485.2877 | 420.0118 | 0 | 1 | 1 | 0 | 0 | 0 | 2.5 | 30 | 930 | 0 | 28.144 | 868.9773 | 2.5 | 0 | 0 | 0 | 28.144 | 868.9773 | 0 | 0 | 0 | 11.6253 | 19 | 19 | 0.61186 | 1 | 1 | 0 | 0 | 0 | 0 | 0.27603 | 0.23883 | 0 | 1.8154 | 2.0234 | 0.063421 |  |  | 3.6269 |  |  | 0.23002 | [11 empty] | 378.5599 | [9 empty] | 58.144 | 1798.9773 |  |  | 28.144 | 868.9773 |  | 47.144 | 887.9773 |  | 19 | 19 | 47.144 | 887.9773 |  | 28.144 | 868.9773
10 | 1 | 8 | 23.6 |  |  |  |  | 138.9 | 301.6115 |  | 14.2853 | 0.31159 | 4.4512 | 14.2853 | 1.5579 | 22.2558 |  |  | 5.5746 | 645.26 |  |  | 0.034491 |  |  | 22.2558 |  |  | 22.1154 |  |  | 0.99369 |  |  | 13.0389 | 81.1153 | 0.27264 | 22.1154 |  |  | 22.1154 |  |  | 1 |  |  | 20.0237 | 0.40531 | 0.27264 | 2.5 |  |  | 0 |  |  | 2.0947 |  |  | 0 |  |  | 0 |  |  | 9.5306 |  |  | 0.50161 |  |  | 0 |  |  | 0.034274 |  |  | 0.99369
10 | 1 | 9 | 25.1 |  |  |  |  | 611.1 | 319.6385 |  | 14.5987 | 3.2198 | 47.0048 | 14.5987 | 16.0989 | 235.0241 |  |  | 5.5746 | 2838.8651 |  |  | 0.082788 |  |  | 235.0241 |  |  | 734.6162 |  |  | 3.1257 |  |  | 1.7196 | 260.7505 | 2.8173 | 734.6162 |  |  | 734.6162 |  |  | 1 |  |  | 30.9532 | 8.7094 | 2.8173 | 2.5 |  |  | 6.2094 |  |  | 0 |  |  | 0 |  |  | 0 |  |  | 15.74 |  |  | 0.82842 |  |  | 0 |  |  | 0.25877 |  |  | 3.1257
10 | 1 | 10 | 26.6 |  |  |  |  | 511.1 | 317.6385 |  | 14.5361 | 2.6031 | 37.8393 | 14.5361 | 13.0156 | 189.1967 |  |  | 5.5746 | 2374.3151 |  |  | 0.079685 |  |  | 189.1967 |  |  | 534.027 |  |  | 2.8226 |  |  | 4.1236 | 234.4549 | 2.2777 | 534.027 |  |  | 534.027 |  |  | 1 |  |  | 27.3915 | 7.1545 | 2.2777 | 2.5 |  |  | 4.6545 |  |  | 0 |  |  | 1.3945 |  |  | 0 |  |  | 19 |  |  | 1 |  |  | 0 |  |  | 0.22492 |  |  | 2.8226
10 | 1 | 11 | 29.8 |  |  |  |  | 808.3 | 331.2405 |  | 14.0445 | 4.4475 | 62.4622 | 14.0445 | 22.2373 | 312.3112 |  |  | 5.5746 | 3754.9576 |  |  | 0.083173 |  |  | 312.3112 |  |  | 1192.5771 |  |  | 3.8186 |  |  | -3.7453 | 306.4553 | 3.8915 | 1192.5771 |  |  | 1192.5771 |  |  | 1 |  |  | 38.5808 | 11.3435 | 3.8915 | 2.5 |  |  | 8.8435 |  |  | 0 |  |  | 8.8435 |  |  | 0 |  |  | 19 |  |  | 1 |  |  | 0 |  |  | 0.3176 |  |  | 3.8186
10 | 1 | 12 | 31 |  |  |  |  | 1058.3 | 341.1905 |  | 13.6284 | 6.0063 | 81.8559 | 13.6284 | 30.0313 | 409.2793 |  |  | 5.5746 | 4916.3327 |  |  | 0.083249 |  |  | 409.2793 |  |  | 1871.6515 |  |  | 4.573 |  |  | -10.3966 | 356.1339 | 5.2555 | 1871.6515 |  |  | 1871.6515 |  |  | 1 |  |  | 48.7104 | 14.1006 | 5.2555 | 2.5 |  |  | 11.6006 |  |  | 0 |  |  | 11.6006 |  |  | 0 |  |  | 19 |  |  | 1 |  |  | 0 |  |  | 0.3807 |  |  | 4.573
10 | 1 | 13 | 32 |  |  |  |  | 769.4 | 332.079 |  | 13.9159 | 4.2085 | 58.565 | 13.9159 | 21.0425 | 292.8252 |  |  | 5.5746 | 3574.2477 |  |  | 0.081926 |  |  | 292.8252 |  |  | 1097.7698 |  |  | 3.7489 |  |  | -2.9181 | 298.1092 | 3.6824 | 1097.7698 |  |  | 1097.7698 |  |  | 1 |  |  | 37.0614 | 10.8698 | 3.6824 | 2.5 |  |  | 8.3698 |  |  | 0 |  |  | 8.3698 |  |  | 0 |  |  | 19 |  |  | 1 |  |  | 0 |  |  | 0.30713 |  |  | 3.7489
10 | 1 | 14 | 31.6 |  |  |  |  | 419.4 | 319.429 |  | 14.1489 | 2.0406 | 28.8724 | 14.1489 | 10.203 | 144.3621 |  |  | 5.5746 | 1948.3227 |  |  | 0.074096 |  |  | 144.3621 |  |  | 370.6451 |  |  | 2.5675 |  |  | 5.9865 | 207.5826 | 1.7855 | 370.6451 |  |  | 370.6451 |  |  | 1 |  |  | 24.4638 | 5.5599 | 1.7855 | 2.5 |  |  | 3.0599 |  |  | 0 |  |  | 3.0599 |  |  | 0 |  |  | 19 |  |  | 1 |  |  | 0 |  |  | 0.19024 |  |  | 2.5675
10 | 1 | 15 | 24.5 |  |  |  |  | 88.9 | 300.7615 |  | 13.8367 | 0.0053691 | 0.074291 | 13.8367 | 0.026846 | 0.37145 |  |  | 5.5746 | 412.985 |  |  | 0.00089944 |  |  | 0.37145 |  |  | 0.050023 |  |  | 0.13467 |  |  | 13.8152 | 10.6479 | 0.004698 | 0.050023 |  |  | 0.050023 |  |  | 1 |  |  | 20 | 0.00091786 | 0.004698 | 2.5 |  |  | 0 |  |  | 2.4991 |  |  | 0 |  |  | 0 |  |  | 16.5009 |  |  | 0.86847 |  |  | 0 |  |  | 0.00012113 |  |  | 0.13467
10 | 1 | 16 | 25 |  |  |  |  | 63.9 | 300.3865 |  | 13.4844 | 0 | 0 | 13.4844 | 0 | 0 |  |  | 5.5746 | 296.8474 |  |  | 0 |  |  | 0 |  |  | 0 |  |  | 0 |  |  | 13.4844 | 0 | 0 | 0 |  |  | 0 |  |  | 0 |  |  | 0 | 0 | 0 | 2.5 |  |  | 0 |  |  | 2.5 |  |  | 0 |  |  | 0 |  |  | 14.0009 |  |  | 0.73689 |  |  | 0 |  |  | 0 |  |  | 0
10 | 1 | 17 | 25 |  |  |  |  | 36.1 | 299.4135 |  | 12.9065 | 0 | 0 | 12.9065 | 0 | 0 |  |  | 5.5746 | 167.7026 |  |  | 0 |  |  | 0 |  |  | 0 |  |  | 0 |  |  | 12.9065 | 0 | 0 | 0 |  |  | 0 |  |  | 0 |  |  | 0 | 0 | 0 | 2.5 |  |  | 0 |  |  | 2.5 |  |  | 0 |  |  | 0 |  |  | 11.5009 |  |  | 0.60531 |  |  | 0 |  |  | 0 |  |  | 0
10 | 1 | 18 | 24 |  |  |  |  | 25 | 298.025 |  | 12.6064 | 0 | 0 | 12.6064 | 0 | 0 |  |  | 5.5746 | 116.1375 |  |  | 0 |  |  | 0 |  |  | 0 |  |  | 0 |  |  | 12.6064 | 0 | 0 | 0 |  |  | 0 |  |  | 0 |  |  | 0 | 0 | 0 | 2.5 |  |  | 0 |  |  | 2.5 |  |  | 0 |  |  | 0 |  |  | 9.0009 |  |  | 0.47373 |  |  | 0 |  |  | 0 |  |  | 0
10 | 2 | 7 | 23.4 |  |  | 328.0083 | 3936.1 | 16.7 | 297.1345 | 311.2136 | 12.2227 | 0 | 0 | 12.2227 | 0 | 0 | 110.244 |  | 5.5746 | 77.5798 | 1523.7627 |  | 0 | 0.07235 |  | 0 | 110.244 |  | 0 | 322.0033 |  | 0 | 2.9208 |  | 12.2227 | 0 | 0 | 0 | 322.0033 |  | 0 | 322.0033 |  | 0 | 1 |  | 0 | 0 | 0 | 2.5 | 30 |  | 0 | 16.7168 |  | 2.5 | 0 |  | 0 | 16.7168 |  | 0 | 0 |  | 6.5009 | 19 |  | 0.34215 | 1 |  | 0 | 0 |  | 0 | 0.21132 |  | 0 | 1.8714 |  | 0.060292 |  |  | 2.9208 |  |  | 0.1761 | [21 empty] | 46.7168 |  |  |  | 16.7168 |  |  | 35.7168 |  |  | 19 |  | 35.7168 |  |  | 16.7168
10 | 2 | 8 | 24.1 |  |  |  |  | 138.9 | 302.1115 |  | 14.2431 | 0.3117 | 4.4396 | 14.2431 | 1.5585 | 22.1978 |  |  | 5.5746 | 645.26 |  |  | 0.034401 |  |  | 22.1978 |  |  | 22.127 |  |  | 0.99681 |  |  | 12.9963 | 81.1296 | 0.27274 | 22.127 |  |  | 22.127 |  |  | 1 |  |  | 20.0237 | 0.40552 | 0.27274 | 2.5 |  |  | 0 |  |  | 2.0945 |  |  | 0 |  |  | 0 |  |  | 4.4064 |  |  | 0.23192 |  |  | 0 |  |  | 0.034292 |  |  | 0.99681
10 | 2 | 9 | 25.1 |  |  |  |  | 175 | 304.375 |  | 14.3245 | 0.53336 | 7.6401 | 14.3245 | 2.6668 | 38.2005 |  |  | 5.5746 | 812.9625 |  |  | 0.046989 |  |  | 38.2005 |  |  | 49.5276 |  |  | 1.2965 |  |  | 12.1911 | 106.1258 | 0.46669 | 49.5276 |  |  | 49.5276 |  |  | 1 |  |  | 20.1179 | 0.90344 | 0.46669 | 2.5 |  |  | 0 |  |  | 1.5966 |  |  | 0 |  |  | 0 |  |  | 2.8099 |  |  | 0.14789 |  |  | 0 |  |  | 0.060922 |  |  | 1.2965
10 | 2 | 10 | 27 |  |  |  |  | 522.2 | 318.427 |  | 14.5 | 2.672 | 38.7442 | 14.5 | 13.3601 | 193.721 |  |  | 5.5746 | 2425.8801 |  |  | 0.079856 |  |  | 193.721 |  |  | 555.3639 |  |  | 2.8668 |  |  | 3.8119 | 237.5368 | 2.338 | 555.3639 |  |  | 555.3639 |  |  | 1 |  |  | 27.7748 | 7.3377 | 2.338 | 2.5 |  |  | 4.8377 |  |  | 0 |  |  | 0 |  |  | 0 |  |  | 7.6476 |  |  | 0.4025 |  |  | 0 |  |  | 0.22893 |  |  | 2.8668
10 | 2 | 11 | 28.6 |  |  |  |  | 622.2 | 323.527 |  | 14.3152 | 3.2919 | 47.1237 | 14.3152 | 16.4594 | 235.6186 |  |  | 5.5746 | 2890.4301 |  |  | 0.081517 |  |  | 235.6186 |  |  | 759.4243 |  |  | 3.2231 |  |  | 1.1477 | 263.6532 | 2.8804 | 759.4243 |  |  | 759.4243 |  |  | 1 |  |  | 31.3854 | 8.8795 | 2.8804 | 2.5 |  |  | 6.3795 |  |  | 0 |  |  | 0 |  |  | 0 |  |  | 14.0271 |  |  | 0.73827 |  |  | 0 |  |  | 0.26274 |  |  | 3.2231
10 | 2 | 12 | 30 |  |  |  |  | 622.2 | 324.927 |  | 14.205 | 3.2932 | 46.7807 | 14.205 | 16.4662 | 233.9035 |  |  | 5.5746 | 2890.4301 |  |  | 0.080923 |  |  | 233.9035 |  |  | 759.8998 |  |  | 3.2488 |  |  | 1.032 | 263.7083 | 2.8816 | 759.8998 |  |  | 759.8998 |  |  | 1 |  |  | 31.3937 | 8.8828 | 2.8816 | 2.5 |  |  | 6.3828 |  |  | 0 |  |  | 1.4099 |  |  | 0 |  |  | 19 |  |  | 1 |  |  | 0 |  |  | 0.2629 |  |  | 3.2488
10 | 2 | 13 | 30.6 |  |  |  |  | 816.7 | 332.3345 |  | 13.9729 | 4.5007 | 62.8874 | 13.9729 | 22.5034 | 314.4371 |  |  | 5.5746 | 3793.9799 |  |  | 0.082878 |  |  | 314.4371 |  |  | 1214.0501 |  |  | 3.861 |  |  | -4.0298 | 308.2837 | 3.9381 | 1214.0501 |  |  | 1214.0501 |  |  | 1 |  |  | 38.9209 | 11.4469 | 3.9381 | 2.5 |  |  | 8.9469 |  |  | 0 |  |  | 8.9469 |  |  | 0 |  |  | 19 |  |  | 1 |  |  | 0 |  |  | 0.31999 |  |  | 3.861
10 | 2 | 14 | 26.8 |  |  |  |  | 297.2 | 310.352 |  | 14.4624 | 1.2848 | 18.5813 | 14.4624 | 6.424 | 92.9065 |  |  | 5.5746 | 1380.6426 |  |  | 0.067292 |  |  | 92.9065 |  |  | 185.1719 |  |  | 1.9931 |  |  | 9.3231 | 164.7138 | 1.1242 | 185.1719 |  |  | 185.1719 |  |  | 1 |  |  | 21.4493 | 3.1681 | 1.1242 | 2.5 |  |  | 0.66807 |  |  | 0 |  |  | 0.66807 |  |  | 0 |  |  | 19 |  |  | 1 |  |  | 0 |  |  | 0.13412 |  |  | 1.9931
10 | 2 | 15 | 24.9 |  |  |  |  | 241.7 | 306.5095 |  | 14.5299 | 0.9428 | 13.6989 | 14.5299 | 4.714 | 68.4943 |  |  | 5.5746 | 1122.8174 |  |  | 0.061002 |  |  | 68.4943 |  |  | 116.3992 |  |  | 1.6994 |  |  | 10.7587 | 141.0982 | 0.82495 | 116.3992 |  |  | 116.3992 |  |  | 1 |  |  | 20.6197 | 2.0716 | 0.82495 | 2.5 |  |  | 0 |  |  | 0.42842 |  |  | 0 |  |  | 0 |  |  | 18.5716 |  |  | 0.97745 |  |  | 0 |  |  | 0.10367 |  |  | 1.6994
10 | 2 | 16 | 25.7 |  |  |  |  | 222.2 | 306.627 |  | 14.4202 | 0.82331 | 11.8724 | 14.4202 | 4.1166 | 59.3618 |  |  | 5.5746 | 1032.2301 |  |  | 0.057508 |  |  | 59.3618 |  |  | 94.9875 |  |  | 1.6001 |  |  | 11.127 | 131.8542 | 0.7204 | 94.9875 |  |  | 94.9875 |  |  | 1 |  |  | 20.4207 | 1.707 | 0.7204 | 2.5 |  |  | 0 |  |  | 0.79302 |  |  | 0 |  |  | 0 |  |  | 17.7786 |  |  | 0.93571 |  |  | 0 |  |  | 0.092022 |  |  | 1.6001
10 | 2 | 17 | 26.6 |  |  |  |  | 233.3 | 307.9155 |  | 14.3719 | 0.89183 | 12.8173 | 14.3719 | 4.4591 | 64.0866 |  |  | 5.5746 | 1083.7952 |  |  | 0.059132 |  |  | 64.0866 |  |  | 107.0883 |  |  | 1.671 |  |  | 10.8046 | 137.231 | 0.78035 | 107.0883 |  |  | 107.0883 |  |  | 1 |  |  | 20.5291 | 1.9143 | 0.78035 | 2.5 |  |  | 0 |  |  | 0.58572 |  |  | 0 |  |  | 0 |  |  | 17.1928 |  |  | 0.90489 |  |  | 0 |  |  | 0.098809 |  |  | 1.671
10 | 2 | 18 | 26.2 |  |  |  |  | 27.8 | 300.323 |  | 12.5207 | 0 | 0 | 12.5207 | 0 | 0 |  |  | 5.5746 | 129.1449 |  |  | 0 |  |  | 0 |  |  | 0 |  |  | 0 |  |  | 12.5207 | 0 | 0 | 0 |  |  | 0 |  |  | 0 |  |  | 0 | 0 | 0 | 2.5 |  |  | 0 |  |  | 2.5 |  |  | 0 |  |  | 0 |  |  | 14.6928 |  |  | 0.77331 |  |  | 0 |  |  | 0 |  |  | 0
10 | 3 | 7 | 24 |  |  | 488.8917 | 5866.7 | 13.9 | 297.6365 | 319.0695 | 11.9644 | 0 | 0 | 11.9644 | 0 | 0 | 178.6363 |  | 5.5746 | 64.5725 | 2271.1462 |  | 0 | 0.078655 |  | 0 | 178.6363 |  | 0 | 622.4748 |  | 0 | 3.4846 |  | 11.9644 | 0 | 0 | 0 | 622.4748 |  | 0 | 622.4748 |  | 0 | 1 |  | 0 | 0 | 0 | 2.5 | 30 |  | 0 | 48.5248 |  | 2.5 | 0 |  | 0 | 48.5248 |  | 0 | 0 |  | 12.1928 | 19 |  | 0.64173 | 1 |  | 0 | 0 |  | 0 | 0.27408 |  | 0 | 2.5089 |  | 0.065546 |  |  | 3.4846 |  |  | 0.2284 | [21 empty] | 78.5248 |  |  |  | 48.5248 |  |  | 67.5248 |  |  | 19 |  | 67.5248 |  |  | 48.5248
10 | 3 | 8 | 24.7 |  |  |  |  | 130.6 | 302.421 |  | 14.1447 | 0.26094 | 3.691 | 14.1447 | 1.3047 | 18.4548 |  |  | 5.5746 | 606.7023 |  |  | 0.030418 |  |  | 18.4548 |  |  | 16.9488 |  |  | 0.9184 |  |  | 13.1009 | 74.2309 | 0.22833 | 16.9488 |  |  | 16.9488 |  |  | 1 |  |  | 20.0139 | 0.31077 | 0.22833 | 2.5 |  |  | 0 |  |  | 2.1892 |  |  | 0 |  |  | 0 |  |  | 10.0036 |  |  | 0.52651 |  |  | 0 |  |  | 0.027936 |  |  | 0.9184
10 | 3 | 9 | 26.3 |  |  |  |  | 352.8 | 311.798 |  | 14.5518 | 1.6268 | 23.6723 | 14.5518 | 8.1338 | 118.3616 |  |  | 5.5746 | 1638.9324 |  |  | 0.072219 |  |  | 118.3616 |  |  | 263.8183 |  |  | 2.2289 |  |  | 8.0448 | 185.3417 | 1.4234 | 263.8183 |  |  | 263.8183 |  |  | 1 |  |  | 22.6404 | 4.2762 | 1.4234 | 2.5 |  |  | 1.7762 |  |  | 0 |  |  | 0 |  |  | 0 |  |  | 11.7798 |  |  | 0.61999 |  |  | 0 |  |  | 0.16097 |  |  | 2.2289
10 | 3 | 10 | 28 |  |  |  |  | 522.2 | 319.427 |  | 14.4207 | 2.6728 | 38.5441 | 14.4207 | 13.3642 | 192.7203 |  |  | 5.5746 | 2425.8801 |  |  | 0.079443 |  |  | 192.7203 |  |  | 555.6208 |  |  | 2.883 |  |  | 3.7293 | 237.5734 | 2.3387 | 555.6208 |  |  | 555.6208 |  |  | 1 |  |  | 27.7794 | 7.3399 | 2.3387 | 2.5 |  |  | 4.8399 |  |  | 0 |  |  | 0 |  |  | 0 |  |  | 16.6196 |  |  | 0.87472 |  |  | 0 |  |  | 0.22904 |  |  | 2.883
10 | 3 | 11 | 29.4 |  |  |  |  | 736.1 | 328.3135 |  | 14.1527 | 3.9987 | 56.5918 | 14.1527 | 19.9933 | 282.9589 |  |  | 5.5746 | 3419.5526 |  |  | 0.082747 |  |  | 282.9589 |  |  | 1016.6997 |  |  | 3.5931 |  |  | -1.842 | 290.5823 | 3.4988 | 1016.6997 |  |  | 1016.6997 |  |  | 1 |  |  | 35.7382 | 10.4398 | 3.4988 | 2.5 |  |  | 7.9398 |  |  | 0 |  |  | 5.5595 |  |  | 0 |  |  | 19 |  |  | 1 |  |  | 0 |  |  | 0.29732 |  |  | 3.5931
10 | 3 | 12 | 30.6 |  |  |  |  | 847.2 | 333.402 |  | 13.9374 | 4.6903 | 65.3708 | 13.9374 | 23.4515 | 326.854 |  |  | 5.5746 | 3935.6676 |  |  | 0.083049 |  |  | 326.854 |  |  | 1291.5798 |  |  | 3.9515 |  |  | -4.8238 | 314.7111 | 4.104 | 1291.5798 |  |  | 1291.5798 |  |  | 1 |  |  | 40.1368 | 11.809 | 4.104 | 2.5 |  |  | 9.309 |  |  | 0 |  |  | 9.309 |  |  | 0 |  |  | 19 |  |  | 1 |  |  | 0 |  |  | 0.32817 |  |  | 3.9515
10 | 3 | 13 | 31.1 |  |  |  |  | 597.2 | 325.152 |  | 14.1356 | 3.1395 | 44.3787 | 14.1356 | 15.6975 | 221.8933 |  |  | 5.5746 | 2774.2926 |  |  | 0.079982 |  |  | 221.8933 |  |  | 707.3076 |  |  | 3.1876 |  |  | 1.5777 | 257.4786 | 2.7471 | 707.3076 |  |  | 707.3076 |  |  | 1 |  |  | 30.4751 | 8.5172 | 2.7471 | 2.5 |  |  | 6.0172 |  |  | 0 |  |  | 6.0172 |  |  | 0 |  |  | 19 |  |  | 1 |  |  | 0 |  |  | 0.25495 |  |  | 3.1876
10 | 3 | 14 | 32 |  |  |  |  | 930.6 | 337.721 |  | 13.7258 | 5.2114 | 71.5308 | 13.7258 | 26.057 | 357.6539 |  |  | 5.5746 | 4323.1023 |  |  | 0.082731 |  |  | 357.6539 |  |  | 1512.6963 |  |  | 4.2295 |  |  | -7.1198 | 331.7332 | 4.56 | 1512.6963 |  |  | 1512.6963 |  |  | 1 |  |  | 43.5076 | 12.7591 | 4.56 | 2.5 |  |  | 10.2591 |  |  | 0 |  |  | 10.2591 |  |  | 0 |  |  | 19 |  |  | 1 |  |  | 0 |  |  | 0.34991 |  |  | 4.2295
10 | 3 | 15 | 31 |  |  |  |  | 872.2 | 334.677 |  | 13.8764 | 4.8464 | 67.2501 | 13.8764 | 24.2318 | 336.2505 |  |  | 5.5746 | 4051.8051 |  |  | 0.082988 |  |  | 336.2505 |  |  | 1356.5744 |  |  | 4.0344 |  |  | -5.5091 | 319.9039 | 4.2406 | 1356.5744 |  |  | 1356.5744 |  |  | 1 |  |  | 41.1421 | 12.1001 | 4.2406 | 2.5 |  |  | 9.6001 |  |  | 0 |  |  | 9.6001 |  |  | 0 |  |  | 19 |  |  | 1 |  |  | 0 |  |  | 0.33481 |  |  | 4.0344
10 | 3 | 16 | 30.8 |  |  |  |  | 486.1 | 320.9635 |  | 14.2096 | 2.452 | 34.8418 | 14.2096 | 12.26 | 174.2092 |  |  | 5.5746 | 2258.1776 |  |  | 0.077146 |  |  | 174.2092 |  |  | 488.2017 |  |  | 2.8024 |  |  | 4.4016 | 227.5471 | 2.1455 | 488.2017 |  |  | 488.2017 |  |  | 1 |  |  | 26.5668 | 6.7436 | 2.1455 | 2.5 |  |  | 4.2436 |  |  | 0 |  |  | 4.2436 |  |  | 0 |  |  | 19 |  |  | 1 |  |  | 0 |  |  | 0.21619 |  |  | 2.8024
10 | 3 | 17 | 30.9 |  |  |  |  | 350 | 316.3 |  | 14.178 | 1.6121 | 22.8558 | 14.178 | 8.0603 | 114.2788 |  |  | 5.5746 | 1625.925 |  |  | 0.070285 |  |  | 114.2788 |  |  | 260.2501 |  |  | 2.2773 |  |  | 7.7298 | 184.5024 | 1.4106 | 260.2501 |  |  | 260.2501 |  |  | 1 |  |  | 22.5827 | 4.2291 | 1.4106 | 2.5 |  |  | 1.7291 |  |  | 0 |  |  | 1.7291 |  |  | 0 |  |  | 19 |  |  | 1 |  |  | 0 |  |  | 0.16006 |  |  | 2.2773
10 | 3 | 18 | 26.9 |  |  |  |  | 27.8 | 301.023 |  | 12.4572 | 0 | 0 | 12.4572 | 0 | 0 |  |  | 5.5746 | 129.1449 |  |  | 0 |  |  | 0 |  |  | 0 |  |  | 0 |  |  | 12.4572 | 0 | 0 | 0 |  |  | 0 |  |  | 0 |  |  | 0 | 0 | 0 | 2.5 |  |  | 0 |  |  | 2.5 |  |  | 0 |  |  | 0 |  |  | 16.5 |  |  | 0.86842 |  |  | 0 |  |  | 0 |  |  | 0
10 | 4 | 7 | 23.5 |  |  | 439.125 | 5269.5 | 33.3 | 297.8155 | 317.536 | 12.9566 | 0 | 0 | 12.9566 | 0 | 0 | 158.4409 |  | 5.5746 | 154.6951 | 2039.9552 |  | 0 | 0.077669 |  | 0 | 158.4409 |  | 0 | 523.4159 |  | 0 | 3.3035 |  | 12.9566 | 0 | 0 | 0 | 523.4159 |  | 0 | 523.4159 |  | 0 | 1 |  | 0 | 0 | 0 | 2.5 | 30 |  | 0 | 41.6473 |  | 2.5 | 0 |  | 0 | 41.6473 |  | 0 | 0 |  | 14 | 19 |  | 0.73684 | 1 |  | 0 | 0 |  | 0 | 0.25658 |  | 0 | 2.2772 |  | 0.064724 |  |  | 3.3035 |  |  | 0.21382 | [21 empty] | 71.6473 |  |  |  | 41.6473 |  |  | 60.6473 |  |  | 19 |  | 60.6473 |  |  | 41.6473
10 | 4 | 8 | 24.9 |  |  |  |  | 150 | 303.3 |  | 14.2331 | 0.37994 | 5.4078 | 14.2331 | 1.8997 | 27.0389 |  |  | 5.5746 | 696.825 |  |  | 0.038803 |  |  | 27.0389 |  |  | 29.7782 |  |  | 1.1013 |  |  | 12.7133 | 89.5718 | 0.33245 | 29.7782 |  |  | 29.7782 |  |  | 1 |  |  | 20.0429 | 0.54522 | 0.33245 | 2.5 |  |  | 0 |  |  | 1.9548 |  |  | 0 |  |  | 0 |  |  | 12.0452 |  |  | 0.63396 |  |  | 0 |  |  | 0.042734 |  |  | 1.1013
10 | 4 | 9 | 27.9 |  |  |  |  | 483.3 | 317.9655 |  | 14.4412 | 2.4325 | 35.1279 | 14.4412 | 12.1624 | 175.6394 |  |  | 5.5746 | 2245.1701 |  |  | 0.07823 |  |  | 175.6394 |  |  | 482.3857 |  |  | 2.7465 |  |  | 4.7112 | 226.6399 | 2.1284 | 482.3857 |  |  | 482.3857 |  |  | 1 |  |  | 26.4621 | 6.6897 | 2.1284 | 2.5 |  |  | 4.1897 |  |  | 0 |  |  | 0 |  |  | 0 |  |  | 16.2349 |  |  | 0.85447 |  |  | 0 |  |  | 0.21485 |  |  | 2.7465
10 | 4 | 10 | 30 |  |  |  |  | 633.3 | 325.3155 |  | 14.1968 | 3.362 | 47.7296 | 14.1968 | 16.81 | 238.6478 |  |  | 5.5746 | 2941.9951 |  |  | 0.081118 |  |  | 238.6478 |  |  | 783.8194 |  |  | 3.2844 |  |  | 0.74878 | 266.4467 | 2.9417 | 783.8194 |  |  | 783.8194 |  |  | 1 |  |  | 31.8083 | 9.0429 | 2.9417 | 2.5 |  |  | 6.5429 |  |  | 0 |  |  | 3.7778 |  |  | 0 |  |  | 19 |  |  | 1 |  |  | 0 |  |  | 0.26642 |  |  | 3.2844
10 | 4 | 11 | 30.8 |  |  |  |  | 688.9 | 328.0615 |  | 14.088 | 3.7074 | 52.2305 | 14.088 | 18.5372 | 261.1527 |  |  | 5.5746 | 3200.285 |  |  | 0.081603 |  |  | 261.1527 |  |  | 907.6784 |  |  | 3.4757 |  |  | -0.74178 | 279.8008 | 3.244 | 907.6784 |  |  | 907.6784 |  |  | 1 |  |  | 33.9226 | 9.8192 | 3.244 | 2.5 |  |  | 7.3192 |  |  | 0 |  |  | 7.3192 |  |  | 0 |  |  | 19 |  |  | 1 |  |  | 0 |  |  | 0.28362 |  |  | 3.4757
10 | 4 | 12 | 32.2 |  |  |  |  | 841.7 | 334.8095 |  | 13.8199 | 4.6582 | 64.3764 | 13.8199 | 23.2911 | 321.8821 |  |  | 5.5746 | 3910.1174 |  |  | 0.08232 |  |  | 321.8821 |  |  | 1278.3523 |  |  | 3.9715 |  |  | -4.813 | 313.633 | 4.0759 | 1278.3523 |  |  | 1278.3523 |  |  | 1 |  |  | 39.9307 | 11.7484 | 4.0759 | 2.5 |  |  | 9.2484 |  |  | 0 |  |  | 9.2484 |  |  | 0 |  |  | 19 |  |  | 1 |  |  | 0 |  |  | 0.32693 |  |  | 3.9715
10 | 4 | 13 | 31.4 |  |  |  |  | 613.9 | 326.0365 |  | 14.1008 | 3.2432 | 45.7317 | 14.1008 | 16.216 | 228.6585 |  |  | 5.5746 | 2851.8724 |  |  | 0.080178 |  |  | 228.6585 |  |  | 742.6448 |  |  | 3.2478 |  |  | 1.128 | 261.697 | 2.8378 | 742.6448 |  |  | 742.6448 |  |  | 1 |  |  | 31.0933 | 8.7649 | 2.8378 | 2.5 |  |  | 6.2649 |  |  | 0 |  |  | 6.2649 |  |  | 0 |  |  | 19 |  |  | 1 |  |  | 0 |  |  | 0.26041 |  |  | 3.2478
10 | 4 | 14 | 31.5 |  |  |  |  | 577.8 | 324.873 |  | 14.116 | 3.0197 | 42.6268 | 14.116 | 15.0987 | 213.134 |  |  | 5.5746 | 2684.1699 |  |  | 0.079404 |  |  | 213.134 |  |  | 667.2302 |  |  | 3.1306 |  |  | 2.037 | 252.5206 | 2.6423 | 667.2302 |  |  | 667.2302 |  |  | 1 |  |  | 29.7691 | 8.2251 | 2.6423 | 2.5 |  |  | 5.7251 |  |  | 0 |  |  | 5.7251 |  |  | 0 |  |  | 19 |  |  | 1 |  |  | 0 |  |  | 0.24858 |  |  | 3.1306
10 | 4 | 15 | 32.2 |  |  |  |  | 625 | 327.225 |  | 14.03 | 3.3128 | 46.4779 | 14.03 | 16.5638 | 232.3893 |  |  | 5.5746 | 2903.4375 |  |  | 0.080039 |  |  | 232.3893 |  |  | 766.6626 |  |  | 3.299 |  |  | 0.77892 | 264.4883 | 2.8987 | 766.6626 |  |  | 766.6626 |  |  | 1 |  |  | 31.5111 | 8.9284 | 2.8987 | 2.5 |  |  | 6.4284 |  |  | 0 |  |  | 6.4284 |  |  | 0 |  |  | 19 |  |  | 1 |  |  | 0 |  |  | 0.26405 |  |  | 3.299
10 | 4 | 16 | 32.3 |  |  |  |  | 555.6 | 324.896 |  | 14.0648 | 2.883 | 40.5496 | 14.0648 | 14.4152 | 202.7478 |  |  | 5.5746 | 2581.0398 |  |  | 0.078553 |  |  | 202.7478 |  |  | 622.4389 |  |  | 3.07 |  |  | 2.5327 | 246.7387 | 2.5227 | 622.4389 |  |  | 622.4389 |  |  | 1 |  |  | 28.9743 | 7.8835 | 2.5227 | 2.5 |  |  | 5.3835 |  |  | 0 |  |  | 5.3835 |  |  | 0 |  |  | 19 |  |  | 1 |  |  | 0 |  |  | 0.24116 |  |  | 3.07
10 | 4 | 17 | 26 |  |  |  |  | 63.9 | 301.3865 |  | 13.3969 | 0 | 0 | 13.3969 | 0 | 0 |  |  | 5.5746 | 296.8474 |  |  | 0 |  |  | 0 |  |  | 0 |  |  | 0 |  |  | 13.3969 | 0 | 0 | 0 |  |  | 0 |  |  | 0 |  |  | 0 | 0 | 0 | 2.5 |  |  | 0 |  |  | 2.5 |  |  | 0 |  |  | 0 |  |  | 16.5 |  |  | 0.86842 |  |  | 0 |  |  | 0 |  |  | 0
10 | 4 | 18 | 25.5 |  |  |  |  | 2.8 | 298.748 |  | 10.0043 | 0 | 0 | 10.0043 | 0 | 0 |  |  | 5.5746 | 13.0074 |  |  | 0 |  |  | 0 |  |  | 0 |  |  | 0 |  |  | 10.0043 | 0 | 0 | 0 |  |  | 0 |  |  | 0 |  |  | 0 | 0 | 0 | 2.5 |  |  | 0 |  |  | 2.5 |  |  | 0 |  |  | 0 |  |  | 14 |  |  | 0.73684 |  |  | 0 |  |  | 0 |  |  | 0
10 | 5 | 7 | 23.7 |  |  | 324.525 | 3894.3 | 47.2 | 298.502 | 312.1667 | 13.2986 | 0 | 0 | 13.2986 | 0 | 0 | 108.7683 |  | 5.5746 | 219.2676 | 1507.5809 |  | 0 | 0.072148 |  | 0 | 108.7683 |  | 0 | 312.6185 |  | 0 | 2.8742 |  | 13.2986 | 0 | 0 | 0 | 312.6185 |  | 0 | 312.6185 |  | 0 | 1 |  | 0 | 0 | 0 | 2.5 | 30 |  | 0 | 18.4664 |  | 2.5 | 0 |  | 0 | 18.4664 |  | 0 | 0 |  | 11.5 | 19 |  | 0.60526 | 1 |  | 0 | 0 |  | 0 | 0.20736 |  | 0 | 1.7523 |  | 0.060123 |  |  | 2.8742 |  |  | 0.1728 | [21 empty] | 48.4664 |  |  |  | 18.4664 |  |  | 37.4664 |  |  | 19 |  | 37.4664 |  |  | 18.4664
10 | 5 | 8 | 25.4 |  |  |  |  | 247.2 | 307.202 |  | 14.4997 | 0.97679 | 14.1631 | 14.4997 | 4.8839 | 70.8156 |  |  | 5.5746 | 1148.3676 |  |  | 0.061666 |  |  | 70.8156 |  |  | 122.7491 |  |  | 1.7334 |  |  | 10.5926 | 143.6187 | 0.85469 | 122.7491 |  |  | 122.7491 |  |  | 1 |  |  | 20.6848 | 2.1777 | 0.85469 | 2.5 |  |  | 0 |  |  | 0.32229 |  |  | 0 |  |  | 0 |  |  | 11.1777 |  |  | 0.5883 |  |  | 0 |  |  | 0.10689 |  |  | 1.7334
10 | 5 | 9 | 26 |  |  |  |  | 433.3 | 314.3155 |  | 14.5988 | 2.1226 | 30.9873 | 14.5988 | 10.613 | 154.9364 |  |  | 5.5746 | 2012.8952 |  |  | 0.076972 |  |  | 154.9364 |  |  | 393.2068 |  |  | 2.5379 |  |  | 6.1084 | 211.7119 | 1.8573 | 393.2068 |  |  | 393.2068 |  |  | 1 |  |  | 24.8635 | 5.8035 | 1.8573 | 2.5 |  |  | 3.3035 |  |  | 0 |  |  | 0 |  |  | 0 |  |  | 14.4812 |  |  | 0.76217 |  |  | 0 |  |  | 0.19534 |  |  | 2.5379
10 | 5 | 10 | 28.9 |  |  |  |  | 550 | 321.3 |  | 14.3367 | 2.8454 | 40.7941 | 14.3367 | 14.2272 | 203.9704 |  |  | 5.5746 | 2555.025 |  |  | 0.079831 |  |  | 203.9704 |  |  | 610.2993 |  |  | 2.9921 |  |  | 2.9549 | 245.124 | 2.4898 | 610.2993 |  |  | 610.2993 |  |  | 1 |  |  | 28.758 | 7.7879 | 2.4898 | 2.5 |  |  | 5.2879 |  |  | 0 |  |  | 0.7691 |  |  | 0 |  |  | 19 |  |  | 1 |  |  | 0 |  |  | 0.23886 |  |  | 2.9921
10 | 5 | 11 | 30.2 |  |  |  |  | 708.3 | 328.1405 |  | 14.1172 | 3.8271 | 54.028 | 14.1172 | 19.1356 | 270.1398 |  |  | 5.5746 | 3290.4077 |  |  | 0.082099 |  |  | 270.1398 |  |  | 951.9767 |  |  | 3.524 |  |  | -1.1913 | 284.2805 | 3.3487 | 951.9767 |  |  | 951.9767 |  |  | 1 |  |  | 34.6654 | 10.0777 | 3.3487 | 2.5 |  |  | 7.5777 |  |  | 0 |  |  | 7.5777 |  |  | 0 |  |  | 19 |  |  | 1 |  |  | 0 |  |  | 0.28932 |  |  | 3.524
10 | 5 | 12 | 30.3 |  |  |  |  | 372.2 | 316.477 |  | 14.2391 | 1.7486 | 24.8984 | 14.2391 | 8.7429 | 124.4919 |  |  | 5.5746 | 1729.0551 |  |  | 0.072 |  |  | 124.4919 |  |  | 294.0019 |  |  | 2.3616 |  |  | 7.2448 | 192.1565 | 1.53 | 294.0019 |  |  | 294.0019 |  |  | 1 |  |  | 23.1393 | 4.6627 | 1.53 | 2.5 |  |  | 2.1627 |  |  | 0 |  |  | 2.1627 |  |  | 0 |  |  | 19 |  |  | 1 |  |  | 0 |  |  | 0.17004 |  |  | 2.3616
10 | 5 | 13 | 30.2 |  |  |  |  | 461.1 | 319.4885 |  | 14.2616 | 2.2971 | 32.7605 | 14.2616 | 11.4855 | 163.8024 |  |  | 5.5746 | 2142.0401 |  |  | 0.07647 |  |  | 163.8024 |  |  | 442.6823 |  |  | 2.7025 |  |  | 5.0732 | 220.2431 | 2.01 | 442.6823 |  |  | 442.6823 |  |  | 1 |  |  | 25.7481 | 6.3093 | 2.01 | 2.5 |  |  | 3.8093 |  |  | 0 |  |  | 3.8093 |  |  | 0 |  |  | 19 |  |  | 1 |  |  | 0 |  |  | 0.20666 |  |  | 2.7025
10 | 5 | 14 | 31 |  |  |  |  | 636.1 | 326.4135 |  | 14.1161 | 3.3803 | 47.7172 | 14.1161 | 16.9017 | 238.586 |  |  | 5.5746 | 2955.0026 |  |  | 0.08074 |  |  | 238.586 |  |  | 790.2447 |  |  | 3.3122 |  |  | 0.59467 | 267.1727 | 2.9578 | 790.2447 |  |  | 790.2447 |  |  | 1 |  |  | 31.9193 | 9.0854 | 2.9578 | 2.5 |  |  | 6.5854 |  |  | 0 |  |  | 6.5854 |  |  | 0 |  |  | 19 |  |  | 1 |  |  | 0 |  |  | 0.26743 |  |  | 3.3122
10 | 5 | 15 | 28.3 |  |  |  |  | 266.7 | 310.7845 |  | 14.2966 | 1.0978 | 15.6954 | 14.2966 | 5.4892 | 78.4772 |  |  | 5.5746 | 1238.9549 |  |  | 0.063341 |  |  | 78.4772 |  |  | 146.2616 |  |  | 1.8637 |  |  | 9.9052 | 152.2586 | 0.96061 | 146.2616 |  |  | 146.2616 |  |  | 1 |  |  | 20.948 | 2.5622 | 0.96061 | 2.5 |  |  | 0.062249 |  |  | 0 |  |  | 0.062249 |  |  | 0 |  |  | 19 |  |  | 1 |  |  | 0 |  |  | 0.11805 |  |  | 1.8637
10 | 5 | 16 | 25.5 |  |  |  |  | 63.9 | 300.8865 |  | 13.4406 | 0 | 0 | 13.4406 | 0 | 0 |  |  | 5.5746 | 296.8474 |  |  | 0 |  |  | 0 |  |  | 0 |  |  | 0 |  |  | 13.4406 | 0 | 0 | 0 |  |  | 0 |  |  | 0 |  |  | 0 | 0 | 0 | 2.5 |  |  | 0 |  |  | 2.5 |  |  | 0 |  |  | 0 |  |  | 16.5 |  |  | 0.86842 |  |  | 0 |  |  | 0 |  |  | 0
10 | 5 | 17 | 26 |  |  |  |  | 75 | 301.775 |  | 13.5503 | 0 | 0 | 13.5503 | 0 | 0 |  |  | 5.5746 | 348.4125 |  |  | 0 |  |  | 0 |  |  | 0 |  |  | 0 |  |  | 13.5503 | 0 | 0 | 0 |  |  | 0 |  |  | 0 |  |  | 0 | 0 | 0 | 2.5 |  |  | 0 |  |  | 2.5 |  |  | 0 |  |  | 0 |  |  | 14 |  |  | 0.73684 |  |  | 0 |  |  | 0 |  |  | 0
10 | 5 | 18 | 26.4 |  |  |  |  | 33.3 | 300.7155 |  | 12.6956 | 0 | 0 | 12.6956 | 0 | 0 |  |  | 5.5746 | 154.6951 |  |  | 0 |  |  | 0 |  |  | 0 |  |  | 0 |  |  | 12.6956 | 0 | 0 | 0 |  |  | 0 |  |  | 0 |  |  | 0 | 0 | 0 | 2.5 |  |  | 0 |  |  | 2.5 |  |  | 0 |  |  | 0 |  |  | 11.5 |  |  | 0.60526 |  |  | 0 |  |  | 0 |  |  | 0
10 | 6 | 7 | 24.2 |  |  | 462.0333 | 5544.4 | 52.8 | 299.198 | 317.5462 | 13.367 | 0 | 0 | 13.367 | 0 | 0 | 164.3684 |  | 5.5746 | 245.2824 | 2146.3758 |  | 0 | 0.076579 |  | 0 | 164.3684 |  | 0 | 549.2054 |  | 0 | 3.3413 |  | 13.367 | 0 | 0 | 0 | 549.2054 |  | 0 | 549.2054 |  | 0 | 1 |  | 0 | 0 | 0 | 2.5 | 30 |  | 0 | 41.5797 |  | 2.5 | 0 |  | 0 | 41.5797 |  | 0 | 0 |  | 9 | 19 |  | 0.47368 | 1 |  | 0 | 0 |  | 0 | 0.25588 |  | 0 | 2.4256 |  | 0.063816 |  |  | 3.3413 |  |  | 0.21323 | [21 empty] | 71.5797 |  |  |  | 41.5797 |  |  | 60.5797 |  |  | 19 |  | 60.5797 |  |  | 41.5797
10 | 6 | 8 | 24.7 |  |  |  |  | 138.9 | 302.7115 |  | 14.1924 | 0.31183 | 4.4256 | 14.1924 | 1.5592 | 22.1281 |  |  | 5.5746 | 645.26 |  |  | 0.034293 |  |  | 22.1281 |  |  | 22.141 |  |  | 1.0006 |  |  | 12.9451 | 81.1467 | 0.27285 | 22.141 |  |  | 22.141 |  |  | 1 |  |  | 20.0238 | 0.40578 | 0.27285 | 2.5 |  |  | 0 |  |  | 2.0942 |  |  | 0 |  |  | 0 |  |  | 6.9058 |  |  | 0.36346 |  |  | 0 |  |  | 0.034313 |  |  | 1.0006
10 | 6 | 9 | 25.6 |  |  |  |  | 269.4 | 308.179 |  | 14.5222 | 1.1133 | 16.1676 | 14.5222 | 5.5665 | 80.8379 |  |  | 5.5746 | 1251.4977 |  |  | 0.064593 |  |  | 80.8379 |  |  | 149.3623 |  |  | 1.8477 |  |  | 10.0689 | 153.327 | 0.97414 | 149.3623 |  |  | 149.3623 |  |  | 1 |  |  | 20.9851 | 2.6119 | 0.97414 | 2.5 |  |  | 0.11194 |  |  | 0 |  |  | 0 |  |  | 0 |  |  | 7.0177 |  |  | 0.36935 |  |  | 0 |  |  | 0.11935 |  |  | 1.8477
10 | 6 | 10 | 27.8 |  |  |  |  | 475 | 317.575 |  | 14.4509 | 2.3812 | 34.41 | 14.4509 | 11.9058 | 172.0502 |  |  | 5.5746 | 2206.6125 |  |  | 0.07797 |  |  | 172.0502 |  |  | 467.2007 |  |  | 2.7155 |  |  | 4.9263 | 224.2364 | 2.0835 | 467.2007 |  |  | 467.2007 |  |  | 1 |  |  | 26.1888 | 6.5467 | 2.0835 | 2.5 |  |  | 4.0467 |  |  | 0 |  |  | 0 |  |  | 0 |  |  | 11.0644 |  |  | 0.58234 |  |  | 0 |  |  | 0.21173 |  |  | 2.7155
10 | 6 | 11 | 28.6 |  |  |  |  | 633.3 | 323.9155 |  | 14.3068 | 3.3606 | 48.0795 | 14.3068 | 16.803 | 240.3974 |  |  | 5.5746 | 2941.9951 |  |  | 0.081712 |  |  | 240.3974 |  |  | 783.3304 |  |  | 3.2585 |  |  | 0.8644 | 266.3912 | 2.9405 | 783.3304 |  |  | 783.3304 |  |  | 1 |  |  | 31.7998 | 9.0397 | 2.9405 | 2.5 |  |  | 6.5397 |  |  | 0 |  |  | 0 |  |  | 0 |  |  | 17.6041 |  |  | 0.92653 |  |  | 0 |  |  | 0.26626 |  |  | 3.2585
10 | 6 | 12 | 27.9 |  |  |  |  | 580.6 | 321.371 |  | 14.3985 | 3.0338 | 43.682 | 14.3985 | 15.1689 | 218.4102 |  |  | 5.5746 | 2697.1773 |  |  | 0.080977 |  |  | 218.4102 |  |  | 671.888 |  |  | 3.0763 |  |  | 2.2634 | 253.1069 | 2.6546 | 671.888 |  |  | 671.888 |  |  | 1 |  |  | 29.8514 | 8.2597 | 2.6546 | 2.5 |  |  | 5.7597 |  |  | 0 |  |  | 4.3638 |  |  | 0 |  |  | 19 |  |  | 1 |  |  | 0 |  |  | 0.24911 |  |  | 3.0763
10 | 6 | 13 | 29.6 |  |  |  |  | 986.1 | 337.2635 |  | 13.8368 | 5.5536 | 76.8447 | 13.8368 | 27.7681 | 384.2235 |  |  | 5.5746 | 4580.9276 |  |  | 0.083875 |  |  | 384.2235 |  |  | 1664.1198 |  |  | 4.3311 |  |  | -8.3777 | 342.4521 | 4.8594 | 1664.1198 |  |  | 1664.1198 |  |  | 1 |  |  | 45.7401 | 13.3512 | 4.8594 | 2.5 |  |  | 10.8512 |  |  | 0 |  |  | 10.8512 |  |  | 0 |  |  | 19 |  |  | 1 |  |  | 0 |  |  | 0.36327 |  |  | 4.3311
10 | 6 | 14 | 30.4 |  |  |  |  | 863.9 | 333.7865 |  | 13.9329 | 4.7939 | 66.793 | 13.9329 | 23.9695 | 333.9652 |  |  | 5.5746 | 4013.2474 |  |  | 0.083216 |  |  | 333.9652 |  |  | 1334.6078 |  |  | 3.9962 |  |  | -5.2427 | 318.1678 | 4.1947 | 1334.6078 |  |  | 1334.6078 |  |  | 1 |  |  | 40.8037 | 12.0029 | 4.1947 | 2.5 |  |  | 9.5029 |  |  | 0 |  |  | 9.5029 |  |  | 0 |  |  | 19 |  |  | 1 |  |  | 0 |  |  | 0.33255 |  |  | 3.9962
10 | 6 | 15 | 30.6 |  |  |  |  | 622.2 | 325.527 |  | 14.1578 | 3.2938 | 46.6336 | 14.1578 | 16.4692 | 233.168 |  |  | 5.5746 | 2890.4301 |  |  | 0.080669 |  |  | 233.168 |  |  | 760.1037 |  |  | 3.2599 |  |  | 0.98248 | 263.7318 | 2.8821 | 760.1037 |  |  | 760.1037 |  |  | 1 |  |  | 31.3972 | 8.8841 | 2.8821 | 2.5 |  |  | 6.3841 |  |  | 0 |  |  | 6.3841 |  |  | 0 |  |  | 19 |  |  | 1 |  |  | 0 |  |  | 0.26297 |  |  | 3.2599
10 | 6 | 16 | 30.8 |  |  |  |  | 522.2 | 322.227 |  | 14.1985 | 2.6751 | 37.983 | 14.1985 | 13.3757 | 189.9151 |  |  | 5.5746 | 2425.8801 |  |  | 0.078287 |  |  | 189.9151 |  |  | 556.3401 |  |  | 2.9294 |  |  | 3.4979 | 237.6759 | 2.3408 | 556.3401 |  |  | 556.3401 |  |  | 1 |  |  | 27.7923 | 7.346 | 2.3408 | 2.5 |  |  | 4.846 |  |  | 0 |  |  | 4.846 |  |  | 0 |  |  | 19 |  |  | 1 |  |  | 0 |  |  | 0.22934 |  |  | 2.9294
10 | 6 | 17 | 30.1 |  |  |  |  | 288.9 | 313.3615 |  | 14.1826 | 1.2352 | 17.519 | 14.1826 | 6.1762 | 87.595 |  |  | 5.5746 | 1342.0849 |  |  | 0.065268 |  |  | 87.595 |  |  | 174.5625 |  |  | 1.9928 |  |  | 9.2416 | 161.506 | 1.0808 | 174.5625 |  |  | 174.5625 |  |  | 1 |  |  | 21.3054 | 3.0067 | 1.0808 | 2.5 |  |  | 0.50673 |  |  | 0 |  |  | 0.50673 |  |  | 0 |  |  | 19 |  |  | 1 |  |  | 0 |  |  | 0.13007 |  |  | 1.9928
10 | 6 | 18 | 28.4 |  |  |  |  | 111.1 | 305.4385 |  | 13.6975 | 0.14207 | 1.946 | 13.6975 | 0.71034 | 9.7299 |  |  | 5.5746 | 516.115 |  |  | 0.018852 |  |  | 9.7299 |  |  | 6.8087 |  |  | 0.69977 |  |  | 13.1292 | 54.7721 | 0.12431 | 6.8087 |  |  | 6.8087 |  |  | 1 |  |  | 20.0023 | 0.12492 | 0.12431 | 2.5 |  |  | 0 |  |  | 2.3751 |  |  | 0 |  |  | 0 |  |  | 16.6249 |  |  | 0.875 |  |  | 0 |  |  | 0.013192 |  |  | 0.69977
10 | 7 | 7 | 23.4 |  |  | 470.6 | 5647.2 | 47.2 | 298.202 | 318.396 | 13.3252 | 0 | 0 | 13.3252 | 0 | 0 | 169.2924 |  | 5.5746 | 219.2676 | 2186.1723 |  | 0 | 0.077438 |  | 0 | 169.2924 |  | 0 | 544.7705 |  | 0 | 3.2179 |  | 13.3252 | 0 | 0 | 0 | 544.7705 |  | 0 | 544.7705 |  | 0 | 1 |  | 0 | 0 | 0 | 2.5 | 30 |  | 0 | 45.3646 |  | 2.5 | 0 |  | 0 | 45.3646 |  | 0 | 0 |  | 14.1249 | 19 |  | 0.74342 | 1 |  | 0 | 0 |  | 0 | 0.24919 |  | 0 | 2.4717 |  | 0.064532 |  |  | 3.2179 |  |  | 0.20766 | [21 empty] | 75.3646 |  |  |  | 45.3646 |  |  | 64.3646 |  |  | 19 |  | 64.3646 |  |  | 45.3646
10 | 7 | 8 | 25.4 |  |  |  |  | 308.3 | 309.3405 |  | 14.5888 | 1.3524 | 19.7302 | 14.5888 | 6.7621 | 98.651 |  |  | 5.5746 | 1432.2077 |  |  | 0.06888 |  |  | 98.651 |  |  | 199.9801 |  |  | 2.0271 |  |  | 9.1791 | 168.9924 | 1.1834 | 199.9801 |  |  | 199.9801 |  |  | 1 |  |  | 21.658 | 3.3885 | 1.1834 | 2.5 |  |  | 0.88846 |  |  | 0 |  |  | 0 |  |  | 0 |  |  | 15.0134 |  |  | 0.79018 |  |  | 0 |  |  | 0.13963 |  |  | 2.0271
10 | 7 | 9 | 27 |  |  |  |  | 455.6 | 316.096 |  | 14.5177 | 2.2608 | 32.8223 | 14.5177 | 11.3042 | 164.1115 |  |  | 5.5746 | 2116.4898 |  |  | 0.077539 |  |  | 164.1115 |  |  | 432.2409 |  |  | 2.6338 |  |  | 5.4743 | 218.4977 | 1.9782 | 432.2409 |  |  | 432.2409 |  |  | 1 |  |  | 25.5608 | 6.2056 | 1.9782 | 2.5 |  |  | 3.7056 |  |  | 0 |  |  | 0 |  |  | 0 |  |  | 18.719 |  |  | 0.98521 |  |  | 0 |  |  | 0.20423 |  |  | 2.6338
10 | 7 | 10 | 27.9 |  |  |  |  | 455.6 | 316.996 |  | 14.4458 | 2.2615 | 32.6691 | 14.4458 | 11.3075 | 163.3456 |  |  | 5.5746 | 2116.4898 |  |  | 0.077178 |  |  | 163.3456 |  |  | 432.4264 |  |  | 2.6473 |  |  | 5.3999 | 218.529 | 1.9788 | 432.4264 |  |  | 432.4264 |  |  | 1 |  |  | 25.5641 | 6.2075 | 1.9788 | 2.5 |  |  | 3.7075 |  |  | 0 |  |  | 3.4265 |  |  | 0 |  |  | 19 |  |  | 1 |  |  | 0 |  |  | 0.20431 |  |  | 2.6473
10 | 7 | 11 | 29 |  |  |  |  | 708.3 | 326.9405 |  | 14.211 | 3.8258 | 54.3679 | 14.211 | 19.1289 | 271.8394 |  |  | 5.5746 | 3290.4077 |  |  | 0.082616 |  |  | 271.8394 |  |  | 951.4765 |  |  | 3.5001 |  |  | -1.0921 | 284.2307 | 3.3476 | 951.4765 |  |  | 951.4765 |  |  | 1 |  |  | 34.6571 | 10.0749 | 3.3476 | 2.5 |  |  | 7.5749 |  |  | 0 |  |  | 7.5749 |  |  | 0 |  |  | 19 |  |  | 1 |  |  | 0 |  |  | 0.28917 |  |  | 3.5001
10 | 7 | 12 | 29.5 |  |  |  |  | 883.3 | 333.5655 |  | 13.9787 | 4.9133 | 68.6824 | 13.9787 | 24.5667 | 343.4121 |  |  | 5.5746 | 4103.3701 |  |  | 0.08369 |  |  | 343.4121 |  |  | 1384.7965 |  |  | 4.0325 |  |  | -5.6747 | 322.1071 | 4.2992 | 1384.7965 |  |  | 1384.7965 |  |  | 1 |  |  | 41.5748 | 12.2233 | 4.2992 | 2.5 |  |  | 9.7233 |  |  | 0 |  |  | 9.7233 |  |  | 0 |  |  | 19 |  |  | 1 |  |  | 0 |  |  | 0.33748 |  |  | 4.0325
10 | 7 | 13 | 29.9 |  |  |  |  | 522.2 | 321.327 |  | 14.2699 | 2.6744 | 38.1635 | 14.2699 | 13.372 | 190.8173 |  |  | 5.5746 | 2425.8801 |  |  | 0.078659 |  |  | 190.8173 |  |  | 556.1088 |  |  | 2.9144 |  |  | 3.5723 | 237.6429 | 2.3401 | 556.1088 |  |  | 556.1088 |  |  | 1 |  |  | 27.7882 | 7.344 | 2.3401 | 2.5 |  |  | 4.844 |  |  | 0 |  |  | 4.844 |  |  | 0 |  |  | 19 |  |  | 1 |  |  | 0 |  |  | 0.22924 |  |  | 2.9144
10 | 7 | 14 | 30.7 |  |  |  |  | 613.9 | 325.3365 |  | 14.1559 | 3.2425 | 45.9008 | 14.1559 | 16.2126 | 229.504 |  |  | 5.5746 | 2851.8724 |  |  | 0.080475 |  |  | 229.504 |  |  | 742.412 |  |  | 3.2349 |  |  | 1.1858 | 261.6696 | 2.8372 | 742.412 |  |  | 742.412 |  |  | 1 |  |  | 31.0893 | 8.7633 | 2.8372 | 2.5 |  |  | 6.2633 |  |  | 0 |  |  | 6.2633 |  |  | 0 |  |  | 19 |  |  | 1 |  |  | 0 |  |  | 0.26032 |  |  | 3.2349
10 | 7 | 15 | 31.6 |  |  |  |  | 786.1 | 332.2635 |  | 13.9292 | 4.3118 | 60.0595 | 13.9292 | 21.5589 | 300.2974 |  |  | 5.5746 | 3651.8276 |  |  | 0.082232 |  |  | 300.2974 |  |  | 1138.4227 |  |  | 3.791 |  |  | -3.3179 | 301.7446 | 3.7728 | 1138.4227 |  |  | 1138.4227 |  |  | 1 |  |  | 37.7165 | 11.0766 | 3.7728 | 2.5 |  |  | 8.5766 |  |  | 0 |  |  | 8.5766 |  |  | 0 |  |  | 19 |  |  | 1 |  |  | 0 |  |  | 0.31174 |  |  | 3.791
10 | 7 | 16 | 31.4 |  |  |  |  | 505.6 | 322.246 |  | 14.1566 | 2.573 | 36.4249 | 14.1566 | 12.865 | 182.1244 |  |  | 5.5746 | 2348.7648 |  |  | 0.077541 |  |  | 182.1244 |  |  | 524.7805 |  |  | 2.8814 |  |  | 3.8646 | 233.0939 | 2.2514 | 524.7805 |  |  | 524.7805 |  |  | 1 |  |  | 27.2252 | 7.0736 | 2.2514 | 2.5 |  |  | 4.5736 |  |  | 0 |  |  | 4.5736 |  |  | 0 |  |  | 19 |  |  | 1 |  |  | 0 |  |  | 0.22343 |  |  | 2.8814
10 | 7 | 17 | 30.5 |  |  |  |  | 288.9 | 313.7615 |  | 14.1499 | 1.2354 | 17.4812 | 14.1499 | 6.1772 | 87.4062 |  |  | 5.5746 | 1342.0849 |  |  | 0.065127 |  |  | 87.4062 |  |  | 174.6012 |  |  | 1.9976 |  |  | 9.2082 | 161.5179 | 1.081 | 174.6012 |  |  | 174.6012 |  |  | 1 |  |  | 21.306 | 3.0073 | 1.081 | 2.5 |  |  | 0.50732 |  |  | 0 |  |  | 0.50732 |  |  | 0 |  |  | 19 |  |  | 1 |  |  | 0 |  |  | 0.1301 |  |  | 1.9976
10 | 7 | 18 | 29 |  |  |  |  | 72.2 | 304.677 |  | 13.2533 | 0 | 0 | 13.2533 | 0 | 0 |  |  | 5.5746 | 335.4051 |  |  | 0 |  |  | 0 |  |  | 0 |  |  | 0 |  |  | 13.2533 | 0 | 0 | 0 |  |  | 0 |  |  | 0 |  |  | 0 | 0 | 0 | 2.5 |  |  | 0 |  |  | 2.5 |  |  | 0 |  |  | 0 |  |  | 16.5 |  |  | 0.86842 |  |  | 0 |  |  | 0 |  |  | 0
10 | 8 | 7 | 22.7 |  |  | 297.9167 | 3575 | 8.3 | 296.1405 | 310.6937 | 11.5119 | 0 | 0 | 11.5119 | 0 | 0 | 96.0083 |  | 5.5746 | 38.5577 | 1383.9719 |  | 0 | 0.069372 |  | 0 | 96.0083 |  | 0 | 246.5395 |  | 0 | 2.5679 |  | 11.5119 | 0 | 0 | 0 | 246.5395 |  | 0 | 246.5395 |  | 0 | 1 |  | 0 | 0 | 0 | 2.5 | 30 |  | 0 | 12.2826 |  | 2.5 | 0 |  | 0 | 12.2826 |  | 0 | 0 |  | 14 | 19 |  | 0.73684 | 1 |  | 0 | 0 |  | 0 | 0.17814 |  | 0 | 1.709 |  | 0.05781 |  |  | 2.5679 |  |  | 0.14845 | [21 empty] | 42.2826 |  |  |  | 12.2826 |  |  | 31.2826 |  |  | 19 |  | 31.2826 |  |  | 12.2826
10 | 8 | 8 | 23.3 |  |  |  |  | 80.6 | 299.271 |  | 13.8514 | 0 | 0 | 13.8514 | 0 | 0 |  |  | 5.5746 | 374.4273 |  |  | 0 |  |  | 0 |  |  | 0 |  |  | 0 |  |  | 13.8514 | 0 | 0 | 0 |  |  | 0 |  |  | 0 |  |  | 0 | 0 | 0 | 2.5 |  |  | 0 |  |  | 2.5 |  |  | 0 |  |  | 0 |  |  | 11.5 |  |  | 0.60526 |  |  | 0 |  |  | 0 |  |  | 0
10 | 8 | 9 | 24.1 |  |  |  |  | 127.8 | 301.723 |  | 14.1784 | 0.24366 | 3.4547 | 14.1784 | 1.2183 | 17.2734 |  |  | 5.5746 | 593.6949 |  |  | 0.029095 |  |  | 17.2734 |  |  | 15.2929 |  |  | 0.88534 |  |  | 13.2038 | 71.7301 | 0.2132 | 15.2929 |  |  | 15.2929 |  |  | 1 |  |  | 20.0114 | 0.28044 | 0.2132 | 2.5 |  |  | 0 |  |  | 2.2196 |  |  | 0 |  |  | 0 |  |  | 9.2804 |  |  | 0.48844 |  |  | 0 |  |  | 0.025759 |  |  | 0.88534
10 | 8 | 10 | 25.3 |  |  |  |  | 272.2 | 307.977 |  | 14.551 | 1.1304 | 16.4483 | 14.551 | 5.6519 | 82.2417 |  |  | 5.5746 | 1264.5051 |  |  | 0.065039 |  |  | 82.2417 |  |  | 152.8134 |  |  | 1.8581 |  |  | 10.0295 | 154.4989 | 0.98909 | 152.8134 |  |  | 152.8134 |  |  | 1 |  |  | 21.0271 | 2.667 | 0.98909 | 2.5 |  |  | 0.16696 |  |  | 0 |  |  | 0 |  |  | 0 |  |  | 9.4474 |  |  | 0.49723 |  |  | 0 |  |  | 0.12085 |  |  | 1.8581
10 | 8 | 11 | 26 |  |  |  |  | 322.2 | 310.427 |  | 14.5535 | 1.4382 | 20.9313 | 14.5535 | 7.1912 | 104.6567 |  |  | 5.5746 | 1496.7801 |  |  | 0.069921 |  |  | 104.6567 |  |  | 219.3136 |  |  | 2.0956 |  |  | 8.8005 | 174.2717 | 1.2585 | 219.3136 |  |  | 219.3136 |  |  | 1 |  |  | 21.9426 | 3.6678 | 1.2585 | 2.5 |  |  | 1.1678 |  |  | 0 |  |  | 0 |  |  | 0 |  |  | 10.6152 |  |  | 0.5587 |  |  | 0 |  |  | 0.14652 |  |  | 2.0956
10 | 8 | 12 | 27.6 |  |  |  |  | 613.9 | 322.2365 |  | 14.3999 | 3.2395 | 46.6488 | 14.3999 | 16.1976 | 233.2441 |  |  | 5.5746 | 2851.8724 |  |  | 0.081786 |  |  | 233.2441 |  |  | 741.3813 |  |  | 3.1786 |  |  | 1.4418 | 261.5485 | 2.8346 | 741.3813 |  |  | 741.3813 |  |  | 1 |  |  | 31.0713 | 8.7562 | 2.8346 | 2.5 |  |  | 6.2562 |  |  | 0 |  |  | 0 |  |  | 0 |  |  | 16.8714 |  |  | 0.88797 |  |  | 0 |  |  | 0.25996 |  |  | 3.1786
10 | 8 | 13 | 28.4 |  |  |  |  | 475 | 318.175 |  | 14.4031 | 2.3816 | 34.3026 | 14.4031 | 11.9081 | 171.5131 |  |  | 5.5746 | 2206.6125 |  |  | 0.077727 |  |  | 171.5131 |  |  | 467.3331 |  |  | 2.7248 |  |  | 4.8766 | 224.2576 | 2.0839 | 467.3331 |  |  | 467.3331 |  |  | 1 |  |  | 26.1912 | 6.5479 | 2.0839 | 2.5 |  |  | 4.0479 |  |  | 0 |  |  | 1.9194 |  |  | 0 |  |  | 19 |  |  | 1 |  |  | 0 |  |  | 0.21179 |  |  | 2.7248
10 | 8 | 14 | 29.3 |  |  |  |  | 400 | 316.45 |  | 14.3297 | 1.9194 | 27.5047 | 14.3297 | 9.5971 | 137.5233 |  |  | 5.5746 | 1858.2 |  |  | 0.074009 |  |  | 137.5233 |  |  | 338.1212 |  |  | 2.4586 |  |  | 6.6521 | 201.3241 | 1.6795 | 338.1212 |  |  | 338.1212 |  |  | 1 |  |  | 23.894 | 5.193 | 1.6795 | 2.5 |  |  | 2.693 |  |  | 0 |  |  | 2.693 |  |  | 0 |  |  | 19 |  |  | 1 |  |  | 0 |  |  | 0.18196 |  |  | 2.4586
10 | 8 | 15 | 29.5 |  |  |  |  | 363.9 | 315.3865 |  | 14.2995 | 1.697 | 24.2656 | 14.2995 | 8.4848 | 121.3281 |  |  | 5.5746 | 1690.4975 |  |  | 0.071771 |  |  | 121.3281 |  |  | 281.0763 |  |  | 2.3167 |  |  | 7.5117 | 189.2982 | 1.4848 | 281.0763 |  |  | 281.0763 |  |  | 1 |  |  | 22.9236 | 4.4996 | 1.4848 | 2.5 |  |  | 1.9996 |  |  | 0 |  |  | 1.9996 |  |  | 0 |  |  | 19 |  |  | 1 |  |  | 0 |  |  | 0.16627 |  |  | 2.3167
10 | 8 | 16 | 30.5 |  |  |  |  | 511.1 | 321.5385 |  | 14.2263 | 2.6063 | 37.0777 | 14.2263 | 13.0314 | 185.3885 |  |  | 5.5746 | 2374.3151 |  |  | 0.078081 |  |  | 185.3885 |  |  | 534.9948 |  |  | 2.8858 |  |  | 3.8012 | 234.5965 | 2.2805 | 534.9948 |  |  | 534.9948 |  |  | 1 |  |  | 27.4089 | 7.163 | 2.2805 | 2.5 |  |  | 4.663 |  |  | 0 |  |  | 4.663 |  |  | 0 |  |  | 19 |  |  | 1 |  |  | 0 |  |  | 0.22533 |  |  | 2.8858
10 | 8 | 17 | 29.7 |  |  |  |  | 313.9 | 313.8365 |  | 14.2448 | 1.389 | 19.786 | 14.2448 | 6.945 | 98.93 |  |  | 5.5746 | 1458.2224 |  |  | 0.067843 |  |  | 98.93 |  |  | 208.1478 |  |  | 2.104 |  |  | 8.6888 | 171.2625 | 1.2154 | 208.1478 |  |  | 208.1478 |  |  | 1 |  |  | 21.7766 | 3.5076 | 1.2154 | 2.5 |  |  | 1.0076 |  |  | 0 |  |  | 1.0076 |  |  | 0 |  |  | 19 |  |  | 1 |  |  | 0 |  |  | 0.14274 |  |  | 2.104
10 | 8 | 18 | 29 |  |  |  |  | 86.1 | 305.1635 |  | 13.4193 | 0 | 0 | 13.4193 | 0 | 0 |  |  | 5.5746 | 399.9776 |  |  | 0 |  |  | 0 |  |  | 0 |  |  | 0 |  |  | 13.4193 | 0 | 0 | 0 |  |  | 0 |  |  | 0 |  |  | 0 | 0 | 0 | 2.5 |  |  | 0 |  |  | 2.5 |  |  | 0 |  |  | 0 |  |  | 16.5 |  |  | 0.86842 |  |  | 0 |  |  | 0 |  |  | 0
10 | 9 | 7 | 23.4 |  |  | 261.3333 | 3136 | 19.4 | 297.229 | 309.53 | 12.3867 | 0 | 0 | 12.3867 | 0 | 0 | 82.0939 |  | 5.5746 | 90.1227 | 1214.024 |  | 0 | 0.067621 |  | 0 | 82.0939 |  | 0 | 210.3866 |  | 0 | 2.5628 |  | 12.3867 | 0 | 0 | 0 | 210.3866 |  | 0 | 210.3866 |  | 0 | 1 |  | 0 | 0 | 0 | 2.5 | 30 |  | 0 | 5.3603 |  | 2.5 | 0 |  | 0 | 5.3603 |  | 0 | 0 |  | 14 | 19 |  | 0.73684 | 1 |  | 0 | 0 |  | 0 | 0.1733 |  | 0 | 1.5329 |  | 0.056351 |  |  | 2.5628 |  |  | 0.14441 | [21 empty] | 35.3603 |  |  |  | 5.3603 |  |  | 24.3603 |  |  | 19 |  | 24.3603 |  |  | 5.3603
10 | 9 | 8 | 24.5 |  |  |  |  | 108.3 | 301.4405 |  | 14.0089 | 0.12423 | 1.7403 | 14.0089 | 0.62113 | 8.7014 |  |  | 5.5746 | 503.1077 |  |  | 0.017295 |  |  | 8.7014 |  |  | 5.5672 |  |  | 0.63981 |  |  | 13.512 | 51.2175 | 0.1087 | 5.5672 |  |  | 5.5672 |  |  | 1 |  |  | 20.0015 | 0.10214 | 0.1087 | 2.5 |  |  | 0 |  |  | 2.3979 |  |  | 0 |  |  | 0 |  |  | 11.6021 |  |  | 0.61064 |  |  | 0 |  |  | 0.011066 |  |  | 0.63981
10 | 9 | 9 | 26 |  |  |  |  | 269.4 | 308.579 |  | 14.4894 | 1.1135 | 16.1336 | 14.4894 | 5.5674 | 80.6679 |  |  | 5.5746 | 1251.4977 |  |  | 0.064457 |  |  | 80.6679 |  |  | 149.3965 |  |  | 1.852 |  |  | 10.0355 | 153.3387 | 0.97429 | 149.3965 |  |  | 149.3965 |  |  | 1 |  |  | 20.9855 | 2.6125 | 0.97429 | 2.5 |  |  | 0.11248 |  |  | 0 |  |  | 0 |  |  | 0 |  |  | 11.7146 |  |  | 0.61656 |  |  | 0 |  |  | 0.11937 |  |  | 1.852
10 | 9 | 10 | 27.8 |  |  |  |  | 361.1 | 313.5885 |  | 14.4353 | 1.6787 | 24.2329 | 14.4353 | 8.3936 | 121.1647 |  |  | 5.5746 | 1677.4901 |  |  | 0.07223 |  |  | 121.1647 |  |  | 276.56 |  |  | 2.2825 |  |  | 7.7204 | 188.2788 | 1.4689 | 276.56 |  |  | 276.56 |  |  | 1 |  |  | 22.8489 | 4.4418 | 1.4689 | 2.5 |  |  | 1.9418 |  |  | 0 |  |  | 0 |  |  | 0 |  |  | 13.6564 |  |  | 0.71876 |  |  | 0 |  |  | 0.16487 |  |  | 2.2825
10 | 9 | 11 | 28.5 |  |  |  |  | 447.2 | 317.302 |  | 14.3985 | 2.2101 | 31.8218 | 14.3985 | 11.0504 | 159.1089 |  |  | 5.5746 | 2077.4676 |  |  | 0.076588 |  |  | 159.1089 |  |  | 417.7642 |  |  | 2.6256 |  |  | 5.5582 | 216.0307 | 1.9338 | 417.7642 |  |  | 417.7642 |  |  | 1 |  |  | 25.3015 | 6.0592 | 1.9338 | 2.5 |  |  | 3.5592 |  |  | 0 |  |  | 0 |  |  | 0 |  |  | 17.2156 |  |  | 0.90609 |  |  | 0 |  |  | 0.20109 |  |  | 2.6256
10 | 9 | 12 | 27.5 |  |  |  |  | 241.7 | 309.1095 |  | 14.3159 | 0.94379 | 13.5112 | 14.3159 | 4.719 | 67.5561 |  |  | 5.5746 | 1122.8174 |  |  | 0.060167 |  |  | 67.5561 |  |  | 116.5828 |  |  | 1.7257 |  |  | 10.5407 | 141.1724 | 0.82582 | 116.5828 |  |  | 116.5828 |  |  | 1 |  |  | 20.6215 | 2.0747 | 0.82582 | 2.5 |  |  | 0 |  |  | 0.42534 |  |  | 0 |  |  | 0 |  |  | 16.7903 |  |  | 0.8837 |  |  | 0 |  |  | 0.10383 |  |  | 1.7257
10 | 9 | 13 | 29 |  |  |  |  | 550 | 321.4 |  | 14.3288 | 2.8455 | 40.7728 | 14.3288 | 14.2276 | 203.864 |  |  | 5.5746 | 2555.025 |  |  | 0.079789 |  |  | 203.864 |  |  | 610.3272 |  |  | 2.9938 |  |  | 2.9467 | 245.1278 | 2.4898 | 610.3272 |  |  | 610.3272 |  |  | 1 |  |  | 28.7585 | 7.7881 | 2.4898 | 2.5 |  |  | 5.2881 |  |  | 0 |  |  | 3.0784 |  |  | 0 |  |  | 19 |  |  | 1 |  |  | 0 |  |  | 0.23887 |  |  | 2.9938
10 | 9 | 14 | 29.8 |  |  |  |  | 616.7 | 324.5345 |  | 14.2247 | 3.259 | 46.3583 | 14.2247 | 16.295 | 231.7915 |  |  | 5.5746 | 2864.8799 |  |  | 0.080908 |  |  | 231.7915 |  |  | 748.0744 |  |  | 3.2274 |  |  | 1.1888 | 262.3332 | 2.8516 | 748.0744 |  |  | 748.0744 |  |  | 1 |  |  | 31.1879 | 8.8022 | 2.8516 | 2.5 |  |  | 6.3022 |  |  | 0 |  |  | 6.3022 |  |  | 0 |  |  | 19 |  |  | 1 |  |  | 0 |  |  | 0.26112 |  |  | 3.2274
10 | 9 | 15 | 29.3 |  |  |  |  | 288.9 | 312.5615 |  | 14.2479 | 1.2349 | 17.5945 | 14.2479 | 6.1744 | 87.9724 |  |  | 5.5746 | 1342.0849 |  |  | 0.065549 |  |  | 87.9724 |  |  | 174.4853 |  |  | 1.9834 |  |  | 9.3083 | 161.4822 | 1.0805 | 174.4853 |  |  | 174.4853 |  |  | 1 |  |  | 21.3044 | 3.0055 | 1.0805 | 2.5 |  |  | 0.50554 |  |  | 0 |  |  | 0.50554 |  |  | 0 |  |  | 19 |  |  | 1 |  |  | 0 |  |  | 0.13001 |  |  | 1.9834
10 | 9 | 16 | 26.8 |  |  |  |  | 144.4 | 305.004 |  | 14.0446 | 0.34603 | 4.8599 | 14.0446 | 1.7302 | 24.2996 |  |  | 5.5746 | 670.8102 |  |  | 0.036224 |  |  | 24.2996 |  |  | 25.8819 |  |  | 1.0651 |  |  | 12.6605 | 85.4812 | 0.30278 | 25.8819 |  |  | 25.8819 |  |  | 1 |  |  | 20.0325 | 0.47413 | 0.30278 | 2.5 |  |  | 0 |  |  | 2.0259 |  |  | 0 |  |  | 0 |  |  | 16.9741 |  |  | 0.89338 |  |  | 0 |  |  | 0.038583 |  |  | 1.0651
10 | 9 | 17 | 27.4 |  |  |  |  | 61.1 | 302.6885 |  | 13.2304 | 0 | 0 | 13.2304 | 0 | 0 |  |  | 5.5746 | 283.8401 |  |  | 0 |  |  | 0 |  |  | 0 |  |  | 0 |  |  | 13.2304 | 0 | 0 | 0 |  |  | 0 |  |  | 0 |  |  | 0 | 0 | 0 | 2.5 |  |  | 0 |  |  | 2.5 |  |  | 0 |  |  | 0 |  |  | 14.4741 |  |  | 0.7618 |  |  | 0 |  |  | 0 |  |  | 0
10 | 9 | 18 | 26.8 |  |  |  |  | 27.8 | 300.923 |  | 12.4662 | 0 | 0 | 12.4662 | 0 | 0 |  |  | 5.5746 | 129.1449 |  |  | 0 |  |  | 0 |  |  | 0 |  |  | 0 |  |  | 12.4662 | 0 | 0 | 0 |  |  | 0 |  |  | 0 |  |  | 0 | 0 | 0 | 2.5 |  |  | 0 |  |  | 2.5 |  |  | 0 |  |  | 0 |  |  | 11.9741 |  |  | 0.63022 |  |  | 0 |  |  | 0 |  |  | 0
10 | 10 | 7 | 23.4 |  |  | 424.0667 | 5088.8 | 33.3 | 297.7155 | 315.9007 | 12.9656 | 0 | 0 | 12.9656 | 0 | 0 | 154.6459 |  | 5.5746 | 154.6951 | 1970.0017 |  | 0 | 0.0785 |  | 0 | 154.6459 |  | 0 | 564.518 |  | 0 | 3.6504 |  | 12.9656 | 0 | 0 | 0 | 564.518 |  | 0 | 564.518 |  | 0 | 1 |  | 0 | 0 | 0 | 2.5 | 30 |  | 0 | 37.2957 |  | 2.5 | 0 |  | 0 | 37.2957 |  | 0 | 0 |  | 9.4741 | 19 |  | 0.49864 | 1 |  | 0 | 0 |  | 0 | 0.28656 |  | 0 | 2.0658 |  | 0.065417 |  |  | 3.6504 |  |  | 0.2388 | [21 empty] | 67.2957 |  |  |  | 37.2957 |  |  | 56.2957 |  |  | 19 |  | 56.2957 |  |  | 37.2957
10 | 10 | 8 | 26 |  |  |  |  | 261.1 | 308.2885 |  | 14.4758 | 1.0625 | 15.3798 | 14.4758 | 5.3123 | 76.899 |  |  | 5.5746 | 1212.9401 |  |  | 0.063399 |  |  | 76.899 |  |  | 139.2462 |  |  | 1.8108 |  |  | 10.226 | 149.7842 | 0.92965 | 139.2462 |  |  | 139.2462 |  |  | 1 |  |  | 20.866 | 2.4489 | 0.92965 | 2.5 |  |  | 0 |  |  | 0.051065 |  |  | 0 |  |  | 0 |  |  | 9.4231 |  |  | 0.49595 |  |  | 0 |  |  | 0.1148 |  |  | 1.8108
10 | 10 | 9 | 27.2 |  |  |  |  | 561.1 | 319.9885 |  | 14.4653 | 2.9126 | 42.1311 | 14.4653 | 14.5629 | 210.6557 |  |  | 5.5746 | 2606.5901 |  |  | 0.080817 |  |  | 210.6557 |  |  | 632.0264 |  |  | 3.0003 |  |  | 2.815 | 247.9991 | 2.5485 | 632.0264 |  |  | 632.0264 |  |  | 1 |  |  | 29.1449 | 7.958 | 2.5485 | 2.5 |  |  | 5.458 |  |  | 0 |  |  | 0 |  |  | 0 |  |  | 14.8811 |  |  | 0.78322 |  |  | 0 |  |  | 0.24247 |  |  | 3.0003
10 | 10 | 10 | 28.6 |  |  |  |  | 758.3 | 328.2905 |  | 14.1923 | 4.1355 | 58.6919 | 14.1923 | 20.6774 | 293.4597 |  |  | 5.5746 | 3522.6826 |  |  | 0.083306 |  |  | 293.4597 |  |  | 1069.3239 |  |  | 3.6439 |  |  | -2.3497 | 295.5117 | 3.6185 | 1069.3239 |  |  | 1069.3239 |  |  | 1 |  |  | 36.5996 | 10.7218 | 3.6185 | 2.5 |  |  | 8.2218 |  |  | 0 |  |  | 4.1029 |  |  | 0 |  |  | 19 |  |  | 1 |  |  | 0 |  |  | 0.30355 |  |  | 3.6439
10 | 10 | 11 | 30 |  |  |  |  | 800 | 331.15 |  | 14.0383 | 4.3961 | 61.7142 | 14.0383 | 21.9807 | 308.5709 |  |  | 5.5746 | 3716.4 |  |  | 0.08303 |  |  | 308.5709 |  |  | 1171.9967 |  |  | 3.7981 |  |  | -3.5463 | 304.6822 | 3.8466 | 1171.9967 |  |  | 1171.9967 |  |  | 1 |  |  | 38.2535 | 11.2432 | 3.8466 | 2.5 |  |  | 8.7432 |  |  | 0 |  |  | 8.7432 |  |  | 0 |  |  | 19 |  |  | 1 |  |  | 0 |  |  | 0.31536 |  |  | 3.7981
10 | 10 | 12 | 30.9 |  |  |  |  | 861.1 | 334.1885 |  | 13.8976 | 4.7772 | 66.3911 | 13.8976 | 23.8858 | 331.9556 |  |  | 5.5746 | 4000.2401 |  |  | 0.082984 |  |  | 331.9556 |  |  | 1327.6243 |  |  | 3.9994 |  |  | -5.2111 | 317.6118 | 4.18 | 1327.6243 |  |  | 1327.6243 |  |  | 1 |  |  | 40.6959 | 11.9718 | 4.18 | 2.5 |  |  | 9.4718 |  |  | 0 |  |  | 9.4718 |  |  | 0 |  |  | 19 |  |  | 1 |  |  | 0 |  |  | 0.33189 |  |  | 3.9994
10 | 10 | 13 | 31.6 |  |  |  |  | 886.1 | 335.7635 |  | 13.8129 | 4.9337 | 68.149 | 13.8129 | 24.6685 | 340.7449 |  |  | 5.5746 | 4116.3776 |  |  | 0.082778 |  |  | 340.7449 |  |  | 1393.4108 |  |  | 4.0893 |  |  | -5.9219 | 322.7736 | 4.317 | 1393.4108 |  |  | 1393.4108 |  |  | 1 |  |  | 41.7064 | 12.2606 | 4.317 | 2.5 |  |  | 9.7606 |  |  | 0 |  |  | 9.7606 |  |  | 0 |  |  | 19 |  |  | 1 |  |  | 0 |  |  | 0.3385 |  |  | 4.0893
10 | 10 | 14 | 32 |  |  |  |  | 741.7 | 331.1095 |  | 13.9443 | 4.0365 | 56.2855 | 13.9443 | 20.1823 | 281.4273 |  |  | 5.5746 | 3445.5674 |  |  | 0.081678 |  |  | 281.4273 |  |  | 1031.1466 |  |  | 3.664 |  |  | -2.2016 | 291.9522 | 3.5319 | 1031.1466 |  |  | 1031.1466 |  |  | 1 |  |  | 35.9756 | 10.5183 | 3.5319 | 2.5 |  |  | 8.0183 |  |  | 0 |  |  | 8.0183 |  |  | 0 |  |  | 19 |  |  | 1 |  |  | 0 |  |  | 0.29927 |  |  | 3.664
10 | 10 | 15 | 29.7 |  |  |  |  | 116.7 | 306.9345 |  | 13.6284 | 0.17666 | 2.4076 | 13.6284 | 0.8833 | 12.038 |  |  | 5.5746 | 542.1299 |  |  | 0.022205 |  |  | 12.038 |  |  | 9.4412 |  |  | 0.78429 |  |  | 12.9217 | 61.0775 | 0.15458 | 9.4412 |  |  | 9.4412 |  |  | 1 |  |  | 20.0043 | 0.1732 | 0.15458 | 2.5 |  |  | 0 |  |  | 2.3268 |  |  | 0 |  |  | 0 |  |  | 16.6732 |  |  | 0.87754 |  |  | 0 |  |  | 0.017415 |  |  | 0.78429
10 | 10 | 16 | 25.7 |  |  |  |  | 33.3 | 300.0155 |  | 12.7586 | 0 | 0 | 12.7586 | 0 | 0 |  |  | 5.5746 | 154.6951 |  |  | 0 |  |  | 0 |  |  | 0 |  |  | 0 |  |  | 12.7586 | 0 | 0 | 0 |  |  | 0 |  |  | 0 |  |  | 0 | 0 | 0 | 2.5 |  |  | 0 |  |  | 2.5 |  |  | 0 |  |  | 0 |  |  | 14.1732 |  |  | 0.74596 |  |  | 0 |  |  | 0 |  |  | 0
10 | 10 | 17 | 25 |  |  |  |  | 27.8 | 299.123 |  | 12.6295 | 0 | 0 | 12.6295 | 0 | 0 |  |  | 5.5746 | 129.1449 |  |  | 0 |  |  | 0 |  |  | 0 |  |  | 0 |  |  | 12.6295 | 0 | 0 | 0 |  |  | 0 |  |  | 0 |  |  | 0 | 0 | 0 | 2.5 |  |  | 0 |  |  | 2.5 |  |  | 0 |  |  | 0 |  |  | 11.6732 |  |  | 0.61438 |  |  | 0 |  |  | 0 |  |  | 0
10 | 10 | 18 | 24.8 |  |  |  |  | 8.3 | 298.2405 |  | 11.3116 | 0 | 0 | 11.3116 | 0 | 0 |  |  | 5.5746 | 38.5577 |  |  | 0 |  |  | 0 |  |  | 0 |  |  | 0 |  |  | 11.3116 | 0 | 0 | 0 |  |  | 0 |  |  | 0 |  |  | 0 | 0 | 0 | 2.5 |  |  | 0 |  |  | 2.5 |  |  | 0 |  |  | 0 |  |  | 9.1732 |  |  | 0.4828 |  |  | 0 |  |  | 0 |  |  | 0
10 | 11 | 7 | 23.7 |  |  | 434.95 | 5219.4 | 11.1 | 297.2385 | 317.4982 | 11.7423 | 0 | 0 | 11.7423 | 0 | 0 | 156.2037 |  | 5.5746 | 51.565 | 2020.5602 |  | 0 | 0.077307 |  | 0 | 156.2037 |  | 0 | 511.9058 |  | 0 | 3.2772 |  | 11.7423 | 0 | 0 | 0 | 511.9058 |  | 0 | 511.9058 |  | 0 | 1 |  | 0 | 0 | 0 | 2.5 | 30 |  | 0 | 38.9616 |  | 2.5 | 0 |  | 0 | 38.9616 |  | 0 | 0 |  | 6.6732 | 19 |  | 0.35122 | 1 |  | 0 | 0 |  | 0 | 0.25335 |  | 0 | 2.3366 |  | 0.064423 |  |  | 3.2772 |  |  | 0.21112 | [21 empty] | 68.9616 |  |  |  | 38.9616 |  |  | 57.9616 |  |  | 19 |  | 57.9616 |  |  | 38.9616
10 | 11 | 8 | 24.1 |  |  |  |  | 150 | 302.5 |  | 14.3004 | 0.37975 | 5.4307 | 14.3004 | 1.8988 | 27.1533 |  |  | 5.5746 | 696.825 |  |  | 0.038967 |  |  | 27.1533 |  |  | 29.756 |  |  | 1.0959 |  |  | 12.7814 | 89.5494 | 0.33229 | 29.756 |  |  | 29.756 |  |  | 1 |  |  | 20.0429 | 0.54481 | 0.33229 | 2.5 |  |  | 0 |  |  | 1.9552 |  |  | 0 |  |  | 0 |  |  | 4.718 |  |  | 0.24832 |  |  | 0 |  |  | 0.042702 |  |  | 1.0959
10 | 11 | 9 | 26.5 |  |  |  |  | 377.8 | 312.873 |  | 14.548 | 1.7809 | 25.9078 | 14.548 | 8.9043 | 129.5389 |  |  | 5.5746 | 1755.0699 |  |  | 0.073808 |  |  | 129.5389 |  |  | 302.1773 |  |  | 2.3327 |  |  | 7.4245 | 193.9213 | 1.5582 | 302.1773 |  |  | 302.1773 |  |  | 1 |  |  | 23.2772 | 4.7639 | 1.5582 | 2.5 |  |  | 2.2639 |  |  | 0 |  |  | 0 |  |  | 0 |  |  | 6.9819 |  |  | 0.36747 |  |  | 0 |  |  | 0.17217 |  |  | 2.3327
10 | 11 | 10 | 28.8 |  |  |  |  | 661.1 | 325.0885 |  | 14.2688 | 3.533 | 50.4115 | 14.2688 | 17.665 | 252.0575 |  |  | 5.5746 | 3071.1401 |  |  | 0.082073 |  |  | 252.0575 |  |  | 844.3724 |  |  | 3.3499 |  |  | 0.1368 | 273.1385 | 3.0914 | 844.3724 |  |  | 844.3724 |  |  | 1 |  |  | 32.8488 | 9.433 | 3.0914 | 2.5 |  |  | 6.933 |  |  | 0 |  |  | 0 |  |  | 0 |  |  | 13.9149 |  |  | 0.73236 |  |  | 0 |  |  | 0.27494 |  |  | 3.3499
10 | 11 | 11 | 30.1 |  |  |  |  | 511.1 | 321.1385 |  | 14.2581 | 2.606 | 37.1559 | 14.2581 | 13.0298 | 185.7796 |  |  | 5.5746 | 2374.3151 |  |  | 0.078246 |  |  | 185.7796 |  |  | 534.8955 |  |  | 2.8792 |  |  | 3.8343 | 234.582 | 2.2802 | 534.8955 |  |  | 534.8955 |  |  | 1 |  |  | 27.4071 | 7.1621 | 2.2802 | 2.5 |  |  | 4.6621 |  |  | 0 |  |  | 0 |  |  | 0 |  |  | 18.577 |  |  | 0.97774 |  |  | 0 |  |  | 0.22528 |  |  | 2.8792
10 | 11 | 12 | 31.3 |  |  |  |  | 808.3 | 332.7405 |  | 13.928 | 4.4494 | 61.9709 | 13.928 | 22.2468 | 309.8543 |  |  | 5.5746 | 3754.9576 |  |  | 0.082519 |  |  | 309.8543 |  |  | 1193.3464 |  |  | 3.8513 |  |  | -3.8694 | 306.5212 | 3.8932 | 1193.3464 |  |  | 1193.3464 |  |  | 1 |  |  | 38.593 | 11.3473 | 3.8932 | 2.5 |  |  | 8.8473 |  |  | 0 |  |  | 8.4243 |  |  | 0 |  |  | 19 |  |  | 1 |  |  | 0 |  |  | 0.31781 |  |  | 3.8513
10 | 11 | 13 | 32 |  |  |  |  | 727.8 | 330.623 |  | 13.9579 | 3.9502 | 55.1361 | 13.9579 | 19.7508 | 275.6805 |  |  | 5.5746 | 3380.9949 |  |  | 0.081538 |  |  | 275.6805 |  |  | 998.2543 |  |  | 3.6211 |  |  | -1.8427 | 288.8143 | 3.4564 | 998.2543 |  |  | 998.2543 |  |  | 1 |  |  | 35.434 | 10.3384 | 3.4564 | 2.5 |  |  | 7.8384 |  |  | 0 |  |  | 7.8384 |  |  | 0 |  |  | 19 |  |  | 1 |  |  | 0 |  |  | 0.29525 |  |  | 3.6211
10 | 11 | 14 | 32.4 |  |  |  |  | 808.3 | 333.8405 |  | 13.8426 | 4.4508 | 61.6102 | 13.8426 | 22.2538 | 308.0512 |  |  | 5.5746 | 3754.9576 |  |  | 0.082039 |  |  | 308.0512 |  |  | 1193.9107 |  |  | 3.8757 |  |  | -3.9605 | 306.5695 | 3.8944 | 1193.9107 |  |  | 1193.9107 |  |  | 1 |  |  | 38.602 | 11.35 | 3.8944 | 2.5 |  |  | 8.85 |  |  | 0 |  |  | 8.85 |  |  | 0 |  |  | 19 |  |  | 1 |  |  | 0 |  |  | 0.31796 |  |  | 3.8757
10 | 11 | 15 | 31.5 |  |  |  |  | 613.9 | 326.1365 |  | 14.0929 | 3.2433 | 45.7075 | 14.0929 | 16.2165 | 228.5377 |  |  | 5.5746 | 2851.8724 |  |  | 0.080136 |  |  | 228.5377 |  |  | 742.6781 |  |  | 3.2497 |  |  | 1.1197 | 261.7009 | 2.8379 | 742.6781 |  |  | 742.6781 |  |  | 1 |  |  | 31.0939 | 8.7651 | 2.8379 | 2.5 |  |  | 6.2651 |  |  | 0 |  |  | 6.2651 |  |  | 0 |  |  | 19 |  |  | 1 |  |  | 0 |  |  | 0.26042 |  |  | 3.2497
10 | 11 | 16 | 30.2 |  |  |  |  | 302.8 | 313.948 |  | 14.1919 | 1.3209 | 18.7458 | 14.1919 | 6.6044 | 93.7292 |  |  | 5.5746 | 1406.6574 |  |  | 0.066633 |  |  | 93.7292 |  |  | 193.026 |  |  | 2.0594 |  |  | 8.9084 | 167.0104 | 1.1558 | 193.026 |  |  | 193.026 |  |  | 1 |  |  | 21.5589 | 3.2857 | 1.1558 | 2.5 |  |  | 0.78566 |  |  | 0 |  |  | 0.78566 |  |  | 0 |  |  | 19 |  |  | 1 |  |  | 0 |  |  | 0.13722 |  |  | 2.0594
10 | 11 | 17 | 30.3 |  |  |  |  | 236.1 | 311.7135 |  | 14.0732 | 0.91041 | 12.8124 | 14.0732 | 4.5521 | 64.0619 |  |  | 5.5746 | 1096.8026 |  |  | 0.058408 |  |  | 64.0619 |  |  | 110.4529 |  |  | 1.7242 |  |  | 10.4315 | 138.6535 | 0.79661 | 110.4529 |  |  | 110.4529 |  |  | 1 |  |  | 20.5612 | 1.9713 | 0.79661 | 2.5 |  |  | 0 |  |  | 0.52865 |  |  | 0 |  |  | 0 |  |  | 18.4713 |  |  | 0.97218 |  |  | 0 |  |  | 0.1007 |  |  | 1.7242
10 | 11 | 18 | 28.6 |  |  |  |  | 11.1 | 302.1385 |  | 11.2803 | 0 | 0 | 11.2803 | 0 | 0 |  |  | 5.5746 | 51.565 |  |  | 0 |  |  | 0 |  |  | 0 |  |  | 0 |  |  | 11.2803 | 0 | 0 | 0 |  |  | 0 |  |  | 0 |  |  | 0 | 0 | 0 | 2.5 |  |  | 0 |  |  | 2.5 |  |  | 0 |  |  | 0 |  |  | 15.9713 |  |  | 0.8406 |  |  | 0 |  |  | 0 |  |  | 0
10 | 12 | 7 | 23 |  |  | 386.7917 | 4641.5 | 8.3 | 296.4405 | 315.046 | 11.4833 | 0 | 0 | 11.4833 | 0 | 0 | 134.632 |  | 5.5746 | 38.5577 | 1796.8407 |  | 0 | 0.074927 |  | 0 | 134.632 |  | 0 | 433.1964 |  | 0 | 3.2176 |  | 11.4833 | 0 | 0 | 0 | 433.1964 |  | 0 | 433.1964 |  | 0 | 1 |  | 0 | 0 | 0 | 2.5 | 30 |  | 0 | 28.6555 |  | 2.5 | 0 |  | 0 | 28.6555 |  | 0 | 0 |  | 13.4713 | 19 |  | 0.70902 | 1 |  | 0 | 0 |  | 0 | 0.24109 |  | 0 | 2.0606 |  | 0.062439 |  |  | 3.2176 |  |  | 0.20091 | [21 empty] | 58.6555 |  |  |  | 28.6555 |  |  | 47.6555 |  |  | 19 |  | 47.6555 |  |  | 28.6555
10 | 12 | 8 | 23.5 |  |  |  |  | 83.3 | 299.5655 |  | 13.8642 | 0 | 0 | 13.8642 | 0 | 0 |  |  | 5.5746 | 386.9701 |  |  | 0 |  |  | 0 |  |  | 0 |  |  | 0 |  |  | 13.8642 | 0 | 0 | 0 |  |  | 0 |  |  | 0 |  |  | 0 | 0 | 0 | 2.5 |  |  | 0 |  |  | 2.5 |  |  | 0 |  |  | 0 |  |  | 10.9713 |  |  | 0.57744 |  |  | 0 |  |  | 0 |  |  | 0
10 | 12 | 9 | 25.6 |  |  |  |  | 344.4 | 310.804 |  | 14.6032 | 1.5747 | 22.995 | 14.6032 | 7.8733 | 114.975 |  |  | 5.5746 | 1599.9102 |  |  | 0.071863 |  |  | 114.975 |  |  | 251.2464 |  |  | 2.1852 |  |  | 8.3045 | 182.3496 | 1.3778 | 251.2464 |  |  | 251.2464 |  |  | 1 |  |  | 22.4381 | 4.1091 | 1.3778 | 2.5 |  |  | 1.6091 |  |  | 0 |  |  | 0 |  |  | 0 |  |  | 12.5804 |  |  | 0.66213 |  |  | 0 |  |  | 0.15704 |  |  | 2.1852
10 | 12 | 10 | 27 |  |  |  |  | 400 | 314.15 |  | 14.5146 | 1.918 | 27.8384 | 14.5146 | 9.5898 | 139.1922 |  |  | 5.5746 | 1858.2 |  |  | 0.074907 |  |  | 139.1922 |  |  | 337.7378 |  |  | 2.4264 |  |  | 6.8427 | 201.248 | 1.6782 | 337.7378 |  |  | 337.7378 |  |  | 1 |  |  | 23.8874 | 5.1885 | 1.6782 | 2.5 |  |  | 2.6885 |  |  | 0 |  |  | 0 |  |  | 0 |  |  | 15.269 |  |  | 0.80363 |  |  | 0 |  |  | 0.18176 |  |  | 2.4264
10 | 12 | 11 | 29.4 |  |  |  |  | 727.8 | 328.023 |  | 14.1609 | 3.9472 | 55.8955 | 14.1609 | 19.7359 | 279.4775 |  |  | 5.5746 | 3380.9949 |  |  | 0.082661 |  |  | 279.4775 |  |  | 997.1231 |  |  | 3.5678 |  |  | -1.6278 | 288.7052 | 3.4538 | 997.1231 |  |  | 997.1231 |  |  | 1 |  |  | 35.4153 | 10.3322 | 3.4538 | 2.5 |  |  | 7.8322 |  |  | 0 |  |  | 4.1012 |  |  | 0 |  |  | 19 |  |  | 1 |  |  | 0 |  |  | 0.29492 |  |  | 3.5678
10 | 12 | 12 | 30.7 |  |  |  |  | 883.3 | 334.7655 |  | 13.886 | 4.915 | 68.2498 | 13.886 | 24.5751 | 341.2492 |  |  | 5.5746 | 4103.3701 |  |  | 0.083163 |  |  | 341.2492 |  |  | 1385.5034 |  |  | 4.0601 |  |  | -5.7741 | 322.1619 | 4.3006 | 1385.5034 |  |  | 1385.5034 |  |  | 1 |  |  | 41.5856 | 12.2264 | 4.3006 | 2.5 |  |  | 9.7264 |  |  | 0 |  |  | 9.7264 |  |  | 0 |  |  | 19 |  |  | 1 |  |  | 0 |  |  | 0.33765 |  |  | 4.0601
10 | 12 | 13 | 31.6 |  |  |  |  | 791.7 | 332.4595 |  | 13.9231 | 4.3466 | 60.5177 | 13.9231 | 21.7329 | 302.5887 |  |  | 5.5746 | 3677.8424 |  |  | 0.082273 |  |  | 302.5887 |  |  | 1152.2322 |  |  | 3.8079 |  |  | -3.4632 | 302.9598 | 3.8033 | 1152.2322 |  |  | 1152.2322 |  |  | 1 |  |  | 37.9378 | 11.1455 | 3.8033 | 2.5 |  |  | 8.6455 |  |  | 0 |  |  | 8.6455 |  |  | 0 |  |  | 19 |  |  | 1 |  |  | 0 |  |  | 0.31329 |  |  | 3.8079
10 | 12 | 14 | 31.5 |  |  |  |  | 558.3 | 324.1905 |  | 14.1267 | 2.8991 | 40.9541 | 14.1267 | 14.4953 | 204.7707 |  |  | 5.5746 | 2593.5826 |  |  | 0.078953 |  |  | 204.7707 |  |  | 627.63 |  |  | 3.065 |  |  | 2.5305 | 247.4227 | 2.5367 | 627.63 |  |  | 627.63 |  |  | 1 |  |  | 29.0667 | 7.9239 | 2.5367 | 2.5 |  |  | 5.4239 |  |  | 0 |  |  | 5.4239 |  |  | 0 |  |  | 19 |  |  | 1 |  |  | 0 |  |  | 0.24199 |  |  | 3.065
10 | 12 | 15 | 30.4 |  |  |  |  | 261.1 | 312.6885 |  | 14.1148 | 1.0643 | 15.0219 | 14.1148 | 5.3213 | 75.1095 |  |  | 5.5746 | 1212.9401 |  |  | 0.061924 |  |  | 75.1095 |  |  | 139.6026 |  |  | 1.8587 |  |  | 9.8578 | 149.9119 | 0.93123 | 139.6026 |  |  | 139.6026 |  |  | 1 |  |  | 20.8701 | 2.4547 | 0.93123 | 2.5 |  |  | 0 |  |  | 0.045278 |  |  | 0 |  |  | 0 |  |  | 18.9547 |  |  | 0.99762 |  |  | 0 |  |  | 0.11509 |  |  | 1.8587
10 | 12 | 16 | 30.1 |  |  |  |  | 316.7 | 314.3345 |  | 14.2151 | 1.4064 | 19.9928 | 14.2151 | 7.0322 | 99.9638 |  |  | 5.5746 | 1471.2298 |  |  | 0.067946 |  |  | 99.9638 |  |  | 212.0813 |  |  | 2.1216 |  |  | 8.5894 | 172.3346 | 1.2306 | 212.0813 |  |  | 212.0813 |  |  | 1 |  |  | 21.8346 | 3.5644 | 1.2306 | 2.5 |  |  | 1.0644 |  |  | 0 |  |  | 1.0192 |  |  | 0 |  |  | 19 |  |  | 1 |  |  | 0 |  |  | 0.14415 |  |  | 2.1216
10 | 12 | 17 | 29.2 |  |  |  |  | 222.2 | 310.127 |  | 14.1309 | 0.82454 | 11.6515 | 14.1309 | 4.1227 | 58.2576 |  |  | 5.5746 | 1032.2301 |  |  | 0.056439 |  |  | 58.2576 |  |  | 95.1999 |  |  | 1.6341 |  |  | 10.8328 | 131.9524 | 0.72147 | 95.1999 |  |  | 95.1999 |  |  | 1 |  |  | 20.4226 | 1.7106 | 0.72147 | 2.5 |  |  | 0 |  |  | 0.78935 |  |  | 0 |  |  | 0 |  |  | 18.2106 |  |  | 0.95846 |  |  | 0 |  |  | 0.092227 |  |  | 1.6341
10 | 12 | 18 | 28.3 |  |  |  |  | 44.4 | 303.004 |  | 12.8276 | 0 | 0 | 12.8276 | 0 | 0 |  |  | 5.5746 | 206.2602 |  |  | 0 |  |  | 0 |  |  | 0 |  |  | 0 |  |  | 12.8276 | 0 | 0 | 0 |  |  | 0 |  |  | 0 |  |  | 0 | 0 | 0 | 2.5 |  |  | 0 |  |  | 2.5 |  |  | 0 |  |  | 0 |  |  | 15.7106 |  |  | 0.82688 |  |  | 0 |  |  | 0 |  |  | 0
10 | 13 | 7 | 23.3 |  |  | 480.7833 | 5769.4 | 47.2 | 298.102 | 319.6607 | 13.3341 | 0 | 0 | 13.3341 | 0 | 0 | 172.194 |  | 5.5746 | 219.2676 | 2233.479 |  | 0 | 0.077097 |  | 0 | 172.194 |  | 0 | 590.8278 |  | 0 | 3.4312 |  | 13.3341 | 0 | 0 | 0 | 590.8278 |  | 0 | 590.8278 |  | 0 | 1 |  | 0 | 0 | 0 | 2.5 | 30 |  | 0 | 46.343 |  | 2.5 | 0 |  | 0 | 46.343 |  | 0 | 0 |  | 13.2106 | 19 |  | 0.6953 | 1 |  | 0 | 0 |  | 0 | 0.26453 |  | 0 | 2.4744 |  | 0.064247 |  |  | 3.4312 |  |  | 0.22044 | [21 empty] | 76.343 |  |  |  | 46.343 |  |  | 65.343 |  |  | 19 |  | 65.343 |  |  | 46.343
10 | 13 | 8 | 25.8 |  |  |  |  | 269.4 | 308.379 |  | 14.5058 | 1.1134 | 16.1506 | 14.5058 | 5.567 | 80.7529 |  |  | 5.5746 | 1251.4977 |  |  | 0.064525 |  |  | 80.7529 |  |  | 149.3794 |  |  | 1.8498 |  |  | 10.0522 | 153.3328 | 0.97422 | 149.3794 |  |  | 149.3794 |  |  | 1 |  |  | 20.9853 | 2.6122 | 0.97422 | 2.5 |  |  | 0.11221 |  |  | 0 |  |  | 0 |  |  | 0 |  |  | 13.3229 |  |  | 0.7012 |  |  | 0 |  |  | 0.11936 |  |  | 1.8498
10 | 13 | 9 | 28.9 |  |  |  |  | 408.3 | 316.3405 |  | 14.3637 | 1.9704 | 28.3016 | 14.3637 | 9.8518 | 141.5078 |  |  | 5.5746 | 1896.7577 |  |  | 0.074605 |  |  | 141.5078 |  |  | 351.6695 |  |  | 2.4852 |  |  | 6.4823 | 203.9779 | 1.7241 | 351.6695 |  |  | 351.6695 |  |  | 1 |  |  | 24.1303 | 5.3482 | 1.7241 | 2.5 |  |  | 2.8482 |  |  | 0 |  |  | 0 |  |  | 0 |  |  | 16.171 |  |  | 0.85111 |  |  | 0 |  |  | 0.18541 |  |  | 2.4852
10 | 13 | 10 | 30.6 |  |  |  |  | 633.3 | 325.9155 |  | 14.1496 | 3.3626 | 47.5795 | 14.1496 | 16.813 | 237.8975 |  |  | 5.5746 | 2941.9951 |  |  | 0.080863 |  |  | 237.8975 |  |  | 784.0291 |  |  | 3.2957 |  |  | 0.69922 | 266.4704 | 2.9423 | 784.0291 |  |  | 784.0291 |  |  | 1 |  |  | 31.8119 | 9.0443 | 2.9423 | 2.5 |  |  | 6.5443 |  |  | 0 |  |  | 3.7154 |  |  | 0 |  |  | 19 |  |  | 1 |  |  | 0 |  |  | 0.2665 |  |  | 3.2957
10 | 13 | 11 | 31.5 |  |  |  |  | 747.2 | 330.802 |  | 13.9777 | 4.07 | 56.8897 | 13.9777 | 20.3501 | 284.4483 |  |  | 5.5746 | 3471.1176 |  |  | 0.081947 |  |  | 284.4483 |  |  | 1044.0348 |  |  | 3.6704 |  |  | -2.3024 | 293.1635 | 3.5613 | 1044.0348 |  |  | 1044.0348 |  |  | 1 |  |  | 36.1869 | 10.5876 | 3.5613 | 2.5 |  |  | 8.0876 |  |  | 0 |  |  | 8.0876 |  |  | 0 |  |  | 19 |  |  | 1 |  |  | 0 |  |  | 0.30078 |  |  | 3.6704
10 | 13 | 12 | 31.6 |  |  |  |  | 836.1 | 334.0135 |  | 13.873 | 4.6226 | 64.1292 | 13.873 | 23.113 | 320.6462 |  |  | 5.5746 | 3884.1026 |  |  | 0.082553 |  |  | 320.6462 |  |  | 1263.715 |  |  | 3.9412 |  |  | -4.6174 | 312.4314 | 4.0448 | 1263.715 |  |  | 1263.715 |  |  | 1 |  |  | 39.7019 | 11.6808 | 4.0448 | 2.5 |  |  | 9.1808 |  |  | 0 |  |  | 9.1808 |  |  | 0 |  |  | 19 |  |  | 1 |  |  | 0 |  |  | 0.32536 |  |  | 3.9412
10 | 13 | 13 | 32.5 |  |  |  |  | 738.9 | 331.5115 |  | 13.9081 | 4.0197 | 55.9056 | 13.9081 | 20.0983 | 279.5279 |  |  | 5.5746 | 3432.5599 |  |  | 0.081434 |  |  | 279.5279 |  |  | 1024.7144 |  |  | 3.6659 |  |  | -2.1706 | 291.3439 | 3.5172 | 1024.7144 |  |  | 1024.7144 |  |  | 1 |  |  | 35.87 | 10.4835 | 3.5172 | 2.5 |  |  | 7.9835 |  |  | 0 |  |  | 7.9835 |  |  | 0 |  |  | 19 |  |  | 1 |  |  | 0 |  |  | 0.29853 |  |  | 3.6659
10 | 13 | 14 | 32.5 |  |  |  |  | 855.6 | 335.596 |  | 13.7803 | 4.7451 | 65.3891 | 13.7803 | 23.7256 | 326.9456 |  |  | 5.5746 | 3974.6898 |  |  | 0.082257 |  |  | 326.9456 |  |  | 1314.2845 |  |  | 4.0199 |  |  | -5.2001 | 316.5445 | 4.152 | 1314.2845 |  |  | 1314.2845 |  |  | 1 |  |  | 40.4894 | 11.9119 | 4.152 | 2.5 |  |  | 9.4119 |  |  | 0 |  |  | 9.4119 |  |  | 0 |  |  | 19 |  |  | 1 |  |  | 0 |  |  | 0.33066 |  |  | 4.0199
10 | 13 | 15 | 32 |  |  |  |  | 641.7 | 327.6095 |  | 14.0332 | 3.4161 | 47.9383 | 14.0332 | 17.0803 | 239.6916 |  |  | 5.5746 | 2981.0174 |  |  | 0.080406 |  |  | 239.6916 |  |  | 802.801 |  |  | 3.3493 |  |  | 0.36897 | 268.5804 | 2.9891 | 802.801 |  |  | 802.801 |  |  | 1 |  |  | 32.1359 | 9.1675 | 2.9891 | 2.5 |  |  | 6.6675 |  |  | 0 |  |  | 6.6675 |  |  | 0 |  |  | 19 |  |  | 1 |  |  | 0 |  |  | 0.2693 |  |  | 3.3493
10 | 13 | 16 | 30.2 |  |  |  |  | 400 | 317.35 |  | 14.2574 | 1.92 | 27.3739 | 14.2574 | 9.5999 | 136.8695 |  |  | 5.5746 | 1858.2 |  |  | 0.073657 |  |  | 136.8695 |  |  | 338.2713 |  |  | 2.4715 |  |  | 6.5775 | 201.3539 | 1.68 | 338.2713 |  |  | 338.2713 |  |  | 1 |  |  | 23.8966 | 5.1947 | 1.68 | 2.5 |  |  | 2.6947 |  |  | 0 |  |  | 2.6947 |  |  | 0 |  |  | 19 |  |  | 1 |  |  | 0 |  |  | 0.18204 |  |  | 2.4715
10 | 13 | 17 | 29 |  |  |  |  | 130.6 | 306.721 |  | 13.7804 | 0.26183 | 3.6081 | 13.7804 | 1.3091 | 18.0405 |  |  | 5.5746 | 606.7023 |  |  | 0.029735 |  |  | 18.0405 |  |  | 17.0352 |  |  | 0.94427 |  |  | 12.7331 | 74.3568 | 0.2291 | 17.0352 |  |  | 17.0352 |  |  | 1 |  |  | 20.0141 | 0.31235 | 0.2291 | 2.5 |  |  | 0 |  |  | 2.1876 |  |  | 0 |  |  | 0 |  |  | 16.8124 |  |  | 0.88486 |  |  | 0 |  |  | 0.028078 |  |  | 0.94427
10 | 13 | 18 | 28.3 |  |  |  |  | 61.1 | 303.5885 |  | 13.1515 | 0 | 0 | 13.1515 | 0 | 0 |  |  | 5.5746 | 283.8401 |  |  | 0 |  |  | 0 |  |  | 0 |  |  | 0 |  |  | 13.1515 | 0 | 0 | 0 |  |  | 0 |  |  | 0 |  |  | 0 | 0 | 0 | 2.5 |  |  | 0 |  |  | 2.5 |  |  | 0 |  |  | 0 |  |  | 14.3124 |  |  | 0.75328 |  |  | 0 |  |  | 0 |  |  | 0
10 | 14 | 7 | 23.2 |  |  | 482.6417 | 5791.7 | 66.7 | 298.6845 | 319.9341 | 13.683 | 0 | 0 | 13.683 | 0 | 0 | 172.7797 |  | 5.5746 | 309.8548 | 2242.1119 |  | 0 | 0.077061 |  | 0 | 172.7797 |  | 0 | 573.361 |  | 0 | 3.3185 |  | 13.683 | 0 | 0 | 0 | 573.361 |  | 0 | 573.361 |  | 0 | 1 |  | 0 | 0 | 0 | 2.5 | 30 |  | 0 | 47.2118 |  | 2.5 | 0 |  | 0 | 47.2118 |  | 0 | 0 |  | 11.8124 | 19 |  | 0.6217 | 1 |  | 0 | 0 |  | 0 | 0.25572 |  | 0 | 2.5113 |  | 0.064218 |  |  | 3.3185 |  |  | 0.2131 | [21 empty] | 77.2118 |  |  |  | 47.2118 |  |  | 66.2118 |  |  | 19 |  | 66.2118 |  |  | 47.2118
10 | 14 | 8 | 25.8 |  |  |  |  | 194.4 | 305.754 |  | 14.3339 | 0.65263 | 9.3548 | 14.3339 | 3.2632 | 46.7739 |  |  | 5.5746 | 903.0852 |  |  | 0.051794 |  |  | 46.7739 |  |  | 67.0382 |  |  | 1.4332 |  |  | 11.7234 | 117.394 | 0.57105 | 67.0382 |  |  | 67.0382 |  |  | 1 |  |  | 20.2139 | 1.217 | 0.57105 | 2.5 |  |  | 0 |  |  | 1.283 |  |  | 0 |  |  | 0 |  |  | 10.5294 |  |  | 0.55418 |  |  | 0 |  |  | 0.074232 |  |  | 1.4332
10 | 14 | 9 | 29.1 |  |  |  |  | 577.8 | 322.473 |  | 14.3055 | 3.0176 | 43.1677 | 14.3055 | 15.0878 | 215.8385 |  |  | 5.5746 | 2684.1699 |  |  | 0.080412 |  |  | 215.8385 |  |  | 666.5054 |  |  | 3.088 |  |  | 2.2352 | 252.4292 | 2.6404 | 666.5054 |  |  | 666.5054 |  |  | 1 |  |  | 29.7563 | 8.2197 | 2.6404 | 2.5 |  |  | 5.7197 |  |  | 0 |  |  | 0 |  |  | 0 |  |  | 16.2491 |  |  | 0.85522 |  |  | 0 |  |  | 0.24831 |  |  | 3.088
10 | 14 | 10 | 30.3 |  |  |  |  | 711.1 | 328.3385 |  | 14.1067 | 3.8446 | 54.2346 | 14.1067 | 19.223 | 271.1728 |  |  | 5.5746 | 3303.4151 |  |  | 0.082089 |  |  | 271.1728 |  |  | 958.5066 |  |  | 3.5347 |  |  | -1.2717 | 284.929 | 3.364 | 958.5066 |  |  | 958.5066 |  |  | 1 |  |  | 34.7743 | 10.1151 | 3.364 | 2.5 |  |  | 7.6151 |  |  | 0 |  |  | 4.8642 |  |  | 0 |  |  | 19 |  |  | 1 |  |  | 0 |  |  | 0.29016 |  |  | 3.5347
10 | 14 | 11 | 31.5 |  |  |  |  | 761.1 | 331.2885 |  | 13.9635 | 4.1563 | 58.037 | 13.9635 | 20.7817 | 290.185 |  |  | 5.5746 | 3535.6901 |  |  | 0.082073 |  |  | 290.185 |  |  | 1077.4244 |  |  | 3.7129 |  |  | -2.6619 | 296.256 | 3.6368 | 1077.4244 |  |  | 1077.4244 |  |  | 1 |  |  | 36.7314 | 10.7642 | 3.6368 | 2.5 |  |  | 8.2642 |  |  | 0 |  |  | 8.2642 |  |  | 0 |  |  | 19 |  |  | 1 |  |  | 0 |  |  | 0.30473 |  |  | 3.7129
10 | 14 | 12 | 32 |  |  |  |  | 822.2 | 333.927 |  | 13.858 | 4.5367 | 62.8692 | 13.858 | 22.6834 | 314.3461 |  |  | 5.5746 | 3819.5301 |  |  | 0.0823 |  |  | 314.3461 |  |  | 1228.6469 |  |  | 3.9086 |  |  | -4.2888 | 309.5143 | 3.9696 | 1228.6469 |  |  | 1228.6469 |  |  | 1 |  |  | 39.1512 | 11.5164 | 3.9696 | 2.5 |  |  | 9.0164 |  |  | 0 |  |  | 9.0164 |  |  | 0 |  |  | 19 |  |  | 1 |  |  | 0 |  |  | 0.32167 |  |  | 3.9086
10 | 14 | 13 | 32 |  |  |  |  | 586.1 | 325.6635 |  | 14.0716 | 3.0716 | 43.2223 | 14.0716 | 15.358 | 216.1116 |  |  | 5.5746 | 2722.7276 |  |  | 0.079373 |  |  | 216.1116 |  |  | 684.488 |  |  | 3.1673 |  |  | 1.7852 | 254.6793 | 2.6876 | 684.488 |  |  | 684.488 |  |  | 1 |  |  | 30.0737 | 8.3524 | 2.6876 | 2.5 |  |  | 5.8524 |  |  | 0 |  |  | 5.8524 |  |  | 0 |  |  | 19 |  |  | 1 |  |  | 0 |  |  | 0.2514 |  |  | 3.1673
10 | 14 | 14 | 31.9 |  |  |  |  | 683.3 | 328.9655 |  | 14.0068 | 3.6739 | 51.4598 | 14.0068 | 18.3695 | 257.299 |  |  | 5.5746 | 3174.2701 |  |  | 0.081058 |  |  | 257.299 |  |  | 895.3882 |  |  | 3.48 |  |  | -0.68878 | 278.5322 | 3.2147 | 895.3882 |  |  | 895.3882 |  |  | 1 |  |  | 33.7153 | 9.7458 | 3.2147 | 2.5 |  |  | 7.2458 |  |  | 0 |  |  | 7.2458 |  |  | 0 |  |  | 19 |  |  | 1 |  |  | 0 |  |  | 0.28208 |  |  | 3.48
10 | 14 | 15 | 31.5 |  |  |  |  | 641.7 | 327.1095 |  | 14.0725 | 3.4156 | 48.0654 | 14.0725 | 17.0778 | 240.3268 |  |  | 5.5746 | 2981.0174 |  |  | 0.080619 |  |  | 240.3268 |  |  | 802.6226 |  |  | 3.3397 |  |  | 0.41027 | 268.5605 | 2.9886 | 802.6226 |  |  | 802.6226 |  |  | 1 |  |  | 32.1328 | 9.1664 | 2.9886 | 2.5 |  |  | 6.6664 |  |  | 0 |  |  | 6.6664 |  |  | 0 |  |  | 19 |  |  | 1 |  |  | 0 |  |  | 0.26924 |  |  | 3.3397
10 | 14 | 16 | 30.8 |  |  |  |  | 377.8 | 317.173 |  | 14.2014 | 1.7834 | 25.327 | 14.2014 | 8.9171 | 126.6348 |  |  | 5.5746 | 1755.0699 |  |  | 0.072154 |  |  | 126.6348 |  |  | 302.8297 |  |  | 2.3914 |  |  | 7.0677 | 194.0608 | 1.5605 | 302.8297 |  |  | 302.8297 |  |  | 1 |  |  | 23.2882 | 4.772 | 1.5605 | 2.5 |  |  | 2.272 |  |  | 0 |  |  | 2.272 |  |  | 0 |  |  | 19 |  |  | 1 |  |  | 0 |  |  | 0.17255 |  |  | 2.3914
10 | 14 | 17 | 30.8 |  |  |  |  | 305.6 | 314.646 |  | 14.1463 | 1.3384 | 18.9336 | 14.1463 | 6.6921 | 94.6679 |  |  | 5.5746 | 1419.6648 |  |  | 0.066683 |  |  | 94.6679 |  |  | 196.8819 |  |  | 2.0797 |  |  | 8.7926 | 168.1152 | 1.1711 | 196.8819 |  |  | 196.8819 |  |  | 1 |  |  | 21.6136 | 3.3428 | 1.1711 | 2.5 |  |  | 0.84282 |  |  | 0 |  |  | 0.84282 |  |  | 0 |  |  | 19 |  |  | 1 |  |  | 0 |  |  | 0.13868 |  |  | 2.0797
10 | 14 | 18 | 29.8 |  |  |  |  | 63.9 | 305.1865 |  | 13.0644 | 0 | 0 | 13.0644 | 0 | 0 |  |  | 5.5746 | 296.8474 |  |  | 0 |  |  | 0 |  |  | 0 |  |  | 0 |  |  | 13.0644 | 0 | 0 | 0 |  |  | 0 |  |  | 0 |  |  | 0 | 0 | 0 | 2.5 |  |  | 0 |  |  | 2.5 |  |  | 0 |  |  | 0 |  |  | 16.5 |  |  | 0.86842 |  |  | 0 |  |  | 0 |  |  | 0
10 | 15 | 7 | 24.5 |  |  | 248.6 | 2983.2 | 27.8 | 298.623 | 309.6343 | 12.6749 | 0 | 0 | 12.6749 | 0 | 0 | 75.8773 |  | 5.5746 | 129.1449 | 1154.8713 |  | 0 | 0.065702 |  | 0 | 75.8773 |  | 0 | 212.4361 |  | 0 | 2.7997 |  | 12.6749 | 0 | 0 | 0 | 212.4361 |  | 0 | 212.4361 |  | 0 | 1 |  | 0 | 0 | 0 | 2.5 | 30 |  | 0 | 2.3563 |  | 2.5 | 0 |  | 0 | 2.3563 |  | 0 | 0 |  | 14 | 19 |  | 0.73684 | 1 |  | 0 | 0 |  | 0 | 0.18395 |  | 0 | 1.4027 |  | 0.054752 |  |  | 2.7997 |  |  | 0.15329 | [21 empty] | 32.3563 |  |  |  | 2.3563 |  |  | 21.3563 |  |  | 19 |  | 21.3563 |  |  | 2.3563
10 | 15 | 8 | 25.9 |  |  |  |  | 136.1 | 303.8135 |  | 14.0753 | 0.29492 | 4.1511 | 14.0753 | 1.4746 | 20.7555 |  |  | 5.5746 | 632.2526 |  |  | 0.032828 |  |  | 20.7555 |  |  | 20.3647 |  |  | 0.98117 |  |  | 12.8956 | 78.9158 | 0.25806 | 20.3647 |  |  | 20.3647 |  |  | 1 |  |  | 20.0201 | 0.37329 | 0.25806 | 2.5 |  |  | 0 |  |  | 2.1267 |  |  | 0 |  |  | 0 |  |  | 11.8733 |  |  | 0.62491 |  |  | 0 |  |  | 0.03221 |  |  | 0.98117
10 | 15 | 9 | 27 |  |  |  |  | 161.1 | 305.7885 |  | 14.1083 | 0.44856 | 6.3284 | 14.1083 | 2.2428 | 31.642 |  |  | 5.5746 | 748.39 |  |  | 0.04228 |  |  | 31.642 |  |  | 38.1989 |  |  | 1.2072 |  |  | 12.314 | 97.3244 | 0.39249 | 38.1989 |  |  | 38.1989 |  |  | 1 |  |  | 20.0704 | 0.69844 | 0.39249 | 2.5 |  |  | 0 |  |  | 1.8016 |  |  | 0 |  |  | 0 |  |  | 10.0717 |  |  | 0.53009 |  |  | 0 |  |  | 0.051041 |  |  | 1.2072
10 | 15 | 10 | 28.8 |  |  |  |  | 372.2 | 314.977 |  | 14.3601 | 1.7477 | 25.0973 | 14.3601 | 8.7385 | 125.4864 |  |  | 5.5746 | 1729.0551 |  |  | 0.072575 |  |  | 125.4864 |  |  | 293.7799 |  |  | 2.3411 |  |  | 7.3693 | 192.1081 | 1.5292 | 293.7799 |  |  | 293.7799 |  |  | 1 |  |  | 23.1356 | 4.6599 | 1.5292 | 2.5 |  |  | 2.1599 |  |  | 0 |  |  | 0 |  |  | 0 |  |  | 12.2316 |  |  | 0.64377 |  |  | 0 |  |  | 0.16991 |  |  | 2.3411
10 | 15 | 11 | 31.2 |  |  |  |  | 772.2 | 331.377 |  | 13.9752 | 4.2249 | 59.0441 | 13.9752 | 21.1246 | 295.2207 |  |  | 5.5746 | 3587.2551 |  |  | 0.082297 |  |  | 295.2207 |  |  | 1104.2012 |  |  | 3.7403 |  |  | -2.9245 | 298.6902 | 3.6968 | 1104.2012 |  |  | 1104.2012 |  |  | 1 |  |  | 37.1654 | 10.9029 | 3.6968 | 2.5 |  |  | 8.4029 |  |  | 0 |  |  | 1.6345 |  |  | 0 |  |  | 19 |  |  | 1 |  |  | 0 |  |  | 0.30781 |  |  | 3.7403
10 | 15 | 12 | 30.8 |  |  |  |  | 397.2 | 317.852 |  | 14.2084 | 1.9031 | 27.0397 | 14.2084 | 9.5154 | 135.1987 |  |  | 5.5746 | 1845.1926 |  |  | 0.073271 |  |  | 135.1987 |  |  | 333.8157 |  |  | 2.4691 |  |  | 6.596 | 200.4659 | 1.6652 | 333.8157 |  |  | 333.8157 |  |  | 1 |  |  | 23.8193 | 5.1429 | 1.6652 | 2.5 |  |  | 2.6429 |  |  | 0 |  |  | 2.6429 |  |  | 0 |  |  | 19 |  |  | 1 |  |  | 0 |  |  | 0.18091 |  |  | 2.4691
10 | 15 | 13 | 30 |  |  |  |  | 200 | 310.15 |  | 14.0024 | 0.68834 | 9.6384 | 14.0024 | 3.4417 | 48.1922 |  |  | 5.5746 | 929.1 |  |  | 0.05187 |  |  | 48.1922 |  |  | 72.6145 |  |  | 1.5068 |  |  | 11.2491 | 120.5626 | 0.6023 | 72.6145 |  |  | 72.6145 |  |  | 1 |  |  | 20.2501 | 1.3159 | 0.6023 | 2.5 |  |  | 0 |  |  | 1.1841 |  |  | 0 |  |  | 0 |  |  | 17.8159 |  |  | 0.93768 |  |  | 0 |  |  | 0.078156 |  |  | 1.5068
10 | 15 | 14 | 31.2 |  |  |  |  | 544.4 | 323.404 |  | 14.1573 | 2.8128 | 39.8215 | 14.1573 | 14.0639 | 199.1075 |  |  | 5.5746 | 2529.0102 |  |  | 0.078729 |  |  | 199.1075 |  |  | 599.825 |  |  | 3.0126 |  |  | 2.9062 | 243.7136 | 2.4612 | 599.825 |  |  | 599.825 |  |  | 1 |  |  | 28.571 | 7.7043 | 2.4612 | 2.5 |  |  | 5.2043 |  |  | 0 |  |  | 4.0202 |  |  | 0 |  |  | 19 |  |  | 1 |  |  | 0 |  |  | 0.23718 |  |  | 3.0126
10 | 15 | 15 | 28 |  |  |  |  | 213.9 | 308.6365 |  | 14.2086 | 0.77311 | 10.9848 | 14.2086 | 3.8656 | 54.9241 |  |  | 5.5746 | 993.6725 |  |  | 0.055274 |  |  | 54.9241 |  |  | 86.4337 |  |  | 1.5737 |  |  | 11.1161 | 127.7711 | 0.67647 | 86.4337 |  |  | 86.4337 |  |  | 1 |  |  | 20.3508 | 1.5586 | 0.67647 | 2.5 |  |  | 0 |  |  | 0.9414 |  |  | 0 |  |  | 0 |  |  | 18.0586 |  |  | 0.95045 |  |  | 0 |  |  | 0.086984 |  |  | 1.5737
10 | 15 | 16 | 24.8 |  |  |  |  | 55.6 | 299.896 |  | 13.3655 | 0 | 0 | 13.3655 | 0 | 0 |  |  | 5.5746 | 258.2898 |  |  | 0 |  |  | 0 |  |  | 0 |  |  | 0 |  |  | 13.3655 | 0 | 0 | 0 |  |  | 0 |  |  | 0 |  |  | 0 | 0 | 0 | 2.5 |  |  | 0 |  |  | 2.5 |  |  | 0 |  |  | 0 |  |  | 15.5586 |  |  | 0.81887 |  |  | 0 |  |  | 0 |  |  | 0
10 | 15 | 17 | 25.7 |  |  |  |  | 69.4 | 301.279 |  | 13.5028 | 0 | 0 | 13.5028 | 0 | 0 |  |  | 5.5746 | 322.3977 |  |  | 0 |  |  | 0 |  |  | 0 |  |  | 0 |  |  | 13.5028 | 0 | 0 | 0 |  |  | 0 |  |  | 0 |  |  | 0 | 0 | 0 | 2.5 |  |  | 0 |  |  | 2.5 |  |  | 0 |  |  | 0 |  |  | 13.0586 |  |  | 0.68729 |  |  | 0 |  |  | 0 |  |  | 0
10 | 15 | 18 | 25.5 |  |  |  |  | 33.3 | 299.8155 |  | 12.7766 | 0 | 0 | 12.7766 | 0 | 0 |  |  | 5.5746 | 154.6951 |  |  | 0 |  |  | 0 |  |  | 0 |  |  | 0 |  |  | 12.7766 | 0 | 0 | 0 |  |  | 0 |  |  | 0 |  |  | 0 | 0 | 0 | 2.5 |  |  | 0 |  |  | 2.5 |  |  | 0 |  |  | 0 |  |  | 10.5586 |  |  | 0.55572 |  |  | 0 |  |  | 0 |  |  | 0
10 | 16 | 7 | 24.2 |  |  | 428.25 | 5139 | 55.6 | 299.296 | 316.3637 | 13.4183 | 0 | 0 | 13.4183 | 0 | 0 | 155.0864 |  | 5.5746 | 258.2898 | 1989.4354 |  | 0 | 0.077955 |  | 0 | 155.0864 |  | 0 | 553.3889 |  | 0 | 3.5683 |  | 13.4183 | 0 | 0 | 0 | 553.3889 |  | 0 | 553.3889 |  | 0 | 1 |  | 0 | 0 | 0 | 2.5 | 30 |  | 0 | 38.0148 |  | 2.5 | 0 |  | 0 | 38.0148 |  | 0 | 0 |  | 8.0586 | 19 |  | 0.42414 | 1 |  | 0 | 0 |  | 0 | 0.27816 |  | 0 | 2.136 |  | 0.064962 |  |  | 3.5683 |  |  | 0.2318 | [21 empty] | 68.0148 |  |  |  | 38.0148 |  |  | 57.0148 |  |  | 19 |  | 57.0148 |  |  | 38.0148
10 | 16 | 8 | 25.4 |  |  |  |  | 241.7 | 307.0095 |  | 14.4888 | 0.94299 | 13.6628 | 14.4888 | 4.715 | 68.314 |  |  | 5.5746 | 1122.8174 |  |  | 0.060842 |  |  | 68.314 |  |  | 116.4345 |  |  | 1.7044 |  |  | 10.7168 | 141.1125 | 0.82512 | 116.4345 |  |  | 116.4345 |  |  | 1 |  |  | 20.62 | 2.0722 | 0.82512 | 2.5 |  |  | 0 |  |  | 0.42783 |  |  | 0 |  |  | 0 |  |  | 7.6308 |  |  | 0.40162 |  |  | 0 |  |  | 0.1037 |  |  | 1.7044
10 | 16 | 9 | 27.1 |  |  |  |  | 336.1 | 312.0135 |  | 14.4757 | 1.5244 | 22.0663 | 14.4757 | 7.6218 | 110.3316 |  |  | 5.5746 | 1561.3526 |  |  | 0.070664 |  |  | 110.3316 |  |  | 239.3065 |  |  | 2.169 |  |  | 8.3782 | 179.414 | 1.3338 | 239.3065 |  |  | 239.3065 |  |  | 1 |  |  | 22.2496 | 3.947 | 1.3338 | 2.5 |  |  | 1.447 |  |  | 0 |  |  | 0 |  |  | 0 |  |  | 9.0778 |  |  | 0.47778 |  |  | 0 |  |  | 0.15327 |  |  | 2.169
10 | 16 | 10 | 29.2 |  |  |  |  | 677.8 | 326.073 |  | 14.2231 | 3.6369 | 51.7281 | 14.2231 | 18.1845 | 258.6403 |  |  | 5.5746 | 3148.7199 |  |  | 0.082141 |  |  | 258.6403 |  |  | 881.8957 |  |  | 3.4097 |  |  | -0.32451 | 277.1261 | 3.1823 | 881.8957 |  |  | 881.8957 |  |  | 1 |  |  | 33.487 | 9.6644 | 3.1823 | 2.5 |  |  | 7.1644 |  |  | 0 |  |  | 0 |  |  | 0 |  |  | 16.2422 |  |  | 0.85485 |  |  | 0 |  |  | 0.28008 |  |  | 3.4097
10 | 16 | 11 | 30.4 |  |  |  |  | 822.2 | 332.327 |  | 13.9821 | 4.5346 | 63.4034 | 13.9821 | 22.673 | 317.0168 |  |  | 5.5746 | 3819.5301 |  |  | 0.082999 |  |  | 317.0168 |  |  | 1227.804 |  |  | 3.873 |  |  | -4.1563 | 309.4435 | 3.9678 | 1227.804 |  |  | 1227.804 |  |  | 1 |  |  | 39.138 | 11.5124 | 3.9678 | 2.5 |  |  | 9.0124 |  |  | 0 |  |  | 6.2545 |  |  | 0 |  |  | 19 |  |  | 1 |  |  | 0 |  |  | 0.32145 |  |  | 3.873
10 | 16 | 12 | 31.5 |  |  |  |  | 938.9 | 337.5115 |  | 13.7536 | 5.2624 | 72.3766 | 13.7536 | 26.3119 | 361.8831 |  |  | 5.5746 | 4361.66 |  |  | 0.082969 |  |  | 361.8831 |  |  | 1534.9452 |  |  | 4.2416 |  |  | -7.2959 | 333.3516 | 4.6046 | 1534.9452 |  |  | 1534.9452 |  |  | 1 |  |  | 43.8393 | 12.8488 | 4.6046 | 2.5 |  |  | 10.3488 |  |  | 0 |  |  | 10.3488 |  |  | 0 |  |  | 19 |  |  | 1 |  |  | 0 |  |  | 0.35192 |  |  | 4.2416
10 | 16 | 13 | 32.8 |  |  |  |  | 725 | 331.325 |  | 13.8982 | 3.9337 | 54.6712 | 13.8982 | 19.6685 | 273.3561 |  |  | 5.5746 | 3367.9875 |  |  | 0.081163 |  |  | 273.3561 |  |  | 992.0187 |  |  | 3.629 |  |  | -1.8366 | 288.2117 | 3.442 | 992.0187 |  |  | 992.0187 |  |  | 1 |  |  | 35.3308 | 10.3038 | 3.442 | 2.5 |  |  | 7.8038 |  |  | 0 |  |  | 7.8038 |  |  | 0 |  |  | 19 |  |  | 1 |  |  | 0 |  |  | 0.29454 |  |  | 3.629
10 | 16 | 14 | 32.8 |  |  |  |  | 816.7 | 334.5345 |  | 13.8021 | 4.5035 | 62.1581 | 13.8021 | 22.5176 | 310.7905 |  |  | 5.5746 | 3793.9799 |  |  | 0.081917 |  |  | 310.7905 |  |  | 1215.1971 |  |  | 3.91 |  |  | -4.2119 | 308.3807 | 3.9406 | 1215.1971 |  |  | 1215.1971 |  |  | 1 |  |  | 38.939 | 11.4524 | 3.9406 | 2.5 |  |  | 8.9524 |  |  | 0 |  |  | 8.9524 |  |  | 0 |  |  | 19 |  |  | 1 |  |  | 0 |  |  | 0.3203 |  |  | 3.91
10 | 16 | 15 | 31 |  |  |  |  | 455.6 | 320.096 |  | 14.1982 | 2.2637 | 32.1408 | 14.1982 | 11.3186 | 160.704 |  |  | 5.5746 | 2116.4898 |  |  | 0.075929 |  |  | 160.704 |  |  | 433.0655 |  |  | 2.6948 |  |  | 5.1433 | 218.6366 | 1.9808 | 433.0655 |  |  | 433.0655 |  |  | 1 |  |  | 25.5756 | 6.2139 | 1.9808 | 2.5 |  |  | 3.7139 |  |  | 0 |  |  | 3.7139 |  |  | 0 |  |  | 19 |  |  | 1 |  |  | 0 |  |  | 0.20461 |  |  | 2.6948
10 | 16 | 16 | 24.5 |  |  |  |  | 33.3 | 298.8155 |  | 12.8666 | 0 | 0 | 12.8666 | 0 | 0 |  |  | 5.5746 | 154.6951 |  |  | 0 |  |  | 0 |  |  | 0 |  |  | 0 |  |  | 12.8666 | 0 | 0 | 0 |  |  | 0 |  |  | 0 |  |  | 0 | 0 | 0 | 2.5 |  |  | 0 |  |  | 2.5 |  |  | 0 |  |  | 0 |  |  | 16.5 |  |  | 0.86842 |  |  | 0 |  |  | 0 |  |  | 0
10 | 16 | 17 | 25 |  |  |  |  | 27.8 | 299.123 |  | 12.6295 | 0 | 0 | 12.6295 | 0 | 0 |  |  | 5.5746 | 129.1449 |  |  | 0 |  |  | 0 |  |  | 0 |  |  | 0 |  |  | 12.6295 | 0 | 0 | 0 |  |  | 0 |  |  | 0 |  |  | 0 | 0 | 0 | 2.5 |  |  | 0 |  |  | 2.5 |  |  | 0 |  |  | 0 |  |  | 14 |  |  | 0.73684 |  |  | 0 |  |  | 0 |  |  | 0
10 | 16 | 18 | 24.8 |  |  |  |  | 8.3 | 298.2405 |  | 11.3116 | 0 | 0 | 11.3116 | 0 | 0 |  |  | 5.5746 | 38.5577 |  |  | 0 |  |  | 0 |  |  | 0 |  |  | 0 |  |  | 11.3116 | 0 | 0 | 0 |  |  | 0 |  |  | 0 |  |  | 0 | 0 | 0 | 2.5 |  |  | 0 |  |  | 2.5 |  |  | 0 |  |  | 0 |  |  | 11.5 |  |  | 0.60526 |  |  | 0 |  |  | 0 |  |  | 0
10 | 17 | 7 | 23.9 |  |  | 250.925 | 3011.1 | 16.7 | 297.6345 | 309.1074 | 12.1764 | 0 | 0 | 12.1764 | 0 | 0 | 79.3756 |  | 5.5746 | 77.5798 | 1165.6721 |  | 0 | 0.068094 |  | 0 | 79.3756 |  | 0 | 222.4867 |  | 0 | 2.803 |  | 12.1764 | 0 | 0 | 0 | 222.4867 |  | 0 | 222.4867 |  | 0 | 1 |  | 0 | 0 | 0 | 2.5 | 30 |  | 0 | 4.1976 |  | 2.5 | 0 |  | 0 | 4.1976 |  | 0 | 0 |  | 9 | 19 |  | 0.47368 | 1 |  | 0 | 0 |  | 0 | 0.19087 |  | 0 | 1.4198 |  | 0.056745 |  |  | 2.803 |  |  | 0.15905 | [21 empty] | 34.1976 |  |  |  | 4.1976 |  |  | 23.1976 |  |  | 19 |  | 23.1976 |  |  | 4.1976
10 | 17 | 8 | 24.4 |  |  |  |  | 36.1 | 298.8135 |  | 12.9603 | 0 | 0 | 12.9603 | 0 | 0 |  |  | 5.5746 | 167.7026 |  |  | 0 |  |  | 0 |  |  | 0 |  |  | 0 |  |  | 12.9603 | 0 | 0 | 0 |  |  | 0 |  |  | 0 |  |  | 0 | 0 | 0 | 2.5 |  |  | 0 |  |  | 2.5 |  |  | 0 |  |  | 0 |  |  | 6.5 |  |  | 0.34211 |  |  | 0 |  |  | 0 |  |  | 0
10 | 17 | 9 | 25.3 |  |  |  |  | 130.6 | 303.021 |  | 14.0938 | 0.26107 | 3.6794 | 14.0938 | 1.3053 | 18.3972 |  |  | 5.5746 | 606.7023 |  |  | 0.030323 |  |  | 18.3972 |  |  | 16.9609 |  |  | 0.92193 |  |  | 13.0496 | 74.2485 | 0.22843 | 16.9609 |  |  | 16.9609 |  |  | 1 |  |  | 20.014 | 0.31099 | 0.22843 | 2.5 |  |  | 0 |  |  | 2.189 |  |  | 0 |  |  | 0 |  |  | 4.311 |  |  | 0.22689 |  |  | 0 |  |  | 0.027956 |  |  | 0.92193
10 | 17 | 10 | 25.9 |  |  |  |  | 158.3 | 304.5905 |  | 14.1881 | 0.4311 | 6.1165 | 14.1881 | 2.1555 | 30.5824 |  |  | 5.5746 | 735.3827 |  |  | 0.041587 |  |  | 30.5824 |  |  | 35.9905 |  |  | 1.1768 |  |  | 12.4637 | 95.4115 | 0.37721 | 35.9905 |  |  | 35.9905 |  |  | 1 |  |  | 20.0626 | 0.65832 | 0.37721 | 2.5 |  |  | 0 |  |  | 1.8417 |  |  | 0 |  |  | 0 |  |  | 2.4693 |  |  | 0.12996 |  |  | 0 |  |  | 0.048941 |  |  | 1.1768
10 | 17 | 11 | 26.6 |  |  |  |  | 166.7 | 305.5845 |  | 14.1659 | 0.48283 | 6.8397 | 14.1659 | 2.4141 | 34.1983 |  |  | 5.5746 | 774.4049 |  |  | 0.044161 |  |  | 34.1983 |  |  | 42.6586 |  |  | 1.2474 |  |  | 12.2346 | 100.9734 | 0.42247 | 42.6586 |  |  | 42.6586 |  |  | 1 |  |  | 20.0877 | 0.77931 | 0.42247 | 2.5 |  |  | 0 |  |  | 1.7207 |  |  | 0 |  |  | 0 |  |  | 0.74862 |  |  | 0.039401 |  |  | 0 |  |  | 0.055086 |  |  | 1.2474
10 | 17 | 12 | 28.5 |  |  |  |  | 522.2 | 319.927 |  | 14.381 | 2.6732 | 38.444 | 14.381 | 13.3662 | 192.2198 |  |  | 5.5746 | 2425.8801 |  |  | 0.079237 |  |  | 192.2198 |  |  | 555.7492 |  |  | 2.8912 |  |  | 3.688 | 237.5917 | 2.3391 | 555.7492 |  |  | 555.7492 |  |  | 1 |  |  | 27.7817 | 7.341 | 2.3391 | 2.5 |  |  | 4.841 |  |  | 0 |  |  | 0 |  |  | 0 |  |  | 5.5896 |  |  | 0.29419 |  |  | 0 |  |  | 0.22909 |  |  | 2.8912
10 | 17 | 13 | 29.6 |  |  |  |  | 680.6 | 326.571 |  | 14.1893 | 3.6547 | 51.8575 | 14.1893 | 18.2734 | 259.2876 |  |  | 5.5746 | 3161.7273 |  |  | 0.082008 |  |  | 259.2876 |  |  | 888.3723 |  |  | 3.4262 |  |  | -0.42944 | 277.8028 | 3.1979 | 888.3723 |  |  | 888.3723 |  |  | 1 |  |  | 33.5967 | 9.7036 | 3.1979 | 2.5 |  |  | 7.2036 |  |  | 0 |  |  | 0 |  |  | 0 |  |  | 12.7932 |  |  | 0.67333 |  |  | 0 |  |  | 0.28098 |  |  | 3.4262
10 | 17 | 14 | 31.2 |  |  |  |  | 611.1 | 325.7385 |  | 14.1185 | 3.2257 | 45.5415 | 14.1185 | 16.1283 | 227.7073 |  |  | 5.5746 | 2838.8651 |  |  | 0.080211 |  |  | 227.7073 |  |  | 736.6295 |  |  | 3.235 |  |  | 1.2158 | 260.9885 | 2.8225 | 736.6295 |  |  | 736.6295 |  |  | 1 |  |  | 30.9884 | 8.7234 | 2.8225 | 2.5 |  |  | 6.2234 |  |  | 0 |  |  | 0.016534 |  |  | 0 |  |  | 19 |  |  | 1 |  |  | 0 |  |  | 0.25948 |  |  | 3.235
10 | 17 | 15 | 30.5 |  |  |  |  | 302.8 | 314.248 |  | 14.1675 | 1.321 | 18.7156 | 14.1675 | 6.6051 | 93.5779 |  |  | 5.5746 | 1406.6574 |  |  | 0.066525 |  |  | 93.5779 |  |  | 193.0574 |  |  | 2.0631 |  |  | 8.8834 | 167.0195 | 1.1559 | 193.0574 |  |  | 193.0574 |  |  | 1 |  |  | 21.5593 | 3.2861 | 1.1559 | 2.5 |  |  | 0.78613 |  |  | 0 |  |  | 0.78613 |  |  | 0 |  |  | 19 |  |  | 1 |  |  | 0 |  |  | 0.13725 |  |  | 2.0631
10 | 17 | 16 | 29.5 |  |  |  |  | 308.3 | 313.4405 |  | 14.2551 | 1.3544 | 19.3073 | 14.2551 | 6.7721 | 96.5367 |  |  | 5.5746 | 1432.2077 |  |  | 0.067404 |  |  | 96.5367 |  |  | 200.4226 |  |  | 2.0761 |  |  | 8.8375 | 169.117 | 1.1851 | 200.4226 |  |  | 200.4226 |  |  | 1 |  |  | 21.6643 | 3.395 | 1.1851 | 2.5 |  |  | 0.89496 |  |  | 0 |  |  | 0.89496 |  |  | 0 |  |  | 19 |  |  | 1 |  |  | 0 |  |  | 0.13994 |  |  | 2.0761
10 | 17 | 17 | 25 |  |  |  |  | 58.3 | 300.1905 |  | 13.3948 | 0 | 0 | 13.3948 | 0 | 0 |  |  | 5.5746 | 270.8327 |  |  | 0 |  |  | 0 |  |  | 0 |  |  | 0 |  |  | 13.3948 | 0 | 0 | 0 |  |  | 0 |  |  | 0 |  |  | 0 | 0 | 0 | 2.5 |  |  | 0 |  |  | 2.5 |  |  | 0 |  |  | 0 |  |  | 16.5 |  |  | 0.86842 |  |  | 0 |  |  | 0 |  |  | 0
10 | 17 | 18 | 25.7 |  |  |  |  | 19.4 | 299.529 |  | 12.1748 | 0 | 0 | 12.1748 | 0 | 0 |  |  | 5.5746 | 90.1227 |  |  | 0 |  |  | 0 |  |  | 0 |  |  | 0 |  |  | 12.1748 | 0 | 0 | 0 |  |  | 0 |  |  | 0 |  |  | 0 | 0 | 0 | 2.5 |  |  | 0 |  |  | 2.5 |  |  | 0 |  |  | 0 |  |  | 14 |  |  | 0.73684 |  |  | 0 |  |  | 0 |  |  | 0
10 | 18 | 7 | 24 |  |  | 324.3 | 3891.6 | 19.4 | 297.829 | 312.2505 | 12.3314 | 0 | 0 | 12.3314 | 0 | 0 | 109.089 |  | 5.5746 | 90.1227 | 1506.5356 |  | 0 | 0.072411 |  | 0 | 109.089 |  | 0 | 362.0344 |  | 0 | 3.3187 |  | 12.3314 | 0 | 0 | 0 | 362.0344 |  | 0 | 362.0344 |  | 0 | 1 |  | 0 | 0 | 0 | 2.5 | 30 |  | 0 | 18.1793 |  | 2.5 | 0 |  | 0 | 18.1793 |  | 0 | 0 |  | 11.5 | 19 |  | 0.60526 | 1 |  | 0 | 0 |  | 0 | 0.24031 |  | 0 | 1.6126 |  | 0.060342 |  |  | 3.3187 |  |  | 0.20026 | [21 empty] | 48.1793 |  |  |  | 18.1793 |  |  | 37.1793 |  |  | 19 |  | 37.1793 |  |  | 18.1793
10 | 18 | 8 | 25 |  |  |  |  | 125 | 302.525 |  | 14.0844 | 0.22667 | 3.1926 | 14.0844 | 1.1334 | 15.9629 |  |  | 5.5746 | 580.6875 |  |  | 0.02749 |  |  | 15.9629 |  |  | 13.7221 |  |  | 0.85963 |  |  | 13.1777 | 69.185 | 0.19834 | 13.7221 |  |  | 13.7221 |  |  | 1 |  |  | 20.0091 | 0.25167 | 0.19834 | 2.5 |  |  | 0 |  |  | 2.2483 |  |  | 0 |  |  | 0 |  |  | 9.2517 |  |  | 0.48693 |  |  | 0 |  |  | 0.023631 |  |  | 0.85963
10 | 18 | 9 | 26.6 |  |  |  |  | 327.8 | 311.223 |  | 14.5096 | 1.473 | 21.3728 | 14.5096 | 7.3651 | 106.8641 |  |  | 5.5746 | 1522.7949 |  |  | 0.070176 |  |  | 106.8641 |  |  | 227.3151 |  |  | 2.1271 |  |  | 8.6176 | 176.3658 | 1.2889 | 227.3151 |  |  | 227.3151 |  |  | 1 |  |  | 22.0641 | 3.7807 | 1.2889 | 2.5 |  |  | 1.2807 |  |  | 0 |  |  | 0 |  |  | 0 |  |  | 10.5324 |  |  | 0.55434 |  |  | 0 |  |  | 0.14927 |  |  | 2.1271
10 | 18 | 10 | 29.2 |  |  |  |  | 597.2 | 323.252 |  | 14.2854 | 3.1377 | 44.8233 | 14.2854 | 15.6885 | 224.1163 |  |  | 5.5746 | 2774.2926 |  |  | 0.080783 |  |  | 224.1163 |  |  | 706.7028 |  |  | 3.1533 |  |  | 1.7346 | 257.4052 | 2.7455 | 706.7028 |  |  | 706.7028 |  |  | 1 |  |  | 30.4645 | 8.5129 | 2.7455 | 2.5 |  |  | 6.0129 |  |  | 0 |  |  | 0 |  |  | 0 |  |  | 16.5453 |  |  | 0.8708 |  |  | 0 |  |  | 0.25473 |  |  | 3.1533
10 | 18 | 11 | 31.1 |  |  |  |  | 847.2 | 333.902 |  | 13.8987 | 4.691 | 65.1984 | 13.8987 | 23.4549 | 325.9921 |  |  | 5.5746 | 3935.6676 |  |  | 0.08283 |  |  | 325.9921 |  |  | 1291.8558 |  |  | 3.9628 |  |  | -4.8652 | 314.7335 | 4.1046 | 1291.8558 |  |  | 1291.8558 |  |  | 1 |  |  | 40.1411 | 11.8102 | 4.1046 | 2.5 |  |  | 9.3102 |  |  | 0 |  |  | 6.8555 |  |  | 0 |  |  | 19 |  |  | 1 |  |  | 0 |  |  | 0.32824 |  |  | 3.9628
10 | 18 | 12 | 31.8 |  |  |  |  | 747.2 | 331.102 |  | 13.9543 | 4.0704 | 56.7994 | 13.9543 | 20.3519 | 283.997 |  |  | 5.5746 | 3471.1176 |  |  | 0.081817 |  |  | 283.997 |  |  | 1044.1708 |  |  | 3.6767 |  |  | -2.3272 | 293.1763 | 3.5616 | 1044.1708 |  |  | 1044.1708 |  |  | 1 |  |  | 36.1891 | 10.5883 | 3.5616 | 2.5 |  |  | 8.0883 |  |  | 0 |  |  | 8.0883 |  |  | 0 |  |  | 19 |  |  | 1 |  |  | 0 |  |  | 0.30082 |  |  | 3.6767
10 | 18 | 13 | 32.4 |  |  |  |  | 650 | 328.3 |  | 13.9953 | 3.4679 | 48.5348 | 13.9953 | 17.3396 | 242.6738 |  |  | 5.5746 | 3019.575 |  |  | 0.080367 |  |  | 242.6738 |  |  | 821.1519 |  |  | 3.3838 |  |  | 0.12366 | 270.6114 | 3.0344 | 821.1519 |  |  | 821.1519 |  |  | 1 |  |  | 32.4513 | 9.2859 | 3.0344 | 2.5 |  |  | 6.7859 |  |  | 0 |  |  | 6.7859 |  |  | 0 |  |  | 19 |  |  | 1 |  |  | 0 |  |  | 0.27194 |  |  | 3.3838
10 | 18 | 14 | 28.6 |  |  |  |  | 336.1 | 313.5135 |  | 14.3541 | 1.5252 | 21.8924 | 14.3541 | 7.6258 | 109.4621 |  |  | 5.5746 | 1561.3526 |  |  | 0.070107 |  |  | 109.4621 |  |  | 239.4937 |  |  | 2.1879 |  |  | 8.2535 | 179.4608 | 1.3345 | 239.4937 |  |  | 239.4937 |  |  | 1 |  |  | 22.2525 | 3.9496 | 1.3345 | 2.5 |  |  | 1.4496 |  |  | 0 |  |  | 1.4496 |  |  | 0 |  |  | 19 |  |  | 1 |  |  | 0 |  |  | 0.15339 |  |  | 2.1879
10 | 18 | 15 | 26.2 |  |  |  |  | 72.2 | 301.877 |  | 13.4969 | 0 | 0 | 13.4969 | 0 | 0 |  |  | 5.5746 | 335.4051 |  |  | 0 |  |  | 0 |  |  | 0 |  |  | 0 |  |  | 13.4969 | 0 | 0 | 0 |  |  | 0 |  |  | 0 |  |  | 0 | 0 | 0 | 2.5 |  |  | 0 |  |  | 2.5 |  |  | 0 |  |  | 0 |  |  | 16.5 |  |  | 0.86842 |  |  | 0 |  |  | 0 |  |  | 0
10 | 18 | 16 | 26.3 |  |  |  |  | 75 | 302.075 |  | 13.5243 | 0 | 0 | 13.5243 | 0 | 0 |  |  | 5.5746 | 348.4125 |  |  | 0 |  |  | 0 |  |  | 0 |  |  | 0 |  |  | 13.5243 | 0 | 0 | 0 |  |  | 0 |  |  | 0 |  |  | 0 | 0 | 0 | 2.5 |  |  | 0 |  |  | 2.5 |  |  | 0 |  |  | 0 |  |  | 14 |  |  | 0.73684 |  |  | 0 |  |  | 0 |  |  | 0
10 | 18 | 17 | 26.2 |  |  |  |  | 80.6 | 302.171 |  | 13.6003 | 0 | 0 | 13.6003 | 0 | 0 |  |  | 5.5746 | 374.4273 |  |  | 0 |  |  | 0 |  |  | 0 |  |  | 0 |  |  | 13.6003 | 0 | 0 | 0 |  |  | 0 |  |  | 0 |  |  | 0 | 0 | 0 | 2.5 |  |  | 0 |  |  | 2.5 |  |  | 0 |  |  | 0 |  |  | 11.5 |  |  | 0.60526 |  |  | 0 |  |  | 0 |  |  | 0
10 | 18 | 18 | 25.6 |  |  |  |  | 13.9 | 299.2365 |  | 11.8149 | 0 | 0 | 11.8149 | 0 | 0 |  |  | 5.5746 | 64.5725 |  |  | 0 |  |  | 0 |  |  | 0 |  |  | 0 |  |  | 11.8149 | 0 | 0 | 0 |  |  | 0 |  |  | 0 |  |  | 0 | 0 | 0 | 2.5 |  |  | 0 |  |  | 2.5 |  |  | 0 |  |  | 0 |  |  | 9 |  |  | 0.47368 |  |  | 0 |  |  | 0 |  |  | 0
10 | 19 | 7 | 23.7 |  |  | 421.5333 | 5058.4 | 30.6 | 297.921 | 317.2953 | 12.8494 | 0 | 0 | 12.8494 | 0 | 0 | 149.1248 |  | 5.5746 | 142.1523 | 1958.2331 |  | 0 | 0.076153 |  | 0 | 149.1248 |  | 0 | 461.2461 |  | 0 | 3.093 |  | 12.8494 | 0 | 0 | 0 | 461.2461 |  | 0 | 461.2461 |  | 0 | 1 |  | 0 | 0 | 0 | 2.5 | 30 |  | 0 | 36.5945 |  | 2.5 | 0 |  | 0 | 36.5945 |  | 0 | 0 |  | 6.5 | 19 |  | 0.34211 | 1 |  | 0 | 0 |  | 0 | 0.23554 |  | 0 | 2.3158 |  | 0.063461 |  |  | 3.093 |  |  | 0.19628 | [21 empty] | 66.5945 |  |  |  | 36.5945 |  |  | 55.5945 |  |  | 19 |  | 55.5945 |  |  | 36.5945
10 | 19 | 8 | 25.7 |  |  |  |  | 341.7 | 310.8095 |  | 14.5932 | 1.5581 | 22.7376 | 14.5932 | 7.7905 | 113.6881 |  |  | 5.5746 | 1587.3673 |  |  | 0.071621 |  |  | 113.6881 |  |  | 247.2921 |  |  | 2.1752 |  |  | 8.3608 | 181.3879 | 1.3633 | 247.2921 |  |  | 247.2921 |  |  | 1 |  |  | 22.3753 | 4.0558 | 1.3633 | 2.5 |  |  | 1.5558 |  |  | 0 |  |  | 0 |  |  | 0 |  |  | 8.0558 |  |  | 0.42399 |  |  | 0 |  |  | 0.15579 |  |  | 2.1752
10 | 19 | 9 | 28.8 |  |  |  |  | 502.8 | 319.548 |  | 14.3641 | 2.5536 | 36.6806 | 14.3641 | 12.7681 | 183.4029 |  |  | 5.5746 | 2335.7574 |  |  | 0.07852 |  |  | 183.4029 |  |  | 518.8649 |  |  | 2.8291 |  |  | 4.1497 | 232.2147 | 2.2344 | 518.8649 |  |  | 518.8649 |  |  | 1 |  |  | 27.1187 | 7.0213 | 2.2344 | 2.5 |  |  | 4.5213 |  |  | 0 |  |  | 0 |  |  | 0 |  |  | 12.5771 |  |  | 0.66195 |  |  | 0 |  |  | 0.22214 |  |  | 2.8291
10 | 19 | 10 | 30.5 |  |  |  |  | 761.1 | 330.2885 |  | 14.0414 | 4.1551 | 58.3439 | 14.0414 | 20.7757 | 291.7193 |  |  | 5.5746 | 3535.6901 |  |  | 0.082507 |  |  | 291.7193 |  |  | 1076.9576 |  |  | 3.6918 |  |  | -2.5792 | 296.2133 | 3.6358 | 1076.9576 |  |  | 1076.9576 |  |  | 1 |  |  | 36.7238 | 10.7618 | 3.6358 | 2.5 |  |  | 8.2618 |  |  | 0 |  |  | 1.8389 |  |  | 0 |  |  | 19 |  |  | 1 |  |  | 0 |  |  | 0.3046 |  |  | 3.6918
10 | 19 | 11 | 31.7 |  |  |  |  | 586.1 | 325.3635 |  | 14.0953 | 3.0713 | 43.2911 | 14.0953 | 15.3566 | 216.4555 |  |  | 5.5746 | 2722.7276 |  |  | 0.0795 |  |  | 216.4555 |  |  | 684.3953 |  |  | 3.1618 |  |  | 1.81 | 254.6678 | 2.6874 | 684.3953 |  |  | 684.3953 |  |  | 1 |  |  | 30.0721 | 8.3517 | 2.6874 | 2.5 |  |  | 5.8517 |  |  | 0 |  |  | 5.8517 |  |  | 0 |  |  | 19 |  |  | 1 |  |  | 0 |  |  | 0.25136 |  |  | 3.1618
10 | 19 | 12 | 32.1 |  |  |  |  | 741.7 | 331.2095 |  | 13.9365 | 4.0366 | 56.2556 | 13.9365 | 20.1829 | 281.278 |  |  | 5.5746 | 3445.5674 |  |  | 0.081635 |  |  | 281.278 |  |  | 1031.1914 |  |  | 3.6661 |  |  | -2.2098 | 291.9564 | 3.532 | 1031.1914 |  |  | 1031.1914 |  |  | 1 |  |  | 35.9764 | 10.5185 | 3.532 | 2.5 |  |  | 8.0185 |  |  | 0 |  |  | 8.0185 |  |  | 0 |  |  | 19 |  |  | 1 |  |  | 0 |  |  | 0.29928 |  |  | 3.6661
10 | 19 | 13 | 32.9 |  |  |  |  | 727.8 | 331.523 |  | 13.8877 | 3.9512 | 54.8729 | 13.8877 | 19.756 | 274.3647 |  |  | 5.5746 | 3380.9949 |  |  | 0.081149 |  |  | 274.3647 |  |  | 998.646 |  |  | 3.6398 |  |  | -1.9171 | 288.8521 | 3.4573 | 998.646 |  |  | 998.646 |  |  | 1 |  |  | 35.4404 | 10.3406 | 3.4573 | 2.5 |  |  | 7.8406 |  |  | 0 |  |  | 7.8406 |  |  | 0 |  |  | 19 |  |  | 1 |  |  | 0 |  |  | 0.29537 |  |  | 3.6398
10 | 19 | 14 | 31.9 |  |  |  |  | 411.1 | 319.4385 |  | 14.1234 | 1.9896 | 28.0995 | 14.1234 | 9.9478 | 140.4974 |  |  | 5.5746 | 1909.7651 |  |  | 0.073568 |  |  | 140.4974 |  |  | 356.8264 |  |  | 2.5397 |  |  | 6.1652 | 204.9702 | 1.7409 | 356.8264 |  |  | 356.8264 |  |  | 1 |  |  | 24.2206 | 5.4064 | 1.7409 | 2.5 |  |  | 2.9064 |  |  | 0 |  |  | 2.9064 |  |  | 0 |  |  | 19 |  |  | 1 |  |  | 0 |  |  | 0.18684 |  |  | 2.5397
10 | 19 | 15 | 28.1 |  |  |  |  | 344.4 | 313.304 |  | 14.4008 | 1.576 | 22.6959 | 14.4008 | 7.8801 | 113.4793 |  |  | 5.5746 | 1599.9102 |  |  | 0.070929 |  |  | 113.4793 |  |  | 251.5715 |  |  | 2.2169 |  |  | 8.0967 | 182.4283 | 1.379 | 251.5715 |  |  | 251.5715 |  |  | 1 |  |  | 22.4433 | 4.1135 | 1.379 | 2.5 |  |  | 1.6135 |  |  | 0 |  |  | 1.6135 |  |  | 0 |  |  | 19 |  |  | 1 |  |  | 0 |  |  | 0.15724 |  |  | 2.2169
10 | 19 | 16 | 29.5 |  |  |  |  | 372.2 | 315.677 |  | 14.3037 | 1.7481 | 25.0045 | 14.3037 | 8.7406 | 125.0225 |  |  | 5.5746 | 1729.0551 |  |  | 0.072307 |  |  | 125.0225 |  |  | 293.8835 |  |  | 2.3506 |  |  | 7.3112 | 192.1307 | 1.5296 | 293.8835 |  |  | 293.8835 |  |  | 1 |  |  | 23.1373 | 4.6612 | 1.5296 | 2.5 |  |  | 2.1612 |  |  | 0 |  |  | 2.1612 |  |  | 0 |  |  | 19 |  |  | 1 |  |  | 0 |  |  | 0.16997 |  |  | 2.3506
10 | 19 | 17 | 29.4 |  |  |  |  | 202.8 | 309.648 |  | 14.0608 | 0.70536 | 9.9179 | 14.0608 | 3.5268 | 49.5896 |  |  | 5.5746 | 942.1074 |  |  | 0.052637 |  |  | 49.5896 |  |  | 75.3241 |  |  | 1.5189 |  |  | 11.2394 | 122.044 | 0.61719 | 75.3241 |  |  | 75.3241 |  |  | 1 |  |  | 20.2686 | 1.3638 | 0.61719 | 2.5 |  |  | 0 |  |  | 1.1362 |  |  | 0 |  |  | 0 |  |  | 17.8638 |  |  | 0.9402 |  |  | 0 |  |  | 0.079953 |  |  | 1.5189
10 | 19 | 18 | 28.4 |  |  |  |  | 36.1 | 302.8135 |  | 12.6015 | 0 | 0 | 12.6015 | 0 | 0 |  |  | 5.5746 | 167.7026 |  |  | 0 |  |  | 0 |  |  | 0 |  |  | 0 |  |  | 12.6015 | 0 | 0 | 0 |  |  | 0 |  |  | 0 |  |  | 0 | 0 | 0 | 2.5 |  |  | 0 |  |  | 2.5 |  |  | 0 |  |  | 0 |  |  | 15.3638 |  |  | 0.80862 |  |  | 0 |  |  | 0 |  |  | 0
10 | 20 | 7 | 24.6 |  |  | 316.45 | 3797.4 | 27.8 | 298.723 | 312.0257 | 12.6658 | 0 | 0 | 12.6658 | 0 | 0 | 107.7193 |  | 5.5746 | 129.1449 | 1470.0685 |  | 0 | 0.073275 |  | 0 | 107.7193 |  | 0 | 313.1865 |  | 0 | 2.9074 |  | 12.6658 | 0 | 0 | 0 | 313.1865 |  | 0 | 313.1865 |  | 0 | 1 |  | 0 | 0 | 0 | 2.5 | 30 |  | 0 | 18.514 |  | 2.5 | 0 |  | 0 | 18.514 |  | 0 | 0 |  | 12.8638 | 19 |  | 0.67704 | 1 |  | 0 | 0 |  | 0 | 0.21304 |  | 0 | 1.7431 |  | 0.061063 |  |  | 2.9074 |  |  | 0.17754 | [21 empty] | 48.514 |  |  |  | 18.514 |  |  | 37.514 |  |  | 19 |  | 37.514 |  |  | 18.514
10 | 20 | 8 | 25.3 |  |  |  |  | 163.9 | 304.1865 |  | 14.263 | 0.46531 | 6.6367 | 14.263 | 2.3265 | 33.1833 |  |  | 5.5746 | 761.3975 |  |  | 0.043582 |  |  | 33.1833 |  |  | 40.3578 |  |  | 1.2162 |  |  | 12.4018 | 99.1245 | 0.40714 | 40.3578 |  |  | 40.3578 |  |  | 1 |  |  | 20.0786 | 0.73761 | 0.40714 | 2.5 |  |  | 0 |  |  | 1.7624 |  |  | 0 |  |  | 0 |  |  | 11.1014 |  |  | 0.58428 |  |  | 0 |  |  | 0.053005 |  |  | 1.2162
10 | 20 | 9 | 27.6 |  |  |  |  | 352.8 | 313.098 |  | 14.4467 | 1.6275 | 23.5118 | 14.4467 | 8.1374 | 117.5588 |  |  | 5.5746 | 1638.9324 |  |  | 0.071729 |  |  | 117.5588 |  |  | 263.9943 |  |  | 2.2456 |  |  | 7.9368 | 185.383 | 1.424 | 263.9943 |  |  | 263.9943 |  |  | 1 |  |  | 22.6433 | 4.2785 | 1.424 | 2.5 |  |  | 1.7785 |  |  | 0 |  |  | 0 |  |  | 0 |  |  | 12.8799 |  |  | 0.67789 |  |  | 0 |  |  | 0.16108 |  |  | 2.2456
10 | 20 | 10 | 30.1 |  |  |  |  | 550 | 322.5 |  | 14.2417 | 2.8465 | 40.5387 | 14.2417 | 14.2324 | 202.6933 |  |  | 5.5746 | 2555.025 |  |  | 0.079331 |  |  | 202.6933 |  |  | 610.6343 |  |  | 3.0126 |  |  | 2.8558 | 245.1689 | 2.4907 | 610.6343 |  |  | 610.6343 |  |  | 1 |  |  | 28.7639 | 7.7905 | 2.4907 | 2.5 |  |  | 5.2905 |  |  | 0 |  |  | 0 |  |  | 0 |  |  | 18.1704 |  |  | 0.95634 |  |  | 0 |  |  | 0.23899 |  |  | 3.0126
10 | 20 | 11 | 30.9 |  |  |  |  | 536.1 | 322.8135 |  | 14.1848 | 2.7612 | 39.167 | 14.1848 | 13.8059 | 195.8351 |  |  | 5.5746 | 2490.4526 |  |  | 0.078634 |  |  | 195.8351 |  |  | 583.3962 |  |  | 2.979 |  |  | 3.1401 | 241.4679 | 2.416 | 583.3962 |  |  | 583.3962 |  |  | 1 |  |  | 28.2773 | 7.5711 | 2.416 | 2.5 |  |  | 5.0711 |  |  | 0 |  |  | 4.2415 |  |  | 0 |  |  | 19 |  |  | 1 |  |  | 0 |  |  | 0.23425 |  |  | 2.979
10 | 20 | 12 | 31.5 |  |  |  |  | 655.6 | 327.596 |  | 14.0615 | 3.5017 | 49.2393 | 14.0615 | 17.5086 | 246.1967 |  |  | 5.5746 | 3045.5898 |  |  | 0.080837 |  |  | 246.1967 |  |  | 833.1829 |  |  | 3.3842 |  |  | 0.054649 | 271.9266 | 3.064 | 833.1829 |  |  | 833.1829 |  |  | 1 |  |  | 32.6575 | 9.3625 | 3.064 | 2.5 |  |  | 6.8625 |  |  | 0 |  |  | 6.8625 |  |  | 0 |  |  | 19 |  |  | 1 |  |  | 0 |  |  | 0.27357 |  |  | 3.3842
10 | 20 | 13 | 31.8 |  |  |  |  | 491.7 | 322.1595 |  | 14.1287 | 2.4874 | 35.1433 | 14.1287 | 12.4369 | 175.7166 |  |  | 5.5746 | 2284.1924 |  |  | 0.076927 |  |  | 175.7166 |  |  | 498.8067 |  |  | 2.8387 |  |  | 4.1791 | 229.183 | 2.1765 | 498.8067 |  |  | 498.8067 |  |  | 1 |  |  | 26.7577 | 6.841 | 2.1765 | 2.5 |  |  | 4.341 |  |  | 0 |  |  | 4.341 |  |  | 0 |  |  | 19 |  |  | 1 |  |  | 0 |  |  | 0.21837 |  |  | 2.8387
10 | 20 | 14 | 31.7 |  |  |  |  | 613.9 | 326.3365 |  | 14.0772 | 3.2435 | 45.6592 | 14.0772 | 16.2175 | 228.296 |  |  | 5.5746 | 2851.8724 |  |  | 0.080051 |  |  | 228.296 |  |  | 742.7446 |  |  | 3.2534 |  |  | 1.1032 | 261.7087 | 2.8381 | 742.7446 |  |  | 742.7446 |  |  | 1 |  |  | 31.0951 | 8.7656 | 2.8381 | 2.5 |  |  | 6.2656 |  |  | 0 |  |  | 6.2656 |  |  | 0 |  |  | 19 |  |  | 1 |  |  | 0 |  |  | 0.26044 |  |  | 3.2534
10 | 20 | 15 | 26.3 |  |  |  |  | 297.2 | 309.852 |  | 14.5031 | 1.2846 | 18.6303 | 14.5031 | 6.4228 | 93.1513 |  |  | 5.5746 | 1380.6426 |  |  | 0.06747 |  |  | 93.1513 |  |  | 185.1212 |  |  | 1.9873 |  |  | 9.3648 | 164.6988 | 1.124 | 185.1212 |  |  | 185.1212 |  |  | 1 |  |  | 21.4486 | 3.1673 | 1.124 | 2.5 |  |  | 0.66731 |  |  | 0 |  |  | 0.66731 |  |  | 0 |  |  | 19 |  |  | 1 |  |  | 0 |  |  | 0.13408 |  |  | 1.9873
10 | 20 | 16 | 24.7 |  |  |  |  | 75 | 300.475 |  | 13.6633 | 0 | 0 | 13.6633 | 0 | 0 |  |  | 5.5746 | 348.4125 |  |  | 0 |  |  | 0 |  |  | 0 |  |  | 0 |  |  | 13.6633 | 0 | 0 | 0 |  |  | 0 |  |  | 0 |  |  | 0 | 0 | 0 | 2.5 |  |  | 0 |  |  | 2.5 |  |  | 0 |  |  | 0 |  |  | 16.5 |  |  | 0.86842 |  |  | 0 |  |  | 0 |  |  | 0
10 | 20 | 17 | 24.4 |  |  |  |  | 27.8 | 298.523 |  | 12.6839 | 0 | 0 | 12.6839 | 0 | 0 |  |  | 5.5746 | 129.1449 |  |  | 0 |  |  | 0 |  |  | 0 |  |  | 0 |  |  | 12.6839 | 0 | 0 | 0 |  |  | 0 |  |  | 0 |  |  | 0 | 0 | 0 | 2.5 |  |  | 0 |  |  | 2.5 |  |  | 0 |  |  | 0 |  |  | 14 |  |  | 0.73684 |  |  | 0 |  |  | 0 |  |  | 0
10 | 20 | 18 | 24.7 |  |  |  |  | 5.6 | 298.046 |  | 10.8754 | 0 | 0 | 10.8754 | 0 | 0 |  |  | 5.5746 | 26.0148 |  |  | 0 |  |  | 0 |  |  | 0 |  |  | 0 |  |  | 10.8754 | 0 | 0 | 0 |  |  | 0 |  |  | 0 |  |  | 0 | 0 | 0 | 2.5 |  |  | 0 |  |  | 2.5 |  |  | 0 |  |  | 0 |  |  | 11.5 |  |  | 0.60526 |  |  | 0 |  |  | 0 |  |  | 0
10 | 21 | 7 | 23.4 |  |  | 406.4667 | 4877.6 | 22.2 | 297.327 | 315.293 | 12.5331 | 0 | 0 | 12.5331 | 0 | 0 | 146.7844 |  | 5.5746 | 103.1301 | 1888.2409 |  | 0 | 0.077736 |  | 0 | 146.7844 |  | 0 | 504.752 |  | 0 | 3.4387 |  | 12.5331 | 0 | 0 | 0 | 504.752 |  | 0 | 504.752 |  | 0 | 1 |  | 0 | 0 | 0 | 2.5 | 30 |  | 0 | 34.9714 |  | 2.5 | 0 |  | 0 | 34.9714 |  | 0 | 0 |  | 9 | 19 |  | 0.47368 | 1 |  | 0 | 0 |  | 0 | 0.26731 |  | 0 | 2.0724 |  | 0.06478 |  |  | 3.4387 |  |  | 0.22276 | [21 empty] | 64.9714 |  |  |  | 34.9714 |  |  | 53.9714 |  |  | 19 |  | 53.9714 |  |  | 34.9714
10 | 21 | 8 | 25 |  |  |  |  | 230.6 | 306.221 |  | 14.4979 | 0.87466 | 12.6807 | 14.4979 | 4.3733 | 63.4033 |  |  | 5.5746 | 1071.2523 |  |  | 0.059186 |  |  | 63.4033 |  |  | 104.0102 |  |  | 1.6405 |  |  | 10.9992 | 135.9034 | 0.76532 | 104.0102 |  |  | 104.0102 |  |  | 1 |  |  | 20.5006 | 1.8618 | 0.76532 | 2.5 |  |  | 0 |  |  | 0.63815 |  |  | 0 |  |  | 0 |  |  | 8.3618 |  |  | 0.4401 |  |  | 0 |  |  | 0.097092 |  |  | 1.6405
10 | 21 | 9 | 27.5 |  |  |  |  | 419.4 | 315.329 |  | 14.4777 | 2.0379 | 29.5041 | 14.4777 | 10.1895 | 147.5204 |  |  | 5.5746 | 1948.3227 |  |  | 0.075717 |  |  | 147.5204 |  |  | 369.9063 |  |  | 2.5075 |  |  | 6.3262 | 207.4446 | 1.7832 | 369.9063 |  |  | 369.9063 |  |  | 1 |  |  | 24.4508 | 5.5518 | 1.7832 | 2.5 |  |  | 3.0518 |  |  | 0 |  |  | 0 |  |  | 0 |  |  | 11.4136 |  |  | 0.60072 |  |  | 0 |  |  | 0.18986 |  |  | 2.5075
10 | 21 | 10 | 30.7 |  |  |  |  | 808.3 | 332.1405 |  | 13.9746 | 4.4486 | 62.1675 | 13.9746 | 22.243 | 310.8373 |  |  | 5.5746 | 3754.9576 |  |  | 0.082781 |  |  | 310.8373 |  |  | 1193.0387 |  |  | 3.8381 |  |  | -3.8198 | 306.4948 | 3.8925 | 1193.0387 |  |  | 1193.0387 |  |  | 1 |  |  | 38.5881 | 11.3458 | 3.8925 | 2.5 |  |  | 8.8458 |  |  | 0 |  |  | 1.2594 |  |  | 0 |  |  | 19 |  |  | 1 |  |  | 0 |  |  | 0.31772 |  |  | 3.8381
10 | 21 | 11 | 31.9 |  |  |  |  | 669.4 | 328.479 |  | 14.0188 | 3.5877 | 50.295 | 14.0188 | 17.9385 | 251.4751 |  |  | 5.5746 | 3109.6977 |  |  | 0.080868 |  |  | 251.4751 |  |  | 864.0578 |  |  | 3.436 |  |  | -0.33203 | 275.2449 | 3.1392 | 864.0578 |  |  | 864.0578 |  |  | 1 |  |  | 33.1843 | 9.5553 | 3.1392 | 2.5 |  |  | 7.0553 |  |  | 0 |  |  | 7.0553 |  |  | 0 |  |  | 19 |  |  | 1 |  |  | 0 |  |  | 0.27786 |  |  | 3.436
10 | 21 | 12 | 32.5 |  |  |  |  | 594.4 | 326.454 |  | 14.027 | 3.1235 | 43.813 | 14.027 | 15.6173 | 219.065 |  |  | 5.5746 | 2761.2852 |  |  | 0.079334 |  |  | 219.065 |  |  | 701.899 |  |  | 3.2041 |  |  | 1.5332 | 256.8206 | 2.733 | 701.899 |  |  | 701.899 |  |  | 1 |  |  | 30.3802 | 8.4785 | 2.733 | 2.5 |  |  | 5.9785 |  |  | 0 |  |  | 5.9785 |  |  | 0 |  |  | 19 |  |  | 1 |  |  | 0 |  |  | 0.25419 |  |  | 3.2041
10 | 21 | 13 | 32.5 |  |  |  |  | 800 | 333.65 |  | 13.844 | 4.3993 | 60.904 | 13.844 | 21.9965 | 304.5201 |  |  | 5.5746 | 3716.4 |  |  | 0.08194 |  |  | 304.5201 |  |  | 1173.2585 |  |  | 3.8528 |  |  | -3.7531 | 304.7915 | 3.8494 | 1173.2585 |  |  | 1173.2585 |  |  | 1 |  |  | 38.2736 | 11.2494 | 3.8494 | 2.5 |  |  | 8.7494 |  |  | 0 |  |  | 8.7494 |  |  | 0 |  |  | 19 |  |  | 1 |  |  | 0 |  |  | 0.3157 |  |  | 3.8528
10 | 21 | 14 | 32.5 |  |  |  |  | 863.9 | 335.8865 |  | 13.7704 | 4.7968 | 66.0533 | 13.7704 | 23.9838 | 330.2667 |  |  | 5.5746 | 4013.2474 |  |  | 0.082294 |  |  | 330.2667 |  |  | 1335.803 |  |  | 4.0446 |  |  | -5.4167 | 318.2627 | 4.1972 | 1335.803 |  |  | 1335.803 |  |  | 1 |  |  | 40.8222 | 12.0082 | 4.1972 | 2.5 |  |  | 9.5082 |  |  | 0 |  |  | 9.5082 |  |  | 0 |  |  | 19 |  |  | 1 |  |  | 0 |  |  | 0.33285 |  |  | 4.0446
10 | 21 | 15 | 25 |  |  |  |  | 386.1 | 311.6635 |  | 14.6717 | 1.8311 | 26.865 | 14.6717 | 9.1554 | 134.3251 |  |  | 5.5746 | 1793.6276 |  |  | 0.07489 |  |  | 134.3251 |  |  | 315.05 |  |  | 2.3454 |  |  | 7.3474 | 196.6368 | 1.6022 | 315.05 |  |  | 315.05 |  |  | 1 |  |  | 23.4962 | 4.9206 | 1.6022 | 2.5 |  |  | 2.4206 |  |  | 0 |  |  | 2.4206 |  |  | 0 |  |  | 19 |  |  | 1 |  |  | 0 |  |  | 0.17565 |  |  | 2.3454
10 | 21 | 16 | 24.5 |  |  |  |  | 27.8 | 298.623 |  | 12.6749 | 0 | 0 | 12.6749 | 0 | 0 |  |  | 5.5746 | 129.1449 |  |  | 0 |  |  | 0 |  |  | 0 |  |  | 0 |  |  | 12.6749 | 0 | 0 | 0 |  |  | 0 |  |  | 0 |  |  | 0 | 0 | 0 | 2.5 |  |  | 0 |  |  | 2.5 |  |  | 0 |  |  | 0 |  |  | 16.5 |  |  | 0.86842 |  |  | 0 |  |  | 0 |  |  | 0
10 | 21 | 17 | 24.6 |  |  |  |  | 36.1 | 299.0135 |  | 12.9424 | 0 | 0 | 12.9424 | 0 | 0 |  |  | 5.5746 | 167.7026 |  |  | 0 |  |  | 0 |  |  | 0 |  |  | 0 |  |  | 12.9424 | 0 | 0 | 0 |  |  | 0 |  |  | 0 |  |  | 0 | 0 | 0 | 2.5 |  |  | 0 |  |  | 2.5 |  |  | 0 |  |  | 0 |  |  | 14 |  |  | 0.73684 |  |  | 0 |  |  | 0 |  |  | 0
10 | 21 | 18 | 24.9 |  |  |  |  | 19.4 | 298.729 |  | 12.2485 | 0 | 0 | 12.2485 | 0 | 0 |  |  | 5.5746 | 90.1227 |  |  | 0 |  |  | 0 |  |  | 0 |  |  | 0 |  |  | 12.2485 | 0 | 0 | 0 |  |  | 0 |  |  | 0 |  |  | 0 | 0 | 0 | 2.5 |  |  | 0 |  |  | 2.5 |  |  | 0 |  |  | 0 |  |  | 11.5 |  |  | 0.60526 |  |  | 0 |  |  | 0 |  |  | 0
10 | 22 | 7 | 24.4 |  |  | 407.4 | 4888.8 | 38.9 | 298.9115 | 316.584 | 13.0381 | 0 | 0 | 13.0381 | 0 | 0 | 143.1985 |  | 5.5746 | 180.7099 | 1892.5767 |  | 0 | 0.075663 |  | 0 | 143.1985 |  | 0 | 459.4017 |  | 0 | 3.2081 |  | 13.0381 | 0 | 0 | 0 | 459.4017 |  | 0 | 459.4017 |  | 0 | 1 |  | 0 | 0 | 0 | 2.5 | 30 |  | 0 | 33.4012 |  | 2.5 | 0 |  | 0 | 33.4012 |  | 0 | 0 |  | 9 | 19 |  | 0.47368 | 1 |  | 0 | 0 |  | 0 | 0.24274 |  | 0 | 2.1884 |  | 0.063053 |  |  | 3.2081 |  |  | 0.20228 | [21 empty] | 63.4012 |  |  |  | 33.4012 |  |  | 52.4012 |  |  | 19 |  | 52.4012 |  |  | 33.4012
10 | 22 | 8 | 26 |  |  |  |  | 233.3 | 307.3155 |  | 14.4214 | 0.89161 | 12.8583 | 14.4214 | 4.458 | 64.2913 |  |  | 5.5746 | 1083.7952 |  |  | 0.059321 |  |  | 64.2913 |  |  | 107.0485 |  |  | 1.6651 |  |  | 10.855 | 137.214 | 0.78016 | 107.0485 |  |  | 107.0485 |  |  | 1 |  |  | 20.5288 | 1.9136 | 0.78016 | 2.5 |  |  | 0 |  |  | 0.5864 |  |  | 0 |  |  | 0 |  |  | 8.4136 |  |  | 0.44282 |  |  | 0 |  |  | 0.098772 |  |  | 1.6651
10 | 22 | 9 | 28.7 |  |  |  |  | 413.9 | 316.3365 |  | 14.3807 | 2.0048 | 28.83 | 14.3807 | 10.0238 | 144.1498 |  |  | 5.5746 | 1922.7724 |  |  | 0.07497 |  |  | 144.1498 |  |  | 360.9221 |  |  | 2.5038 |  |  | 6.3617 | 205.7514 | 1.7542 | 360.9221 |  |  | 360.9221 |  |  | 1 |  |  | 24.2925 | 5.4522 | 1.7542 | 2.5 |  |  | 2.9522 |  |  | 0 |  |  | 0 |  |  | 0 |  |  | 11.3658 |  |  | 0.5982 |  |  | 0 |  |  | 0.18771 |  |  | 2.5038
10 | 22 | 10 | 30.5 |  |  |  |  | 688.9 | 327.7615 |  | 14.1115 | 3.7071 | 52.313 | 14.1115 | 18.5356 | 261.565 |  |  | 5.5746 | 3200.285 |  |  | 0.081732 |  |  | 261.565 |  |  | 907.5587 |  |  | 3.4697 |  |  | -0.717 | 279.7885 | 3.2437 | 907.5587 |  |  | 907.5587 |  |  | 1 |  |  | 33.9206 | 9.8185 | 3.2437 | 2.5 |  |  | 7.3185 |  |  | 0 |  |  | 0 |  |  | 0 |  |  | 18.6843 |  |  | 0.98339 |  |  | 0 |  |  | 0.28359 |  |  | 3.4697
10 | 22 | 11 | 30.4 |  |  |  |  | 333.3 | 315.2155 |  | 14.206 | 1.5089 | 21.4349 | 14.206 | 7.5443 | 107.1744 |  |  | 5.5746 | 1548.3452 |  |  | 0.069219 |  |  | 107.1744 |  |  | 235.6648 |  |  | 2.1989 |  |  | 8.1705 | 178.4993 | 1.3203 | 235.6648 |  |  | 235.6648 |  |  | 1 |  |  | 22.1928 | 3.8969 | 1.3203 | 2.5 |  |  | 1.3969 |  |  | 0 |  |  | 1.0812 |  |  | 0 |  |  | 19 |  |  | 1 |  |  | 0 |  |  | 0.1522 |  |  | 2.1989
10 | 22 | 12 | 32 |  |  |  |  | 722.2 | 330.427 |  | 13.9633 | 3.9154 | 54.672 | 13.9633 | 19.577 | 273.3601 |  |  | 5.5746 | 3354.9801 |  |  | 0.081479 |  |  | 273.3601 |  |  | 985.1058 |  |  | 3.6037 |  |  | -1.6982 | 287.5407 | 3.426 | 985.1058 |  |  | 985.1058 |  |  | 1 |  |  | 35.2164 | 10.2653 | 3.426 | 2.5 |  |  | 7.7653 |  |  | 0 |  |  | 7.7653 |  |  | 0 |  |  | 19 |  |  | 1 |  |  | 0 |  |  | 0.29362 |  |  | 3.6037
10 | 22 | 13 | 30.7 |  |  |  |  | 883.3 | 334.7655 |  | 13.886 | 4.915 | 68.2498 | 13.886 | 24.5751 | 341.2492 |  |  | 5.5746 | 4103.3701 |  |  | 0.083163 |  |  | 341.2492 |  |  | 1385.5034 |  |  | 4.0601 |  |  | -5.7741 | 322.1619 | 4.3006 | 1385.5034 |  |  | 1385.5034 |  |  | 1 |  |  | 41.5856 | 12.2264 | 4.3006 | 2.5 |  |  | 9.7264 |  |  | 0 |  |  | 9.7264 |  |  | 0 |  |  | 19 |  |  | 1 |  |  | 0 |  |  | 0.33765 |  |  | 4.0601
10 | 22 | 14 | 30.5 |  |  |  |  | 591.7 | 324.3595 |  | 14.1865 | 3.1049 | 44.0472 | 14.1865 | 15.5244 | 220.2358 |  |  | 5.5746 | 2748.7424 |  |  | 0.080122 |  |  | 220.2358 |  |  | 695.6421 |  |  | 3.1586 |  |  | 1.7669 | 256.0552 | 2.7168 | 695.6421 |  |  | 695.6421 |  |  | 1 |  |  | 30.2701 | 8.4334 | 2.7168 | 2.5 |  |  | 5.9334 |  |  | 0 |  |  | 5.9334 |  |  | 0 |  |  | 19 |  |  | 1 |  |  | 0 |  |  | 0.25308 |  |  | 3.1586
10 | 22 | 15 | 30.9 |  |  |  |  | 561.1 | 323.6885 |  | 14.1727 | 2.9158 | 41.3255 | 14.1727 | 14.5792 | 206.6275 |  |  | 5.5746 | 2606.5901 |  |  | 0.079271 |  |  | 206.6275 |  |  | 633.0926 |  |  | 3.0639 |  |  | 2.5093 | 248.1384 | 2.5514 | 633.0926 |  |  | 633.0926 |  |  | 1 |  |  | 29.1639 | 7.9663 | 2.5514 | 2.5 |  |  | 5.4663 |  |  | 0 |  |  | 5.4663 |  |  | 0 |  |  | 19 |  |  | 1 |  |  | 0 |  |  | 0.24288 |  |  | 3.0639
10 | 22 | 16 | 30.8 |  |  |  |  | 308.3 | 314.7405 |  | 14.1493 | 1.355 | 19.173 | 14.1493 | 6.7752 | 95.8649 |  |  | 5.5746 | 1432.2077 |  |  | 0.066935 |  |  | 95.8649 |  |  | 200.5629 |  |  | 2.0921 |  |  | 8.7291 | 169.1564 | 1.1857 | 200.5629 |  |  | 200.5629 |  |  | 1 |  |  | 21.6663 | 3.397 | 1.1857 | 2.5 |  |  | 0.89702 |  |  | 0 |  |  | 0.89702 |  |  | 0 |  |  | 19 |  |  | 1 |  |  | 0 |  |  | 0.14004 |  |  | 2.0921
10 | 22 | 17 | 28 |  |  |  |  | 97.2 | 304.552 |  | 13.6153 | 0.056752 | 0.7727 | 13.6153 | 0.28376 | 3.8635 |  |  | 5.5746 | 451.5426 |  |  | 0.0085562 |  |  | 3.8635 |  |  | 1.7191 |  |  | 0.44495 |  |  | 13.3883 | 34.618 | 0.049658 | 1.7191 |  |  | 1.7191 |  |  | 1 |  |  | 20.0001 | 0.031542 | 0.049658 | 2.5 |  |  | 0 |  |  | 2.4685 |  |  | 0 |  |  | 0 |  |  | 16.5315 |  |  | 0.87008 |  |  | 0 |  |  | 0.0038071 |  |  | 0.44495
10 | 22 | 18 | 27.2 |  |  |  |  | 16.7 | 300.9345 |  | 11.8705 | 0 | 0 | 11.8705 | 0 | 0 |  |  | 5.5746 | 77.5798 |  |  | 0 |  |  | 0 |  |  | 0 |  |  | 0 |  |  | 11.8705 | 0 | 0 | 0 |  |  | 0 |  |  | 0 |  |  | 0 | 0 | 0 | 2.5 |  |  | 0 |  |  | 2.5 |  |  | 0 |  |  | 0 |  |  | 14.0315 |  |  | 0.7385 |  |  | 0 |  |  | 0 |  |  | 0
10 | 23 | 7 | 23.9 |  |  | 433.3417 | 5200.1 | 27.8 | 298.023 | 317.942 | 12.7293 | 0 | 0 | 12.7293 | 0 | 0 | 153.707 |  | 5.5746 | 129.1449 | 2013.0887 |  | 0 | 0.076354 |  | 0 | 153.707 |  | 0 | 503.2263 |  | 0 | 3.2739 |  | 12.7293 | 0 | 0 | 0 | 503.2263 |  | 0 | 503.2263 |  | 0 | 1 |  | 0 | 0 | 0 | 2.5 | 30 |  | 0 | 37.6991 |  | 2.5 | 0 |  | 0 | 37.6991 |  | 0 | 0 |  | 11.5315 | 19 |  | 0.60692 | 1 |  | 0 | 0 |  | 0 | 0.24998 |  | 0 | 2.3326 |  | 0.063628 |  |  | 3.2739 |  |  | 0.20831 | [21 empty] | 67.6991 |  |  |  | 37.6991 |  |  | 56.6991 |  |  | 19 |  | 56.6991 |  |  | 37.6991
10 | 23 | 8 | 25.8 |  |  |  |  | 205.6 | 306.146 |  | 14.3678 | 0.7214 | 10.3649 | 14.3678 | 3.607 | 51.8247 |  |  | 5.5746 | 955.1148 |  |  | 0.05426 |  |  | 51.8247 |  |  | 77.9082 |  |  | 1.5033 |  |  | 11.4822 | 123.4239 | 0.63122 | 77.9082 |  |  | 77.9082 |  |  | 1 |  |  | 20.2868 | 1.4093 | 0.63122 | 2.5 |  |  | 0 |  |  | 1.0907 |  |  | 0 |  |  | 0 |  |  | 10.4408 |  |  | 0.54952 |  |  | 0 |  |  | 0.081569 |  |  | 1.5033
10 | 23 | 9 | 28.5 |  |  |  |  | 433.3 | 316.8155 |  | 14.3986 | 2.1243 | 30.587 | 14.3986 | 10.6215 | 152.935 |  |  | 5.5746 | 2012.8952 |  |  | 0.075978 |  |  | 152.935 |  |  | 393.6817 |  |  | 2.5742 |  |  | 5.9014 | 211.7971 | 1.8588 | 393.6817 |  |  | 393.6817 |  |  | 1 |  |  | 24.872 | 5.8086 | 1.8588 | 2.5 |  |  | 3.3086 |  |  | 0 |  |  | 0 |  |  | 0 |  |  | 13.7494 |  |  | 0.72365 |  |  | 0 |  |  | 0.19558 |  |  | 2.5742
10 | 23 | 10 | 30 |  |  |  |  | 527.8 | 321.623 |  | 14.2597 | 2.7091 | 38.6311 | 14.2597 | 13.5455 | 193.1555 |  |  | 5.5746 | 2451.8949 |  |  | 0.078778 |  |  | 193.1555 |  |  | 566.9682 |  |  | 2.9353 |  |  | 3.4233 | 239.1798 | 2.3705 | 566.9682 |  |  | 566.9682 |  |  | 1 |  |  | 27.983 | 7.4353 | 2.3705 | 2.5 |  |  | 4.9353 |  |  | 0 |  |  | 0 |  |  | 0 |  |  | 18.6847 |  |  | 0.98341 |  |  | 0 |  |  | 0.23124 |  |  | 2.9353
10 | 23 | 11 | 31.2 |  |  |  |  | 805.6 | 332.546 |  | 13.9388 | 4.4325 | 61.7832 | 13.9388 | 22.1623 | 308.9159 |  |  | 5.5746 | 3742.4148 |  |  | 0.082545 |  |  | 308.9159 |  |  | 1186.5502 |  |  | 3.841 |  |  | -3.791 | 305.9382 | 3.8784 | 1186.5502 |  |  | 1186.5502 |  |  | 1 |  |  | 38.4851 | 11.3143 | 3.8784 | 2.5 |  |  | 8.8143 |  |  | 0 |  |  | 8.499 |  |  | 0 |  |  | 19 |  |  | 1 |  |  | 0 |  |  | 0.31705 |  |  | 3.841
10 | 23 | 12 | 32 |  |  |  |  | 875 | 335.775 |  | 13.7956 | 4.8652 | 67.1181 | 13.7956 | 24.3258 | 335.5905 |  |  | 5.5746 | 4064.8125 |  |  | 0.08256 |  |  | 335.5905 |  |  | 1364.477 |  |  | 4.0659 |  |  | -5.665 | 320.5239 | 4.257 | 1364.477 |  |  | 1364.477 |  |  | 1 |  |  | 41.2635 | 12.1348 | 4.257 | 2.5 |  |  | 9.6348 |  |  | 0 |  |  | 9.6348 |  |  | 0 |  |  | 19 |  |  | 1 |  |  | 0 |  |  | 0.33568 |  |  | 4.0659
10 | 23 | 13 | 32.5 |  |  |  |  | 763.9 | 332.3865 |  | 13.8827 | 4.1749 | 57.9594 | 13.8827 | 20.8747 | 289.7971 |  |  | 5.5746 | 3548.6975 |  |  | 0.081663 |  |  | 289.7971 |  |  | 1084.6632 |  |  | 3.7428 |  |  | -2.8171 | 296.918 | 3.6531 | 1084.6632 |  |  | 1084.6632 |  |  | 1 |  |  | 36.849 | 10.802 | 3.6531 | 2.5 |  |  | 8.302 |  |  | 0 |  |  | 8.302 |  |  | 0 |  |  | 19 |  |  | 1 |  |  | 0 |  |  | 0.30565 |  |  | 3.7428
10 | 23 | 14 | 31.4 |  |  |  |  | 616.7 | 326.1345 |  | 14.0988 | 3.2606 | 45.9699 | 14.0988 | 16.3028 | 229.8494 |  |  | 5.5746 | 2864.8799 |  |  | 0.08023 |  |  | 229.8494 |  |  | 748.6104 |  |  | 3.257 |  |  | 1.0566 | 262.3958 | 2.853 | 748.6104 |  |  | 748.6104 |  |  | 1 |  |  | 31.1973 | 8.8059 | 2.853 | 2.5 |  |  | 6.3059 |  |  | 0 |  |  | 6.3059 |  |  | 0 |  |  | 19 |  |  | 1 |  |  | 0 |  |  | 0.26131 |  |  | 3.257
10 | 23 | 15 | 29.4 |  |  |  |  | 325 | 313.925 |  | 14.2799 | 1.4572 | 20.8088 | 14.2799 | 7.2861 | 104.0442 |  |  | 5.5746 | 1509.7875 |  |  | 0.068913 |  |  | 104.0442 |  |  | 223.6678 |  |  | 2.1497 |  |  | 8.4511 | 175.4174 | 1.2751 | 223.6678 |  |  | 223.6678 |  |  | 1 |  |  | 22.0085 | 3.7295 | 1.2751 | 2.5 |  |  | 1.2295 |  |  | 0 |  |  | 1.2295 |  |  | 0 |  |  | 19 |  |  | 1 |  |  | 0 |  |  | 0.14815 |  |  | 2.1497
10 | 23 | 16 | 30.8 |  |  |  |  | 391.7 | 317.6595 |  | 14.2067 | 1.8692 | 26.5545 | 14.2067 | 9.3458 | 132.7723 |  |  | 5.5746 | 1819.6424 |  |  | 0.072966 |  |  | 132.7723 |  |  | 324.928 |  |  | 2.4473 |  |  | 6.7301 | 198.6708 | 1.6355 | 324.928 |  |  | 324.928 |  |  | 1 |  |  | 23.6658 | 5.0385 | 1.6355 | 2.5 |  |  | 2.5385 |  |  | 0 |  |  | 2.5385 |  |  | 0 |  |  | 19 |  |  | 1 |  |  | 0 |  |  | 0.17857 |  |  | 2.4473
10 | 23 | 17 | 30.5 |  |  |  |  | 194.4 | 310.454 |  | 13.943 | 0.65407 | 9.1198 | 13.943 | 3.2704 | 45.5988 |  |  | 5.5746 | 903.0852 |  |  | 0.050492 |  |  | 45.5988 |  |  | 67.2604 |  |  | 1.475 |  |  | 11.3267 | 117.5235 | 0.57231 | 67.2604 |  |  | 67.2604 |  |  | 1 |  |  | 20.2153 | 1.221 | 0.57231 | 2.5 |  |  | 0 |  |  | 1.279 |  |  | 0 |  |  | 0 |  |  | 17.721 |  |  | 0.93268 |  |  | 0 |  |  | 0.074478 |  |  | 1.475
10 | 23 | 18 | 29.5 |  |  |  |  | 33.3 | 303.8155 |  | 12.4165 | 0 | 0 | 12.4165 | 0 | 0 |  |  | 5.5746 | 154.6951 |  |  | 0 |  |  | 0 |  |  | 0 |  |  | 0 |  |  | 12.4165 | 0 | 0 | 0 |  |  | 0 |  |  | 0 |  |  | 0 | 0 | 0 | 2.5 |  |  | 0 |  |  | 2.5 |  |  | 0 |  |  | 0 |  |  | 15.221 |  |  | 0.8011 |  |  | 0 |  |  | 0 |  |  | 0
10 | 24 | 7 | 23.2 |  |  | 474.5333 | 5694.4 | 30.6 | 297.421 | 320.0837 | 12.8946 | 0 | 0 | 12.8946 | 0 | 0 | 169.1965 |  | 5.5746 | 142.1523 | 2204.4446 |  | 0 | 0.076752 |  | 0 | 169.1965 |  | 0 | 549.0388 |  | 0 | 3.245 |  | 12.8946 | 0 | 0 | 0 | 549.0388 |  | 0 | 549.0388 |  | 0 | 1 |  | 0 | 0 | 0 | 2.5 | 30 |  | 0 | 45.7469 |  | 2.5 | 0 |  | 0 | 45.7469 |  | 0 | 0 |  | 12.721 | 19 |  | 0.66953 | 1 |  | 0 | 0 |  | 0 | 0.24906 |  | 0 | 2.5722 |  | 0.06396 |  |  | 3.245 |  |  | 0.20755 | [21 empty] | 75.7469 |  |  |  | 45.7469 |  |  | 64.7469 |  |  | 19 |  | 64.7469 |  |  | 45.7469
10 | 24 | 8 | 25.1 |  |  |  |  | 288.9 | 308.3615 |  | 14.5908 | 1.233 | 17.99 | 14.5908 | 6.1648 | 89.9499 |  |  | 5.5746 | 1342.0849 |  |  | 0.067023 |  |  | 89.9499 |  |  | 174.0798 |  |  | 1.9353 |  |  | 9.6589 | 161.357 | 1.0788 | 174.0798 |  |  | 174.0798 |  |  | 1 |  |  | 21.299 | 2.9993 | 1.0788 | 2.5 |  |  | 0.49932 |  |  | 0 |  |  | 0 |  |  | 0 |  |  | 13.2203 |  |  | 0.69581 |  |  | 0 |  |  | 0.12971 |  |  | 1.9353
10 | 24 | 9 | 28.3 |  |  |  |  | 438.9 | 316.8115 |  | 14.4147 | 2.1587 | 31.1173 | 14.4147 | 10.7936 | 155.5864 |  |  | 5.5746 | 2038.9099 |  |  | 0.076309 |  |  | 155.5864 |  |  | 403.2872 |  |  | 2.592 |  |  | 5.7798 | 213.5058 | 1.8889 | 403.2872 |  |  | 403.2872 |  |  | 1 |  |  | 25.043 | 5.9096 | 1.8889 | 2.5 |  |  | 3.4096 |  |  | 0 |  |  | 0 |  |  | 0 |  |  | 16.63 |  |  | 0.87526 |  |  | 0 |  |  | 0.1978 |  |  | 2.592
10 | 24 | 10 | 30.9 |  |  |  |  | 633.3 | 326.2155 |  | 14.126 | 3.3629 | 47.5044 | 14.126 | 16.8145 | 237.5222 |  |  | 5.5746 | 2941.9951 |  |  | 0.080735 |  |  | 237.5222 |  |  | 784.1339 |  |  | 3.3013 |  |  | 0.67444 | 266.4823 | 2.9425 | 784.1339 |  |  | 784.1339 |  |  | 1 |  |  | 31.8137 | 9.045 | 2.9425 | 2.5 |  |  | 6.545 |  |  | 0 |  |  | 4.175 |  |  | 0 |  |  | 19 |  |  | 1 |  |  | 0 |  |  | 0.26653 |  |  | 3.3013
10 | 24 | 11 | 32 |  |  |  |  | 608.3 | 326.4405 |  | 14.0574 | 3.2091 | 45.1114 | 14.0574 | 16.0455 | 225.5571 |  |  | 5.5746 | 2825.8576 |  |  | 0.079819 |  |  | 225.5571 |  |  | 730.9592 |  |  | 3.2407 |  |  | 1.221 | 260.3171 | 2.808 | 730.9592 |  |  | 730.9592 |  |  | 1 |  |  | 30.8894 | 8.684 | 2.808 | 2.5 |  |  | 6.184 |  |  | 0 |  |  | 6.184 |  |  | 0 |  |  | 19 |  |  | 1 |  |  | 0 |  |  | 0.25867 |  |  | 3.2407
10 | 24 | 12 | 32.4 |  |  |  |  | 775 | 332.675 |  | 13.8788 | 4.2438 | 58.8988 | 13.8788 | 21.2189 | 294.4941 |  |  | 5.5746 | 3600.2625 |  |  | 0.081798 |  |  | 294.4941 |  |  | 1111.6031 |  |  | 3.7746 |  |  | -3.0963 | 299.3562 | 3.7133 | 1111.6031 |  |  | 1111.6031 |  |  | 1 |  |  | 37.2849 | 10.9408 | 3.7133 | 2.5 |  |  | 8.4408 |  |  | 0 |  |  | 8.4408 |  |  | 0 |  |  | 19 |  |  | 1 |  |  | 0 |  |  | 0.30876 |  |  | 3.7746
10 | 24 | 13 | 32.7 |  |  |  |  | 763.9 | 332.5865 |  | 13.8671 | 4.1752 | 57.8977 | 13.8671 | 20.8759 | 289.4887 |  |  | 5.5746 | 3548.6975 |  |  | 0.081576 |  |  | 289.4887 |  |  | 1084.7571 |  |  | 3.7471 |  |  | -2.8336 | 296.9266 | 3.6533 | 1084.7571 |  |  | 1084.7571 |  |  | 1 |  |  | 36.8505 | 10.8025 | 3.6533 | 2.5 |  |  | 8.3025 |  |  | 0 |  |  | 8.3025 |  |  | 0 |  |  | 19 |  |  | 1 |  |  | 0 |  |  | 0.30568 |  |  | 3.7471
10 | 24 | 14 | 33.1 |  |  |  |  | 763.9 | 332.9865 |  | 13.836 | 4.1757 | 57.7744 | 13.836 | 20.8783 | 288.8718 |  |  | 5.5746 | 3548.6975 |  |  | 0.081402 |  |  | 288.8718 |  |  | 1084.9449 |  |  | 3.7558 |  |  | -2.8667 | 296.9437 | 3.6537 | 1084.9449 |  |  | 1084.9449 |  |  | 1 |  |  | 36.8535 | 10.8034 | 3.6537 | 2.5 |  |  | 8.3034 |  |  | 0 |  |  | 8.3034 |  |  | 0 |  |  | 19 |  |  | 1 |  |  | 0 |  |  | 0.30573 |  |  | 3.7558
10 | 24 | 15 | 33.2 |  |  |  |  | 594.4 | 327.154 |  | 13.9719 | 3.1241 | 43.6498 | 13.9719 | 15.6206 | 218.2489 |  |  | 5.5746 | 2761.2852 |  |  | 0.079039 |  |  | 218.2489 |  |  | 702.1203 |  |  | 3.2171 |  |  | 1.4754 | 256.8476 | 2.7336 | 702.1203 |  |  | 702.1203 |  |  | 1 |  |  | 30.384 | 8.4801 | 2.7336 | 2.5 |  |  | 5.9801 |  |  | 0 |  |  | 5.9801 |  |  | 0 |  |  | 19 |  |  | 1 |  |  | 0 |  |  | 0.25427 |  |  | 3.2171
10 | 24 | 16 | 32.3 |  |  |  |  | 419.4 | 320.129 |  | 14.0928 | 2.0411 | 28.7644 | 14.0928 | 10.2053 | 143.822 |  |  | 5.5746 | 1948.3227 |  |  | 0.073818 |  |  | 143.822 |  |  | 370.7712 |  |  | 2.578 |  |  | 5.9285 | 207.6062 | 1.7859 | 370.7712 |  |  | 370.7712 |  |  | 1 |  |  | 24.466 | 5.5613 | 1.7859 | 2.5 |  |  | 3.0613 |  |  | 0 |  |  | 3.0613 |  |  | 0 |  |  | 19 |  |  | 1 |  |  | 0 |  |  | 0.1903 |  |  | 2.578
10 | 24 | 17 | 30.7 |  |  |  |  | 250 | 312.6 |  | 14.0694 | 0.99608 | 14.0143 | 14.0694 | 4.9804 | 70.0714 |  |  | 5.5746 | 1161.375 |  |  | 0.060335 |  |  | 70.0714 |  |  | 126.4041 |  |  | 1.8039 |  |  | 10.0851 | 145.0303 | 0.87157 | 126.4041 |  |  | 126.4041 |  |  | 1 |  |  | 20.7235 | 2.2384 | 0.87157 | 2.5 |  |  | 0 |  |  | 0.26163 |  |  | 0 |  |  | 0 |  |  | 18.7384 |  |  | 0.98623 |  |  | 0 |  |  | 0.10884 |  |  | 1.8039
10 | 24 | 18 | 30 |  |  |  |  | 127.8 | 307.623 |  | 13.6781 | 0.24485 | 3.349 | 13.6781 | 1.2242 | 16.7452 |  |  | 5.5746 | 593.6949 |  |  | 0.028205 |  |  | 16.7452 |  |  | 15.405 |  |  | 0.91996 |  |  | 12.6987 | 71.905 | 0.21424 | 15.405 |  |  | 15.405 |  |  | 1 |  |  | 20.0115 | 0.2825 | 0.21424 | 2.5 |  |  | 0 |  |  | 2.2175 |  |  | 0 |  |  | 0 |  |  | 16.5209 |  |  | 0.86952 |  |  | 0 |  |  | 0.025948 |  |  | 0.91996
10 | 25 | 7 | 24.3 |  |  | 396.9917 | 4763.9 | 19.4 | 298.129 | 316.4114 | 12.3038 | 0 | 0 | 12.3038 | 0 | 0 | 138.3931 |  | 5.5746 | 90.1227 | 1844.2248 |  | 0 | 0.075041 |  | 0 | 138.3931 |  | 0 | 440.6911 |  | 0 | 3.1843 |  | 12.3038 | 0 | 0 | 0 | 440.6911 |  | 0 | 440.6911 |  | 0 | 1 |  | 0 | 0 | 0 | 2.5 | 30 |  | 0 | 32.6806 |  | 2.5 | 0 |  | 0 | 32.6806 |  | 0 | 0 |  | 14.0209 | 19 |  | 0.73794 | 1 |  | 0 | 0 |  | 0 | 0.23896 |  | 0 | 2.0531 |  | 0.062534 |  |  | 3.1843 |  |  | 0.19913 | [21 empty] | 62.6806 |  |  |  | 32.6806 |  |  | 51.6806 |  |  | 19 |  | 51.6806 |  |  | 32.6806
10 | 25 | 8 | 25.1 |  |  |  |  | 91.7 | 301.4595 |  | 13.8127 | 0.022608 | 0.31228 | 13.8127 | 0.11304 | 1.5614 |  |  | 5.5746 | 425.9924 |  |  | 0.0036653 |  |  | 1.5614 |  |  | 0.43223 |  |  | 0.27682 |  |  | 13.7223 | 21.8496 | 0.019782 | 0.43223 |  |  | 0.43223 |  |  | 1 |  |  | 20 | 0.0079308 | 0.019782 | 2.5 |  |  | 0 |  |  | 2.4921 |  |  | 0 |  |  | 0 |  |  | 11.5288 |  |  | 0.60678 |  |  | 0 |  |  | 0.0010146 |  |  | 0.27682
10 | 25 | 9 | 27.4 |  |  |  |  | 372.2 | 313.577 |  | 14.4731 | 1.7469 | 25.2827 | 14.4731 | 8.7344 | 126.4137 |  |  | 5.5746 | 1729.0551 |  |  | 0.073111 |  |  | 126.4137 |  |  | 293.5726 |  |  | 2.3223 |  |  | 7.4855 | 192.0629 | 1.5285 | 293.5726 |  |  | 293.5726 |  |  | 1 |  |  | 23.1321 | 4.6573 | 1.5285 | 2.5 |  |  | 2.1573 |  |  | 0 |  |  | 0 |  |  | 0 |  |  | 13.6861 |  |  | 0.72032 |  |  | 0 |  |  | 0.16979 |  |  | 2.3223
10 | 25 | 10 | 29.2 |  |  |  |  | 586.1 | 322.8635 |  | 14.2925 | 3.069 | 43.8639 | 14.2925 | 15.345 | 219.3193 |  |  | 5.5746 | 2722.7276 |  |  | 0.080551 |  |  | 219.3193 |  |  | 683.6229 |  |  | 3.117 |  |  | 2.0165 | 254.5719 | 2.6854 | 683.6229 |  |  | 683.6229 |  |  | 1 |  |  | 30.0585 | 8.3461 | 2.6854 | 2.5 |  |  | 5.8461 |  |  | 0 |  |  | 0.53218 |  |  | 0 |  |  | 19 |  |  | 1 |  |  | 0 |  |  | 0.25108 |  |  | 3.117
10 | 25 | 11 | 30.3 |  |  |  |  | 716.7 | 328.5345 |  | 14.1014 | 3.8793 | 54.704 | 14.1014 | 19.3967 | 273.52 |  |  | 5.5746 | 3329.4299 |  |  | 0.082152 |  |  | 273.52 |  |  | 971.528 |  |  | 3.5519 |  |  | -1.416 | 286.2135 | 3.3944 | 971.528 |  |  | 971.528 |  |  | 1 |  |  | 34.991 | 10.189 | 3.3944 | 2.5 |  |  | 7.689 |  |  | 0 |  |  | 7.689 |  |  | 0 |  |  | 19 |  |  | 1 |  |  | 0 |  |  | 0.2918 |  |  | 3.5519
10 | 25 | 12 | 31.7 |  |  |  |  | 613.9 | 326.3365 |  | 14.0772 | 3.2435 | 45.6592 | 14.0772 | 16.2175 | 228.296 |  |  | 5.5746 | 2851.8724 |  |  | 0.080051 |  |  | 228.296 |  |  | 742.7446 |  |  | 3.2534 |  |  | 1.1032 | 261.7087 | 2.8381 | 742.7446 |  |  | 742.7446 |  |  | 1 |  |  | 31.0951 | 8.7656 | 2.8381 | 2.5 |  |  | 6.2656 |  |  | 0 |  |  | 6.2656 |  |  | 0 |  |  | 19 |  |  | 1 |  |  | 0 |  |  | 0.26044 |  |  | 3.2534
10 | 25 | 13 | 31.9 |  |  |  |  | 455.6 | 320.996 |  | 14.1263 | 2.2644 | 31.9872 | 14.1263 | 11.3218 | 159.936 |  |  | 5.5746 | 2116.4898 |  |  | 0.075567 |  |  | 159.936 |  |  | 433.2511 |  |  | 2.7089 |  |  | 5.0689 | 218.6678 | 1.9813 | 433.2511 |  |  | 433.2511 |  |  | 1 |  |  | 25.5789 | 6.2157 | 1.9813 | 2.5 |  |  | 3.7157 |  |  | 0 |  |  | 3.7157 |  |  | 0 |  |  | 19 |  |  | 1 |  |  | 0 |  |  | 0.2047 |  |  | 2.7089
10 | 25 | 14 | 32.1 |  |  |  |  | 697.2 | 329.652 |  | 13.9788 | 3.7604 | 52.5654 | 13.9788 | 18.8018 | 262.8269 |  |  | 5.5746 | 3238.8426 |  |  | 0.081148 |  |  | 262.8269 |  |  | 927.1775 |  |  | 3.5277 |  |  | -1.0626 | 281.7902 | 3.2903 | 927.1775 |  |  | 927.1775 |  |  | 1 |  |  | 34.2504 | 9.9341 | 3.2903 | 2.5 |  |  | 7.4341 |  |  | 0 |  |  | 7.4341 |  |  | 0 |  |  | 19 |  |  | 1 |  |  | 0 |  |  | 0.28627 |  |  | 3.5277
10 | 25 | 15 | 31.5 |  |  |  |  | 711.1 | 329.5385 |  | 14.0129 | 3.8459 | 53.8929 | 14.0129 | 19.2297 | 269.4645 |  |  | 5.5746 | 3303.4151 |  |  | 0.081571 |  |  | 269.4645 |  |  | 959.0101 |  |  | 3.5589 |  |  | -1.3708 | 284.9789 | 3.3652 | 959.0101 |  |  | 959.0101 |  |  | 1 |  |  | 34.7827 | 10.118 | 3.3652 | 2.5 |  |  | 7.618 |  |  | 0 |  |  | 7.618 |  |  | 0 |  |  | 19 |  |  | 1 |  |  | 0 |  |  | 0.29031 |  |  | 3.5589
10 | 25 | 16 | 30.6 |  |  |  |  | 361.1 | 316.3885 |  | 14.2091 | 1.6803 | 23.8759 | 14.2091 | 8.4016 | 119.3796 |  |  | 5.5746 | 1677.4901 |  |  | 0.071166 |  |  | 119.3796 |  |  | 276.9542 |  |  | 2.3199 |  |  | 7.4879 | 188.3682 | 1.4703 | 276.9542 |  |  | 276.9542 |  |  | 1 |  |  | 22.8554 | 4.4468 | 1.4703 | 2.5 |  |  | 1.9468 |  |  | 0 |  |  | 1.9468 |  |  | 0 |  |  | 19 |  |  | 1 |  |  | 0 |  |  | 0.1651 |  |  | 2.3199
10 | 25 | 17 | 29.5 |  |  |  |  | 86.1 | 305.6635 |  | 13.3761 | 0 | 0 | 13.3761 | 0 | 0 |  |  | 5.5746 | 399.9776 |  |  | 0 |  |  | 0 |  |  | 0 |  |  | 0 |  |  | 13.3761 | 0 | 0 | 0 |  |  | 0 |  |  | 0 |  |  | 0 | 0 | 0 | 2.5 |  |  | 0 |  |  | 2.5 |  |  | 0 |  |  | 0 |  |  | 16.5 |  |  | 0.86842 |  |  | 0 |  |  | 0 |  |  | 0
10 | 25 | 18 | 28.8 |  |  |  |  | 52.8 | 303.798 |  | 12.9611 | 0 | 0 | 12.9611 | 0 | 0 |  |  | 5.5746 | 245.2824 |  |  | 0 |  |  | 0 |  |  | 0 |  |  | 0 |  |  | 12.9611 | 0 | 0 | 0 |  |  | 0 |  |  | 0 |  |  | 0 | 0 | 0 | 2.5 |  |  | 0 |  |  | 2.5 |  |  | 0 |  |  | 0 |  |  | 14 |  |  | 0.73684 |  |  | 0 |  |  | 0 |  |  | 0
10 | 26 | 7 | 23.8 |  |  | 382.4083 | 4588.9 | 0 | 296.95 | 314.1426 | 0 | 0 | 0 | 0 | 0 | 0 | 136.0178 |  | 5.5746 | 0 | 1776.4779 |  |  | 0.076566 |  | 0 | 136.0178 |  | 0 | 490.753 |  | 0 | 3.608 |  | 0 | 0 | 0 | 0 | 490.753 |  | 0 | 490.753 |  | 0 | 1 |  | 0 | 0 | 0 | 2.5 | 30 |  | 0 | 27.9286 |  | 2.5 | 0 |  | 0 | 27.9286 |  | 0 | 0 |  | 11.5 | 19 |  | 0.60526 | 1 |  | 0 | 0 |  |  | 0.27625 |  | 0 | 1.9385 |  | 0.063805 |  |  | 3.608 |  |  | 0.23021 | [21 empty] | 57.9286 |  |  |  | 27.9286 |  |  | 46.9286 |  |  | 19 |  | 46.9286 |  |  | 27.9286
10 | 26 | 8 | 23.5 |  |  |  |  | 5.6 | 296.846 |  | 10.9917 | 0 | 0 | 10.9917 | 0 | 0 |  |  | 5.5746 | 26.0148 |  |  | 0 |  |  | 0 |  |  | 0 |  |  | 0 |  |  | 10.9917 | 0 | 0 | 0 |  |  | 0 |  |  | 0 |  |  | 0 | 0 | 0 | 2.5 |  |  | 0 |  |  | 2.5 |  |  | 0 |  |  | 0 |  |  | 9 |  |  | 0.47368 |  |  | 0 |  |  | 0 |  |  | 0
10 | 26 | 9 | 23 |  |  |  |  | 27.8 | 297.123 |  | 12.811 | 0 | 0 | 12.811 | 0 | 0 |  |  | 5.5746 | 129.1449 |  |  | 0 |  |  | 0 |  |  | 0 |  |  | 0 |  |  | 12.811 | 0 | 0 | 0 |  |  | 0 |  |  | 0 |  |  | 0 | 0 | 0 | 2.5 |  |  | 0 |  |  | 2.5 |  |  | 0 |  |  | 0 |  |  | 6.5 |  |  | 0.34211 |  |  | 0 |  |  | 0 |  |  | 0
10 | 26 | 10 | 23.7 |  |  |  |  | 111.1 | 300.7385 |  | 14.0986 | 0.14124 | 1.9914 | 14.0986 | 0.70622 | 9.9568 |  |  | 5.5746 | 516.115 |  |  | 0.019292 |  |  | 9.9568 |  |  | 6.7496 |  |  | 0.67789 |  |  | 13.5336 | 54.6131 | 0.12359 | 6.7496 |  |  | 6.7496 |  |  | 1 |  |  | 20.0022 | 0.12383 | 0.12359 | 2.5 |  |  | 0 |  |  | 2.3762 |  |  | 0 |  |  | 0 |  |  | 4.1238 |  |  | 0.21704 |  |  | 0 |  |  | 0.013078 |  |  | 0.67789
10 | 26 | 11 | 27 |  |  |  |  | 1000 | 335.15 |  | 14.0175 | 5.6362 | 79.0052 | 14.0175 | 28.1809 | 395.0258 |  |  | 5.5746 | 4645.5 |  |  | 0.085034 |  |  | 395.0258 |  |  | 1701.3583 |  |  | 4.307 |  |  | -8.5272 | 344.9877 | 4.9316 | 1701.3583 |  |  | 1701.3583 |  |  | 1 |  |  | 46.2804 | 13.4906 | 4.9316 | 2.5 |  |  | 10.9906 |  |  | 0 |  |  | 0 |  |  | 0 |  |  | 15.1145 |  |  | 0.7955 |  |  | 0 |  |  | 0.36624 |  |  | 4.307
10 | 26 | 12 | 28.8 |  |  |  |  | 772.2 | 328.977 |  | 14.162 | 4.222 | 59.7919 | 14.162 | 21.11 | 298.9594 |  |  | 5.5746 | 3587.2551 |  |  | 0.083339 |  |  | 298.9594 |  |  | 1103.0553 |  |  | 3.6896 |  |  | -2.726 | 298.5869 | 3.6943 | 1103.0553 |  |  | 1103.0553 |  |  | 1 |  |  | 37.1469 | 10.897 | 3.6943 | 2.5 |  |  | 8.397 |  |  | 0 |  |  | 4.5115 |  |  | 0 |  |  | 19 |  |  | 1 |  |  | 0 |  |  | 0.30749 |  |  | 3.6896
10 | 26 | 13 | 30 |  |  |  |  | 883.3 | 334.0655 |  | 13.9401 | 4.914 | 68.5022 | 13.9401 | 24.5702 | 342.5111 |  |  | 5.5746 | 4103.3701 |  |  | 0.083471 |  |  | 342.5111 |  |  | 1385.091 |  |  | 4.0439 |  |  | -5.7161 | 322.1299 | 4.2998 | 1385.091 |  |  | 1385.091 |  |  | 1 |  |  | 41.5793 | 12.2246 | 4.2998 | 2.5 |  |  | 9.7246 |  |  | 0 |  |  | 9.7246 |  |  | 0 |  |  | 19 |  |  | 1 |  |  | 0 |  |  | 0.33755 |  |  | 4.0439
10 | 26 | 14 | 30.5 |  |  |  |  | 733.3 | 329.3155 |  | 14.0696 | 3.9826 | 56.0332 | 14.0696 | 19.9128 | 280.1661 |  |  | 5.5746 | 3406.5451 |  |  | 0.082243 |  |  | 280.1661 |  |  | 1010.5653 |  |  | 3.607 |  |  | -1.8607 | 289.9967 | 3.4847 | 1010.5653 |  |  | 1010.5653 |  |  | 1 |  |  | 35.6371 | 10.4063 | 3.4847 | 2.5 |  |  | 7.9063 |  |  | 0 |  |  | 7.9063 |  |  | 0 |  |  | 19 |  |  | 1 |  |  | 0 |  |  | 0.29665 |  |  | 3.607
10 | 26 | 15 | 31.5 |  |  |  |  | 402.8 | 318.748 |  | 14.1536 | 1.9381 | 27.4309 | 14.1536 | 9.6904 | 137.1545 |  |  | 5.5746 | 1871.2074 |  |  | 0.073297 |  |  | 137.1545 |  |  | 343.0658 |  |  | 2.5013 |  |  | 6.4013 | 202.3007 | 1.6958 | 343.0658 |  |  | 343.0658 |  |  | 1 |  |  | 23.9801 | 5.25 | 1.6958 | 2.5 |  |  | 2.75 |  |  | 0 |  |  | 2.75 |  |  | 0 |  |  | 19 |  |  | 1 |  |  | 0 |  |  | 0.18334 |  |  | 2.5013
10 | 26 | 16 | 31 |  |  |  |  | 366.7 | 316.9845 |  | 14.1799 | 1.7151 | 24.3197 | 14.1799 | 8.5754 | 121.5984 |  |  | 5.5746 | 1703.5049 |  |  | 0.071381 |  |  | 121.5984 |  |  | 285.592 |  |  | 2.3486 |  |  | 7.3196 | 190.3065 | 1.5007 | 285.592 |  |  | 285.592 |  |  | 1 |  |  | 22.9986 | 4.557 | 1.5007 | 2.5 |  |  | 2.057 |  |  | 0 |  |  | 2.057 |  |  | 0 |  |  | 19 |  |  | 1 |  |  | 0 |  |  | 0.16765 |  |  | 2.3486
10 | 26 | 17 | 30 |  |  |  |  | 166.7 | 308.9845 |  | 13.881 | 0.48372 | 6.7146 | 13.881 | 2.4186 | 33.5728 |  |  | 5.5746 | 774.4049 |  |  | 0.043353 |  |  | 33.5728 |  |  | 42.7771 |  |  | 1.2742 |  |  | 11.9462 | 101.0669 | 0.42326 | 42.7771 |  |  | 42.7771 |  |  | 1 |  |  | 20.0882 | 0.78146 | 0.42326 | 2.5 |  |  | 0 |  |  | 1.7185 |  |  | 0 |  |  | 0 |  |  | 17.2815 |  |  | 0.90955 |  |  | 0 |  |  | 0.055239 |  |  | 1.2742
10 | 26 | 18 | 28.5 |  |  |  |  | 119.4 | 305.829 |  | 13.7496 | 0.193 | 2.6537 | 13.7496 | 0.96502 | 13.2687 |  |  | 5.5746 | 554.6727 |  |  | 0.023922 |  |  | 13.2687 |  |  | 10.7813 |  |  | 0.81254 |  |  | 12.9776 | 63.8403 | 0.16888 | 10.7813 |  |  | 10.7813 |  |  | 1 |  |  | 20.0056 | 0.19777 | 0.16888 | 2.5 |  |  | 0 |  |  | 2.3022 |  |  | 0 |  |  | 0 |  |  | 14.9792 |  |  | 0.78838 |  |  | 0 |  |  | 0.019437 |  |  | 0.81254
10 | 27 | 7 | 23.1 |  |  | 299.075 | 3588.9 | 11.1 | 296.6385 | 312.1093 | 11.7988 | 0 | 0 | 11.7988 | 0 | 0 | 97.1517 |  | 5.5746 | 51.565 | 1389.3529 |  | 0 | 0.069926 |  | 0 | 97.1517 |  | 0 | 271.8765 |  | 0 | 2.7985 |  | 11.7988 | 0 | 0 | 0 | 271.8765 |  | 0 | 271.8765 |  | 0 | 1 |  | 0 | 0 | 0 | 2.5 | 30 |  | 0 | 12.7243 |  | 2.5 | 0 |  | 0 | 12.7243 |  | 0 | 0 |  | 12.4792 | 19 |  | 0.6568 | 1 |  | 0 | 0 |  | 0 | 0.19569 |  | 0 | 1.7449 |  | 0.058272 |  |  | 2.7985 |  |  | 0.16307 | [21 empty] | 42.7243 |  |  |  | 12.7243 |  |  | 31.7243 |  |  | 19 |  | 31.7243 |  |  | 12.7243
10 | 27 | 8 | 24.1 |  |  |  |  | 122.2 | 301.527 |  | 14.1427 | 0.20934 | 2.9606 | 14.1427 | 1.0467 | 14.8028 |  |  | 5.5746 | 567.6801 |  |  | 0.026076 |  |  | 14.8028 |  |  | 12.1782 |  |  | 0.8227 |  |  | 13.3053 | 66.4864 | 0.18317 | 12.1782 |  |  | 12.1782 |  |  | 1 |  |  | 20.0072 | 0.22337 | 0.18317 | 2.5 |  |  | 0 |  |  | 2.2766 |  |  | 0 |  |  | 0 |  |  | 10.2026 |  |  | 0.53698 |  |  | 0 |  |  | 0.021453 |  |  | 0.8227
10 | 27 | 9 | 25.4 |  |  |  |  | 205.6 | 305.746 |  | 14.401 | 0.72127 | 10.387 | 14.401 | 3.6063 | 51.9351 |  |  | 5.5746 | 955.1148 |  |  | 0.054376 |  |  | 51.9351 |  |  | 77.8872 |  |  | 1.4997 |  |  | 11.5159 | 123.4128 | 0.63111 | 77.8872 |  |  | 77.8872 |  |  | 1 |  |  | 20.2866 | 1.4089 | 0.63111 | 2.5 |  |  | 0 |  |  | 1.0911 |  |  | 0 |  |  | 0 |  |  | 9.1115 |  |  | 0.47955 |  |  | 0 |  |  | 0.081547 |  |  | 1.4997
10 | 27 | 10 | 27 |  |  |  |  | 250 | 308.9 |  | 14.3736 | 0.99462 | 14.2963 | 14.3736 | 4.9731 | 71.4813 |  |  | 5.5746 | 1161.375 |  |  | 0.061549 |  |  | 71.4813 |  |  | 126.1264 |  |  | 1.7645 |  |  | 10.3951 | 144.924 | 0.87029 | 126.1264 |  |  | 126.1264 |  |  | 1 |  |  | 20.7205 | 2.2338 | 0.87029 | 2.5 |  |  | 0 |  |  | 0.26623 |  |  | 0 |  |  | 0 |  |  | 8.8453 |  |  | 0.46554 |  |  | 0 |  |  | 0.1086 |  |  | 1.7645
10 | 27 | 11 | 29 |  |  |  |  | 558.3 | 321.6905 |  | 14.3244 | 2.8969 | 41.4958 | 14.3244 | 14.4843 | 207.4789 |  |  | 5.5746 | 2593.5826 |  |  | 0.079997 |  |  | 207.4789 |  |  | 626.9151 |  |  | 3.0216 |  |  | 2.737 | 247.3287 | 2.5347 | 626.9151 |  |  | 626.9151 |  |  | 1 |  |  | 29.054 | 7.9184 | 2.5347 | 2.5 |  |  | 5.4184 |  |  | 0 |  |  | 0 |  |  | 0 |  |  | 14.2637 |  |  | 0.75072 |  |  | 0 |  |  | 0.24172 |  |  | 3.0216
10 | 27 | 12 | 30.8 |  |  |  |  | 527.8 | 322.423 |  | 14.1963 | 2.7098 | 38.4687 | 14.1963 | 13.5489 | 192.3434 |  |  | 5.5746 | 2451.8949 |  |  | 0.078447 |  |  | 192.3434 |  |  | 567.1773 |  |  | 2.9488 |  |  | 3.3572 | 239.2092 | 2.3711 | 567.1773 |  |  | 567.1773 |  |  | 1 |  |  | 27.9867 | 7.437 | 2.3711 | 2.5 |  |  | 4.937 |  |  | 0 |  |  | 0.20073 |  |  | 0 |  |  | 19 |  |  | 1 |  |  | 0 |  |  | 0.23132 |  |  | 2.9488
10 | 27 | 13 | 31.9 |  |  |  |  | 622.2 | 326.827 |  | 14.0556 | 3.2951 | 46.3147 | 14.0556 | 16.4756 | 231.5735 |  |  | 5.5746 | 2890.4301 |  |  | 0.080117 |  |  | 231.5735 |  |  | 760.5453 |  |  | 3.2843 |  |  | 0.87511 | 263.7829 | 2.8832 | 760.5453 |  |  | 760.5453 |  |  | 1 |  |  | 31.4049 | 8.8871 | 2.8832 | 2.5 |  |  | 6.3871 |  |  | 0 |  |  | 6.3871 |  |  | 0 |  |  | 19 |  |  | 1 |  |  | 0 |  |  | 0.26313 |  |  | 3.2843
10 | 27 | 14 | 32.1 |  |  |  |  | 575 | 325.375 |  | 14.0702 | 3.003 | 42.2524 | 14.0702 | 15.0148 | 211.2619 |  |  | 5.5746 | 2671.1625 |  |  | 0.07909 |  |  | 211.2619 |  |  | 661.6735 |  |  | 3.132 |  |  | 2.0584 | 251.8177 | 2.6276 | 661.6735 |  |  | 661.6735 |  |  | 1 |  |  | 29.6708 | 8.1837 | 2.6276 | 2.5 |  |  | 5.6837 |  |  | 0 |  |  | 5.6837 |  |  | 0 |  |  | 19 |  |  | 1 |  |  | 0 |  |  | 0.24771 |  |  | 3.132
10 | 27 | 15 | 32.1 |  |  |  |  | 436.1 | 320.5135 |  | 14.1105 | 2.1441 | 30.2538 | 14.1105 | 10.7203 | 151.2688 |  |  | 5.5746 | 2025.9026 |  |  | 0.074667 |  |  | 151.2688 |  |  | 399.1854 |  |  | 2.6389 |  |  | 5.5343 | 212.7795 | 1.8761 | 399.1854 |  |  | 399.1854 |  |  | 1 |  |  | 24.9699 | 5.8667 | 1.8761 | 2.5 |  |  | 3.3667 |  |  | 0 |  |  | 3.3667 |  |  | 0 |  |  | 19 |  |  | 1 |  |  | 0 |  |  | 0.19704 |  |  | 2.6389
10 | 27 | 16 | 28.9 |  |  |  |  | 130.6 | 306.621 |  | 13.7889 | 0.26181 | 3.61 | 13.7889 | 1.309 | 18.0502 |  |  | 5.5746 | 606.7023 |  |  | 0.029751 |  |  | 18.0502 |  |  | 17.0332 |  |  | 0.94366 |  |  | 12.7416 | 74.3539 | 0.22908 | 17.0332 |  |  | 17.0332 |  |  | 1 |  |  | 20.0141 | 0.31232 | 0.22908 | 2.5 |  |  | 0 |  |  | 2.1877 |  |  | 0 |  |  | 0 |  |  | 16.8123 |  |  | 0.88486 |  |  | 0 |  |  | 0.028075 |  |  | 0.94366
10 | 27 | 17 | 29.1 |  |  |  |  | 125 | 306.625 |  | 13.7364 | 0.22748 | 3.1248 | 13.7364 | 1.1374 | 15.6239 |  |  | 5.5746 | 580.6875 |  |  | 0.026906 |  |  | 15.6239 |  |  | 13.7956 |  |  | 0.88298 |  |  | 12.8265 | 69.3083 | 0.19905 | 13.7956 |  |  | 13.7956 |  |  | 1 |  |  | 20.0092 | 0.25301 | 0.19905 | 2.5 |  |  | 0 |  |  | 2.247 |  |  | 0 |  |  | 0 |  |  | 14.5653 |  |  | 0.7666 |  |  | 0 |  |  | 0.023757 |  |  | 0.88298
10 | 27 | 18 | 28.4 |  |  |  |  | 25 | 302.425 |  | 12.2055 | 0 | 0 | 12.2055 | 0 | 0 |  |  | 5.5746 | 116.1375 |  |  | 0 |  |  | 0 |  |  | 0 |  |  | 0 |  |  | 12.2055 | 0 | 0 | 0 |  |  | 0 |  |  | 0 |  |  | 0 | 0 | 0 | 2.5 |  |  | 0 |  |  | 2.5 |  |  | 0 |  |  | 0 |  |  | 12.0653 |  |  | 0.63502 |  |  | 0 |  |  | 0 |  |  | 0
10 | 28 | 7 | 24.1 |  |  | 290.5167 | 3486.2 | 13.9 | 297.7365 | 312.3097 | 11.955 | 0 | 0 | 11.955 | 0 | 0 | 92.6254 |  | 5.5746 | 64.5725 | 1349.5952 |  | 0 | 0.068632 |  | 0 | 92.6254 |  | 0 | 235.2504 |  | 0 | 2.5398 |  | 11.955 | 0 | 0 | 0 | 235.2504 |  | 0 | 235.2504 |  | 0 | 1 |  | 0 | 0 | 0 | 2.5 | 30 |  | 0 | 10.5741 |  | 2.5 | 0 |  | 0 | 10.5741 |  | 0 | 0 |  | 9.5653 | 19 |  | 0.50344 | 1 |  | 0 | 0 |  | 0 | 0.17431 |  | 0 | 1.7635 |  | 0.057193 |  |  | 2.5398 |  |  | 0.14526 | [21 empty] | 40.5741 |  |  |  | 10.5741 |  |  | 29.5741 |  |  | 19 |  | 29.5741 |  |  | 10.5741
10 | 28 | 8 | 25.4 |  |  |  |  | 127.8 | 303.023 |  | 14.0682 | 0.24392 | 3.4315 | 14.0682 | 1.2196 | 17.1576 |  |  | 5.5746 | 593.6949 |  |  | 0.0289 |  |  | 17.1576 |  |  | 15.3176 |  |  | 0.89276 |  |  | 13.0925 | 71.7687 | 0.21343 | 15.3176 |  |  | 15.3176 |  |  | 1 |  |  | 20.0114 | 0.2809 | 0.21343 | 2.5 |  |  | 0 |  |  | 2.2191 |  |  | 0 |  |  | 0 |  |  | 7.3462 |  |  | 0.38664 |  |  | 0 |  |  | 0.0258 |  |  | 0.89276
10 | 28 | 9 | 27.4 |  |  |  |  | 263.9 | 309.7865 |  | 14.3657 | 1.0802 | 15.5185 | 14.3657 | 5.4012 | 77.5925 |  |  | 5.5746 | 1225.9474 |  |  | 0.063292 |  |  | 77.5925 |  |  | 142.7591 |  |  | 1.8399 |  |  | 10.0447 | 151.0333 | 0.94522 | 142.7591 |  |  | 142.7591 |  |  | 1 |  |  | 20.9067 | 2.5058 | 0.94522 | 2.5 |  |  | 0.0058289 |  |  | 0 |  |  | 0 |  |  | 0 |  |  | 7.3521 |  |  | 0.38695 |  |  | 0 |  |  | 0.11645 |  |  | 1.8399
10 | 28 | 10 | 28.4 |  |  |  |  | 269.4 | 310.979 |  | 14.2928 | 1.1145 | 15.9293 | 14.2928 | 5.5725 | 79.6463 |  |  | 5.5746 | 1251.4977 |  |  | 0.063641 |  |  | 79.6463 |  |  | 149.6018 |  |  | 1.8783 |  |  | 9.8348 | 153.4089 | 0.97518 | 149.6018 |  |  | 149.6018 |  |  | 1 |  |  | 20.988 | 2.6158 | 0.97518 | 2.5 |  |  | 0.11577 |  |  | 0 |  |  | 0 |  |  | 0 |  |  | 7.4678 |  |  | 0.39304 |  |  | 0 |  |  | 0.11954 |  |  | 1.8783
10 | 28 | 11 | 29.5 |  |  |  |  | 388.9 | 316.2615 |  | 14.3104 | 1.8511 | 26.4897 | 14.3104 | 9.2554 | 132.4484 |  |  | 5.5746 | 1806.6349 |  |  | 0.073312 |  |  | 132.4484 |  |  | 320.2275 |  |  | 2.4178 |  |  | 6.906 | 197.7081 | 1.6197 | 320.2275 |  |  | 320.2275 |  |  | 1 |  |  | 23.5849 | 4.9826 | 1.6197 | 2.5 |  |  | 2.4826 |  |  | 0 |  |  | 0 |  |  | 0 |  |  | 9.9504 |  |  | 0.52371 |  |  | 0 |  |  | 0.17725 |  |  | 2.4178
10 | 28 | 12 | 30.3 |  |  |  |  | 533.3 | 322.1155 |  | 14.2336 | 2.7434 | 39.048 | 14.2336 | 13.7168 | 195.24 |  |  | 5.5746 | 2477.4452 |  |  | 0.078807 |  |  | 195.24 |  |  | 577.7569 |  |  | 2.9592 |  |  | 3.2601 | 240.6874 | 2.4004 | 577.7569 |  |  | 577.7569 |  |  | 1 |  |  | 28.1763 | 7.5248 | 2.4004 | 2.5 |  |  | 5.0248 |  |  | 0 |  |  | 0 |  |  | 0 |  |  | 14.9752 |  |  | 0.78817 |  |  | 0 |  |  | 0.23321 |  |  | 2.9592
10 | 28 | 13 | 30 |  |  |  |  | 391.7 | 316.8595 |  | 14.271 | 1.8687 | 26.6677 | 14.271 | 9.3433 | 133.3386 |  |  | 5.5746 | 1819.6424 |  |  | 0.073277 |  |  | 133.3386 |  |  | 324.7991 |  |  | 2.4359 |  |  | 6.7964 | 198.6445 | 1.6351 | 324.7991 |  |  | 324.7991 |  |  | 1 |  |  | 23.6636 | 5.037 | 1.6351 | 2.5 |  |  | 2.537 |  |  | 0 |  |  | 0 |  |  | 0 |  |  | 17.5122 |  |  | 0.92169 |  |  | 0 |  |  | 0.1785 |  |  | 2.4359
10 | 28 | 14 | 31.4 |  |  |  |  | 488.9 | 321.6615 |  | 14.1612 | 2.4698 | 34.9747 | 14.1612 | 12.3488 | 174.8736 |  |  | 5.5746 | 2271.1849 |  |  | 0.076997 |  |  | 174.8736 |  |  | 493.517 |  |  | 2.8221 |  |  | 4.2821 | 228.37 | 2.161 | 493.517 |  |  | 493.517 |  |  | 1 |  |  | 26.6625 | 6.7926 | 2.161 | 2.5 |  |  | 4.2926 |  |  | 0 |  |  | 2.8048 |  |  | 0 |  |  | 19 |  |  | 1 |  |  | 0 |  |  | 0.21729 |  |  | 2.8221
10 | 28 | 15 | 31.4 |  |  |  |  | 563.9 | 324.2865 |  | 14.1317 | 2.9336 | 41.457 | 14.1317 | 14.6681 | 207.2851 |  |  | 5.5746 | 2619.5975 |  |  | 0.079129 |  |  | 207.2851 |  |  | 638.8891 |  |  | 3.0822 |  |  | 2.3972 | 248.8934 | 2.5669 | 638.8891 |  |  | 638.8891 |  |  | 1 |  |  | 29.2669 | 8.0109 | 2.5669 | 2.5 |  |  | 5.5109 |  |  | 0 |  |  | 5.5109 |  |  | 0 |  |  | 19 |  |  | 1 |  |  | 0 |  |  | 0.24389 |  |  | 3.0822
10 | 28 | 16 | 31.3 |  |  |  |  | 263.9 | 313.6865 |  | 14.0459 | 1.0819 | 15.1959 | 14.0459 | 5.4093 | 75.9794 |  |  | 5.5746 | 1225.9474 |  |  | 0.061976 |  |  | 75.9794 |  |  | 143.081 |  |  | 1.8832 |  |  | 9.7185 | 151.1468 | 0.94664 | 143.081 |  |  | 143.081 |  |  | 1 |  |  | 20.9105 | 2.511 | 0.94664 | 2.5 |  |  | 0.011028 |  |  | 0 |  |  | 0.011028 |  |  | 0 |  |  | 19 |  |  | 1 |  |  | 0 |  |  | 0.11671 |  |  | 1.8832
10 | 28 | 17 | 30 |  |  |  |  | 130.6 | 307.721 |  | 13.6957 | 0.26204 | 3.5887 | 13.6957 | 1.3102 | 17.9437 |  |  | 5.5746 | 606.7023 |  |  | 0.029576 |  |  | 17.9437 |  |  | 17.0553 |  |  | 0.95049 |  |  | 12.6475 | 74.3861 | 0.22928 | 17.0553 |  |  | 17.0553 |  |  | 1 |  |  | 20.0141 | 0.31272 | 0.22928 | 2.5 |  |  | 0 |  |  | 2.1873 |  |  | 0 |  |  | 0 |  |  | 16.8127 |  |  | 0.88488 |  |  | 0 |  |  | 0.028112 |  |  | 0.95049
10 | 28 | 18 | 28.7 |  |  |  |  | 50 | 303.6 |  | 12.9144 | 0 | 0 | 12.9144 | 0 | 0 |  |  | 5.5746 | 232.275 |  |  | 0 |  |  | 0 |  |  | 0 |  |  | 0 |  |  | 12.9144 | 0 | 0 | 0 |  |  | 0 |  |  | 0 |  |  | 0 | 0 | 0 | 2.5 |  |  | 0 |  |  | 2.5 |  |  | 0 |  |  | 0 |  |  | 14.3127 |  |  | 0.7533 |  |  | 0 |  |  | 0 |  |  | 0
10 | 29 | 7 | 23.9 |  |  | 398.15 | 4777.8 | 25 | 297.925 | 316.2269 | 12.6155 | 0 | 0 | 12.6155 | 0 | 0 | 140.0254 |  | 5.5746 | 116.1375 | 1849.6058 |  | 0 | 0.075706 |  | 0 | 140.0254 |  | 0 | 427.4324 |  | 0 | 3.0525 |  | 12.6155 | 0 | 0 | 0 | 427.4324 |  | 0 | 427.4324 |  | 0 | 1 |  | 0 | 0 | 0 | 2.5 | 30 |  | 0 | 33.1815 |  | 2.5 | 0 |  | 0 | 33.1815 |  | 0 | 0 |  | 11.8127 | 19 |  | 0.62172 | 1 |  | 0 | 0 |  | 0 | 0.23109 |  | 0 | 2.1883 |  | 0.063088 |  |  | 3.0525 |  |  | 0.19258 | [21 empty] | 63.1815 |  |  |  | 33.1815 |  |  | 52.1815 |  |  | 19 |  | 52.1815 |  |  | 33.1815
10 | 29 | 8 | 24.6 |  |  |  |  | 102.8 | 301.348 |  | 13.9559 | 0.090542 | 1.2636 | 13.9559 | 0.45271 | 6.3179 |  |  | 5.5746 | 477.5574 |  |  | 0.01323 |  |  | 6.3179 |  |  | 3.4641 |  |  | 0.5483 |  |  | 13.5937 | 43.7256 | 0.079224 | 3.4641 |  |  | 3.4641 |  |  | 1 |  |  | 20.0006 | 0.06356 | 0.079224 | 2.5 |  |  | 0 |  |  | 2.4364 |  |  | 0 |  |  | 0 |  |  | 9.3763 |  |  | 0.49349 |  |  | 0 |  |  | 0.0072538 |  |  | 0.5483
10 | 29 | 9 | 27.4 |  |  |  |  | 516.7 | 318.6345 |  | 14.4704 | 2.6384 | 38.1783 | 14.4704 | 13.1918 | 190.8917 |  |  | 5.5746 | 2400.3299 |  |  | 0.079527 |  |  | 190.8917 |  |  | 544.9067 |  |  | 2.8545 |  |  | 3.917 | 236.0364 | 2.3086 | 544.9067 |  |  | 544.9067 |  |  | 1 |  |  | 27.587 | 7.2486 | 2.3086 | 2.5 |  |  | 4.7486 |  |  | 0 |  |  | 0 |  |  | 0 |  |  | 14.1248 |  |  | 0.74341 |  |  | 0 |  |  | 0.22701 |  |  | 2.8545
10 | 29 | 10 | 28.6 |  |  |  |  | 525 | 320.125 |  | 14.3719 | 2.6906 | 38.6696 | 14.3719 | 13.4532 | 193.3479 |  |  | 5.5746 | 2438.8875 |  |  | 0.079277 |  |  | 193.3479 |  |  | 561.1798 |  |  | 2.9024 |  |  | 3.6094 | 238.3631 | 2.3543 | 561.1798 |  |  | 561.1798 |  |  | 1 |  |  | 27.8791 | 7.3868 | 2.3543 | 2.5 |  |  | 4.8868 |  |  | 0 |  |  | 0.011627 |  |  | 0 |  |  | 19 |  |  | 1 |  |  | 0 |  |  | 0.2301 |  |  | 2.9024
10 | 29 | 11 | 29.7 |  |  |  |  | 419.4 | 317.529 |  | 14.3013 | 2.0393 | 29.1654 | 14.3013 | 10.1967 | 145.8268 |  |  | 5.5746 | 1948.3227 |  |  | 0.074847 |  |  | 145.8268 |  |  | 370.3027 |  |  | 2.5393 |  |  | 6.1439 | 207.5187 | 1.7844 | 370.3027 |  |  | 370.3027 |  |  | 1 |  |  | 24.4577 | 5.5561 | 1.7844 | 2.5 |  |  | 3.0561 |  |  | 0 |  |  | 3.0561 |  |  | 0 |  |  | 19 |  |  | 1 |  |  | 0 |  |  | 0.19006 |  |  | 2.5393
10 | 29 | 12 | 31.2 |  |  |  |  | 816.7 | 332.9345 |  | 13.9263 | 4.5015 | 62.6886 | 13.9263 | 22.5073 | 313.4431 |  |  | 5.5746 | 3793.9799 |  |  | 0.082616 |  |  | 313.4431 |  |  | 1214.3629 |  |  | 3.8743 |  |  | -4.0795 | 308.3101 | 3.9388 | 1214.3629 |  |  | 1214.3629 |  |  | 1 |  |  | 38.9258 | 11.4484 | 3.9388 | 2.5 |  |  | 8.9484 |  |  | 0 |  |  | 8.9484 |  |  | 0 |  |  | 19 |  |  | 1 |  |  | 0 |  |  | 0.32008 |  |  | 3.8743
10 | 29 | 13 | 32 |  |  |  |  | 663.9 | 328.3865 |  | 14.0155 | 3.5537 | 49.8068 | 14.0155 | 17.7685 | 249.034 |  |  | 5.5746 | 3084.1474 |  |  | 0.080746 |  |  | 249.034 |  |  | 851.8038 |  |  | 3.4204 |  |  | -0.19928 | 273.9375 | 3.1095 | 851.8038 |  |  | 851.8038 |  |  | 1 |  |  | 32.9756 | 9.4794 | 3.1095 | 2.5 |  |  | 6.9794 |  |  | 0 |  |  | 6.9794 |  |  | 0 |  |  | 19 |  |  | 1 |  |  | 0 |  |  | 0.27619 |  |  | 3.4204
10 | 29 | 14 | 31.6 |  |  |  |  | 547.2 | 323.902 |  | 14.1243 | 2.8305 | 39.9783 | 14.1243 | 14.1523 | 199.8913 |  |  | 5.5746 | 2542.0176 |  |  | 0.078635 |  |  | 199.8913 |  |  | 605.4853 |  |  | 3.0291 |  |  | 2.8025 | 244.4778 | 2.4766 | 605.4853 |  |  | 605.4853 |  |  | 1 |  |  | 28.6721 | 7.7496 | 2.4766 | 2.5 |  |  | 5.2496 |  |  | 0 |  |  | 5.2496 |  |  | 0 |  |  | 19 |  |  | 1 |  |  | 0 |  |  | 0.23819 |  |  | 3.0291
10 | 29 | 15 | 32 |  |  |  |  | 502.8 | 322.748 |  | 14.1098 | 2.5562 | 36.0668 | 14.1098 | 12.7808 | 180.3341 |  |  | 5.5746 | 2335.7574 |  |  | 0.077206 |  |  | 180.3341 |  |  | 519.6386 |  |  | 2.8815 |  |  | 3.8851 | 232.3301 | 2.2366 | 519.6386 |  |  | 519.6386 |  |  | 1 |  |  | 27.1327 | 7.0282 | 2.2366 | 2.5 |  |  | 4.5282 |  |  | 0 |  |  | 4.5282 |  |  | 0 |  |  | 19 |  |  | 1 |  |  | 0 |  |  | 0.22247 |  |  | 2.8815
10 | 29 | 16 | 31.5 |  |  |  |  | 411.1 | 319.0385 |  | 14.1555 | 1.9893 | 28.1597 | 14.1555 | 9.9465 | 140.7984 |  |  | 5.5746 | 1909.7651 |  |  | 0.073726 |  |  | 140.7984 |  |  | 356.7567 |  |  | 2.5338 |  |  | 6.1983 | 204.9568 | 1.7406 | 356.7567 |  |  | 356.7567 |  |  | 1 |  |  | 24.2194 | 5.4056 | 1.7406 | 2.5 |  |  | 2.9056 |  |  | 0 |  |  | 2.9056 |  |  | 0 |  |  | 19 |  |  | 1 |  |  | 0 |  |  | 0.18681 |  |  | 2.5338
10 | 29 | 17 | 30.2 |  |  |  |  | 227.8 | 311.323 |  | 14.0621 | 0.85933 | 12.084 | 14.0621 | 4.2966 | 60.4199 |  |  | 5.5746 | 1058.2449 |  |  | 0.057094 |  |  | 60.4199 |  |  | 101.2879 |  |  | 1.6764 |  |  | 10.6248 | 134.7072 | 0.75191 | 101.2879 |  |  | 101.2879 |  |  | 1 |  |  | 20.4758 | 1.8153 | 0.75191 | 2.5 |  |  | 0 |  |  | 0.6847 |  |  | 0 |  |  | 0 |  |  | 18.3153 |  |  | 0.96396 |  |  | 0 |  |  | 0.095713 |  |  | 1.6764
10 | 29 | 18 | 27 |  |  |  |  | 19.4 | 300.829 |  | 12.0551 | 0 | 0 | 12.0551 | 0 | 0 |  |  | 5.5746 | 90.1227 |  |  | 0 |  |  | 0 |  |  | 0 |  |  | 0 |  |  | 12.0551 | 0 | 0 | 0 |  |  | 0 |  |  | 0 |  |  | 0 | 0 | 0 | 2.5 |  |  | 0 |  |  | 2.5 |  |  | 0 |  |  | 0 |  |  | 15.8153 |  |  | 0.83238 |  |  | 0 |  |  | 0 |  |  | 0
10 | 30 | 7 | 23.7 |  |  | 318.975 | 3827.7 | 11.1 | 297.2385 | 310.9891 | 11.7423 | 0 | 0 | 11.7423 | 0 | 0 | 108.8047 |  | 5.5746 | 51.565 | 1481.7984 |  | 0 | 0.073427 |  | 0 | 108.8047 |  | 0 | 314.8487 |  | 0 | 2.8937 |  | 11.7423 | 0 | 0 | 0 | 314.8487 |  | 0 | 314.8487 |  | 0 | 1 |  | 0 | 0 | 0 | 2.5 | 30 |  | 0 | 18.6733 |  | 2.5 | 0 |  | 0 | 18.6733 |  | 0 | 0 |  | 13.3153 | 19 |  | 0.70081 | 1 |  | 0 | 0 |  | 0 | 0.21248 |  | 0 | 1.7313 |  | 0.06119 |  |  | 2.8937 |  |  | 0.17706 | [21 empty] | 48.6733 |  |  |  | 18.6733 |  |  | 37.6733 |  |  | 19 |  | 37.6733 |  |  | 18.6733
10 | 30 | 8 | 24.5 |  |  |  |  | 100 | 301.15 |  | 13.9406 | 0.07337 | 1.0228 | 13.9406 | 0.36685 | 5.1141 |  |  | 5.5746 | 464.55 |  |  | 0.011009 |  |  | 5.1141 |  |  | 2.527 |  |  | 0.49412 |  |  | 13.6471 | 39.3614 | 0.064199 | 2.527 |  |  | 2.527 |  |  | 1 |  |  | 20.0003 | 0.046365 | 0.064199 | 2.5 |  |  | 0 |  |  | 2.4536 |  |  | 0 |  |  | 0 |  |  | 10.8617 |  |  | 0.57167 |  |  | 0 |  |  | 0.0054396 |  |  | 0.49412
10 | 30 | 9 | 26 |  |  |  |  | 269.4 | 308.579 |  | 14.4894 | 1.1135 | 16.1336 | 14.4894 | 5.5674 | 80.6679 |  |  | 5.5746 | 1251.4977 |  |  | 0.064457 |  |  | 80.6679 |  |  | 149.3965 |  |  | 1.852 |  |  | 10.0355 | 153.3387 | 0.97429 | 149.3965 |  |  | 149.3965 |  |  | 1 |  |  | 20.9855 | 2.6125 | 0.97429 | 2.5 |  |  | 0.11248 |  |  | 0 |  |  | 0 |  |  | 0 |  |  | 10.9742 |  |  | 0.57759 |  |  | 0 |  |  | 0.11937 |  |  | 1.852
10 | 30 | 10 | 27.4 |  |  |  |  | 541.7 | 319.5095 |  | 14.4595 | 2.7928 | 40.3831 | 14.4595 | 13.9642 | 201.9155 |  |  | 5.5746 | 2516.4674 |  |  | 0.080238 |  |  | 201.9155 |  |  | 593.4548 |  |  | 2.9391 |  |  | 3.2882 | 242.8478 | 2.4437 | 593.4548 |  |  | 593.4548 |  |  | 1 |  |  | 28.4572 | 7.653 | 2.4437 | 2.5 |  |  | 5.153 |  |  | 0 |  |  | 0 |  |  | 0 |  |  | 16.1271 |  |  | 0.8488 |  |  | 0 |  |  | 0.23583 |  |  | 2.9391
10 | 30 | 11 | 28.9 |  |  |  |  | 641.7 | 324.5095 |  | 14.2767 | 3.4129 | 48.7253 | 14.2767 | 17.0646 | 243.6265 |  |  | 5.5746 | 2981.0174 |  |  | 0.081726 |  |  | 243.6265 |  |  | 801.6951 |  |  | 3.2907 |  |  | 0.62501 | 268.457 | 2.9863 | 801.6951 |  |  | 801.6951 |  |  | 1 |  |  | 32.1168 | 9.1603 | 2.9863 | 2.5 |  |  | 6.6603 |  |  | 0 |  |  | 3.7874 |  |  | 0 |  |  | 19 |  |  | 1 |  |  | 0 |  |  | 0.26893 |  |  | 3.2907
10 | 30 | 12 | 29.9 |  |  |  |  | 558.3 | 322.5905 |  | 14.2533 | 2.8976 | 41.3009 | 14.2533 | 14.4882 | 206.5045 |  |  | 5.5746 | 2593.5826 |  |  | 0.079621 |  |  | 206.5045 |  |  | 627.1724 |  |  | 3.0371 |  |  | 2.6627 | 247.3625 | 2.5354 | 627.1724 |  |  | 627.1724 |  |  | 1 |  |  | 29.0586 | 7.9204 | 2.5354 | 2.5 |  |  | 5.4204 |  |  | 0 |  |  | 5.4204 |  |  | 0 |  |  | 19 |  |  | 1 |  |  | 0 |  |  | 0.24182 |  |  | 3.0371
10 | 30 | 13 | 27.2 |  |  |  |  | 425 | 315.225 |  | 14.5023 | 2.0722 | 30.0521 | 14.5023 | 10.3611 | 150.2603 |  |  | 5.5746 | 1974.3375 |  |  | 0.076107 |  |  | 150.2603 |  |  | 379.294 |  |  | 2.5242 |  |  | 6.2134 | 209.1849 | 1.8132 | 379.294 |  |  | 379.294 |  |  | 1 |  |  | 24.6167 | 5.6543 | 1.8132 | 2.5 |  |  | 3.1543 |  |  | 0 |  |  | 3.1543 |  |  | 0 |  |  | 19 |  |  | 1 |  |  | 0 |  |  | 0.19211 |  |  | 2.5242
10 | 30 | 14 | 30 |  |  |  |  | 586.1 | 323.6635 |  | 14.2294 | 3.0697 | 43.6807 | 14.2294 | 15.3487 | 218.4034 |  |  | 5.5746 | 2722.7276 |  |  | 0.080215 |  |  | 218.4034 |  |  | 683.8701 |  |  | 3.1312 |  |  | 1.9504 | 254.6026 | 2.686 | 683.8701 |  |  | 683.8701 |  |  | 1 |  |  | 30.0629 | 8.3479 | 2.686 | 2.5 |  |  | 5.8479 |  |  | 0 |  |  | 5.8479 |  |  | 0 |  |  | 19 |  |  | 1 |  |  | 0 |  |  | 0.25117 |  |  | 3.1312
10 | 30 | 15 | 26.5 |  |  |  |  | 511.1 | 317.5385 |  | 14.544 | 2.603 | 37.8588 | 14.544 | 13.0152 | 189.2942 |  |  | 5.5746 | 2374.3151 |  |  | 0.079726 |  |  | 189.2942 |  |  | 534.0022 |  |  | 2.821 |  |  | 4.1318 | 234.4513 | 2.2777 | 534.0022 |  |  | 534.0022 |  |  | 1 |  |  | 27.391 | 7.1543 | 2.2777 | 2.5 |  |  | 4.6543 |  |  | 0 |  |  | 4.6543 |  |  | 0 |  |  | 19 |  |  | 1 |  |  | 0 |  |  | 0.22491 |  |  | 2.821
10 | 30 | 16 | 25.5 |  |  |  |  | 111.1 | 302.5385 |  | 13.945 | 0.14156 | 1.9741 | 13.945 | 0.7078 | 9.8703 |  |  | 5.5746 | 516.115 |  |  | 0.019124 |  |  | 9.8703 |  |  | 6.7722 |  |  | 0.68612 |  |  | 13.3788 | 54.6741 | 0.12386 | 6.7722 |  |  | 6.7722 |  |  | 1 |  |  | 20.0022 | 0.12425 | 0.12386 | 2.5 |  |  | 0 |  |  | 2.3758 |  |  | 0 |  |  | 0 |  |  | 16.6242 |  |  | 0.87496 |  |  | 0 |  |  | 0.013121 |  |  | 0.68612
10 | 30 | 17 | 25.3 |  |  |  |  | 52.8 | 300.298 |  | 13.2699 | 0 | 0 | 13.2699 | 0 | 0 |  |  | 5.5746 | 245.2824 |  |  | 0 |  |  | 0 |  |  | 0 |  |  | 0 |  |  | 13.2699 | 0 | 0 | 0 |  |  | 0 |  |  | 0 |  |  | 0 | 0 | 0 | 2.5 |  |  | 0 |  |  | 2.5 |  |  | 0 |  |  | 0 |  |  | 14.1242 |  |  | 0.74338 |  |  | 0 |  |  | 0 |  |  | 0
10 | 30 | 18 | 25.2 |  |  |  |  | 19.4 | 299.029 |  | 12.2209 | 0 | 0 | 12.2209 | 0 | 0 |  |  | 5.5746 | 90.1227 |  |  | 0 |  |  | 0 |  |  | 0 |  |  | 0 |  |  | 12.2209 | 0 | 0 | 0 |  |  | 0 |  |  | 0 |  |  | 0 | 0 | 0 | 2.5 |  |  | 0 |  |  | 2.5 |  |  | 0 |  |  | 0 |  |  | 11.6242 |  |  | 0.6118 |  |  | 0 |  |  | 0 |  |  | 0
10 | 31 | 7 | 22.9 |  |  | 277.3167 | 3327.8 | 38.9 | 297.4115 | 310.2144 | 13.1722 | 0 | 0 | 13.1722 | 0 | 0 | 86.8195 |  | 5.5746 | 180.7099 | 1288.2746 |  | 0 | 0.067392 |  | 0 | 86.8195 |  | 0 | 207.806 |  | 0 | 2.3935 |  | 13.1722 | 0 | 0 | 0 | 207.806 |  | 0 | 207.806 |  | 0 | 1 |  | 0 | 0 | 0 | 2.5 | 30 |  | 0 | 6.9857 |  | 2.5 | 0 |  | 0 | 6.9857 |  | 0 | 0 |  | 9.1242 | 19 |  | 0.48022 | 1 |  | 0 | 0 |  | 0 | 0.16131 |  | 0 | 1.6973 |  | 0.05616 |  |  | 2.3935 |  |  | 0.13442 | [21 empty] | 36.9857 |  |  |  | 6.9857 |  |  | 25.9857 |  |  | 19 |  | 25.9857 |  |  | 6.9857
10 | 31 | 8 | 24.2 |  |  |  |  | 161.1 | 302.9885 |  | 14.3432 | 0.44785 | 6.4236 | 14.3432 | 2.2392 | 32.1179 |  |  | 5.5746 | 748.39 |  |  | 0.042916 |  |  | 32.1179 |  |  | 38.108 |  |  | 1.1865 |  |  | 12.5518 | 97.2472 | 0.39187 | 38.108 |  |  | 38.108 |  |  | 1 |  |  | 20.0701 | 0.69679 | 0.39187 | 2.5 |  |  | 0 |  |  | 1.8032 |  |  | 0 |  |  | 0 |  |  | 7.321 |  |  | 0.38532 |  |  | 0 |  |  | 0.05092 |  |  | 1.1865
10 | 31 | 9 | 25.4 |  |  |  |  | 247.2 | 307.202 |  | 14.4997 | 0.97679 | 14.1631 | 14.4997 | 4.8839 | 70.8156 |  |  | 5.5746 | 1148.3676 |  |  | 0.061666 |  |  | 70.8156 |  |  | 122.7491 |  |  | 1.7334 |  |  | 10.5926 | 143.6187 | 0.85469 | 122.7491 |  |  | 122.7491 |  |  | 1 |  |  | 20.6848 | 2.1777 | 0.85469 | 2.5 |  |  | 0 |  |  | 0.32229 |  |  | 0 |  |  | 0 |  |  | 6.9987 |  |  | 0.36835 |  |  | 0 |  |  | 0.10689 |  |  | 1.7334
10 | 31 | 10 | 27 |  |  |  |  | 408.3 | 314.4405 |  | 14.5163 | 1.9691 | 28.5844 | 14.5163 | 9.8456 | 142.922 |  |  | 5.5746 | 1896.7577 |  |  | 0.075351 |  |  | 142.922 |  |  | 351.3419 |  |  | 2.4583 |  |  | 6.6398 | 203.9146 | 1.723 | 351.3419 |  |  | 351.3419 |  |  | 1 |  |  | 24.1245 | 5.3445 | 1.723 | 2.5 |  |  | 2.8445 |  |  | 0 |  |  | 0 |  |  | 0 |  |  | 9.8432 |  |  | 0.51806 |  |  | 0 |  |  | 0.18523 |  |  | 2.4583
10 | 31 | 11 | 28.3 |  |  |  |  | 497.2 | 318.852 |  | 14.4056 | 2.5186 | 36.2825 | 14.4056 | 12.5932 | 181.4124 |  |  | 5.5746 | 2309.7426 |  |  | 0.078542 |  |  | 181.4124 |  |  | 508.2379 |  |  | 2.8016 |  |  | 4.3311 | 230.6184 | 2.2038 | 508.2379 |  |  | 508.2379 |  |  | 1 |  |  | 26.9275 | 6.9264 | 2.2038 | 2.5 |  |  | 4.4264 |  |  | 0 |  |  | 0 |  |  | 0 |  |  | 14.2696 |  |  | 0.75103 |  |  | 0 |  |  | 0.22004 |  |  | 2.8016
10 | 31 | 12 | 28.7 |  |  |  |  | 550 | 321.1 |  | 14.3525 | 2.8453 | 40.8366 | 14.3525 | 14.2263 | 204.1831 |  |  | 5.5746 | 2555.025 |  |  | 0.079914 |  |  | 204.1831 |  |  | 610.2435 |  |  | 2.9887 |  |  | 2.9714 | 245.1166 | 2.4896 | 610.2435 |  |  | 610.2435 |  |  | 1 |  |  | 28.757 | 7.7874 | 2.4896 | 2.5 |  |  | 5.2874 |  |  | 0 |  |  | 0.55698 |  |  | 0 |  |  | 19 |  |  | 1 |  |  | 0 |  |  | 0.23884 |  |  | 2.9887
10 | 31 | 13 | 29 |  |  |  |  | 405.6 | 316.346 |  | 14.3551 | 1.9538 | 28.0465 | 14.3551 | 9.7688 | 140.2326 |  |  | 5.5746 | 1884.2148 |  |  | 0.074425 |  |  | 140.2326 |  |  | 347.2377 |  |  | 2.4762 |  |  | 6.5401 | 203.1175 | 1.7095 | 347.2377 |  |  | 347.2377 |  |  | 1 |  |  | 24.0528 | 5.2978 | 1.7095 | 2.5 |  |  | 2.7978 |  |  | 0 |  |  | 2.7978 |  |  | 0 |  |  | 19 |  |  | 1 |  |  | 0 |  |  | 0.18429 |  |  | 2.4762
10 | 31 | 14 | 29 |  |  |  |  | 352.8 | 314.498 |  | 14.3335 | 1.6283 | 23.3387 | 14.3335 | 8.1413 | 116.6934 |  |  | 5.5746 | 1638.9324 |  |  | 0.071201 |  |  | 116.6934 |  |  | 264.1839 |  |  | 2.2639 |  |  | 7.8204 | 185.4273 | 1.4247 | 264.1839 |  |  | 264.1839 |  |  | 1 |  |  | 22.6464 | 4.281 | 1.4247 | 2.5 |  |  | 1.781 |  |  | 0 |  |  | 1.781 |  |  | 0 |  |  | 19 |  |  | 1 |  |  | 0 |  |  | 0.16119 |  |  | 2.2639
10 | 31 | 15 | 28.8 |  |  |  |  | 263.9 | 311.1865 |  | 14.2509 | 1.0808 | 15.4028 | 14.2509 | 5.4041 | 77.014 |  |  | 5.5746 | 1225.9474 |  |  | 0.06282 |  |  | 77.014 |  |  | 142.8746 |  |  | 1.8552 |  |  | 9.9276 | 151.0741 | 0.94573 | 142.8746 |  |  | 142.8746 |  |  | 1 |  |  | 20.9081 | 2.5077 | 0.94573 | 2.5 |  |  | 0.0076949 |  |  | 0 |  |  | 0.0076949 |  |  | 0 |  |  | 19 |  |  | 1 |  |  | 0 |  |  | 0.11654 |  |  | 1.8552
10 | 31 | 16 | 28.6 |  |  |  |  | 213.9 | 309.2365 |  | 14.1589 | 0.77331 | 10.9493 | 14.1589 | 3.8666 | 54.7464 |  |  | 5.5746 | 993.6725 |  |  | 0.055095 |  |  | 54.7464 |  |  | 86.4677 |  |  | 1.5794 |  |  | 11.0656 | 127.7878 | 0.67665 | 86.4677 |  |  | 86.4677 |  |  | 1 |  |  | 20.351 | 1.5592 | 0.67665 | 2.5 |  |  | 0 |  |  | 0.9408 |  |  | 0 |  |  | 0 |  |  | 18.0592 |  |  | 0.95048 |  |  | 0 |  |  | 0.087018 |  |  | 1.5794
10 | 31 | 17 | 28.4 |  |  |  |  | 138.9 | 306.4115 |  | 13.8798 | 0.31264 | 4.3394 | 13.8798 | 1.5632 | 21.697 |  |  | 5.5746 | 645.26 |  |  | 0.033625 |  |  | 21.697 |  |  | 22.2274 |  |  | 1.0244 |  |  | 12.6292 | 81.2521 | 0.27356 | 22.2274 |  |  | 22.2274 |  |  | 1 |  |  | 20.024 | 0.40735 | 0.27356 | 2.5 |  |  | 0 |  |  | 2.0926 |  |  | 0 |  |  | 0 |  |  | 15.9665 |  |  | 0.84034 |  |  | 0 |  |  | 0.034447 |  |  | 1.0244
10 | 31 | 18 | 28 |  |  |  |  | 50 | 302.9 |  | 12.9763 | 0 | 0 | 12.9763 | 0 | 0 |  |  | 5.5746 | 232.275 |  |  | 0 |  |  | 0 |  |  | 0 |  |  | 0 |  |  | 12.9763 | 0 | 0 | 0 |  |  | 0 |  |  | 0 |  |  | 0 | 0 | 0 | 2.5 |  |  | 0 |  |  | 2.5 |  |  | 0 |  |  | 0 |  |  | 13.4665 |  |  | 0.70877 |  |  | 0 |  |  | 0 |  |  | 0
11 | 1 | 7 | 23.1 |  | 3869.1767 | 316.8917 | 3802.7 | 16.7 | 296.8345 | 312.1079 | 12.2505 | 0 | 0 | 12.2505 | 0 | 0 | 104.779 | 108.773 | 5.5746 | 77.5798 | 1472.1202 | 1497.855 | 0 | 0.071176 | 0.072619 | 0 | 104.779 | 108.773 | 0 | 282.2816 | 320.1844 | 0 | 2.6941 | 2.9436 | 12.2505 | 0 | 0 | 0 | 282.2816 | 320.1844 | 0 | 282.2816 | 320.1844 | 0 | 1 | 1 | 0 | 0 | 0 | 2.5 | 30 | 900 | 0 | 15.2269 | 529.2173 | 2.5 | 0 | 0 | 0 | 15.2269 | 529.2173 | 0 | 0 | 0 | 10.9665 | 19 | 19 | 0.57719 | 1 | 1 | 0 | 0 | 0 | 0 | 0.19175 | 0.21376 | 0 | 1.8674 | 1.7943 | 0.059313 |  |  | 2.6941 |  |  | 0.15979 | [11 empty] | 322.4314 | [9 empty] | 45.2269 | 1429.2173 |  |  | 15.2269 | 529.2173 |  | 34.2269 | 548.2173 |  | 19 | 19 | 34.2269 | 548.2173 |  | 15.2269 | 529.2173
11 | 1 | 8 | 25.5 |  |  |  |  | 208.3 | 305.9405 |  | 14.4003 | 0.73788 | 10.6257 | 14.4003 | 3.6894 | 53.1287 |  |  | 5.5746 | 967.6577 |  |  | 0.054904 |  |  | 53.1287 |  |  | 80.5933 |  |  | 1.5169 |  |  | 11.4488 | 124.8259 | 0.64565 | 80.5933 |  |  | 80.5933 |  |  | 1 |  |  | 20.3063 | 1.4565 | 0.64565 | 2.5 |  |  | 0 |  |  | 1.0435 |  |  | 0 |  |  | 0 |  |  | 9.923 |  |  | 0.52226 |  |  | 0 |  |  | 0.083287 |  |  | 1.5169
11 | 1 | 9 | 26 |  |  |  |  | 183.3 | 305.5655 |  | 14.2799 | 0.58455 | 8.3474 | 14.2799 | 2.9228 | 41.7368 |  |  | 5.5746 | 851.5202 |  |  | 0.049014 |  |  | 41.7368 |  |  | 56.8268 |  |  | 1.3616 |  |  | 11.9417 | 111.1022 | 0.51148 | 56.8268 |  |  | 56.8268 |  |  | 1 |  |  | 20.1546 | 1.0347 | 0.51148 | 2.5 |  |  | 0 |  |  | 1.4653 |  |  | 0 |  |  | 0 |  |  | 8.4577 |  |  | 0.44514 |  |  | 0 |  |  | 0.066736 |  |  | 1.3616
11 | 1 | 10 | 26.5 |  |  |  |  | 277.8 | 309.373 |  | 14.4612 | 1.1653 | 16.8522 | 14.4612 | 5.8267 | 84.261 |  |  | 5.5746 | 1290.5199 |  |  | 0.065292 |  |  | 84.261 |  |  | 159.9554 |  |  | 1.8983 |  |  | 9.7998 | 156.8693 | 1.0197 | 159.9554 |  |  | 159.9554 |  |  | 1 |  |  | 21.1159 | 2.7799 | 1.0197 | 2.5 |  |  | 0.27986 |  |  | 0 |  |  | 0 |  |  | 0 |  |  | 8.7376 |  |  | 0.45987 |  |  | 0 |  |  | 0.12395 |  |  | 1.8983
11 | 1 | 11 | 27.9 |  |  |  |  | 672.2 | 324.577 |  | 14.3298 | 3.6008 | 51.5992 | 14.3298 | 18.0041 | 257.9959 |  |  | 5.5746 | 3122.7051 |  |  | 0.082619 |  |  | 257.9959 |  |  | 868.803 |  |  | 3.3675 |  |  | -0.073424 | 275.7478 | 3.1507 | 868.803 |  |  | 868.803 |  |  | 1 |  |  | 33.2649 | 9.5845 | 3.1507 | 2.5 |  |  | 7.0845 |  |  | 0 |  |  | 0 |  |  | 0 |  |  | 15.8221 |  |  | 0.83274 |  |  | 0 |  |  | 0.27822 |  |  | 3.3675
11 | 1 | 12 | 28.9 |  |  |  |  | 666.7 | 325.3845 |  | 14.2562 | 3.5678 | 50.8632 | 14.2562 | 17.839 | 254.3162 |  |  | 5.5746 | 3097.1549 |  |  | 0.082113 |  |  | 254.3162 |  |  | 856.8794 |  |  | 3.3693 |  |  | -0.014985 | 274.4805 | 3.1218 | 856.8794 |  |  | 856.8794 |  |  | 1 |  |  | 33.0621 | 9.5109 | 3.1218 | 2.5 |  |  | 7.0109 |  |  | 0 |  |  | 3.833 |  |  | 0 |  |  | 19 |  |  | 1 |  |  | 0 |  |  | 0.27667 |  |  | 3.3693
11 | 1 | 13 | 29.4 |  |  |  |  | 333.3 | 314.2155 |  | 14.287 | 1.5083 | 21.5497 | 14.287 | 7.5417 | 107.7485 |  |  | 5.5746 | 1548.3452 |  |  | 0.069589 |  |  | 107.7485 |  |  | 235.5417 |  |  | 2.186 |  |  | 8.2537 | 178.4682 | 1.3198 | 235.5417 |  |  | 235.5417 |  |  | 1 |  |  | 22.1909 | 3.8952 | 1.3198 | 2.5 |  |  | 1.3952 |  |  | 0 |  |  | 1.3952 |  |  | 0 |  |  | 19 |  |  | 1 |  |  | 0 |  |  | 0.15212 |  |  | 2.186
11 | 1 | 14 | 29.8 |  |  |  |  | 422.2 | 317.727 |  | 14.2936 | 2.0567 | 29.3976 | 14.2936 | 10.2835 | 146.988 |  |  | 5.5746 | 1961.3301 |  |  | 0.074943 |  |  | 146.988 |  |  | 375.0366 |  |  | 2.5515 |  |  | 6.0669 | 208.3993 | 1.7996 | 375.0366 |  |  | 375.0366 |  |  | 1 |  |  | 24.5413 | 5.608 | 1.7996 | 2.5 |  |  | 3.108 |  |  | 0 |  |  | 3.108 |  |  | 0 |  |  | 19 |  |  | 1 |  |  | 0 |  |  | 0.19122 |  |  | 2.5515
11 | 1 | 15 | 30.3 |  |  |  |  | 461.1 | 319.5885 |  | 14.2536 | 2.2972 | 32.7432 | 14.2536 | 11.4859 | 163.7159 |  |  | 5.5746 | 2142.0401 |  |  | 0.07643 |  |  | 163.7159 |  |  | 442.7033 |  |  | 2.7041 |  |  | 5.0649 | 220.2466 | 2.01 | 442.7033 |  |  | 442.7033 |  |  | 1 |  |  | 25.7485 | 6.3095 | 2.01 | 2.5 |  |  | 3.8095 |  |  | 0 |  |  | 3.8095 |  |  | 0 |  |  | 19 |  |  | 1 |  |  | 0 |  |  | 0.20667 |  |  | 2.7041
11 | 1 | 16 | 30 |  |  |  |  | 363.9 | 315.8865 |  | 14.2592 | 1.6972 | 24.2012 | 14.2592 | 8.4862 | 121.006 |  |  | 5.5746 | 1690.4975 |  |  | 0.07158 |  |  | 121.006 |  |  | 281.1476 |  |  | 2.3234 |  |  | 7.4702 | 189.3142 | 1.4851 | 281.1476 |  |  | 281.1476 |  |  | 1 |  |  | 22.9248 | 4.5005 | 1.4851 | 2.5 |  |  | 2.0005 |  |  | 0 |  |  | 2.0005 |  |  | 0 |  |  | 19 |  |  | 1 |  |  | 0 |  |  | 0.16631 |  |  | 2.3234
11 | 1 | 17 | 29 |  |  |  |  | 150 | 307.4 |  | 13.8879 | 0.38091 | 5.2901 | 13.8879 | 1.9046 | 26.4506 |  |  | 5.5746 | 696.825 |  |  | 0.037959 |  |  | 26.4506 |  |  | 29.8923 |  |  | 1.1301 |  |  | 12.3643 | 89.686 | 0.3333 | 29.8923 |  |  | 29.8923 |  |  | 1 |  |  | 20.0433 | 0.5473 | 0.3333 | 2.5 |  |  | 0 |  |  | 1.9527 |  |  | 0 |  |  | 0 |  |  | 17.0473 |  |  | 0.89723 |  |  | 0 |  |  | 0.042898 |  |  | 1.1301
11 | 1 | 18 | 28 |  |  |  |  | 47.2 | 302.802 |  | 12.9173 | 0 | 0 | 12.9173 | 0 | 0 |  |  | 5.5746 | 219.2676 |  |  | 0 |  |  | 0 |  |  | 0 |  |  | 0 |  |  | 12.9173 | 0 | 0 | 0 |  |  | 0 |  |  | 0 |  |  | 0 | 0 | 0 | 2.5 |  |  | 0 |  |  | 2.5 |  |  | 0 |  |  | 0 |  |  | 14.5473 |  |  | 0.76565 |  |  | 0 |  |  | 0 |  |  | 0
11 | 2 | 7 | 23.5 |  |  | 241.6667 | 2900 | 36.1 | 297.9135 | 308.275 | 13.0411 | 0 | 0 | 13.0411 | 0 | 0 | 75.1762 |  | 5.5746 | 167.7026 | 1122.6625 |  | 0 | 0.066962 |  | 0 | 75.1762 |  | 0 | 197.6983 |  | 0 | 2.6298 |  | 13.0411 | 0 | 0 | 0 | 197.6983 |  | 0 | 197.6983 |  | 0 | 1 |  | 0 | 0 | 0 | 2.5 | 30 |  | 0 | 2.3783 |  | 2.5 | 0 |  | 0 | 2.3783 |  | 0 | 0 |  | 12.0473 | 19 |  | 0.63407 | 1 |  | 0 | 0 |  | 0 | 0.1761 |  | 0 | 1.3863 |  | 0.055802 |  |  | 2.6298 |  |  | 0.14675 | [21 empty] | 32.3783 |  |  |  | 2.3783 |  |  | 21.3783 |  |  | 19 |  | 21.3783 |  |  | 2.3783
11 | 2 | 8 | 25.2 |  |  |  |  | 183.3 | 304.7655 |  | 14.3467 | 0.58432 | 8.383 | 14.3467 | 2.9216 | 41.9152 |  |  | 5.5746 | 851.5202 |  |  | 0.049224 |  |  | 41.9152 |  |  | 56.7931 |  |  | 1.355 |  |  | 12.0094 | 111.0802 | 0.51128 | 56.7931 |  |  | 56.7931 |  |  | 1 |  |  | 20.1544 | 1.0341 | 0.51128 | 2.5 |  |  | 0 |  |  | 1.4659 |  |  | 0 |  |  | 0 |  |  | 10.5814 |  |  | 0.55692 |  |  | 0 |  |  | 0.066696 |  |  | 1.355
11 | 2 | 9 | 26.4 |  |  |  |  | 202.8 | 306.648 |  | 14.3099 | 0.7044 | 10.0799 | 14.3099 | 3.522 | 50.3993 |  |  | 5.5746 | 942.1074 |  |  | 0.053496 |  |  | 50.3993 |  |  | 75.1704 |  |  | 1.4915 |  |  | 11.4923 | 121.9609 | 0.61635 | 75.1704 |  |  | 75.1704 |  |  | 1 |  |  | 20.2675 | 1.3611 | 0.61635 | 2.5 |  |  | 0 |  |  | 1.1389 |  |  | 0 |  |  | 0 |  |  | 9.4425 |  |  | 0.49697 |  |  | 0 |  |  | 0.07979 |  |  | 1.4915
11 | 2 | 10 | 28.4 |  |  |  |  | 566.7 | 321.3845 |  | 14.3673 | 2.9483 | 42.3585 | 14.3673 | 14.7413 | 211.7926 |  |  | 5.5746 | 2632.6049 |  |  | 0.08045 |  |  | 211.7926 |  |  | 643.6801 |  |  | 3.0392 |  |  | 2.5742 | 249.514 | 2.5797 | 643.6801 |  |  | 643.6801 |  |  | 1 |  |  | 29.3519 | 8.0476 | 2.5797 | 2.5 |  |  | 5.5476 |  |  | 0 |  |  | 0 |  |  | 0 |  |  | 14.9901 |  |  | 0.78895 |  |  | 0 |  |  | 0.2445 |  |  | 3.0392
11 | 2 | 11 | 28.7 |  |  |  |  | 508.3 | 319.6405 |  | 14.3703 | 2.5875 | 37.1834 | 14.3703 | 12.9376 | 185.917 |  |  | 5.5746 | 2361.3077 |  |  | 0.078735 |  |  | 185.917 |  |  | 529.2315 |  |  | 2.8466 |  |  | 4.0202 | 233.751 | 2.2641 | 529.2315 |  |  | 529.2315 |  |  | 1 |  |  | 27.3052 | 7.1127 | 2.2641 | 2.5 |  |  | 4.6127 |  |  | 0 |  |  | 0.60275 |  |  | 0 |  |  | 19 |  |  | 1 |  |  | 0 |  |  | 0.22413 |  |  | 2.8466
11 | 2 | 12 | 29.5 |  |  |  |  | 427.8 | 317.623 |  | 14.3182 | 2.091 | 29.94 | 14.3182 | 10.4552 | 149.7002 |  |  | 5.5746 | 1987.3449 |  |  | 0.075327 |  |  | 149.7002 |  |  | 384.4728 |  |  | 2.5683 |  |  | 5.954 | 210.1326 | 1.8297 | 384.4728 |  |  | 384.4728 |  |  | 1 |  |  | 24.7084 | 5.7102 | 1.8297 | 2.5 |  |  | 3.2102 |  |  | 0 |  |  | 3.2102 |  |  | 0 |  |  | 19 |  |  | 1 |  |  | 0 |  |  | 0.19346 |  |  | 2.5683
11 | 2 | 13 | 30 |  |  |  |  | 550 | 322.4 |  | 14.2496 | 2.8464 | 40.56 | 14.2496 | 14.232 | 202.7998 |  |  | 5.5746 | 2555.025 |  |  | 0.079373 |  |  | 202.7998 |  |  | 610.6063 |  |  | 3.0109 |  |  | 2.864 | 245.1651 | 2.4906 | 610.6063 |  |  | 610.6063 |  |  | 1 |  |  | 28.7634 | 7.7903 | 2.4906 | 2.5 |  |  | 5.2903 |  |  | 0 |  |  | 5.2903 |  |  | 0 |  |  | 19 |  |  | 1 |  |  | 0 |  |  | 0.23898 |  |  | 3.0109
11 | 2 | 14 | 27.4 |  |  |  |  | 177.8 | 306.773 |  | 14.143 | 0.55118 | 7.7954 | 14.143 | 2.7559 | 38.977 |  |  | 5.5746 | 825.9699 |  |  | 0.047189 |  |  | 38.977 |  |  | 52.0313 |  |  | 1.3349 |  |  | 11.9383 | 107.8847 | 0.48229 | 52.0313 |  |  | 52.0313 |  |  | 1 |  |  | 20.1299 | 0.94854 | 0.48229 | 2.5 |  |  | 0 |  |  | 1.5515 |  |  | 0 |  |  | 0 |  |  | 17.4485 |  |  | 0.91834 |  |  | 0 |  |  | 0.062994 |  |  | 1.3349
11 | 2 | 15 | 27.2 |  |  |  |  | 136.1 | 305.1135 |  | 13.9654 | 0.2952 | 4.1226 | 13.9654 | 1.476 | 20.6129 |  |  | 5.5746 | 632.2526 |  |  | 0.032602 |  |  | 20.6129 |  |  | 20.3936 |  |  | 0.98936 |  |  | 12.7846 | 78.9532 | 0.2583 | 20.3936 |  |  | 20.3936 |  |  | 1 |  |  | 20.0202 | 0.37382 | 0.2583 | 2.5 |  |  | 0 |  |  | 2.1262 |  |  | 0 |  |  | 0 |  |  | 15.3224 |  |  | 0.80644 |  |  | 0 |  |  | 0.032255 |  |  | 0.98936
11 | 2 | 16 | 24.2 |  |  |  |  | 38.9 | 298.7115 |  | 13.056 | 0 | 0 | 13.056 | 0 | 0 |  |  | 5.5746 | 180.7099 |  |  | 0 |  |  | 0 |  |  | 0 |  |  | 0 |  |  | 13.056 | 0 | 0 | 0 |  |  | 0 |  |  | 0 |  |  | 0 | 0 | 0 | 2.5 |  |  | 0 |  |  | 2.5 |  |  | 0 |  |  | 0 |  |  | 12.8224 |  |  | 0.67486 |  |  | 0 |  |  | 0 |  |  | 0
11 | 2 | 17 | 24.5 |  |  |  |  | 33.3 | 298.8155 |  | 12.8666 | 0 | 0 | 12.8666 | 0 | 0 |  |  | 5.5746 | 154.6951 |  |  | 0 |  |  | 0 |  |  | 0 |  |  | 0 |  |  | 12.8666 | 0 | 0 | 0 |  |  | 0 |  |  | 0 |  |  | 0 | 0 | 0 | 2.5 |  |  | 0 |  |  | 2.5 |  |  | 0 |  |  | 0 |  |  | 10.3224 |  |  | 0.54328 |  |  | 0 |  |  | 0 |  |  | 0
11 | 2 | 18 | 25 |  |  |  |  | 38.9 | 299.5115 |  | 12.9845 | 0 | 0 | 12.9845 | 0 | 0 |  |  | 5.5746 | 180.7099 |  |  | 0 |  |  | 0 |  |  | 0 |  |  | 0 |  |  | 12.9845 | 0 | 0 | 0 |  |  | 0 |  |  | 0 |  |  | 0 | 0 | 0 | 2.5 |  |  | 0 |  |  | 2.5 |  |  | 0 |  |  | 0 |  |  | 7.8224 |  |  | 0.4117 |  |  | 0 |  |  | 0 |  |  | 0
11 | 3 | 7 | 23.5 |  |  | 411.3417 | 4936.1 | 38.9 | 298.0115 | 316.5386 | 13.1186 | 0 | 0 | 13.1186 | 0 | 0 | 144.0966 |  | 5.5746 | 180.7099 | 1910.8877 |  | 0 | 0.075408 |  | 0 | 144.0966 |  | 0 | 468.7576 |  | 0 | 3.2531 |  | 13.1186 | 0 | 0 | 0 | 468.7576 |  | 0 | 468.7576 |  | 0 | 1 |  | 0 | 0 | 0 | 2.5 | 30 |  | 0 | 33.2485 |  | 2.5 | 0 |  | 0 | 33.2485 |  | 0 | 0 |  | 5.3224 | 19 |  | 0.28012 | 1 |  | 0 | 0 |  | 0 | 0.24531 |  | 0 | 2.18 |  | 0.06284 |  |  | 3.2531 |  |  | 0.20442 | [21 empty] | 63.2485 |  |  |  | 33.2485 |  |  | 52.2485 |  |  | 19 |  | 52.2485 |  |  | 33.2485
11 | 3 | 8 | 25.8 |  |  |  |  | 263.9 | 308.1865 |  | 14.4969 | 1.0796 | 15.6506 | 14.4969 | 5.3979 | 78.2528 |  |  | 5.5746 | 1225.9474 |  |  | 0.06383 |  |  | 78.2528 |  |  | 142.6271 |  |  | 1.8226 |  |  | 10.1786 | 150.9868 | 0.94463 | 142.6271 |  |  | 142.6271 |  |  | 1 |  |  | 20.9052 | 2.5037 | 0.94463 | 2.5 |  |  | 0.0036965 |  |  | 0 |  |  | 0 |  |  | 0 |  |  | 5.3261 |  |  | 0.28032 |  |  | 0 |  |  | 0.11634 |  |  | 1.8226
11 | 3 | 9 | 27.2 |  |  |  |  | 375 | 313.475 |  | 14.4904 | 1.764 | 25.5613 | 14.4904 | 8.8201 | 127.8065 |  |  | 5.5746 | 1742.0625 |  |  | 0.073365 |  |  | 127.8065 |  |  | 297.9024 |  |  | 2.3309 |  |  | 7.4343 | 193.0025 | 1.5435 | 297.9024 |  |  | 297.9024 |  |  | 1 |  |  | 23.2049 | 4.7112 | 1.5435 | 2.5 |  |  | 2.2112 |  |  | 0 |  |  | 0 |  |  | 0 |  |  | 7.5372 |  |  | 0.39669 |  |  | 0 |  |  | 0.17101 |  |  | 2.3309
11 | 3 | 10 | 29 |  |  |  |  | 688.9 | 326.2615 |  | 14.2289 | 3.7055 | 52.725 | 14.2289 | 18.5275 | 263.6252 |  |  | 5.5746 | 3200.285 |  |  | 0.082376 |  |  | 263.6252 |  |  | 906.9602 |  |  | 3.4403 |  |  | -0.59307 | 279.727 | 3.2423 | 906.9602 |  |  | 906.9602 |  |  | 1 |  |  | 33.9105 | 9.8149 | 3.2423 | 2.5 |  |  | 7.3149 |  |  | 0 |  |  | 0 |  |  | 0 |  |  | 14.8521 |  |  | 0.78169 |  |  | 0 |  |  | 0.2834 |  |  | 3.4403
11 | 3 | 11 | 30 |  |  |  |  | 558.3 | 322.6905 |  | 14.2454 | 2.8977 | 41.2792 | 14.2454 | 14.4887 | 206.3962 |  |  | 5.5746 | 2593.5826 |  |  | 0.07958 |  |  | 206.3962 |  |  | 627.201 |  |  | 3.0388 |  |  | 2.6544 | 247.3663 | 2.5355 | 627.201 |  |  | 627.201 |  |  | 1 |  |  | 29.0591 | 7.9206 | 2.5355 | 2.5 |  |  | 5.4206 |  |  | 0 |  |  | 1.2728 |  |  | 0 |  |  | 19 |  |  | 1 |  |  | 0 |  |  | 0.24183 |  |  | 3.0388
11 | 3 | 12 | 30.4 |  |  |  |  | 736.1 | 329.3135 |  | 14.0746 | 3.9998 | 56.2962 | 14.0746 | 19.9992 | 281.4809 |  |  | 5.5746 | 3419.5526 |  |  | 0.082315 |  |  | 281.4809 |  |  | 1017.1426 |  |  | 3.6135 |  |  | -1.9247 | 290.6245 | 3.4999 | 1017.1426 |  |  | 1017.1426 |  |  | 1 |  |  | 35.7455 | 10.4423 | 3.4999 | 2.5 |  |  | 7.9423 |  |  | 0 |  |  | 7.9423 |  |  | 0 |  |  | 19 |  |  | 1 |  |  | 0 |  |  | 0.29745 |  |  | 3.6135
11 | 3 | 13 | 31.2 |  |  |  |  | 683.3 | 328.2655 |  | 14.0617 | 3.6732 | 51.6506 | 14.0617 | 18.3658 | 258.2528 |  |  | 5.5746 | 3174.2701 |  |  | 0.081358 |  |  | 258.2528 |  |  | 895.1124 |  |  | 3.466 |  |  | -0.63095 | 278.5036 | 3.214 | 895.1124 |  |  | 895.1124 |  |  | 1 |  |  | 33.7106 | 9.7442 | 3.214 | 2.5 |  |  | 7.2442 |  |  | 0 |  |  | 7.2442 |  |  | 0 |  |  | 19 |  |  | 1 |  |  | 0 |  |  | 0.28199 |  |  | 3.466
11 | 3 | 14 | 31.6 |  |  |  |  | 880.6 | 335.571 |  | 13.8197 | 4.8995 | 67.7093 | 13.8197 | 24.4973 | 338.5465 |  |  | 5.5746 | 4090.8273 |  |  | 0.082757 |  |  | 338.5465 |  |  | 1378.9327 |  |  | 4.0731 |  |  | -5.7782 | 321.6518 | 4.287 | 1378.9327 |  |  | 1378.9327 |  |  | 1 |  |  | 41.4851 | 12.1979 | 4.287 | 2.5 |  |  | 9.6979 |  |  | 0 |  |  | 9.6979 |  |  | 0 |  |  | 19 |  |  | 1 |  |  | 0 |  |  | 0.33708 |  |  | 4.0731
11 | 3 | 15 | 31 |  |  |  |  | 363.9 | 316.8865 |  | 14.1784 | 1.6978 | 24.0723 | 14.1784 | 8.4891 | 120.3615 |  |  | 5.5746 | 1690.4975 |  |  | 0.071199 |  |  | 120.3615 |  |  | 281.2903 |  |  | 2.337 |  |  | 7.3872 | 189.3462 | 1.4856 | 281.2903 |  |  | 281.2903 |  |  | 1 |  |  | 22.9271 | 4.5023 | 1.4856 | 2.5 |  |  | 2.0023 |  |  | 0 |  |  | 2.0023 |  |  | 0 |  |  | 19 |  |  | 1 |  |  | 0 |  |  | 0.16639 |  |  | 2.337
11 | 3 | 16 | 30 |  |  |  |  | 202.8 | 310.248 |  | 14.011 | 0.70555 | 9.8855 | 14.011 | 3.5278 | 49.4274 |  |  | 5.5746 | 942.1074 |  |  | 0.052465 |  |  | 49.4274 |  |  | 75.3549 |  |  | 1.5246 |  |  | 11.1888 | 122.0606 | 0.61736 | 75.3549 |  |  | 75.3549 |  |  | 1 |  |  | 20.2688 | 1.3643 | 0.61736 | 2.5 |  |  | 0 |  |  | 1.1357 |  |  | 0 |  |  | 0 |  |  | 17.8643 |  |  | 0.94023 |  |  | 0 |  |  | 0.079985 |  |  | 1.5246
11 | 3 | 17 | 29.5 |  |  |  |  | 100 | 306.15 |  | 13.5118 | 0.074159 | 1.002 | 13.5118 | 0.37079 | 5.0101 |  |  | 5.5746 | 464.55 |  |  | 0.010785 |  |  | 5.0101 |  |  | 2.5678 |  |  | 0.51253 |  |  | 13.2152 | 39.5724 | 0.064889 | 2.5678 |  |  | 2.5678 |  |  | 1 |  |  | 20.0003 | 0.047115 | 0.064889 | 2.5 |  |  | 0 |  |  | 2.4529 |  |  | 0 |  |  | 0 |  |  | 15.4114 |  |  | 0.81113 |  |  | 0 |  |  | 0.0055275 |  |  | 0.51253
11 | 3 | 18 | 28.7 |  |  |  |  | 44.4 | 303.404 |  | 12.792 | 0 | 0 | 12.792 | 0 | 0 |  |  | 5.5746 | 206.2602 |  |  | 0 |  |  | 0 |  |  | 0 |  |  | 0 |  |  | 12.792 | 0 | 0 | 0 |  |  | 0 |  |  | 0 |  |  | 0 | 0 | 0 | 2.5 |  |  | 0 |  |  | 2.5 |  |  | 0 |  |  | 0 |  |  | 12.9114 |  |  | 0.67955 |  |  | 0 |  |  | 0 |  |  | 0
11 | 4 | 7 | 23.5 |  |  | 247.6917 | 2972.3 | 0 | 296.65 | 309.1525 | 0 | 0 | 0 | 0 | 0 | 0 | 76.225 |  | 5.5746 | 0 | 1150.6516 |  |  | 0.066245 |  | 0 | 76.225 |  | 0 | 176.1334 |  | 0 | 2.3107 |  | 0 | 0 | 0 | 0 | 176.1334 |  | 0 | 176.1334 |  | 0 | 1 |  | 0 | 0 | 0 | 2.5 | 30 |  | 0 | 2.1412 |  | 2.5 | 0 |  | 0 | 2.1412 |  | 0 | 0 |  | 10.4114 | 19 |  | 0.54797 | 1 |  | 0 | 0 |  |  | 0.15307 |  | 0 | 1.5287 |  | 0.055204 |  |  | 2.3107 |  |  | 0.12756 | [21 empty] | 32.1412 |  |  |  | 2.1412 |  |  | 21.1412 |  |  | 19 |  | 21.1412 |  |  | 2.1412
11 | 4 | 8 | 24.1 |  |  |  |  | 72.2 | 299.777 |  | 13.6797 | 0 | 0 | 13.6797 | 0 | 0 |  |  | 5.5746 | 335.4051 |  |  | 0 |  |  | 0 |  |  | 0 |  |  | 0 |  |  | 13.6797 | 0 | 0 | 0 |  |  | 0 |  |  | 0 |  |  | 0 | 0 | 0 | 2.5 |  |  | 0 |  |  | 2.5 |  |  | 0 |  |  | 0 |  |  | 7.9114 |  |  | 0.41639 |  |  | 0 |  |  | 0 |  |  | 0
11 | 4 | 9 | 25.8 |  |  |  |  | 241.7 | 307.4095 |  | 14.4558 | 0.94314 | 13.634 | 14.4558 | 4.7157 | 68.1698 |  |  | 5.5746 | 1122.8174 |  |  | 0.060713 |  |  | 68.1698 |  |  | 116.4627 |  |  | 1.7084 |  |  | 10.6833 | 141.1239 | 0.82525 | 116.4627 |  |  | 116.4627 |  |  | 1 |  |  | 20.6203 | 2.0726 | 0.82525 | 2.5 |  |  | 0 |  |  | 0.42735 |  |  | 0 |  |  | 0 |  |  | 7.4841 |  |  | 0.3939 |  |  | 0 |  |  | 0.10372 |  |  | 1.7084
11 | 4 | 10 | 26.8 |  |  |  |  | 286.1 | 309.9635 |  | 14.4483 | 1.2165 | 17.5766 | 14.4483 | 6.0826 | 87.8832 |  |  | 5.5746 | 1329.0776 |  |  | 0.066123 |  |  | 87.8832 |  |  | 170.6079 |  |  | 1.9413 |  |  | 9.5822 | 160.2771 | 1.0645 | 170.6079 |  |  | 170.6079 |  |  | 1 |  |  | 21.2531 | 2.9458 | 1.0645 | 2.5 |  |  | 0.44585 |  |  | 0 |  |  | 0 |  |  | 0 |  |  | 7.9299 |  |  | 0.41736 |  |  | 0 |  |  | 0.12837 |  |  | 1.9413
11 | 4 | 11 | 28 |  |  |  |  | 527.8 | 319.623 |  | 14.4183 | 2.7074 | 39.0368 | 14.4183 | 13.5372 | 195.1838 |  |  | 5.5746 | 2451.8949 |  |  | 0.079605 |  |  | 195.1838 |  |  | 566.4456 |  |  | 2.9021 |  |  | 3.5886 | 239.1063 | 2.369 | 566.4456 |  |  | 566.4456 |  |  | 1 |  |  | 27.9736 | 7.4309 | 2.369 | 2.5 |  |  | 4.9309 |  |  | 0 |  |  | 0 |  |  | 0 |  |  | 12.8609 |  |  | 0.67689 |  |  | 0 |  |  | 0.23102 |  |  | 2.9021
11 | 4 | 12 | 28.6 |  |  |  |  | 488.9 | 318.8615 |  | 14.384 | 2.4676 | 35.4941 | 14.384 | 12.338 | 177.4705 |  |  | 5.5746 | 2271.1849 |  |  | 0.07814 |  |  | 177.4705 |  |  | 492.8699 |  |  | 2.7772 |  |  | 4.5136 | 228.2701 | 2.1592 | 492.8699 |  |  | 492.8699 |  |  | 1 |  |  | 26.6508 | 6.7866 | 2.1592 | 2.5 |  |  | 4.2866 |  |  | 0 |  |  | 0 |  |  | 0 |  |  | 17.1475 |  |  | 0.9025 |  |  | 0 |  |  | 0.21701 |  |  | 2.7772
11 | 4 | 13 | 28.4 |  |  |  |  | 316.7 | 312.6345 |  | 14.3533 | 1.4056 | 20.1749 | 14.3533 | 7.028 | 100.8745 |  |  | 5.5746 | 1471.2298 |  |  | 0.068565 |  |  | 100.8745 |  |  | 211.8892 |  |  | 2.1005 |  |  | 8.7309 | 172.2825 | 1.2299 | 211.8892 |  |  | 211.8892 |  |  | 1 |  |  | 21.8318 | 3.5617 | 1.2299 | 2.5 |  |  | 1.0617 |  |  | 0 |  |  | 0 |  |  | 0 |  |  | 18.2092 |  |  | 0.95838 |  |  | 0 |  |  | 0.14402 |  |  | 2.1005
11 | 4 | 14 | 28.8 |  |  |  |  | 363.9 | 314.6865 |  | 14.356 | 1.6966 | 24.3558 | 14.356 | 8.4828 | 121.7788 |  |  | 5.5746 | 1690.4975 |  |  | 0.072037 |  |  | 121.7788 |  |  | 280.9765 |  |  | 2.3073 |  |  | 7.5698 | 189.2757 | 1.4845 | 280.9765 |  |  | 280.9765 |  |  | 1 |  |  | 22.9219 | 4.4983 | 1.4845 | 2.5 |  |  | 1.9983 |  |  | 0 |  |  | 1.2075 |  |  | 0 |  |  | 19 |  |  | 1 |  |  | 0 |  |  | 0.16621 |  |  | 2.3073
11 | 4 | 15 | 28.7 |  |  |  |  | 280.6 | 311.671 |  | 14.2854 | 1.1835 | 16.9072 | 14.2854 | 5.9177 | 84.536 |  |  | 5.5746 | 1303.5273 |  |  | 0.064852 |  |  | 84.536 |  |  | 163.7157 |  |  | 1.9366 |  |  | 9.5512 | 158.089 | 1.0356 | 163.7157 |  |  | 163.7157 |  |  | 1 |  |  | 21.1637 | 2.8388 | 1.0356 | 2.5 |  |  | 0.33879 |  |  | 0 |  |  | 0.33879 |  |  | 0 |  |  | 19 |  |  | 1 |  |  | 0 |  |  | 0.12559 |  |  | 1.9366
11 | 4 | 16 | 28.5 |  |  |  |  | 208.3 | 308.9405 |  | 14.1516 | 0.73887 | 10.4562 | 14.1516 | 3.6943 | 52.2808 |  |  | 5.5746 | 967.6577 |  |  | 0.054028 |  |  | 52.2808 |  |  | 80.7548 |  |  | 1.5446 |  |  | 11.1962 | 124.9092 | 0.64651 | 80.7548 |  |  | 80.7548 |  |  | 1 |  |  | 20.3075 | 1.4593 | 0.64651 | 2.5 |  |  | 0 |  |  | 1.0407 |  |  | 0 |  |  | 0 |  |  | 17.9593 |  |  | 0.94523 |  |  | 0 |  |  | 0.083454 |  |  | 1.5446
11 | 4 | 17 | 28.5 |  |  |  |  | 150 | 306.9 |  | 13.93 | 0.3808 | 5.3045 | 13.93 | 1.904 | 26.5225 |  |  | 5.5746 | 696.825 |  |  | 0.038062 |  |  | 26.5225 |  |  | 29.8784 |  |  | 1.1265 |  |  | 12.4069 | 89.6721 | 0.3332 | 29.8784 |  |  | 29.8784 |  |  | 1 |  |  | 20.0432 | 0.54705 | 0.3332 | 2.5 |  |  | 0 |  |  | 1.953 |  |  | 0 |  |  | 0 |  |  | 16.0063 |  |  | 0.84244 |  |  | 0 |  |  | 0.042878 |  |  | 1.1265
11 | 4 | 18 | 28.3 |  |  |  |  | 36.1 | 302.7135 |  | 12.6105 | 0 | 0 | 12.6105 | 0 | 0 |  |  | 5.5746 | 167.7026 |  |  | 0 |  |  | 0 |  |  | 0 |  |  | 0 |  |  | 12.6105 | 0 | 0 | 0 |  |  | 0 |  |  | 0 |  |  | 0 | 0 | 0 | 2.5 |  |  | 0 |  |  | 2.5 |  |  | 0 |  |  | 0 |  |  | 13.5063 |  |  | 0.71086 |  |  | 0 |  |  | 0 |  |  | 0
11 | 5 | 7 | 22 |  |  | 164.35 | 1972.2 | 5.6 | 295.346 | 305.2523 | 11.1371 | 0 | 0 | 11.1371 | 0 | 0 | 41.3457 |  | 5.5746 | 26.0148 | 763.4879 |  | 0 | 0.054154 |  | 0 | 41.3457 |  | 0 | 78.2002 |  | 0 | 1.8914 |  | 11.1371 | 0 | 0 | 0 | 78.2002 |  | 0 | 78.2002 |  | 0 | 1 |  | 0 | 0 | 0 | 2.5 | 30 |  | 0 | 0 |  | 2.5 | 13.9214 |  | 0 | 0 |  | 0 | 0 |  | 11.0063 | 5.0786 |  | 0.57928 | 0.26729 |  | 0 | 0 |  | 0 | 0.10242 |  | 0 | 1.0277 |  | 0.045128 |  |  | 1.8914 |  |  | 0.085354 | [21 empty] | 16.0786 |  |  |  | -13.9214 |  |  | 5.0786 |  |  | 19 |  | 5.0786 |  |  | -13.9214
11 | 5 | 8 | 22.1 |  |  |  |  | 58.3 | 297.2905 |  | 13.6495 | 0 | 0 | 13.6495 | 0 | 0 |  |  | 5.5746 | 270.8327 |  |  | 0 |  |  | 0 |  |  | 0 |  |  | 0 |  |  | 13.6495 | 0 | 0 | 0 |  |  | 0 |  |  | 0 |  |  | 0 | 0 | 0 | 2.5 |  |  | 0 |  |  | 2.5 |  |  | 0 |  |  | 0 |  |  | 8.5063 |  |  | 0.4477 |  |  | 0 |  |  | 0 |  |  | 0
11 | 5 | 9 | 23.1 |  |  |  |  | 102.8 | 299.848 |  | 14.0843 | 0.090299 | 1.2718 | 14.0843 | 0.45149 | 6.359 |  |  | 5.5746 | 477.5574 |  |  | 0.013316 |  |  | 6.359 |  |  | 3.4502 |  |  | 0.54257 |  |  | 13.7231 | 43.6668 | 0.079011 | 3.4502 |  |  | 3.4502 |  |  | 1 |  |  | 20.0006 | 0.063304 | 0.079011 | 2.5 |  |  | 0 |  |  | 2.4367 |  |  | 0 |  |  | 0 |  |  | 6.0697 |  |  | 0.31946 |  |  | 0 |  |  | 0.0072246 |  |  | 0.54257
11 | 5 | 10 | 25 |  |  |  |  | 236.1 | 306.4135 |  | 14.51 | 0.90844 | 13.1814 | 14.51 | 4.5422 | 65.9072 |  |  | 5.5746 | 1096.8026 |  |  | 0.06009 |  |  | 65.9072 |  |  | 110.0939 |  |  | 1.6704 |  |  | 10.8762 | 138.5031 | 0.79488 | 110.0939 |  |  | 110.0939 |  |  | 1 |  |  | 20.5577 | 1.9653 | 0.79488 | 2.5 |  |  | 0 |  |  | 0.53473 |  |  | 0 |  |  | 0 |  |  | 5.5349 |  |  | 0.29131 |  |  | 0 |  |  | 0.10038 |  |  | 1.6704
11 | 5 | 11 | 27.2 |  |  |  |  | 313.9 | 311.3365 |  | 14.4481 | 1.3878 | 20.0505 | 14.4481 | 6.9388 | 100.2524 |  |  | 5.5746 | 1458.2224 |  |  | 0.06875 |  |  | 100.2524 |  |  | 207.8696 |  |  | 2.0735 |  |  | 8.8971 | 171.1862 | 1.2143 | 207.8696 |  |  | 207.8696 |  |  | 1 |  |  | 21.7725 | 3.5036 | 1.2143 | 2.5 |  |  | 1.0036 |  |  | 0 |  |  | 0 |  |  | 0 |  |  | 6.5385 |  |  | 0.34413 |  |  | 0 |  |  | 0.14255 |  |  | 2.0735
11 | 5 | 12 | 28 |  |  |  |  | 336.1 | 312.9135 |  | 14.4028 | 1.5248 | 21.962 | 14.4028 | 7.6242 | 109.81 |  |  | 5.5746 | 1561.3526 |  |  | 0.07033 |  |  | 109.81 |  |  | 239.4188 |  |  | 2.1803 |  |  | 8.3034 | 179.4421 | 1.3342 | 239.4188 |  |  | 239.4188 |  |  | 1 |  |  | 22.2513 | 3.9485 | 1.3342 | 2.5 |  |  | 1.4485 |  |  | 0 |  |  | 0 |  |  | 0 |  |  | 7.9871 |  |  | 0.42037 |  |  | 0 |  |  | 0.15334 |  |  | 2.1803
11 | 5 | 13 | 28.6 |  |  |  |  | 261.1 | 310.8885 |  | 14.2625 | 1.0635 | 15.1685 | 14.2625 | 5.3176 | 75.8424 |  |  | 5.5746 | 1212.9401 |  |  | 0.062528 |  |  | 75.8424 |  |  | 139.4567 |  |  | 1.8388 |  |  | 10.0084 | 149.8597 | 0.93058 | 139.4567 |  |  | 139.4567 |  |  | 1 |  |  | 20.8684 | 2.4524 | 0.93058 | 2.5 |  |  | 0 |  |  | 0.047646 |  |  | 0 |  |  | 0 |  |  | 7.9394 |  |  | 0.41786 |  |  | 0 |  |  | 0.11497 |  |  | 1.8388
11 | 5 | 14 | 28.6 |  |  |  |  | 294.4 | 312.054 |  | 14.3121 | 1.2684 | 18.1537 | 14.3121 | 6.3421 | 90.7686 |  |  | 5.5746 | 1367.6352 |  |  | 0.066369 |  |  | 90.7686 |  |  | 181.6399 |  |  | 2.0011 |  |  | 9.2385 | 163.6598 | 1.1099 | 181.6399 |  |  | 181.6399 |  |  | 1 |  |  | 21.4009 | 3.1147 | 1.1099 | 2.5 |  |  | 0.61468 |  |  | 0 |  |  | 0 |  |  | 0 |  |  | 8.5541 |  |  | 0.45022 |  |  | 0 |  |  | 0.13281 |  |  | 2.0011
11 | 5 | 15 | 28.6 |  |  |  |  | 175 | 307.875 |  | 14.032 | 0.53432 | 7.4976 | 14.032 | 2.6716 | 37.4882 |  |  | 5.5746 | 812.9625 |  |  | 0.046113 |  |  | 37.4882 |  |  | 49.6623 |  |  | 1.3247 |  |  | 11.8947 | 106.2218 | 0.46753 | 49.6623 |  |  | 49.6623 |  |  | 1 |  |  | 20.1185 | 0.90587 | 0.46753 | 2.5 |  |  | 0 |  |  | 1.5941 |  |  | 0 |  |  | 0 |  |  | 6.96 |  |  | 0.36631 |  |  | 0 |  |  | 0.061088 |  |  | 1.3247
11 | 5 | 16 | 28.6 |  |  |  |  | 111.1 | 305.6385 |  | 13.6804 | 0.1421 | 1.944 | 13.6804 | 0.71052 | 9.7202 |  |  | 5.5746 | 516.115 |  |  | 0.018833 |  |  | 9.7202 |  |  | 6.8112 |  |  | 0.70073 |  |  | 13.112 | 54.7789 | 0.12434 | 6.8112 |  |  | 6.8112 |  |  | 1 |  |  | 20.0023 | 0.12496 | 0.12434 | 2.5 |  |  | 0 |  |  | 2.375 |  |  | 0 |  |  | 0 |  |  | 4.5849 |  |  | 0.24131 |  |  | 0 |  |  | 0.013197 |  |  | 0.70073
11 | 5 | 17 | 28 |  |  |  |  | 75 | 303.775 |  | 13.3766 | 0 | 0 | 13.3766 | 0 | 0 |  |  | 5.5746 | 348.4125 |  |  | 0 |  |  | 0 |  |  | 0 |  |  | 0 |  |  | 13.3766 | 0 | 0 | 0 |  |  | 0 |  |  | 0 |  |  | 0 | 0 | 0 | 2.5 |  |  | 0 |  |  | 2.5 |  |  | 0 |  |  | 0 |  |  | 2.0849 |  |  | 0.10973 |  |  | 0 |  |  | 0 |  |  | 0
11 | 5 | 18 | 26.4 |  |  |  |  | 2.8 | 299.648 |  | 9.9147 | 0 | 0 | 9.9147 | 0 | 0 |  |  | 5.5746 | 13.0074 |  |  | 0 |  |  | 0 |  |  | 0 |  |  | 0 |  |  | 9.9147 | 0 | 0 | 0 |  |  | 0 |  |  | 0 |  |  | 0 | 0 | 0 | 2.5 |  |  | 0 |  |  | 2.5 |  |  | 0 |  |  | 0.41507 |  |  | 0 |  |  | 0 |  |  | 0.16603 |  |  | 0 |  |  | 0
11 | 6 | 7 | 23.1 |  |  | 331.25 | 3975 | 11.1 | 296.6385 | 313.9437 | 11.7988 | 0 | 0 | 11.7988 | 0 | 0 | 110.721 |  | 5.5746 | 51.565 | 1538.8219 |  | 0 | 0.071952 |  | 0 | 110.721 |  | 0 | 303.499 |  | 0 | 2.7411 |  | 11.7988 | 0 | 0 | 0 | 303.499 |  | 0 | 303.499 |  | 0 | 1 |  | 0 | 0 | 0 | 2.5 | 30 |  | 0 | 19.0695 |  | 2.5 | 0 |  | 0 | 5.148 |  | 2.5 | 0 |  | 0 | 19 |  | 0 | 1 |  | 1 | 0 |  | 0 | 0.19723 |  | 0 | 1.9504 |  | 0.05996 |  |  | 2.7411 |  |  | 0.16436 | [21 empty] | 49.0695 |  |  |  | 19.0695 |  |  | 24.148 |  |  | 19 |  | 24.148 |  |  | 5.148
11 | 6 | 8 | 24.7 |  |  |  |  | 163.9 | 303.5865 |  | 14.3133 | 0.46515 | 6.6578 | 14.3133 | 2.3258 | 33.2892 |  |  | 5.5746 | 761.3975 |  |  | 0.043721 |  |  | 33.2892 |  |  | 40.3376 |  |  | 1.2117 |  |  | 12.4527 | 99.1079 | 0.40701 | 40.3376 |  |  | 40.3376 |  |  | 1 |  |  | 20.0785 | 0.73725 | 0.40701 | 2.5 |  |  | 0 |  |  | 1.7628 |  |  | 0 |  |  | 1.7628 |  |  | 0 |  |  | 0 |  |  | 0.7051 |  |  | 0.052978 |  |  | 1.2117
11 | 6 | 9 | 27.2 |  |  |  |  | 325 | 311.725 |  | 14.4585 | 1.4561 | 21.0528 | 14.4585 | 7.2804 | 105.264 |  |  | 5.5746 | 1509.7875 |  |  | 0.069721 |  |  | 105.264 |  |  | 223.4082 |  |  | 2.1224 |  |  | 8.6342 | 175.3496 | 1.2741 | 223.4082 |  |  | 223.4082 |  |  | 1 |  |  | 22.0045 | 3.7258 | 1.2741 | 2.5 |  |  | 1.2258 |  |  | 0 |  |  | 0 |  |  | 0 |  |  | 1.2258 |  |  | 0.064516 |  |  | 0 |  |  | 0.14797 |  |  | 2.1224
11 | 6 | 10 | 29.2 |  |  |  |  | 577.8 | 322.573 |  | 14.2976 | 3.0177 | 43.1452 | 14.2976 | 15.0883 | 215.7259 |  |  | 5.5746 | 2684.1699 |  |  | 0.08037 |  |  | 215.7259 |  |  | 666.5356 |  |  | 3.0897 |  |  | 2.227 | 252.433 | 2.6404 | 666.5356 |  |  | 666.5356 |  |  | 1 |  |  | 29.7568 | 8.22 | 2.6404 | 2.5 |  |  | 5.72 |  |  | 0 |  |  | 0 |  |  | 0 |  |  | 6.9458 |  |  | 0.36557 |  |  | 0 |  |  | 0.24832 |  |  | 3.0897
11 | 6 | 11 | 30.3 |  |  |  |  | 400 | 317.45 |  | 14.2493 | 1.92 | 27.3594 | 14.2493 | 9.6002 | 136.7969 |  |  | 5.5746 | 1858.2 |  |  | 0.073618 |  |  | 136.7969 |  |  | 338.2879 |  |  | 2.4729 |  |  | 6.5692 | 201.3572 | 1.68 | 338.2879 |  |  | 338.2879 |  |  | 1 |  |  | 23.8969 | 5.1949 | 1.68 | 2.5 |  |  | 2.6949 |  |  | 0 |  |  | 0 |  |  | 0 |  |  | 9.6407 |  |  | 0.5074 |  |  | 0 |  |  | 0.18205 |  |  | 2.4729
11 | 6 | 12 | 30.4 |  |  |  |  | 377.8 | 316.773 |  | 14.2336 | 1.7832 | 25.3811 | 14.2336 | 8.9159 | 126.9053 |  |  | 5.5746 | 1755.0699 |  |  | 0.072308 |  |  | 126.9053 |  |  | 302.769 |  |  | 2.3858 |  |  | 7.1009 | 194.0478 | 1.5603 | 302.769 |  |  | 302.769 |  |  | 1 |  |  | 23.2872 | 4.7712 | 1.5603 | 2.5 |  |  | 2.2712 |  |  | 0 |  |  | 0 |  |  | 0 |  |  | 11.9119 |  |  | 0.62694 |  |  | 0 |  |  | 0.17251 |  |  | 2.3858
11 | 6 | 13 | 31.4 |  |  |  |  | 733.3 | 330.2155 |  | 13.9994 | 3.9836 | 55.7681 | 13.9994 | 19.918 | 278.8406 |  |  | 5.5746 | 3406.5451 |  |  | 0.081854 |  |  | 278.8406 |  |  | 1010.9615 |  |  | 3.6256 |  |  | -1.935 | 290.0346 | 3.4857 | 1010.9615 |  |  | 1010.9615 |  |  | 1 |  |  | 35.6437 | 10.4084 | 3.4857 | 2.5 |  |  | 7.9084 |  |  | 0 |  |  | 0.82034 |  |  | 0 |  |  | 19 |  |  | 1 |  |  | 0 |  |  | 0.29677 |  |  | 3.6256
11 | 6 | 14 | 31.3 |  |  |  |  | 461.1 | 320.5885 |  | 14.1738 | 2.2979 | 32.5701 | 14.1738 | 11.4895 | 162.8506 |  |  | 5.5746 | 2142.0401 |  |  | 0.076026 |  |  | 162.8506 |  |  | 442.9136 |  |  | 2.7198 |  |  | 4.9822 | 220.2815 | 2.0107 | 442.9136 |  |  | 442.9136 |  |  | 1 |  |  | 25.7523 | 6.3116 | 2.0107 | 2.5 |  |  | 3.8116 |  |  | 0 |  |  | 3.8116 |  |  | 0 |  |  | 19 |  |  | 1 |  |  | 0 |  |  | 0.20677 |  |  | 2.7198
11 | 6 | 15 | 31.5 |  |  |  |  | 419.4 | 319.329 |  | 14.157 | 2.0405 | 28.8878 | 14.157 | 10.2027 | 144.4392 |  |  | 5.5746 | 1948.3227 |  |  | 0.074135 |  |  | 144.4392 |  |  | 370.627 |  |  | 2.566 |  |  | 5.9948 | 207.5793 | 1.7855 | 370.627 |  |  | 370.627 |  |  | 1 |  |  | 24.4635 | 5.5597 | 1.7855 | 2.5 |  |  | 3.0597 |  |  | 0 |  |  | 3.0597 |  |  | 0 |  |  | 19 |  |  | 1 |  |  | 0 |  |  | 0.19023 |  |  | 2.566
11 | 6 | 16 | 31.1 |  |  |  |  | 325 | 315.625 |  | 14.1419 | 1.4581 | 20.6201 | 14.1419 | 7.2904 | 103.1003 |  |  | 5.5746 | 1509.7875 |  |  | 0.068288 |  |  | 103.1003 |  |  | 223.8685 |  |  | 2.1714 |  |  | 8.3096 | 175.4699 | 1.2758 | 223.8685 |  |  | 223.8685 |  |  | 1 |  |  | 22.0115 | 3.7323 | 1.2758 | 2.5 |  |  | 1.2323 |  |  | 0 |  |  | 1.2323 |  |  | 0 |  |  | 19 |  |  | 1 |  |  | 0 |  |  | 0.14828 |  |  | 2.1714
11 | 6 | 17 | 30.6 |  |  |  |  | 138.9 | 308.6115 |  | 13.694 | 0.31312 | 4.2879 | 13.694 | 1.5656 | 21.4395 |  |  | 5.5746 | 645.26 |  |  | 0.033226 |  |  | 21.4395 |  |  | 22.2789 |  |  | 1.0392 |  |  | 12.4415 | 81.3147 | 0.27398 | 22.2789 |  |  | 22.2789 |  |  | 1 |  |  | 20.0241 | 0.40829 | 0.27398 | 2.5 |  |  | 0 |  |  | 2.0917 |  |  | 0 |  |  | 0 |  |  | 16.9083 |  |  | 0.88991 |  |  | 0 |  |  | 0.034527 |  |  | 1.0392
11 | 6 | 18 | 29.6 |  |  |  |  | 41.7 | 304.2095 |  | 12.6464 | 0 | 0 | 12.6464 | 0 | 0 |  |  | 5.5746 | 193.7174 |  |  | 0 |  |  | 0 |  |  | 0 |  |  | 0 |  |  | 12.6464 | 0 | 0 | 0 |  |  | 0 |  |  | 0 |  |  | 0 | 0 | 0 | 2.5 |  |  | 0 |  |  | 2.5 |  |  | 0 |  |  | 0 |  |  | 14.4083 |  |  | 0.75833 |  |  | 0 |  |  | 0 |  |  | 0
11 | 7 | 7 | 24.6 |  |  | 266.6667 | 3200 | 0 | 297.75 | 310.025 | 0 | 0 | 0 | 0 | 0 | 0 | 93.5295 |  | 5.5746 | 0 | 1238.8 |  |  | 0.0755 |  | 0 | 93.5295 |  | 0 | 294.7388 |  | 0 | 3.1513 |  | 0 | 0 | 0 | 0 | 294.7388 |  | 0 | 294.7388 |  | 0 | 1 |  | 0 | 0 | 0 | 2.5 | 30 |  | 0 | 10.7539 |  | 2.5 | 0 |  | 0 | 10.7539 |  | 0 | 0 |  | 11.9083 | 19 |  | 0.62675 | 1 |  | 0 | 0 |  |  | 0.23792 |  | 0 | 1.4787 |  | 0.062917 |  |  | 3.1513 |  |  | 0.19827 | [21 empty] | 40.7539 |  |  |  | 10.7539 |  |  | 29.7539 |  |  | 19 |  | 29.7539 |  |  | 10.7539
11 | 7 | 8 | 25.8 |  |  |  |  | 172.2 | 304.977 |  | 14.2551 | 0.51637 | 7.3609 | 14.2551 | 2.5818 | 36.8045 |  |  | 5.5746 | 799.9551 |  |  | 0.046008 |  |  | 36.8045 |  |  | 47.18 |  |  | 1.2819 |  |  | 12.1897 | 104.4217 | 0.45182 | 47.18 |  |  | 47.18 |  |  | 1 |  |  | 20.1071 | 0.86108 | 0.45182 | 2.5 |  |  | 0 |  |  | 1.6389 |  |  | 0 |  |  | 0 |  |  | 10.2694 |  |  | 0.54049 |  |  | 0 |  |  | 0.058978 |  |  | 1.2819
11 | 7 | 9 | 27.4 |  |  |  |  | 208.3 | 307.8405 |  | 14.2428 | 0.73851 | 10.5184 | 14.2428 | 3.6925 | 52.592 |  |  | 5.5746 | 967.6577 |  |  | 0.05435 |  |  | 52.592 |  |  | 80.6956 |  |  | 1.5344 |  |  | 11.2888 | 124.8787 | 0.64619 | 80.6956 |  |  | 80.6956 |  |  | 1 |  |  | 20.3071 | 1.4583 | 0.64619 | 2.5 |  |  | 0 |  |  | 1.0417 |  |  | 0 |  |  | 0 |  |  | 9.2276 |  |  | 0.48567 |  |  | 0 |  |  | 0.083393 |  |  | 1.5344
11 | 7 | 10 | 29.6 |  |  |  |  | 561.1 | 322.3885 |  | 14.2755 | 2.9147 | 41.6088 | 14.2755 | 14.5735 | 208.0439 |  |  | 5.5746 | 2606.5901 |  |  | 0.079815 |  |  | 208.0439 |  |  | 632.7179 |  |  | 3.0413 |  |  | 2.6167 | 248.0895 | 2.5504 | 632.7179 |  |  | 632.7179 |  |  | 1 |  |  | 29.1572 | 7.9634 | 2.5504 | 2.5 |  |  | 5.4634 |  |  | 0 |  |  | 0 |  |  | 0 |  |  | 14.691 |  |  | 0.77321 |  |  | 0 |  |  | 0.24274 |  |  | 3.0413
11 | 7 | 11 | 30 |  |  |  |  | 602.8 | 324.248 |  | 14.2186 | 3.1731 | 45.1174 | 14.2186 | 15.8656 | 225.587 |  |  | 5.5746 | 2800.3074 |  |  | 0.080558 |  |  | 225.587 |  |  | 718.7035 |  |  | 3.1859 |  |  | 1.5261 | 258.854 | 2.7765 | 718.7035 |  |  | 718.7035 |  |  | 1 |  |  | 30.675 | 8.598 | 2.7765 | 2.5 |  |  | 6.098 |  |  | 0 |  |  | 1.7891 |  |  | 0 |  |  | 19 |  |  | 1 |  |  | 0 |  |  | 0.25665 |  |  | 3.1859
11 | 7 | 12 | 31.5 |  |  |  |  | 794.4 | 332.454 |  | 13.9279 | 4.3632 | 60.7706 | 13.9279 | 21.8161 | 303.8532 |  |  | 5.5746 | 3690.3852 |  |  | 0.082336 |  |  | 303.8532 |  |  | 1158.8607 |  |  | 3.8139 |  |  | -3.525 | 303.5396 | 3.8178 | 1158.8607 |  |  | 1158.8607 |  |  | 1 |  |  | 38.0438 | 11.1784 | 3.8178 | 2.5 |  |  | 8.6784 |  |  | 0 |  |  | 8.6784 |  |  | 0 |  |  | 19 |  |  | 1 |  |  | 0 |  |  | 0.31402 |  |  | 3.8139
11 | 7 | 13 | 31 |  |  |  |  | 650 | 326.9 |  | 14.1052 | 3.4665 | 48.8956 | 14.1052 | 17.3324 | 244.4781 |  |  | 5.5746 | 3019.575 |  |  | 0.080964 |  |  | 244.4781 |  |  | 820.6421 |  |  | 3.3567 |  |  | 0.23929 | 270.5554 | 3.0332 | 820.6421 |  |  | 820.6421 |  |  | 1 |  |  | 32.4426 | 9.2826 | 3.0332 | 2.5 |  |  | 6.7826 |  |  | 0 |  |  | 6.7826 |  |  | 0 |  |  | 19 |  |  | 1 |  |  | 0 |  |  | 0.27177 |  |  | 3.3567
11 | 7 | 14 | 28.8 |  |  |  |  | 205.6 | 309.146 |  | 14.119 | 0.72237 | 10.1991 | 14.119 | 3.6119 | 50.9957 |  |  | 5.5746 | 955.1148 |  |  | 0.053392 |  |  | 50.9957 |  |  | 78.0659 |  |  | 1.5308 |  |  | 11.2295 | 123.5071 | 0.63208 | 78.0659 |  |  | 78.0659 |  |  | 1 |  |  | 20.2879 | 1.4121 | 0.63208 | 2.5 |  |  | 0 |  |  | 1.0879 |  |  | 0 |  |  | 0 |  |  | 17.9121 |  |  | 0.94274 |  |  | 0 |  |  | 0.081735 |  |  | 1.5308
11 | 7 | 15 | 27.4 |  |  |  |  | 2.8 | 300.648 |  | 9.8151 | 0 | 0 | 9.8151 | 0 | 0 |  |  | 5.5746 | 13.0074 |  |  | 0 |  |  | 0 |  |  | 0 |  |  | 0 |  |  | 9.8151 | 0 | 0 | 0 |  |  | 0 |  |  | 0 |  |  | 0 | 0 | 0 | 2.5 |  |  | 0 |  |  | 2.5 |  |  | 0 |  |  | 0 |  |  | 15.4121 |  |  | 0.81116 |  |  | 0 |  |  | 0 |  |  | 0
11 | 7 | 16 | 25.5 |  |  |  |  | 2.8 | 298.748 |  | 10.0043 | 0 | 0 | 10.0043 | 0 | 0 |  |  | 5.5746 | 13.0074 |  |  | 0 |  |  | 0 |  |  | 0 |  |  | 0 |  |  | 10.0043 | 0 | 0 | 0 |  |  | 0 |  |  | 0 |  |  | 0 | 0 | 0 | 2.5 |  |  | 0 |  |  | 2.5 |  |  | 0 |  |  | 0 |  |  | 12.9121 |  |  | 0.67958 |  |  | 0 |  |  | 0 |  |  | 0
11 | 7 | 17 | 24.4 |  |  |  |  | 0 | 297.55 |  | 0 | 0 | 0 | 0 | 0 | 0 |  |  | 5.5746 | 0 | [5 empty] | 0 |  |  | 0 |  |  | 0 |  |  | 0 | 0 | 0 | 0 |  |  | 0 |  |  | 0 |  |  | 0 | 0 | 0 | 2.5 |  |  | 0 |  |  | 2.5 |  |  | 0 |  |  | 0 |  |  | 10.4121 |  |  | 0.548 |  |  | 0 | [5 empty] | 0
11 | 7 | 18 | 24.5 |  |  |  |  | 0 | 297.65 |  | 0 | 0 | 0 | 0 | 0 | 0 |  |  | 5.5746 | 0 | [5 empty] | 0 |  |  | 0 |  |  | 0 |  |  | 0 | 0 | 0 | 0 |  |  | 0 |  |  | 0 |  |  | 0 | 0 | 0 | 2.5 |  |  | 0 |  |  | 2.5 |  |  | 0 |  |  | 0 |  |  | 7.9121 |  |  | 0.41642 |  |  | 0 | [5 empty] | 0
11 | 8 | 7 | 22.4 |  |  | 199.0667 | 2388.8 | 50 | 297.3 | 304.8673 | 13.4716 | 0 | 0 | 13.4716 | 0 | 0 | 53.3928 |  | 5.5746 | 232.275 | 924.7642 |  | 0 | 0.057737 |  | 0 | 53.3928 |  | 0 | 98.4013 |  | 0 | 1.843 |  | 13.4716 | 0 | 0 | 0 | 98.4013 |  | 0 | 98.4013 |  | 0 | 1 |  | 0 | 0 | 0 | 2.5 | 30 |  | 0 | 0 |  | 2.5 | 9.7887 |  | 0 | 0 |  | 0 | 0 |  | 5.4121 | 9.2113 |  | 0.28485 | 0.48481 |  | 0 | 0 |  | 0 | 0.10641 |  | 0 | 1.2894 |  | 0.048114 |  |  | 1.843 |  |  | 0.088672 | [21 empty] | 20.2113 |  |  |  | -9.7887 |  |  | 9.2113 |  |  | 19 |  | 9.2113 |  |  | -9.7887
11 | 8 | 8 | 24.2 |  |  |  |  | 208.3 | 304.6405 |  | 14.5081 | 0.73745 | 10.6991 | 14.5081 | 3.6873 | 53.4954 |  |  | 5.5746 | 967.6577 |  |  | 0.055283 |  |  | 53.4954 |  |  | 80.5233 |  |  | 1.5052 |  |  | 11.5583 | 124.7897 | 0.64527 | 80.5233 |  |  | 80.5233 |  |  | 1 |  |  | 20.3058 | 1.4552 | 0.64527 | 2.5 |  |  | 0 |  |  | 1.0448 |  |  | 0 |  |  | 0 |  |  | 4.3673 |  |  | 0.22986 |  |  | 0 |  |  | 0.083215 |  |  | 1.5052
11 | 8 | 9 | 26.1 |  |  |  |  | 333.3 | 310.9155 |  | 14.5546 | 1.5066 | 21.9281 | 14.5546 | 7.533 | 109.6403 |  |  | 5.5746 | 1548.3452 |  |  | 0.070811 |  |  | 109.6403 |  |  | 235.1354 |  |  | 2.1446 |  |  | 8.5282 | 178.3655 | 1.3183 | 235.1354 |  |  | 235.1354 |  |  | 1 |  |  | 22.1846 | 3.8896 | 1.3183 | 2.5 |  |  | 1.3896 |  |  | 0 |  |  | 0 |  |  | 0 |  |  | 5.7569 |  |  | 0.30299 |  |  | 0 |  |  | 0.15186 |  |  | 2.1446
11 | 8 | 10 | 24.2 |  |  |  |  | 183.3 | 303.7655 |  | 14.4301 | 0.58403 | 8.4276 | 14.4301 | 2.9202 | 42.138 |  |  | 5.5746 | 851.5202 |  |  | 0.049486 |  |  | 42.138 |  |  | 56.7509 |  |  | 1.3468 |  |  | 12.0939 | 111.0527 | 0.51103 | 56.7509 |  |  | 56.7509 |  |  | 1 |  |  | 20.1542 | 1.0333 | 0.51103 | 2.5 |  |  | 0 |  |  | 1.4667 |  |  | 0 |  |  | 0 |  |  | 4.2902 |  |  | 0.2258 |  |  | 0 |  |  | 0.066647 |  |  | 1.3468
11 | 8 | 11 | 24.6 |  |  |  |  | 352.8 | 310.098 |  | 14.6893 | 1.6258 | 23.8821 | 14.6893 | 8.1291 | 119.4103 |  |  | 5.5746 | 1638.9324 |  |  | 0.072859 |  |  | 119.4103 |  |  | 263.5882 |  |  | 2.2074 |  |  | 8.186 | 185.2878 | 1.4226 | 263.5882 |  |  | 263.5882 |  |  | 1 |  |  | 22.6367 | 4.2731 | 1.4226 | 2.5 |  |  | 1.7731 |  |  | 0 |  |  | 0 |  |  | 0 |  |  | 6.0633 |  |  | 0.31912 |  |  | 0 |  |  | 0.16083 |  |  | 2.2074
11 | 8 | 12 | 23.9 |  |  |  |  | 216.7 | 304.6345 |  | 14.5553 | 0.78892 | 11.4829 | 14.5553 | 3.9446 | 57.4147 |  |  | 5.5746 | 1006.6798 |  |  | 0.057034 |  |  | 57.4147 |  |  | 89.0977 |  |  | 1.5518 |  |  | 11.3997 | 129.0705 | 0.6903 | 89.0977 |  |  | 89.0977 |  |  | 1 |  |  | 20.372 | 1.605 | 0.6903 | 2.5 |  |  | 0 |  |  | 0.89503 |  |  | 0 |  |  | 0 |  |  | 5.1683 |  |  | 0.27202 |  |  | 0 |  |  | 0.088506 |  |  | 1.5518
11 | 8 | 13 | 24 |  |  |  |  | 138.9 | 302.0115 |  | 14.2515 | 0.31168 | 4.4419 | 14.2515 | 1.5584 | 22.2094 |  |  | 5.5746 | 645.26 |  |  | 0.034419 |  |  | 22.2094 |  |  | 22.1247 |  |  | 0.99619 |  |  | 13.0048 | 81.1268 | 0.27272 | 22.1247 |  |  | 22.1247 |  |  | 1 |  |  | 20.0237 | 0.40548 | 0.27272 | 2.5 |  |  | 0 |  |  | 2.0945 |  |  | 0 |  |  | 0 |  |  | 3.0738 |  |  | 0.16178 |  |  | 0 |  |  | 0.034288 |  |  | 0.99619
11 | 8 | 14 | 25.5 |  |  |  |  | 269.4 | 308.079 |  | 14.5303 | 1.1133 | 16.1761 | 14.5303 | 5.5663 | 80.8804 |  |  | 5.5746 | 1251.4977 |  |  | 0.064627 |  |  | 80.8804 |  |  | 149.3537 |  |  | 1.8466 |  |  | 10.0773 | 153.3241 | 0.9741 | 149.3537 |  |  | 149.3537 |  |  | 1 |  |  | 20.985 | 2.6118 | 0.9741 | 2.5 |  |  | 0.1118 |  |  | 0 |  |  | 0 |  |  | 0 |  |  | 3.1856 |  |  | 0.16766 |  |  | 0 |  |  | 0.11934 |  |  | 1.8466
11 | 8 | 15 | 26 |  |  |  |  | 300 | 309.65 |  | 14.5308 | 1.3017 | 18.9141 | 14.5308 | 6.5083 | 94.5706 |  |  | 5.5746 | 1393.65 |  |  | 0.067858 |  |  | 94.5706 |  |  | 188.8261 |  |  | 1.9967 |  |  | 9.3242 | 165.7902 | 1.1389 | 188.8261 |  |  | 188.8261 |  |  | 1 |  |  | 21.5 | 3.223 | 1.1389 | 2.5 |  |  | 0.72298 |  |  | 0 |  |  | 0 |  |  | 0 |  |  | 3.9086 |  |  | 0.20571 |  |  | 0 |  |  | 0.13549 |  |  | 1.9967
11 | 8 | 16 | 25.6 |  |  |  |  | 222.2 | 306.527 |  | 14.4285 | 0.82328 | 11.8787 | 14.4285 | 4.1164 | 59.3933 |  |  | 5.5746 | 1032.2301 |  |  | 0.057539 |  |  | 59.3933 |  |  | 94.9815 |  |  | 1.5992 |  |  | 11.1354 | 131.8514 | 0.72037 | 94.9815 |  |  | 94.9815 |  |  | 1 |  |  | 20.4207 | 1.7069 | 0.72037 | 2.5 |  |  | 0 |  |  | 0.79312 |  |  | 0 |  |  | 0 |  |  | 3.1154 |  |  | 0.16397 |  |  | 0 |  |  | 0.092016 |  |  | 1.5992
11 | 8 | 17 | 25.5 |  |  |  |  | 91.7 | 301.8595 |  | 13.7783 | 0.022666 | 0.3123 | 13.7783 | 0.11333 | 1.5615 |  |  | 5.5746 | 425.9924 |  |  | 0.0036655 |  |  | 1.5615 |  |  | 0.43389 |  |  | 0.27787 |  |  | 13.6876 | 21.8775 | 0.019833 | 0.43389 |  |  | 0.43389 |  |  | 1 |  |  | 20 | 0.0079612 | 0.019833 | 2.5 |  |  | 0 |  |  | 2.492 |  |  | 0 |  |  | 0 |  |  | 0.62341 |  |  | 0.032811 |  |  | 0 |  |  | 0.0010185 |  |  | 0.27787
11 | 8 | 18 | 25 |  |  |  |  | 22.2 | 298.927 |  | 12.3865 | 0 | 0 | 12.3865 | 0 | 0 |  |  | 5.5746 | 103.1301 |  |  | 0 |  |  | 0 |  |  | 0 |  |  | 0 |  |  | 12.3865 | 0 | 0 | 0 |  |  | 0 |  |  | 0 |  |  | 0 | 0 | 0 | 2.5 |  |  | 0 |  |  | 2.5 |  |  | 0 |  |  | 1.8766 |  |  | 0 |  |  | 0 |  |  | 0.75064 |  |  | 0 |  |  | 0
11 | 9 | 7 | 22 |  |  | 349.7667 | 4197.2 | 33.3 | 296.3155 | 312.9418 | 13.0916 | 0 | 0 | 13.0916 | 0 | 0 | 119.7225 |  | 5.5746 | 154.6951 | 1624.8411 |  | 0 | 0.073683 |  | 0 | 119.7225 |  | 0 | 345.3043 |  | 0 | 2.8842 |  | 13.0916 | 0 | 0 | 0 | 345.3043 |  | 0 | 345.3043 |  | 0 | 1 |  | 0 | 0 | 0 | 2.5 | 30 |  | 0 | 22.8605 |  | 2.5 | 0 |  | 0 | 13.0718 |  | 2.5 | 0 |  | 0 | 19 |  | 0 | 1 |  | 1 | 0 |  | 0 | 0.21252 |  | 0 | 1.9322 |  | 0.061402 |  |  | 2.8842 |  |  | 0.1771 | [21 empty] | 52.8605 |  |  |  | 22.8605 |  |  | 32.0718 |  |  | 19 |  | 32.0718 |  |  | 13.0718
11 | 9 | 8 | 23.8 |  |  |  |  | 225 | 304.825 |  | 14.584 | 0.83984 | 12.2482 | 14.584 | 4.1992 | 61.2409 |  |  | 5.5746 | 1045.2375 |  |  | 0.05859 |  |  | 61.2409 |  |  | 97.8615 |  |  | 1.598 |  |  | 11.2246 | 133.1708 | 0.73486 | 97.8615 |  |  | 97.8615 |  |  | 1 |  |  | 20.4455 | 1.7565 | 0.73486 | 2.5 |  |  | 0 |  |  | 0.7435 |  |  | 0 |  |  | 0.7435 |  |  | 0 |  |  | 0 |  |  | 0.2974 |  |  | 0.093626 |  |  | 1.598
11 | 9 | 9 | 27 |  |  |  |  | 405.6 | 314.346 |  | 14.5158 | 1.9525 | 28.3418 | 14.5158 | 9.7624 | 141.709 |  |  | 5.5746 | 1884.2148 |  |  | 0.075209 |  |  | 141.709 |  |  | 346.8966 |  |  | 2.448 |  |  | 6.7059 | 203.0509 | 1.7084 | 346.8966 |  |  | 346.8966 |  |  | 1 |  |  | 24.0469 | 5.2939 | 1.7084 | 2.5 |  |  | 2.7939 |  |  | 0 |  |  | 0 |  |  | 0 |  |  | 2.7939 |  |  | 0.14705 |  |  | 0 |  |  | 0.18411 |  |  | 2.448
11 | 9 | 10 | 28.2 |  |  |  |  | 555.6 | 320.796 |  | 14.3892 | 2.8795 | 41.4329 | 14.3892 | 14.3973 | 207.1644 |  |  | 5.5746 | 2581.0398 |  |  | 0.080264 |  |  | 207.1644 |  |  | 621.2756 |  |  | 2.9989 |  |  | 2.8713 | 246.5849 | 2.5195 | 621.2756 |  |  | 621.2756 |  |  | 1 |  |  | 28.9536 | 7.8744 | 2.5195 | 2.5 |  |  | 5.3744 |  |  | 0 |  |  | 0 |  |  | 0 |  |  | 8.1683 |  |  | 0.42991 |  |  | 0 |  |  | 0.24071 |  |  | 2.9989
11 | 9 | 11 | 28 |  |  |  |  | 558.3 | 320.6905 |  | 14.4035 | 2.896 | 41.7122 | 14.4035 | 14.4799 | 208.561 |  |  | 5.5746 | 2593.5826 |  |  | 0.080414 |  |  | 208.561 |  |  | 626.6293 |  |  | 3.0045 |  |  | 2.8196 | 247.2911 | 2.534 | 626.6293 |  |  | 626.6293 |  |  | 1 |  |  | 29.0489 | 7.9162 | 2.534 | 2.5 |  |  | 5.4162 |  |  | 0 |  |  | 0 |  |  | 0 |  |  | 13.5844 |  |  | 0.71497 |  |  | 0 |  |  | 0.24161 |  |  | 3.0045
11 | 9 | 12 | 29.3 |  |  |  |  | 666.7 | 325.7845 |  | 14.2248 | 3.5682 | 50.7573 | 14.2248 | 17.8411 | 253.7867 |  |  | 5.5746 | 3097.1549 |  |  | 0.081942 |  |  | 253.7867 |  |  | 857.0309 |  |  | 3.377 |  |  | -0.048026 | 274.4967 | 3.1222 | 857.0309 |  |  | 857.0309 |  |  | 1 |  |  | 33.0647 | 9.5119 | 3.1222 | 2.5 |  |  | 7.0119 |  |  | 0 |  |  | 1.5963 |  |  | 0 |  |  | 19 |  |  | 1 |  |  | 0 |  |  | 0.27672 |  |  | 3.377
11 | 9 | 13 | 29.3 |  |  |  |  | 483.3 | 319.3655 |  | 14.3297 | 2.4336 | 34.872 | 14.3297 | 12.1678 | 174.3598 |  |  | 5.5746 | 2245.1701 |  |  | 0.07766 |  |  | 174.3598 |  |  | 482.7032 |  |  | 2.7684 |  |  | 4.5955 | 226.6896 | 2.1294 | 482.7032 |  |  | 482.7032 |  |  | 1 |  |  | 26.4678 | 6.6926 | 2.1294 | 2.5 |  |  | 4.1926 |  |  | 0 |  |  | 4.1926 |  |  | 0 |  |  | 19 |  |  | 1 |  |  | 0 |  |  | 0.215 |  |  | 2.7684
11 | 9 | 14 | 29.8 |  |  |  |  | 672.2 | 326.477 |  | 14.181 | 3.6028 | 51.0916 | 14.181 | 18.0142 | 255.4581 |  |  | 5.5746 | 3122.7051 |  |  | 0.081807 |  |  | 255.4581 |  |  | 869.5322 |  |  | 3.4038 |  |  | -0.23037 | 275.8249 | 3.1525 | 869.5322 |  |  | 869.5322 |  |  | 1 |  |  | 33.2773 | 9.589 | 3.1525 | 2.5 |  |  | 7.089 |  |  | 0 |  |  | 7.089 |  |  | 0 |  |  | 19 |  |  | 1 |  |  | 0 |  |  | 0.27845 |  |  | 3.4038
11 | 9 | 15 | 29.2 |  |  |  |  | 288.9 | 312.4615 |  | 14.256 | 1.2348 | 17.6039 | 14.256 | 6.1742 | 88.0196 |  |  | 5.5746 | 1342.0849 |  |  | 0.065584 |  |  | 88.0196 |  |  | 174.4756 |  |  | 1.9822 |  |  | 9.3167 | 161.4792 | 1.0805 | 174.4756 |  |  | 174.4756 |  |  | 1 |  |  | 21.3043 | 3.0054 | 1.0805 | 2.5 |  |  | 0.50539 |  |  | 0 |  |  | 0.50539 |  |  | 0 |  |  | 19 |  |  | 1 |  |  | 0 |  |  | 0.13 |  |  | 1.9822
11 | 9 | 16 | 29 |  |  |  |  | 194.4 | 308.954 |  | 14.0678 | 0.65361 | 9.1949 | 14.0678 | 3.2681 | 45.9744 |  |  | 5.5746 | 903.0852 |  |  | 0.050908 |  |  | 45.9744 |  |  | 67.1895 |  |  | 1.4615 |  |  | 11.4533 | 117.4822 | 0.57191 | 67.1895 |  |  | 67.1895 |  |  | 1 |  |  | 20.2148 | 1.2197 | 0.57191 | 2.5 |  |  | 0 |  |  | 1.2803 |  |  | 0 |  |  | 0 |  |  | 17.7197 |  |  | 0.93262 |  |  | 0 |  |  | 0.0744 |  |  | 1.4615
11 | 9 | 17 | 28 |  |  |  |  | 88.9 | 304.2615 |  | 13.5349 | 0.0058599 | 0.079314 | 13.5349 | 0.0293 | 0.39657 |  |  | 5.5746 | 412.985 |  |  | 0.00096025 |  |  | 0.39657 |  |  | 0.057037 |  |  | 0.14383 |  |  | 13.5115 | 11.1239 | 0.0051274 | 0.057037 |  |  | 0.057037 |  |  | 1 |  |  | 20 | 0.0010466 | 0.0051274 | 2.5 |  |  | 0 |  |  | 2.499 |  |  | 0 |  |  | 0 |  |  | 15.2208 |  |  | 0.80109 |  |  | 0 |  |  | 0.00013811 |  |  | 0.14383
11 | 9 | 18 | 27 |  |  |  |  | 25 | 301.025 |  | 12.3331 | 0 | 0 | 12.3331 | 0 | 0 |  |  | 5.5746 | 116.1375 |  |  | 0 |  |  | 0 |  |  | 0 |  |  | 0 |  |  | 12.3331 | 0 | 0 | 0 |  |  | 0 |  |  | 0 |  |  | 0 | 0 | 0 | 2.5 |  |  | 0 |  |  | 2.5 |  |  | 0 |  |  | 0 |  |  | 12.7208 |  |  | 0.66951 |  |  | 0 |  |  | 0 |  |  | 0
11 | 10 | 7 | 23 |  |  | 424.55 | 5094.6 | 66.7 | 298.4845 | 316.8426 | 13.7004 | 0 | 0 | 13.7004 | 0 | 0 | 150.9093 |  | 5.5746 | 309.8548 | 1972.247 |  | 0 | 0.076516 |  | 0 | 150.9093 |  | 0 | 502.013 |  | 0 | 3.3266 |  | 13.7004 | 0 | 0 | 0 | 502.013 |  | 0 | 502.013 |  | 0 | 1 |  | 0 | 0 | 0 | 2.5 | 30 |  | 0 | 36.4604 |  | 2.5 | 0 |  | 0 | 36.4604 |  | 0 | 0 |  | 10.2208 | 19 |  | 0.53794 | 1 |  | 0 | 0 |  | 0 | 0.25454 |  | 0 | 2.2061 |  | 0.063764 |  |  | 3.3266 |  |  | 0.21212 | [21 empty] | 66.4604 |  |  |  | 36.4604 |  |  | 55.4604 |  |  | 19 |  | 55.4604 |  |  | 36.4604
11 | 10 | 8 | 24.9 |  |  |  |  | 233.3 | 306.2155 |  | 14.5121 | 0.8912 | 12.9333 | 14.5121 | 4.456 | 64.6664 |  |  | 5.5746 | 1083.7952 |  |  | 0.059667 |  |  | 64.6664 |  |  | 106.9756 |  |  | 1.6543 |  |  | 10.9473 | 137.1829 | 0.7798 | 106.9756 |  |  | 106.9756 |  |  | 1 |  |  | 20.5281 | 1.9124 | 0.7798 | 2.5 |  |  | 0 |  |  | 0.58764 |  |  | 0 |  |  | 0 |  |  | 9.6331 |  |  | 0.50701 |  |  | 0 |  |  | 0.098705 |  |  | 1.6543
11 | 10 | 9 | 28 |  |  |  |  | 469.4 | 317.579 |  | 14.436 | 2.3467 | 33.8776 | 14.436 | 11.7337 | 169.388 |  |  | 5.5746 | 2180.5977 |  |  | 0.07768 |  |  | 169.388 |  |  | 457.1069 |  |  | 2.6986 |  |  | 5.049 | 222.6098 | 2.0534 | 457.1069 |  |  | 457.1069 |  |  | 1 |  |  | 26.0073 | 6.4499 | 2.0534 | 2.5 |  |  | 3.9499 |  |  | 0 |  |  | 0 |  |  | 0 |  |  | 13.5831 |  |  | 0.7149 |  |  | 0 |  |  | 0.20962 |  |  | 2.6986
11 | 10 | 10 | 29.5 |  |  |  |  | 727.8 | 328.123 |  | 14.1531 | 3.9473 | 55.8663 | 14.1531 | 19.7364 | 279.3315 |  |  | 5.5746 | 3380.9949 |  |  | 0.082618 |  |  | 279.3315 |  |  | 997.1666 |  |  | 3.5698 |  |  | -1.6361 | 288.7094 | 3.4539 | 997.1666 |  |  | 997.1666 |  |  | 1 |  |  | 35.416 | 10.3324 | 3.4539 | 2.5 |  |  | 7.8324 |  |  | 0 |  |  | 2.4155 |  |  | 0 |  |  | 19 |  |  | 1 |  |  | 0 |  |  | 0.29493 |  |  | 3.5698
11 | 10 | 11 | 30.6 |  |  |  |  | 825 | 332.625 |  | 13.9634 | 4.5523 | 63.5651 | 13.9634 | 22.7614 | 317.8253 |  |  | 5.5746 | 3832.5375 |  |  | 0.082928 |  |  | 317.8253 |  |  | 1234.9856 |  |  | 3.8857 |  |  | -4.2457 | 310.0456 | 3.9832 | 1234.9856 |  |  | 1234.9856 |  |  | 1 |  |  | 39.2511 | 11.5463 | 3.9832 | 2.5 |  |  | 9.0463 |  |  | 0 |  |  | 9.0463 |  |  | 0 |  |  | 19 |  |  | 1 |  |  | 0 |  |  | 0.32224 |  |  | 3.8857
11 | 10 | 12 | 31.4 |  |  |  |  | 866.7 | 334.8845 |  | 13.8521 | 4.8127 | 66.666 | 13.8521 | 24.0634 | 333.3302 |  |  | 5.5746 | 4026.2549 |  |  | 0.082789 |  |  | 333.3302 |  |  | 1342.46 |  |  | 4.0274 |  |  | -5.3986 | 318.7905 | 4.2111 | 1342.46 |  |  | 1342.46 |  |  | 1 |  |  | 40.9249 | 12.0378 | 4.2111 | 2.5 |  |  | 9.5378 |  |  | 0 |  |  | 9.5378 |  |  | 0 |  |  | 19 |  |  | 1 |  |  | 0 |  |  | 0.33343 |  |  | 4.0274
11 | 10 | 13 | 31.8 |  |  |  |  | 602.8 | 326.048 |  | 14.0768 | 3.1748 | 44.6915 | 14.0768 | 15.8742 | 223.4575 |  |  | 5.5746 | 2800.3074 |  |  | 0.079797 |  |  | 223.4575 |  |  | 719.2851 |  |  | 3.2189 |  |  | 1.3775 | 258.9238 | 2.778 | 719.2851 |  |  | 719.2851 |  |  | 1 |  |  | 30.6851 | 8.6021 | 2.778 | 2.5 |  |  | 6.1021 |  |  | 0 |  |  | 6.1021 |  |  | 0 |  |  | 19 |  |  | 1 |  |  | 0 |  |  | 0.25686 |  |  | 3.2189
11 | 10 | 14 | 31.8 |  |  |  |  | 630.6 | 327.021 |  | 14.0573 | 3.3471 | 47.0508 | 14.0573 | 16.7353 | 235.2538 |  |  | 5.5746 | 2929.4523 |  |  | 0.080306 |  |  | 235.2538 |  |  | 778.6027 |  |  | 3.3096 |  |  | 0.66905 | 265.8542 | 2.9287 | 778.6027 |  |  | 778.6027 |  |  | 1 |  |  | 31.718 | 9.0083 | 2.9287 | 2.5 |  |  | 6.5083 |  |  | 0 |  |  | 6.5083 |  |  | 0 |  |  | 19 |  |  | 1 |  |  | 0 |  |  | 0.26578 |  |  | 3.3096
11 | 10 | 15 | 30 |  |  |  |  | 280.6 | 312.971 |  | 14.1791 | 1.1841 | 16.7896 | 14.1791 | 5.9205 | 83.9479 |  |  | 5.5746 | 1303.5273 |  |  | 0.064401 |  |  | 83.9479 |  |  | 163.8351 |  |  | 1.9516 |  |  | 9.4426 | 158.1275 | 1.0361 | 163.8351 |  |  | 163.8351 |  |  | 1 |  |  | 21.1652 | 2.8407 | 1.0361 | 2.5 |  |  | 0.34065 |  |  | 0 |  |  | 0.34065 |  |  | 0 |  |  | 19 |  |  | 1 |  |  | 0 |  |  | 0.12569 |  |  | 1.9516
11 | 10 | 16 | 30 |  |  |  |  | 325 | 314.525 |  | 14.2312 | 1.4575 | 20.7422 | 14.2312 | 7.2876 | 103.7112 |  |  | 5.5746 | 1509.7875 |  |  | 0.068693 |  |  | 103.7112 |  |  | 223.7386 |  |  | 2.1573 |  |  | 8.4011 | 175.436 | 1.2753 | 223.7386 |  |  | 223.7386 |  |  | 1 |  |  | 22.0095 | 3.7305 | 1.2753 | 2.5 |  |  | 1.2305 |  |  | 0 |  |  | 1.2305 |  |  | 0 |  |  | 19 |  |  | 1 |  |  | 0 |  |  | 0.14819 |  |  | 2.1573
11 | 10 | 17 | 28 |  |  |  |  | 66.7 | 303.4845 |  | 13.2638 | 0 | 0 | 13.2638 | 0 | 0 |  |  | 5.5746 | 309.8548 |  |  | 0 |  |  | 0 |  |  | 0 |  |  | 0 |  |  | 13.2638 | 0 | 0 | 0 |  |  | 0 |  |  | 0 |  |  | 0 | 0 | 0 | 2.5 |  |  | 0 |  |  | 2.5 |  |  | 0 |  |  | 0 |  |  | 16.5 |  |  | 0.86842 |  |  | 0 |  |  | 0 |  |  | 0
11 | 10 | 18 | 27 |  |  |  |  | 0 | 300.15 |  | 0 | 0 | 0 | 0 | 0 | 0 |  |  | 5.5746 | 0 | [5 empty] | 0 |  |  | 0 |  |  | 0 |  |  | 0 | 0 | 0 | 0 |  |  | 0 |  |  | 0 |  |  | 0 | 0 | 0 | 2.5 |  |  | 0 |  |  | 2.5 |  |  | 0 |  |  | 0 |  |  | 14 |  |  | 0.73684 |  |  | 0 | [5 empty] | 0
11 | 11 | 7 | 23.5 |  |  | 372.6917 | 4472.3 | 16.7 | 297.2345 | 314.0442 | 12.2134 | 0 | 0 | 12.2134 | 0 | 0 | 133.1324 |  | 5.5746 | 77.5798 | 1731.3391 |  | 0 | 0.076896 |  | 0 | 133.1324 |  | 0 | 455.7667 |  | 0 | 3.4234 |  | 12.2134 | 0 | 0 | 0 | 455.7667 |  | 0 | 455.7667 |  | 0 | 1 |  | 0 | 0 | 0 | 2.5 | 30 |  | 0 | 28.4531 |  | 2.5 | 0 |  | 0 | 28.4531 |  | 0 | 0 |  | 11.5 | 19 |  | 0.60526 | 1 |  | 0 | 0 |  | 0 | 0.26325 |  | 0 | 1.8951 |  | 0.06408 |  |  | 3.4234 |  |  | 0.21937 | [21 empty] | 58.4531 |  |  |  | 28.4531 |  |  | 47.4531 |  |  | 19 |  | 47.4531 |  |  | 28.4531
11 | 11 | 8 | 25 |  |  |  |  | 208.3 | 305.4405 |  | 14.4418 | 0.73772 | 10.654 | 14.4418 | 3.6886 | 53.2698 |  |  | 5.5746 | 967.6577 |  |  | 0.05505 |  |  | 53.2698 |  |  | 80.5664 |  |  | 1.5124 |  |  | 11.4909 | 124.812 | 0.6455 | 80.5664 |  |  | 80.5664 |  |  | 1 |  |  | 20.3061 | 1.456 | 0.6455 | 2.5 |  |  | 0 |  |  | 1.044 |  |  | 0 |  |  | 0 |  |  | 10.456 |  |  | 0.55032 |  |  | 0 |  |  | 0.083259 |  |  | 1.5124
11 | 11 | 9 | 27.5 |  |  |  |  | 452.8 | 316.498 |  | 14.478 | 2.2439 | 32.4876 | 14.478 | 11.2196 | 162.4382 |  |  | 5.5746 | 2103.4824 |  |  | 0.077223 |  |  | 162.4382 |  |  | 427.3981 |  |  | 2.6311 |  |  | 5.5023 | 217.6786 | 1.9634 | 427.3981 |  |  | 427.3981 |  |  | 1 |  |  | 25.474 | 6.157 | 1.9634 | 2.5 |  |  | 3.657 |  |  | 0 |  |  | 0 |  |  | 0 |  |  | 14.113 |  |  | 0.74279 |  |  | 0 |  |  | 0.20319 |  |  | 2.6311
11 | 11 | 10 | 27.9 |  |  |  |  | 494.4 | 318.354 |  | 14.4383 | 2.501 | 36.1105 | 14.4383 | 12.5051 | 180.5523 |  |  | 5.5746 | 2296.7352 |  |  | 0.078613 |  |  | 180.5523 |  |  | 502.9181 |  |  | 2.7854 |  |  | 4.4341 | 229.8109 | 2.1884 | 502.9181 |  |  | 502.9181 |  |  | 1 |  |  | 26.8317 | 6.8783 | 2.1884 | 2.5 |  |  | 4.3783 |  |  | 0 |  |  | 0 |  |  | 0 |  |  | 18.4913 |  |  | 0.97323 |  |  | 0 |  |  | 0.21897 |  |  | 2.7854
11 | 11 | 11 | 29.5 |  |  |  |  | 791.7 | 330.3595 |  | 14.0863 | 4.344 | 61.1903 | 14.0863 | 21.7198 | 305.9515 |  |  | 5.5746 | 3677.8424 |  |  | 0.083188 |  |  | 305.9515 |  |  | 1151.1896 |  |  | 3.7627 |  |  | -3.2895 | 302.8684 | 3.801 | 1151.1896 |  |  | 1151.1896 |  |  | 1 |  |  | 37.9211 | 11.1404 | 3.801 | 2.5 |  |  | 8.6404 |  |  | 0 |  |  | 8.1317 |  |  | 0 |  |  | 19 |  |  | 1 |  |  | 0 |  |  | 0.31301 |  |  | 3.7627
11 | 11 | 12 | 30.8 |  |  |  |  | 805.6 | 332.146 |  | 13.9699 | 4.4319 | 61.9138 | 13.9699 | 22.1597 | 309.5688 |  |  | 5.5746 | 3742.4148 |  |  | 0.082719 |  |  | 309.5688 |  |  | 1186.3461 |  |  | 3.8323 |  |  | -3.7579 | 305.9206 | 3.878 | 1186.3461 |  |  | 1186.3461 |  |  | 1 |  |  | 38.4818 | 11.3133 | 3.878 | 2.5 |  |  | 8.8133 |  |  | 0 |  |  | 8.8133 |  |  | 0 |  |  | 19 |  |  | 1 |  |  | 0 |  |  | 0.317 |  |  | 3.8323
11 | 11 | 13 | 32 |  |  |  |  | 747.2 | 331.302 |  | 13.9387 | 4.0706 | 56.7392 | 13.9387 | 20.3531 | 283.6962 |  |  | 5.5746 | 3471.1176 |  |  | 0.08173 |  |  | 283.6962 |  |  | 1044.2616 |  |  | 3.6809 |  |  | -2.3437 | 293.1848 | 3.5618 | 1044.2616 |  |  | 1044.2616 |  |  | 1 |  |  | 36.1906 | 10.5888 | 3.5618 | 2.5 |  |  | 8.0888 |  |  | 0 |  |  | 8.0888 |  |  | 0 |  |  | 19 |  |  | 1 |  |  | 0 |  |  | 0.30084 |  |  | 3.6809
11 | 11 | 14 | 31.8 |  |  |  |  | 755.6 | 331.396 |  | 13.9458 | 4.1225 | 57.4921 | 13.9458 | 20.6127 | 287.4605 |  |  | 5.5746 | 3510.1398 |  |  | 0.081894 |  |  | 287.4605 |  |  | 1064.3083 |  |  | 3.7025 |  |  | -2.5444 | 295.049 | 3.6072 | 1064.3083 |  |  | 1064.3083 |  |  | 1 |  |  | 36.518 | 10.6953 | 3.6072 | 2.5 |  |  | 8.1953 |  |  | 0 |  |  | 8.1953 |  |  | 0 |  |  | 19 |  |  | 1 |  |  | 0 |  |  | 0.30321 |  |  | 3.7025
11 | 11 | 15 | 26.1 |  |  |  |  | 122.2 | 303.527 |  | 13.9727 | 0.20972 | 2.9304 | 13.9727 | 1.0486 | 14.6519 |  |  | 5.5746 | 567.6801 |  |  | 0.02581 |  |  | 14.6519 |  |  | 12.2119 |  |  | 0.83347 |  |  | 13.1338 | 66.5476 | 0.18351 | 12.2119 |  |  | 12.2119 |  |  | 1 |  |  | 20.0072 | 0.22399 | 0.18351 | 2.5 |  |  | 0 |  |  | 2.276 |  |  | 0 |  |  | 0 |  |  | 16.724 |  |  | 0.88021 |  |  | 0 |  |  | 0.021512 |  |  | 0.83347
11 | 11 | 16 | 27.2 |  |  |  |  | 75 | 302.975 |  | 13.4461 | 0 | 0 | 13.4461 | 0 | 0 |  |  | 5.5746 | 348.4125 |  |  | 0 |  |  | 0 |  |  | 0 |  |  | 0 |  |  | 13.4461 | 0 | 0 | 0 |  |  | 0 |  |  | 0 |  |  | 0 | 0 | 0 | 2.5 |  |  | 0 |  |  | 2.5 |  |  | 0 |  |  | 0 |  |  | 14.224 |  |  | 0.74863 |  |  | 0 |  |  | 0 |  |  | 0
11 | 11 | 17 | 26.7 |  |  |  |  | 2.8 | 299.948 |  | 9.8848 | 0 | 0 | 9.8848 | 0 | 0 |  |  | 5.5746 | 13.0074 |  |  | 0 |  |  | 0 |  |  | 0 |  |  | 0 |  |  | 9.8848 | 0 | 0 | 0 |  |  | 0 |  |  | 0 |  |  | 0 | 0 | 0 | 2.5 |  |  | 0 |  |  | 2.5 |  |  | 0 |  |  | 0 |  |  | 11.724 |  |  | 0.61705 |  |  | 0 |  |  | 0 |  |  | 0
11 | 11 | 18 | 26.2 |  |  |  |  | 0 | 299.35 |  | 0 | 0 | 0 | 0 | 0 | 0 |  |  | 5.5746 | 0 | [5 empty] | 0 |  |  | 0 |  |  | 0 |  |  | 0 | 0 | 0 | 0 |  |  | 0 |  |  | 0 |  |  | 0 | 0 | 0 | 2.5 |  |  | 0 |  |  | 2.5 |  |  | 0 |  |  | 0 |  |  | 9.224 |  |  | 0.48547 |  |  | 0 | [5 empty] | 0
11 | 12 | 7 | 22.9 |  |  | 382.65 | 4591.8 | 22.2 | 296.827 | 314.2344 | 12.5789 | 0 | 0 | 12.5789 | 0 | 0 | 133.9356 |  | 5.5746 | 103.1301 | 1777.6006 |  | 0 | 0.075346 |  | 0 | 133.9356 |  | 0 | 422.8612 |  | 0 | 3.1572 |  | 12.5789 | 0 | 0 | 0 | 422.8612 |  | 0 | 422.8612 |  | 0 | 1 |  | 0 | 0 | 0 | 2.5 | 30 |  | 0 | 28.979 |  | 2.5 | 0 |  | 0 | 28.979 |  | 0 | 0 |  | 6.724 | 19 |  | 0.35389 | 1 |  | 0 | 0 |  | 0 | 0.23788 |  | 0 | 2.0594 |  | 0.062789 |  |  | 3.1572 |  |  | 0.19824 | [21 empty] | 58.979 |  |  |  | 28.979 |  |  | 47.979 |  |  | 19 |  | 47.979 |  |  | 28.979
11 | 12 | 8 | 24.2 |  |  |  |  | 130.6 | 301.921 |  | 14.187 | 0.26084 | 3.7006 | 14.187 | 1.3042 | 18.5028 |  |  | 5.5746 | 606.7023 |  |  | 0.030497 |  |  | 18.5028 |  |  | 16.9388 |  |  | 0.91547 |  |  | 13.1437 | 74.2163 | 0.22824 | 16.9388 |  |  | 16.9388 |  |  | 1 |  |  | 20.0139 | 0.31059 | 0.22824 | 2.5 |  |  | 0 |  |  | 2.1894 |  |  | 0 |  |  | 0 |  |  | 4.5346 |  |  | 0.23866 |  |  | 0 |  |  | 0.027919 |  |  | 0.91547
11 | 12 | 9 | 26.6 |  |  |  |  | 377.8 | 312.973 |  | 14.5399 | 1.7809 | 25.8943 | 14.5399 | 8.9046 | 129.4714 |  |  | 5.5746 | 1755.0699 |  |  | 0.07377 |  |  | 129.4714 |  |  | 302.1924 |  |  | 2.334 |  |  | 7.4162 | 193.9246 | 1.5583 | 302.1924 |  |  | 302.1924 |  |  | 1 |  |  | 23.2774 | 4.7641 | 1.5583 | 2.5 |  |  | 2.2641 |  |  | 0 |  |  | 0 |  |  | 0 |  |  | 6.7987 |  |  | 0.35783 |  |  | 0 |  |  | 0.17218 |  |  | 2.334
11 | 12 | 10 | 27.4 |  |  |  |  | 388.9 | 314.1615 |  | 14.4794 | 1.8498 | 26.7839 | 14.4794 | 9.249 | 133.9195 |  |  | 5.5746 | 1806.6349 |  |  | 0.074126 |  |  | 133.9195 |  |  | 319.8933 |  |  | 2.3887 |  |  | 7.0802 | 197.6393 | 1.6186 | 319.8933 |  |  | 319.8933 |  |  | 1 |  |  | 23.5792 | 4.9786 | 1.6186 | 2.5 |  |  | 2.4786 |  |  | 0 |  |  | 0 |  |  | 0 |  |  | 9.2773 |  |  | 0.48828 |  |  | 0 |  |  | 0.17707 |  |  | 2.3887
11 | 12 | 11 | 29 |  |  |  |  | 633.3 | 324.3155 |  | 14.2754 | 3.361 | 47.9795 | 14.2754 | 16.805 | 239.8977 |  |  | 5.5746 | 2941.9951 |  |  | 0.081543 |  |  | 239.8977 |  |  | 783.4701 |  |  | 3.2659 |  |  | 0.83137 | 266.4071 | 2.9409 | 783.4701 |  |  | 783.4701 |  |  | 1 |  |  | 31.8022 | 9.0406 | 2.9409 | 2.5 |  |  | 6.5406 |  |  | 0 |  |  | 0 |  |  | 0 |  |  | 15.8179 |  |  | 0.83252 |  |  | 0 |  |  | 0.26631 |  |  | 3.2659
11 | 12 | 12 | 30.5 |  |  |  |  | 850 | 333.4 |  | 13.9419 | 4.7076 | 65.6324 | 13.9419 | 23.5379 | 328.1622 |  |  | 5.5746 | 3948.675 |  |  | 0.083107 |  |  | 328.1622 |  |  | 1298.7238 |  |  | 3.9576 |  |  | -4.8885 | 315.2903 | 4.1191 | 1298.7238 |  |  | 1298.7238 |  |  | 1 |  |  | 40.2479 | 11.8415 | 4.1191 | 2.5 |  |  | 9.3415 |  |  | 0 |  |  | 6.1594 |  |  | 0 |  |  | 19 |  |  | 1 |  |  | 0 |  |  | 0.3289 |  |  | 3.9576
11 | 12 | 13 | 29.5 |  |  |  |  | 550 | 321.9 |  | 14.2892 | 2.846 | 40.6664 | 14.2892 | 14.2298 | 203.332 |  |  | 5.5746 | 2555.025 |  |  | 0.079581 |  |  | 203.332 |  |  | 610.4668 |  |  | 3.0023 |  |  | 2.9054 | 245.1465 | 2.4902 | 610.4668 |  |  | 610.4668 |  |  | 1 |  |  | 28.761 | 7.7892 | 2.4902 | 2.5 |  |  | 5.2892 |  |  | 0 |  |  | 5.2892 |  |  | 0 |  |  | 19 |  |  | 1 |  |  | 0 |  |  | 0.23893 |  |  | 3.0023
11 | 12 | 14 | 30.8 |  |  |  |  | 613.9 | 325.4365 |  | 14.148 | 3.2426 | 45.8767 | 14.148 | 16.2131 | 229.3833 |  |  | 5.5746 | 2851.8724 |  |  | 0.080433 |  |  | 229.3833 |  |  | 742.4453 |  |  | 3.2367 |  |  | 1.1775 | 261.6735 | 2.8373 | 742.4453 |  |  | 742.4453 |  |  | 1 |  |  | 31.0899 | 8.7635 | 2.8373 | 2.5 |  |  | 6.2635 |  |  | 0 |  |  | 6.2635 |  |  | 0 |  |  | 19 |  |  | 1 |  |  | 0 |  |  | 0.26034 |  |  | 3.2367
11 | 12 | 15 | 30 |  |  |  |  | 688.9 | 327.2615 |  | 14.1506 | 3.7066 | 52.4504 | 14.1506 | 18.5329 | 262.2519 |  |  | 5.5746 | 3200.285 |  |  | 0.081946 |  |  | 262.2519 |  |  | 907.3592 |  |  | 3.4599 |  |  | -0.67569 | 279.768 | 3.2433 | 907.3592 |  |  | 907.3592 |  |  | 1 |  |  | 33.9172 | 9.8173 | 3.2433 | 2.5 |  |  | 7.3173 |  |  | 0 |  |  | 7.3173 |  |  | 0 |  |  | 19 |  |  | 1 |  |  | 0 |  |  | 0.28352 |  |  | 3.4599
11 | 12 | 16 | 28.4 |  |  |  |  | 216.7 | 309.1345 |  | 14.1829 | 0.79046 | 11.211 | 14.1829 | 3.9523 | 56.0549 |  |  | 5.5746 | 1006.6798 |  |  | 0.055683 |  |  | 56.0549 |  |  | 89.3584 |  |  | 1.5941 |  |  | 11.0211 | 129.1963 | 0.69165 | 89.3584 |  |  | 89.3584 |  |  | 1 |  |  | 20.3741 | 1.6095 | 0.69165 | 2.5 |  |  | 0 |  |  | 0.8905 |  |  | 0 |  |  | 0 |  |  | 18.1095 |  |  | 0.95313 |  |  | 0 |  |  | 0.088765 |  |  | 1.5941
11 | 12 | 17 | 27 |  |  |  |  | 102.8 | 303.748 |  | 13.7503 | 0.090931 | 1.2503 | 13.7503 | 0.45465 | 6.2516 |  |  | 5.5746 | 477.5574 |  |  | 0.013091 |  |  | 6.2516 |  |  | 3.4865 |  |  | 0.55769 |  |  | 13.3866 | 43.8195 | 0.079565 | 3.4865 |  |  | 3.4865 |  |  | 1 |  |  | 20.0006 | 0.06397 | 0.079565 | 2.5 |  |  | 0 |  |  | 2.436 |  |  | 0 |  |  | 0 |  |  | 15.6735 |  |  | 0.82492 |  |  | 0 |  |  | 0.0073006 |  |  | 0.55769
11 | 12 | 18 | 26 |  |  |  |  | 16.7 | 299.7345 |  | 11.9817 | 0 | 0 | 11.9817 | 0 | 0 |  |  | 5.5746 | 77.5798 |  |  | 0 |  |  | 0 |  |  | 0 |  |  | 0 |  |  | 11.9817 | 0 | 0 | 0 |  |  | 0 |  |  | 0 |  |  | 0 | 0 | 0 | 2.5 |  |  | 0 |  |  | 2.5 |  |  | 0 |  |  | 0 |  |  | 13.1735 |  |  | 0.69334 |  |  | 0 |  |  | 0 |  |  | 0
11 | 13 | 7 | 23 |  |  | 378.2333 | 4538.8 | 27.8 | 297.123 | 314.5382 | 12.811 | 0 | 0 | 12.811 | 0 | 0 | 131.2169 |  | 5.5746 | 129.1449 | 1757.0829 |  | 0 | 0.074679 |  | 0 | 131.2169 |  | 0 | 411.0777 |  | 0 | 3.1328 |  | 12.811 | 0 | 0 | 0 | 411.0777 |  | 0 | 411.0777 |  | 0 | 1 |  | 0 | 0 | 0 | 2.5 | 30 |  | 0 | 27.5473 |  | 2.5 | 0 |  | 0 | 27.5473 |  | 0 | 0 |  | 10.6735 | 19 |  | 0.56176 | 1 |  | 0 | 0 |  | 0 | 0.23395 |  | 0 | 2.0033 |  | 0.062232 |  |  | 3.1328 |  |  | 0.19496 | [21 empty] | 57.5473 |  |  |  | 27.5473 |  |  | 46.5473 |  |  | 19 |  | 46.5473 |  |  | 27.5473
11 | 13 | 8 | 25 |  |  |  |  | 258.3 | 307.1905 |  | 14.553 | 1.0448 | 15.2055 | 14.553 | 5.2242 | 76.0273 |  |  | 5.5746 | 1199.9327 |  |  | 0.06336 |  |  | 76.0273 |  |  | 135.7969 |  |  | 1.7862 |  |  | 10.3737 | 148.5371 | 0.91423 | 135.7969 |  |  | 135.7969 |  |  | 1 |  |  | 20.8267 | 2.3928 | 0.91423 | 2.5 |  |  | 0 |  |  | 0.10722 |  |  | 0 |  |  | 0 |  |  | 10.5662 |  |  | 0.55612 |  |  | 0 |  |  | 0.11317 |  |  | 1.7862
11 | 13 | 9 | 27 |  |  |  |  | 400 | 314.15 |  | 14.5146 | 1.918 | 27.8384 | 14.5146 | 9.5898 | 139.1922 |  |  | 5.5746 | 1858.2 |  |  | 0.074907 |  |  | 139.1922 |  |  | 337.7378 |  |  | 2.4264 |  |  | 6.8427 | 201.248 | 1.6782 | 337.7378 |  |  | 337.7378 |  |  | 1 |  |  | 23.8874 | 5.1885 | 1.6782 | 2.5 |  |  | 2.6885 |  |  | 0 |  |  | 0 |  |  | 0 |  |  | 13.2548 |  |  | 0.69762 |  |  | 0 |  |  | 0.18176 |  |  | 2.4264
11 | 13 | 10 | 27.8 |  |  |  |  | 650 | 323.7 |  | 14.3564 | 3.4632 | 49.7192 | 14.3564 | 17.316 | 248.5961 |  |  | 5.5746 | 3019.575 |  |  | 0.082328 |  |  | 248.5961 |  |  | 819.4773 |  |  | 3.2964 |  |  | 0.5036 | 270.4273 | 3.0303 | 819.4773 |  |  | 819.4773 |  |  | 1 |  |  | 32.4226 | 9.2752 | 3.0303 | 2.5 |  |  | 6.7752 |  |  | 0 |  |  | 1.03 |  |  | 0 |  |  | 19 |  |  | 1 |  |  | 0 |  |  | 0.27139 |  |  | 3.2964
11 | 13 | 11 | 29 |  |  |  |  | 650 | 324.9 |  | 14.2622 | 3.4644 | 49.4106 | 14.2622 | 17.3222 | 247.0528 |  |  | 5.5746 | 3019.575 |  |  | 0.081817 |  |  | 247.0528 |  |  | 819.9141 |  |  | 3.3188 |  |  | 0.40448 | 270.4754 | 3.0314 | 819.9141 |  |  | 819.9141 |  |  | 1 |  |  | 32.4301 | 9.278 | 3.0314 | 2.5 |  |  | 6.778 |  |  | 0 |  |  | 6.778 |  |  | 0 |  |  | 19 |  |  | 1 |  |  | 0 |  |  | 0.27153 |  |  | 3.3188
11 | 13 | 12 | 30 |  |  |  |  | 822.2 | 331.927 |  | 14.0131 | 4.5341 | 63.5368 | 14.0131 | 22.6704 | 317.6841 |  |  | 5.5746 | 3819.5301 |  |  | 0.083174 |  |  | 317.6841 |  |  | 1227.5933 |  |  | 3.8642 |  |  | -4.1232 | 309.4258 | 3.9673 | 1227.5933 |  |  | 1227.5933 |  |  | 1 |  |  | 39.1346 | 11.5114 | 3.9673 | 2.5 |  |  | 9.0114 |  |  | 0 |  |  | 9.0114 |  |  | 0 |  |  | 19 |  |  | 1 |  |  | 0 |  |  | 0.3214 |  |  | 3.8642
11 | 13 | 13 | 30.8 |  |  |  |  | 658.3 | 326.9905 |  | 14.1142 | 3.5177 | 49.6499 | 14.1142 | 17.5886 | 248.2497 |  |  | 5.5746 | 3058.1327 |  |  | 0.081177 |  |  | 248.2497 |  |  | 838.904 |  |  | 3.3793 |  |  | 0.043323 | 272.5476 | 3.078 | 838.904 |  |  | 838.904 |  |  | 1 |  |  | 32.7554 | 9.3986 | 3.078 | 2.5 |  |  | 6.8986 |  |  | 0 |  |  | 6.8986 |  |  | 0 |  |  | 19 |  |  | 1 |  |  | 0 |  |  | 0.27432 |  |  | 3.3793
11 | 13 | 14 | 30.9 |  |  |  |  | 541.7 | 323.0095 |  | 14.1823 | 2.7958 | 39.6513 | 14.1823 | 13.9791 | 198.2566 |  |  | 5.5746 | 2516.4674 |  |  | 0.078784 |  |  | 198.2566 |  |  | 594.4083 |  |  | 2.9982 |  |  | 2.999 | 242.9778 | 2.4463 | 594.4083 |  |  | 594.4083 |  |  | 1 |  |  | 28.4742 | 7.6607 | 2.4463 | 2.5 |  |  | 5.1607 |  |  | 0 |  |  | 5.1607 |  |  | 0 |  |  | 19 |  |  | 1 |  |  | 0 |  |  | 0.23621 |  |  | 2.9982
11 | 13 | 15 | 29 |  |  |  |  | 247.2 | 310.802 |  | 14.2037 | 0.97819 | 13.8939 | 14.2037 | 4.8909 | 69.4693 |  |  | 5.5746 | 1148.3676 |  |  | 0.060494 |  |  | 69.4693 |  |  | 123.0138 |  |  | 1.7708 |  |  | 10.2909 | 143.7219 | 0.85592 | 123.0138 |  |  | 123.0138 |  |  | 1 |  |  | 20.6876 | 2.1821 | 0.85592 | 2.5 |  |  | 0 |  |  | 0.31789 |  |  | 0 |  |  | 0 |  |  | 18.6821 |  |  | 0.98327 |  |  | 0 |  |  | 0.10712 |  |  | 1.7708
11 | 13 | 16 | 28.5 |  |  |  |  | 77.8 | 304.373 |  | 13.3679 | 0 | 0 | 13.3679 | 0 | 0 |  |  | 5.5746 | 361.4199 |  |  | 0 |  |  | 0 |  |  | 0 |  |  | 0 |  |  | 13.3679 | 0 | 0 | 0 |  |  | 0 |  |  | 0 |  |  | 0 | 0 | 0 | 2.5 |  |  | 0 |  |  | 2.5 |  |  | 0 |  |  | 0 |  |  | 16.1821 |  |  | 0.85169 |  |  | 0 |  |  | 0 |  |  | 0
11 | 13 | 17 | 29 |  |  |  |  | 158.3 | 307.6905 |  | 13.9278 | 0.43187 | 6.015 | 13.9278 | 2.1594 | 30.0752 |  |  | 5.5746 | 735.3827 |  |  | 0.040897 |  |  | 30.0752 |  |  | 36.0875 |  |  | 1.1999 |  |  | 12.2003 | 95.4972 | 0.37789 | 36.0875 |  |  | 36.0875 |  |  | 1 |  |  | 20.0629 | 0.66008 | 0.37789 | 2.5 |  |  | 0 |  |  | 1.8399 |  |  | 0 |  |  | 0 |  |  | 14.3422 |  |  | 0.75485 |  |  | 0 |  |  | 0.049073 |  |  | 1.1999
11 | 13 | 18 | 27.8 |  |  |  |  | 47.2 | 302.602 |  | 12.9351 | 0 | 0 | 12.9351 | 0 | 0 |  |  | 5.5746 | 219.2676 |  |  | 0 |  |  | 0 |  |  | 0 |  |  | 0 |  |  | 12.9351 | 0 | 0 | 0 |  |  | 0 |  |  | 0 |  |  | 0 | 0 | 0 | 2.5 |  |  | 0 |  |  | 2.5 |  |  | 0 |  |  | 0 |  |  | 11.8422 |  |  | 0.62327 |  |  | 0 |  |  | 0 |  |  | 0
11 | 14 | 7 | 22.6 |  |  | 331.0167 | 3972.2 | 27.8 | 296.723 | 312.3023 | 12.8472 | 0 | 0 | 12.8472 | 0 | 0 | 110.6101 |  | 5.5746 | 129.1449 | 1537.7379 |  | 0 | 0.07193 |  | 0 | 110.6101 |  | 0 | 317.6518 |  | 0 | 2.8718 |  | 12.8472 | 0 | 0 | 0 | 317.6518 |  | 0 | 317.6518 |  | 0 | 1 |  | 0 | 0 | 0 | 2.5 | 30 |  | 0 | 18.1461 |  | 2.5 | 0 |  | 0 | 18.1461 |  | 0 | 0 |  | 9.3422 | 19 |  | 0.49169 | 1 |  | 0 | 0 |  | 0 | 0.20657 |  | 0 | 1.8332 |  | 0.059942 |  |  | 2.8718 |  |  | 0.17214 | [21 empty] | 48.1461 |  |  |  | 18.1461 |  |  | 37.1461 |  |  | 19 |  | 37.1461 |  |  | 18.1461
11 | 14 | 8 | 25.2 |  |  |  |  | 222.2 | 306.127 |  | 14.4616 | 0.82314 | 11.9039 | 14.4616 | 4.1157 | 59.5193 |  |  | 5.5746 | 1032.2301 |  |  | 0.057661 |  |  | 59.5193 |  |  | 94.9572 |  |  | 1.5954 |  |  | 11.169 | 131.8401 | 0.72025 | 94.9572 |  |  | 94.9572 |  |  | 1 |  |  | 20.4205 | 1.7065 | 0.72025 | 2.5 |  |  | 0 |  |  | 0.79354 |  |  | 0 |  |  | 0 |  |  | 8.5487 |  |  | 0.44993 |  |  | 0 |  |  | 0.091992 |  |  | 1.5954
11 | 14 | 9 | 27.6 |  |  |  |  | 438.9 | 316.1115 |  | 14.4707 | 2.1582 | 31.2312 | 14.4707 | 10.7912 | 156.1559 |  |  | 5.5746 | 2038.9099 |  |  | 0.076588 |  |  | 156.1559 |  |  | 403.1514 |  |  | 2.5817 |  |  | 5.8377 | 213.4819 | 1.8885 | 403.1514 |  |  | 403.1514 |  |  | 1 |  |  | 25.0406 | 5.9082 | 1.8885 | 2.5 |  |  | 3.4082 |  |  | 0 |  |  | 0 |  |  | 0 |  |  | 11.9569 |  |  | 0.62931 |  |  | 0 |  |  | 0.19773 |  |  | 2.5817
11 | 14 | 10 | 29 |  |  |  |  | 527.8 | 320.623 |  | 14.339 | 2.7083 | 38.834 | 14.339 | 13.5414 | 194.17 |  |  | 5.5746 | 2451.8949 |  |  | 0.079192 |  |  | 194.17 |  |  | 566.7069 |  |  | 2.9186 |  |  | 3.5059 | 239.1431 | 2.3697 | 566.7069 |  |  | 566.7069 |  |  | 1 |  |  | 27.9783 | 7.4331 | 2.3697 | 2.5 |  |  | 4.9331 |  |  | 0 |  |  | 0 |  |  | 0 |  |  | 16.89 |  |  | 0.88895 |  |  | 0 |  |  | 0.23113 |  |  | 2.9186
11 | 14 | 11 | 28 |  |  |  |  | 388.9 | 314.7615 |  | 14.4311 | 1.8502 | 26.6999 | 14.4311 | 9.2508 | 133.4994 |  |  | 5.5746 | 1806.6349 |  |  | 0.073894 |  |  | 133.4994 |  |  | 319.9887 |  |  | 2.3969 |  |  | 7.0304 | 197.659 | 1.6189 | 319.9887 |  |  | 319.9887 |  |  | 1 |  |  | 23.5808 | 4.9798 | 1.6189 | 2.5 |  |  | 2.4798 |  |  | 0 |  |  | 0.36976 |  |  | 0 |  |  | 19 |  |  | 1 |  |  | 0 |  |  | 0.17712 |  |  | 2.3969
11 | 14 | 12 | 24.8 |  |  |  |  | 258.3 | 306.9905 |  | 14.5694 | 1.0448 | 15.2214 | 14.5694 | 5.2238 | 76.1071 |  |  | 5.5746 | 1199.9327 |  |  | 0.063426 |  |  | 76.1071 |  |  | 135.781 |  |  | 1.7841 |  |  | 10.3904 | 148.5313 | 0.91416 | 135.781 |  |  | 135.781 |  |  | 1 |  |  | 20.8266 | 2.3925 | 0.91416 | 2.5 |  |  | 0 |  |  | 0.10748 |  |  | 0 |  |  | 0 |  |  | 18.8925 |  |  | 0.99434 |  |  | 0 |  |  | 0.11316 |  |  | 1.7841
11 | 14 | 13 | 29.2 |  |  |  |  | 722.2 | 327.627 |  | 14.182 | 3.9122 | 55.4829 | 14.182 | 19.561 | 277.4143 |  |  | 5.5746 | 3354.9801 |  |  | 0.082687 |  |  | 277.4143 |  |  | 983.9023 |  |  | 3.5467 |  |  | -1.4668 | 287.4235 | 3.4232 | 983.9023 |  |  | 983.9023 |  |  | 1 |  |  | 35.1964 | 10.2586 | 3.4232 | 2.5 |  |  | 7.7586 |  |  | 0 |  |  | 7.6511 |  |  | 0 |  |  | 19 |  |  | 1 |  |  | 0 |  |  | 0.29327 |  |  | 3.5467
11 | 14 | 14 | 30.5 |  |  |  |  | 727.8 | 329.123 |  | 14.075 | 3.9484 | 55.5744 | 14.075 | 19.7422 | 277.8718 |  |  | 5.5746 | 3380.9949 |  |  | 0.082186 |  |  | 277.8718 |  |  | 997.6016 |  |  | 3.5902 |  |  | -1.7187 | 288.7513 | 3.4549 | 997.6016 |  |  | 997.6016 |  |  | 1 |  |  | 35.4232 | 10.3348 | 3.4549 | 2.5 |  |  | 7.8348 |  |  | 0 |  |  | 7.8348 |  |  | 0 |  |  | 19 |  |  | 1 |  |  | 0 |  |  | 0.29506 |  |  | 3.5902
11 | 14 | 15 | 29.5 |  |  |  |  | 350 | 314.9 |  | 14.2912 | 1.6113 | 23.0273 | 14.2912 | 8.0564 | 115.1365 |  |  | 5.5746 | 1625.925 |  |  | 0.070813 |  |  | 115.1365 |  |  | 260.063 |  |  | 2.2587 |  |  | 7.8461 | 184.4581 | 1.4099 | 260.063 |  |  | 260.063 |  |  | 1 |  |  | 22.5796 | 4.2266 | 1.4099 | 2.5 |  |  | 1.7266 |  |  | 0 |  |  | 1.7266 |  |  | 0 |  |  | 19 |  |  | 1 |  |  | 0 |  |  | 0.15995 |  |  | 2.2587
11 | 14 | 16 | 28.8 |  |  |  |  | 175 | 308.075 |  | 14.0153 | 0.53438 | 7.4895 | 14.0153 | 2.6719 | 37.4474 |  |  | 5.5746 | 812.9625 |  |  | 0.046063 |  |  | 37.4474 |  |  | 49.67 |  |  | 1.3264 |  |  | 11.8778 | 106.2273 | 0.46758 | 49.67 |  |  | 49.67 |  |  | 1 |  |  | 20.1185 | 0.90601 | 0.46758 | 2.5 |  |  | 0 |  |  | 1.594 |  |  | 0 |  |  | 0 |  |  | 17.406 |  |  | 0.91611 |  |  | 0 |  |  | 0.061097 |  |  | 1.3264
11 | 14 | 17 | 28.6 |  |  |  |  | 86.1 | 304.7635 |  | 13.4538 | 0 | 0 | 13.4538 | 0 | 0 |  |  | 5.5746 | 399.9776 |  |  | 0 |  |  | 0 |  |  | 0 |  |  | 0 |  |  | 13.4538 | 0 | 0 | 0 |  |  | 0 |  |  | 0 |  |  | 0 | 0 | 0 | 2.5 |  |  | 0 |  |  | 2.5 |  |  | 0 |  |  | 0 |  |  | 14.906 |  |  | 0.78453 |  |  | 0 |  |  | 0 |  |  | 0
11 | 14 | 18 | 27 |  |  |  |  | 47.2 | 301.802 |  | 13.006 | 0 | 0 | 13.006 | 0 | 0 |  |  | 5.5746 | 219.2676 |  |  | 0 |  |  | 0 |  |  | 0 |  |  | 0 |  |  | 13.006 | 0 | 0 | 0 |  |  | 0 |  |  | 0 |  |  | 0 | 0 | 0 | 2.5 |  |  | 0 |  |  | 2.5 |  |  | 0 |  |  | 0 |  |  | 12.406 |  |  | 0.65295 |  |  | 0 |  |  | 0 |  |  | 0
11 | 15 | 7 | 22.2 |  |  | 432.4 | 5188.8 | 36.1 | 296.6135 | 317.2173 | 13.1577 | 0 | 0 | 13.1577 | 0 | 0 | 153.2954 |  | 5.5746 | 167.7026 | 2008.7142 |  | 0 | 0.076315 |  | 0 | 153.2954 |  | 0 | 488.7301 |  | 0 | 3.1882 |  | 13.1577 | 0 | 0 | 0 | 488.7301 |  | 0 | 488.7301 |  | 0 | 1 |  | 0 | 0 | 0 | 2.5 | 30 |  | 0 | 37.753 |  | 2.5 | 0 |  | 0 | 37.753 |  | 0 | 0 |  | 9.906 | 19 |  | 0.52137 | 1 |  | 0 | 0 |  | 0 | 0.2433 |  | 0 | 2.3307 |  | 0.063596 |  |  | 3.1882 |  |  | 0.20275 | [21 empty] | 67.753 |  |  |  | 37.753 |  |  | 56.753 |  |  | 19 |  | 56.753 |  |  | 37.753
11 | 15 | 8 | 24 |  |  |  |  | 247.2 | 305.802 |  | 14.6149 | 0.97624 | 14.2676 | 14.6149 | 4.8812 | 71.3381 |  |  | 5.5746 | 1148.3676 |  |  | 0.062121 |  |  | 71.3381 |  |  | 122.6462 |  |  | 1.7192 |  |  | 10.7099 | 143.5786 | 0.85421 | 122.6462 |  |  | 122.6462 |  |  | 1 |  |  | 20.6837 | 2.176 | 0.85421 | 2.5 |  |  | 0 |  |  | 0.324 |  |  | 0 |  |  | 0 |  |  | 9.582 |  |  | 0.50432 |  |  | 0 |  |  | 0.1068 |  |  | 1.7192
11 | 15 | 9 | 26.7 |  |  |  |  | 375 | 312.975 |  | 14.5307 | 1.7637 | 25.6281 | 14.5307 | 8.8186 | 128.1406 |  |  | 5.5746 | 1742.0625 |  |  | 0.073557 |  |  | 128.1406 |  |  | 297.8275 |  |  | 2.3242 |  |  | 7.4758 | 192.9863 | 1.5433 | 297.8275 |  |  | 297.8275 |  |  | 1 |  |  | 23.2037 | 4.7102 | 1.5433 | 2.5 |  |  | 2.2102 |  |  | 0 |  |  | 0 |  |  | 0 |  |  | 11.7922 |  |  | 0.62064 |  |  | 0 |  |  | 0.17096 |  |  | 2.3242
11 | 15 | 10 | 29.3 |  |  |  |  | 577.8 | 322.673 |  | 14.2897 | 3.0177 | 43.1227 | 14.2897 | 15.0887 | 215.6133 |  |  | 5.5746 | 2684.1699 |  |  | 0.080328 |  |  | 215.6133 |  |  | 666.5658 |  |  | 3.0915 |  |  | 2.2187 | 252.4368 | 2.6405 | 666.5658 |  |  | 666.5658 |  |  | 1 |  |  | 29.7573 | 8.2202 | 2.6405 | 2.5 |  |  | 5.7202 |  |  | 0 |  |  | 0 |  |  | 0 |  |  | 17.5124 |  |  | 0.92171 |  |  | 0 |  |  | 0.24833 |  |  | 3.0915
11 | 15 | 11 | 30.2 |  |  |  |  | 708.3 | 328.1405 |  | 14.1172 | 3.8271 | 54.028 | 14.1172 | 19.1356 | 270.1398 |  |  | 5.5746 | 3290.4077 |  |  | 0.082099 |  |  | 270.1398 |  |  | 951.9767 |  |  | 3.524 |  |  | -1.1913 | 284.2805 | 3.3487 | 951.9767 |  |  | 951.9767 |  |  | 1 |  |  | 34.6654 | 10.0777 | 3.3487 | 2.5 |  |  | 7.5777 |  |  | 0 |  |  | 6.0902 |  |  | 0 |  |  | 19 |  |  | 1 |  |  | 0 |  |  | 0.28932 |  |  | 3.524
11 | 15 | 12 | 30.6 |  |  |  |  | 919.4 | 335.929 |  | 13.8482 | 5.1396 | 71.1743 | 13.8482 | 25.698 | 355.8714 |  |  | 5.5746 | 4271.0727 |  |  | 0.083321 |  |  | 355.8714 |  |  | 1481.5411 |  |  | 4.1631 |  |  | -6.7102 | 329.4399 | 4.4972 | 1481.5411 |  |  | 1481.5411 |  |  | 1 |  |  | 43.0409 | 12.6318 | 4.4972 | 2.5 |  |  | 10.1318 |  |  | 0 |  |  | 10.1318 |  |  | 0 |  |  | 19 |  |  | 1 |  |  | 0 |  |  | 0.34688 |  |  | 4.1631
11 | 15 | 13 | 31 |  |  |  |  | 586.1 | 324.6635 |  | 14.1505 | 3.0707 | 43.4516 | 14.1505 | 15.3534 | 217.2579 |  |  | 5.5746 | 2722.7276 |  |  | 0.079794 |  |  | 217.2579 |  |  | 684.179 |  |  | 3.1492 |  |  | 1.8678 | 254.6409 | 2.6868 | 684.179 |  |  | 684.179 |  |  | 1 |  |  | 30.0683 | 8.3502 | 2.6868 | 2.5 |  |  | 5.8502 |  |  | 0 |  |  | 5.8502 |  |  | 0 |  |  | 19 |  |  | 1 |  |  | 0 |  |  | 0.25128 |  |  | 3.1492
11 | 15 | 14 | 31.7 |  |  |  |  | 680.6 | 328.671 |  | 14.0249 | 3.6569 | 51.2881 | 14.0249 | 18.2847 | 256.4404 |  |  | 5.5746 | 3161.7273 |  |  | 0.081108 |  |  | 256.4404 |  |  | 889.1944 |  |  | 3.4675 |  |  | -0.60292 | 277.8885 | 3.1998 | 889.1944 |  |  | 889.1944 |  |  | 1 |  |  | 33.6106 | 9.7086 | 3.1998 | 2.5 |  |  | 7.2086 |  |  | 0 |  |  | 7.2086 |  |  | 0 |  |  | 19 |  |  | 1 |  |  | 0 |  |  | 0.28124 |  |  | 3.4675
11 | 15 | 15 | 32 |  |  |  |  | 447.2 | 320.802 |  | 14.1187 | 2.2125 | 31.2383 | 14.1187 | 11.0627 | 156.1913 |  |  | 5.5746 | 2077.4676 |  |  | 0.075183 |  |  | 156.1913 |  |  | 418.4645 |  |  | 2.6792 |  |  | 5.2685 | 216.1513 | 1.936 | 418.4645 |  |  | 418.4645 |  |  | 1 |  |  | 25.3141 | 6.0664 | 1.936 | 2.5 |  |  | 3.5664 |  |  | 0 |  |  | 3.5664 |  |  | 0 |  |  | 19 |  |  | 1 |  |  | 0 |  |  | 0.20143 |  |  | 2.6792
11 | 15 | 16 | 31 |  |  |  |  | 361.1 | 316.7885 |  | 14.1768 | 1.6805 | 23.8249 | 14.1768 | 8.4027 | 119.1243 |  |  | 5.5746 | 1677.4901 |  |  | 0.071013 |  |  | 119.1243 |  |  | 277.0106 |  |  | 2.3254 |  |  | 7.4546 | 188.381 | 1.4705 | 277.0106 |  |  | 277.0106 |  |  | 1 |  |  | 22.8564 | 4.4476 | 1.4705 | 2.5 |  |  | 1.9476 |  |  | 0 |  |  | 1.9476 |  |  | 0 |  |  | 19 |  |  | 1 |  |  | 0 |  |  | 0.16513 |  |  | 2.3254
11 | 15 | 17 | 30 |  |  |  |  | 202.8 | 310.248 |  | 14.011 | 0.70555 | 9.8855 | 14.011 | 3.5278 | 49.4274 |  |  | 5.5746 | 942.1074 |  |  | 0.052465 |  |  | 49.4274 |  |  | 75.3549 |  |  | 1.5246 |  |  | 11.1888 | 122.0606 | 0.61736 | 75.3549 |  |  | 75.3549 |  |  | 1 |  |  | 20.2688 | 1.3643 | 0.61736 | 2.5 |  |  | 0 |  |  | 1.1357 |  |  | 0 |  |  | 0 |  |  | 17.8643 |  |  | 0.94023 |  |  | 0 |  |  | 0.079985 |  |  | 1.5246
11 | 15 | 18 | 28.5 |  |  |  |  | 47.2 | 303.302 |  | 12.873 | 0 | 0 | 12.873 | 0 | 0 |  |  | 5.5746 | 219.2676 |  |  | 0 |  |  | 0 |  |  | 0 |  |  | 0 |  |  | 12.873 | 0 | 0 | 0 |  |  | 0 |  |  | 0 |  |  | 0 | 0 | 0 | 2.5 |  |  | 0 |  |  | 2.5 |  |  | 0 |  |  | 0 |  |  | 15.3643 |  |  | 0.80865 |  |  | 0 |  |  | 0 |  |  | 0
11 | 16 | 7 | 23.5 |  |  | 478.4833 | 5741.8 | 2.8 | 296.748 | 319.9136 | 10.2036 | 0 | 0 | 10.2036 | 0 | 0 | 172.1605 |  | 5.5746 | 13.0074 | 2222.7943 |  | 0 | 0.077452 |  | 0 | 172.1605 |  | 0 | 581.7272 |  | 0 | 3.379 |  | 10.2036 | 0 | 0 | 0 | 581.7272 |  | 0 | 581.7272 |  | 0 | 1 |  | 0 | 0 | 0 | 2.5 | 30 |  | 0 | 46.6312 |  | 2.5 | 0 |  | 0 | 46.6312 |  | 0 | 0 |  | 12.8643 | 19 |  | 0.67707 | 1 |  | 0 | 0 |  | 0 | 0.26171 |  | 0 | 2.5035 |  | 0.064544 |  |  | 3.379 |  |  | 0.21809 | [21 empty] | 76.6312 |  |  |  | 46.6312 |  |  | 65.6312 |  |  | 19 |  | 65.6312 |  |  | 46.6312
11 | 16 | 8 | 25.5 |  |  |  |  | 200 | 305.65 |  | 14.3762 | 0.68692 | 9.8753 | 14.3762 | 3.4346 | 49.3766 |  |  | 5.5746 | 929.1 |  |  | 0.053145 |  |  | 49.3766 |  |  | 72.39 |  |  | 1.4661 |  |  | 11.6286 | 120.4383 | 0.60105 | 72.39 |  |  | 72.39 |  |  | 1 |  |  | 20.2485 | 1.312 | 0.60105 | 2.5 |  |  | 0 |  |  | 1.188 |  |  | 0 |  |  | 0 |  |  | 11.6763 |  |  | 0.61454 |  |  | 0 |  |  | 0.077914 |  |  | 1.4661
11 | 16 | 9 | 27.7 |  |  |  |  | 416.7 | 315.4345 |  | 14.4614 | 2.0214 | 29.2319 | 14.4614 | 10.1069 | 146.1593 |  |  | 5.5746 | 1935.7799 |  |  | 0.075504 |  |  | 146.1593 |  |  | 365.4179 |  |  | 2.5001 |  |  | 6.3759 | 206.6022 | 1.7687 | 365.4179 |  |  | 365.4179 |  |  | 1 |  |  | 24.3716 | 5.5022 | 1.7687 | 2.5 |  |  | 3.0022 |  |  | 0 |  |  | 0 |  |  | 0 |  |  | 14.6785 |  |  | 0.77255 |  |  | 0 |  |  | 0.18877 |  |  | 2.5001
11 | 16 | 10 | 29.3 |  |  |  |  | 558.3 | 321.9905 |  | 14.3007 | 2.8971 | 41.4308 | 14.3007 | 14.4856 | 207.1542 |  |  | 5.5746 | 2593.5826 |  |  | 0.079872 |  |  | 207.1542 |  |  | 627.0009 |  |  | 3.0267 |  |  | 2.7123 | 247.34 | 2.535 | 627.0009 |  |  | 627.0009 |  |  | 1 |  |  | 29.0555 | 7.919 | 2.535 | 2.5 |  |  | 5.419 |  |  | 0 |  |  | 1.0976 |  |  | 0 |  |  | 19 |  |  | 1 |  |  | 0 |  |  | 0.24175 |  |  | 3.0267
11 | 16 | 11 | 31.4 |  |  |  |  | 747.2 | 330.702 |  | 13.9855 | 4.0699 | 56.9197 | 13.9855 | 20.3495 | 284.5987 |  |  | 5.5746 | 3471.1176 |  |  | 0.081991 |  |  | 284.5987 |  |  | 1043.9894 |  |  | 3.6683 |  |  | -2.2941 | 293.1593 | 3.5612 | 1043.9894 |  |  | 1043.9894 |  |  | 1 |  |  | 36.1861 | 10.5874 | 3.5612 | 2.5 |  |  | 8.0874 |  |  | 0 |  |  | 8.0874 |  |  | 0 |  |  | 19 |  |  | 1 |  |  | 0 |  |  | 0.30076 |  |  | 3.6683
11 | 16 | 12 | 31.8 |  |  |  |  | 677.8 | 328.673 |  | 14.0194 | 3.6397 | 51.0263 | 14.0194 | 18.1984 | 255.1317 |  |  | 5.5746 | 3148.7199 |  |  | 0.081027 |  |  | 255.1317 |  |  | 882.907 |  |  | 3.4606 |  |  | -0.53929 | 277.2319 | 3.1847 | 882.907 |  |  | 882.907 |  |  | 1 |  |  | 33.5041 | 9.6705 | 3.1847 | 2.5 |  |  | 7.1705 |  |  | 0 |  |  | 7.1705 |  |  | 0 |  |  | 19 |  |  | 1 |  |  | 0 |  |  | 0.2804 |  |  | 3.4606
11 | 16 | 13 | 32.8 |  |  |  |  | 850 | 335.7 |  | 13.7637 | 4.7107 | 64.8363 | 13.7637 | 23.5533 | 324.1813 |  |  | 5.5746 | 3948.675 |  |  | 0.082099 |  |  | 324.1813 |  |  | 1300.0001 |  |  | 4.0101 |  |  | -5.079 | 315.3935 | 4.1218 | 1300.0001 |  |  | 1300.0001 |  |  | 1 |  |  | 40.2678 | 11.8473 | 4.1218 | 2.5 |  |  | 9.3473 |  |  | 0 |  |  | 9.3473 |  |  | 0 |  |  | 19 |  |  | 1 |  |  | 0 |  |  | 0.32922 |  |  | 4.0101
11 | 16 | 14 | 32.6 |  |  |  |  | 830.6 | 334.821 |  | 13.8018 | 4.5897 | 63.3463 | 13.8018 | 22.9485 | 316.7313 |  |  | 5.5746 | 3858.5523 |  |  | 0.082086 |  |  | 316.7313 |  |  | 1250.2502 |  |  | 3.9474 |  |  | -4.557 | 311.3178 | 4.016 | 1250.2502 |  |  | 1250.2502 |  |  | 1 |  |  | 39.4909 | 11.618 | 4.016 | 2.5 |  |  | 9.118 |  |  | 0 |  |  | 9.118 |  |  | 0 |  |  | 19 |  |  | 1 |  |  | 0 |  |  | 0.32402 |  |  | 3.9474
11 | 16 | 15 | 32.7 |  |  |  |  | 627.8 | 327.823 |  | 13.9886 | 3.3306 | 46.5905 | 13.9886 | 16.653 | 232.9527 |  |  | 5.5746 | 2916.4449 |  |  | 0.079876 |  |  | 232.9527 |  |  | 772.8664 |  |  | 3.3177 |  |  | 0.66619 | 265.1997 | 2.9143 | 772.8664 |  |  | 772.8664 |  |  | 1 |  |  | 31.6187 | 8.97 | 2.9143 | 2.5 |  |  | 6.47 |  |  | 0 |  |  | 6.47 |  |  | 0 |  |  | 19 |  |  | 1 |  |  | 0 |  |  | 0.265 |  |  | 3.3177
11 | 16 | 16 | 32.4 |  |  |  |  | 527.8 | 324.023 |  | 14.0694 | 2.7111 | 38.1436 | 14.0694 | 13.5555 | 190.718 |  |  | 5.5746 | 2451.8949 |  |  | 0.077784 |  |  | 190.718 |  |  | 567.5956 |  |  | 2.9761 |  |  | 3.225 | 239.268 | 2.3722 | 567.5956 |  |  | 567.5956 |  |  | 1 |  |  | 27.9942 | 7.4405 | 2.3722 | 2.5 |  |  | 4.9405 |  |  | 0 |  |  | 4.9405 |  |  | 0 |  |  | 19 |  |  | 1 |  |  | 0 |  |  | 0.23149 |  |  | 2.9761
11 | 16 | 17 | 31 |  |  |  |  | 225 | 312.025 |  | 13.9892 | 0.84239 | 11.7844 | 13.9892 | 4.212 | 58.922 |  |  | 5.5746 | 1045.2375 |  |  | 0.056372 |  |  | 58.922 |  |  | 98.3085 |  |  | 1.6685 |  |  | 10.6196 | 133.3732 | 0.73709 | 98.3085 |  |  | 98.3085 |  |  | 1 |  |  | 20.4494 | 1.7642 | 0.73709 | 2.5 |  |  | 0 |  |  | 0.73582 |  |  | 0 |  |  | 0 |  |  | 18.2642 |  |  | 0.96127 |  |  | 0 |  |  | 0.094054 |  |  | 1.6685
11 | 16 | 18 | 29.5 |  |  |  |  | 77.8 | 305.373 |  | 13.2812 | 0 | 0 | 13.2812 | 0 | 0 |  |  | 5.5746 | 361.4199 |  |  | 0 |  |  | 0 |  |  | 0 |  |  | 0 |  |  | 13.2812 | 0 | 0 | 0 |  |  | 0 |  |  | 0 |  |  | 0 | 0 | 0 | 2.5 |  |  | 0 |  |  | 2.5 |  |  | 0 |  |  | 0 |  |  | 15.7642 |  |  | 0.82969 |  |  | 0 |  |  | 0 |  |  | 0
11 | 17 | 7 | 23.6 |  |  | 296.9917 | 3563.9 | 61.1 | 298.8885 | 310.603 | 13.5635 | 0 | 0 | 13.5635 | 0 | 0 | 95.5045 |  | 5.5746 | 283.8401 | 1379.6748 |  | 0 | 0.069222 |  | 0 | 95.5045 |  | 0 | 251.3714 |  | 0 | 2.632 |  | 13.5635 | 0 | 0 | 0 | 251.3714 |  | 0 | 251.3714 |  | 0 | 1 |  | 0 | 0 | 0 | 2.5 | 30 |  | 0 | 11.0966 |  | 2.5 | 0 |  | 0 | 11.0966 |  | 0 | 0 |  | 13.2642 | 19 |  | 0.69811 | 1 |  | 0 | 0 |  | 0 | 0.1822 |  | 0 | 1.7134 |  | 0.057685 |  |  | 2.632 |  |  | 0.15183 | [21 empty] | 41.0966 |  |  |  | 11.0966 |  |  | 30.0966 |  |  | 19 |  | 30.0966 |  |  | 11.0966
11 | 17 | 8 | 25 |  |  |  |  | 161.1 | 303.7885 |  | 14.2761 | 0.44805 | 6.3964 | 14.2761 | 2.2403 | 31.9821 |  |  | 5.5746 | 748.39 |  |  | 0.042735 |  |  | 31.9821 |  |  | 38.134 |  |  | 1.1924 |  |  | 12.4839 | 97.2693 | 0.39205 | 38.134 |  |  | 38.134 |  |  | 1 |  |  | 20.0702 | 0.69726 | 0.39205 | 2.5 |  |  | 0 |  |  | 1.8027 |  |  | 0 |  |  | 0 |  |  | 11.4614 |  |  | 0.60323 |  |  | 0 |  |  | 0.050955 |  |  | 1.1924
11 | 17 | 9 | 26.6 |  |  |  |  | 300 | 310.25 |  | 14.482 | 1.3019 | 18.8546 | 14.482 | 6.5097 | 94.2729 |  |  | 5.5746 | 1393.65 |  |  | 0.067645 |  |  | 94.2729 |  |  | 188.8879 |  |  | 2.0036 |  |  | 9.2742 | 165.8083 | 1.1392 | 188.8879 |  |  | 188.8879 |  |  | 1 |  |  | 21.5008 | 3.2239 | 1.1392 | 2.5 |  |  | 0.72391 |  |  | 0 |  |  | 0 |  |  | 0 |  |  | 12.1853 |  |  | 0.64133 |  |  | 0 |  |  | 0.13553 |  |  | 2.0036
11 | 17 | 10 | 28.6 |  |  |  |  | 638.9 | 324.1115 |  | 14.3025 | 3.3953 | 48.5609 | 14.3025 | 16.9764 | 242.8044 |  |  | 5.5746 | 2968.01 |  |  | 0.081807 |  |  | 242.8044 |  |  | 795.4864 |  |  | 3.2762 |  |  | 0.72135 | 267.7622 | 2.9709 | 795.4864 |  |  | 795.4864 |  |  | 1 |  |  | 32.0098 | 9.1198 | 2.9709 | 2.5 |  |  | 6.6198 |  |  | 0 |  |  | 0 |  |  | 0 |  |  | 18.8051 |  |  | 0.98974 |  |  | 0 |  |  | 0.26802 |  |  | 3.2762
11 | 17 | 11 | 29.7 |  |  |  |  | 663.9 | 326.0865 |  | 14.1958 | 3.5513 | 50.4135 | 14.1958 | 17.7564 | 252.0675 |  |  | 5.5746 | 3084.1474 |  |  | 0.08173 |  |  | 252.0675 |  |  | 850.9379 |  |  | 3.3758 |  |  | -0.0092944 | 273.8446 | 3.1074 | 850.9379 |  |  | 850.9379 |  |  | 1 |  |  | 32.9608 | 9.474 | 3.1074 | 2.5 |  |  | 6.974 |  |  | 0 |  |  | 6.7791 |  |  | 0 |  |  | 19 |  |  | 1 |  |  | 0 |  |  | 0.27591 |  |  | 3.3758
11 | 17 | 12 | 29.8 |  |  |  |  | 411.1 | 317.3385 |  | 14.292 | 1.9882 | 28.4154 | 14.292 | 9.941 | 142.077 |  |  | 5.5746 | 1909.7651 |  |  | 0.074395 |  |  | 142.077 |  |  | 356.4602 |  |  | 2.5089 |  |  | 6.3392 | 204.9 | 1.7397 | 356.4602 |  |  | 356.4602 |  |  | 1 |  |  | 24.2142 | 5.4022 | 1.7397 | 2.5 |  |  | 2.9022 |  |  | 0 |  |  | 2.9022 |  |  | 0 |  |  | 19 |  |  | 1 |  |  | 0 |  |  | 0.18665 |  |  | 2.5089
11 | 17 | 13 | 26 |  |  |  |  | 363.9 | 311.8865 |  | 14.5821 | 1.6949 | 24.7159 | 14.5821 | 8.4747 | 123.5794 |  |  | 5.5746 | 1690.4975 |  |  | 0.073102 |  |  | 123.5794 |  |  | 280.5773 |  |  | 2.2704 |  |  | 7.8024 | 189.1861 | 1.4831 | 280.5773 |  |  | 280.5773 |  |  | 1 |  |  | 22.9153 | 4.4932 | 1.4831 | 2.5 |  |  | 1.9932 |  |  | 0 |  |  | 1.9932 |  |  | 0 |  |  | 19 |  |  | 1 |  |  | 0 |  |  | 0.16597 |  |  | 2.2704
11 | 17 | 14 | 28.2 |  |  |  |  | 325 | 312.725 |  | 14.3773 | 1.4566 | 20.942 | 14.3773 | 7.283 | 104.7098 |  |  | 5.5746 | 1509.7875 |  |  | 0.069354 |  |  | 104.7098 |  |  | 223.5262 |  |  | 2.1347 |  |  | 8.5509 | 175.3804 | 1.2745 | 223.5262 |  |  | 223.5262 |  |  | 1 |  |  | 22.0063 | 3.7275 | 1.2745 | 2.5 |  |  | 1.2275 |  |  | 0 |  |  | 1.2275 |  |  | 0 |  |  | 19 |  |  | 1 |  |  | 0 |  |  | 0.14805 |  |  | 2.1347
11 | 17 | 15 | 27.1 |  |  |  |  | 272.2 | 309.777 |  | 14.4037 | 1.1312 | 16.2929 | 14.4037 | 5.6558 | 81.4645 |  |  | 5.5746 | 1264.5051 |  |  | 0.064424 |  |  | 81.4645 |  |  | 152.9702 |  |  | 1.8778 |  |  | 9.879 | 154.5517 | 0.98977 | 152.9702 |  |  | 152.9702 |  |  | 1 |  |  | 21.029 | 2.6695 | 0.98977 | 2.5 |  |  | 0.16945 |  |  | 0 |  |  | 0.16945 |  |  | 0 |  |  | 19 |  |  | 1 |  |  | 0 |  |  | 0.12097 |  |  | 1.8778
11 | 17 | 16 | 27.1 |  |  |  |  | 252.8 | 309.098 |  | 14.3706 | 1.0119 | 14.5413 | 14.3706 | 5.0594 | 72.7064 |  |  | 5.5746 | 1174.3824 |  |  | 0.06191 |  |  | 72.7064 |  |  | 129.4223 |  |  | 1.7801 |  |  | 10.3232 | 146.1755 | 0.88539 | 129.4223 |  |  | 129.4223 |  |  | 1 |  |  | 20.7561 | 2.2882 | 0.88539 | 2.5 |  |  | 0 |  |  | 0.21178 |  |  | 0 |  |  | 0 |  |  | 18.7882 |  |  | 0.98885 |  |  | 0 |  |  | 0.1102 |  |  | 1.7801
11 | 17 | 17 | 27 |  |  |  |  | 88.9 | 303.2615 |  | 13.6211 | 0.0057197 | 0.077909 | 13.6211 | 0.028598 | 0.38954 |  |  | 5.5746 | 412.985 |  |  | 0.00094324 |  |  | 0.38954 |  |  | 0.055002 |  |  | 0.1412 |  |  | 13.5983 | 10.99 | 0.0050047 | 0.055002 |  |  | 0.055002 |  |  | 1 |  |  | 20 | 0.0010092 | 0.0050047 | 2.5 |  |  | 0 |  |  | 2.499 |  |  | 0 |  |  | 0 |  |  | 16.2892 |  |  | 0.85733 |  |  | 0 |  |  | 0.00013318 |  |  | 0.1412
11 | 17 | 18 | 26 |  |  |  |  | 25 | 300.025 |  | 12.4242 | 0 | 0 | 12.4242 | 0 | 0 |  |  | 5.5746 | 116.1375 |  |  | 0 |  |  | 0 |  |  | 0 |  |  | 0 |  |  | 12.4242 | 0 | 0 | 0 |  |  | 0 |  |  | 0 |  |  | 0 | 0 | 0 | 2.5 |  |  | 0 |  |  | 2.5 |  |  | 0 |  |  | 0 |  |  | 13.7892 |  |  | 0.72575 |  |  | 0 |  |  | 0 |  |  | 0
11 | 18 | 7 | 23 |  |  | 334.9667 | 4019.6 | 36.1 | 297.4135 | 312.6572 | 13.0859 | 0 | 0 | 13.0859 | 0 | 0 | 110.1189 |  | 5.5746 | 167.7026 | 1556.0877 |  | 0 | 0.070766 |  | 0 | 110.1189 |  | 0 | 316.3019 |  | 0 | 2.8724 |  | 13.0859 | 0 | 0 | 0 | 316.3019 |  | 0 | 316.3019 |  | 0 | 1 |  | 0 | 0 | 0 | 2.5 | 30 |  | 0 | 18.0605 |  | 2.5 | 0 |  | 0 | 18.0605 |  | 0 | 0 |  | 11.2892 | 19 |  | 0.59417 | 1 |  | 0 | 0 |  | 0 | 0.20327 |  | 0 | 1.9042 |  | 0.058972 |  |  | 2.8724 |  |  | 0.16939 | [21 empty] | 48.0605 |  |  |  | 18.0605 |  |  | 37.0605 |  |  | 19 |  | 37.0605 |  |  | 18.0605
11 | 18 | 8 | 25.7 |  |  |  |  | 302.8 | 309.448 |  | 14.5585 | 1.3187 | 19.1987 | 14.5585 | 6.5937 | 95.9936 |  |  | 5.5746 | 1406.6574 |  |  | 0.068242 |  |  | 95.9936 |  |  | 192.555 |  |  | 2.0059 |  |  | 9.2835 | 166.8745 | 1.1539 | 192.555 |  |  | 192.555 |  |  | 1 |  |  | 21.5522 | 3.2787 | 1.1539 | 2.5 |  |  | 0.77866 |  |  | 0 |  |  | 0 |  |  | 0 |  |  | 12.0679 |  |  | 0.63515 |  |  | 0 |  |  | 0.13689 |  |  | 2.0059
11 | 18 | 9 | 27.4 |  |  |  |  | 383.3 | 313.9655 |  | 14.4775 | 1.8153 | 26.2807 | 14.4775 | 9.0764 | 131.4037 |  |  | 5.5746 | 1780.6202 |  |  | 0.073797 |  |  | 131.4037 |  |  | 310.9825 |  |  | 2.3666 |  |  | 7.2164 | 195.7869 | 1.5884 | 310.9825 |  |  | 310.9825 |  |  | 1 |  |  | 23.4267 | 4.8714 | 1.5884 | 2.5 |  |  | 2.3714 |  |  | 0 |  |  | 0 |  |  | 0 |  |  | 14.4393 |  |  | 0.75996 |  |  | 0 |  |  | 0.17465 |  |  | 2.3666
11 | 18 | 10 | 28.1 |  |  |  |  | 341.7 | 313.2095 |  | 14.3989 | 1.5594 | 22.4534 | 14.3989 | 7.7969 | 112.267 |  |  | 5.5746 | 1587.3673 |  |  | 0.070725 |  |  | 112.267 |  |  | 247.6002 |  |  | 2.2055 |  |  | 8.1613 | 181.4632 | 1.3645 | 247.6002 |  |  | 247.6002 |  |  | 1 |  |  | 22.3802 | 4.06 | 1.3645 | 2.5 |  |  | 1.56 |  |  | 0 |  |  | 0 |  |  | 0 |  |  | 15.9993 |  |  | 0.84207 |  |  | 0 |  |  | 0.15598 |  |  | 2.2055
11 | 18 | 11 | 29 |  |  |  |  | 397.2 | 316.052 |  | 14.3531 | 1.902 | 27.299 | 14.3531 | 9.5098 | 136.4949 |  |  | 5.5746 | 1845.1926 |  |  | 0.073973 |  |  | 136.4949 |  |  | 333.519 |  |  | 2.4435 |  |  | 6.7453 | 200.4065 | 1.6642 | 333.519 |  |  | 333.519 |  |  | 1 |  |  | 23.8142 | 5.1395 | 1.6642 | 2.5 |  |  | 2.6395 |  |  | 0 |  |  | 0 |  |  | 0 |  |  | 18.6387 |  |  | 0.98099 |  |  | 0 |  |  | 0.18075 |  |  | 2.4435
11 | 18 | 12 | 30 |  |  |  |  | 916.7 | 335.2345 |  | 13.898 | 5.1219 | 71.1843 | 13.898 | 25.6096 | 355.9215 |  |  | 5.5746 | 4258.5299 |  |  | 0.083578 |  |  | 355.9215 |  |  | 1473.903 |  |  | 4.1411 |  |  | -6.5897 | 328.8728 | 4.4817 | 1473.903 |  |  | 1473.903 |  |  | 1 |  |  | 42.9261 | 12.6003 | 4.4817 | 2.5 |  |  | 10.1003 |  |  | 0 |  |  | 9.7391 |  |  | 0 |  |  | 19 |  |  | 1 |  |  | 0 |  |  | 0.34611 |  |  | 4.1411
11 | 18 | 13 | 30.3 |  |  |  |  | 466.7 | 319.7845 |  | 14.2529 | 2.3318 | 33.2346 | 14.2529 | 11.6588 | 166.1729 |  |  | 5.5746 | 2168.0548 |  |  | 0.076646 |  |  | 166.1729 |  |  | 452.7389 |  |  | 2.7245 |  |  | 4.9259 | 221.8984 | 2.0403 | 452.7389 |  |  | 452.7389 |  |  | 1 |  |  | 25.9288 | 6.4077 | 2.0403 | 2.5 |  |  | 3.9077 |  |  | 0 |  |  | 3.9077 |  |  | 0 |  |  | 19 |  |  | 1 |  |  | 0 |  |  | 0.20882 |  |  | 2.7245
11 | 18 | 14 | 29 |  |  |  |  | 427.8 | 317.123 |  | 14.3583 | 2.0907 | 30.019 | 14.3583 | 10.4536 | 150.0948 |  |  | 5.5746 | 1987.3449 |  |  | 0.075525 |  |  | 150.0948 |  |  | 384.3797 |  |  | 2.5609 |  |  | 5.9954 | 210.1157 | 1.8294 | 384.3797 |  |  | 384.3797 |  |  | 1 |  |  | 24.7068 | 5.7092 | 1.8294 | 2.5 |  |  | 3.2092 |  |  | 0 |  |  | 3.2092 |  |  | 0 |  |  | 19 |  |  | 1 |  |  | 0 |  |  | 0.19341 |  |  | 2.5609
11 | 18 | 15 | 29.7 |  |  |  |  | 427.8 | 317.823 |  | 14.3022 | 2.0912 | 29.9085 | 14.3022 | 10.4559 | 149.5423 |  |  | 5.5746 | 1987.3449 |  |  | 0.075247 |  |  | 149.5423 |  |  | 384.51 |  |  | 2.5712 |  |  | 5.9374 | 210.1394 | 1.8298 | 384.51 |  |  | 384.51 |  |  | 1 |  |  | 24.7091 | 5.7106 | 1.8298 | 2.5 |  |  | 3.2106 |  |  | 0 |  |  | 3.2106 |  |  | 0 |  |  | 19 |  |  | 1 |  |  | 0 |  |  | 0.19348 |  |  | 2.5712
11 | 18 | 16 | 28.4 |  |  |  |  | 102.8 | 305.148 |  | 13.6304 | 0.091158 | 1.2425 | 13.6304 | 0.45579 | 6.2126 |  |  | 5.5746 | 477.5574 |  |  | 0.013009 |  |  | 6.2126 |  |  | 3.4995 |  |  | 0.5633 |  |  | 13.2658 | 43.8742 | 0.079763 | 3.4995 |  |  | 3.4995 |  |  | 1 |  |  | 20.0006 | 0.06421 | 0.079763 | 2.5 |  |  | 0 |  |  | 2.4358 |  |  | 0 |  |  | 0 |  |  | 16.5642 |  |  | 0.8718 |  |  | 0 |  |  | 0.007328 |  |  | 0.5633
11 | 18 | 17 | 26.3 |  |  |  |  | 116.7 | 303.5345 |  | 13.9179 | 0.17603 | 2.45 | 13.9179 | 0.88017 | 12.2501 |  |  | 5.5746 | 542.1299 |  |  | 0.022596 |  |  | 12.2501 |  |  | 9.3911 |  |  | 0.76661 |  |  | 13.2137 | 60.9692 | 0.15403 | 9.3911 |  |  | 9.3911 |  |  | 1 |  |  | 20.0043 | 0.17228 | 0.15403 | 2.5 |  |  | 0 |  |  | 2.3277 |  |  | 0 |  |  | 0 |  |  | 14.2365 |  |  | 0.74929 |  |  | 0 |  |  | 0.017323 |  |  | 0.76661
11 | 18 | 18 | 26.5 |  |  |  |  | 100 | 303.15 |  | 13.7691 | 0.073686 | 1.0146 | 13.7691 | 0.36843 | 5.0729 |  |  | 5.5746 | 464.55 |  |  | 0.01092 |  |  | 5.0729 |  |  | 2.5433 |  |  | 0.50134 |  |  | 13.4743 | 39.446 | 0.064475 | 2.5433 |  |  | 2.5433 |  |  | 1 |  |  | 20.0003 | 0.046665 | 0.064475 | 2.5 |  |  | 0 |  |  | 2.4533 |  |  | 0 |  |  | 0 |  |  | 11.7832 |  |  | 0.62017 |  |  | 0 |  |  | 0.0054747 |  |  | 0.50134
11 | 19 | 7 | 23.9 |  |  | 281.7083 | 3380.5 | 22.2 | 297.827 | 309.1265 | 12.4873 | 0 | 0 | 12.4873 | 0 | 0 | 91.4866 |  | 5.5746 | 103.1301 | 1308.6761 |  | 0 | 0.069908 |  | 0 | 91.4866 |  | 0 | 244.6531 |  | 0 | 2.6742 |  | 12.4873 | 0 | 0 | 0 | 244.6531 |  | 0 | 244.6531 |  | 0 | 1 |  | 0 | 0 | 0 | 2.5 | 30 |  | 0 | 9.0448 |  | 2.5 | 0 |  | 0 | 9.0448 |  | 0 | 0 |  | 9.2832 | 19 |  | 0.48859 | 1 |  | 0 | 0 |  | 0 | 0.18695 |  | 0 | 1.6104 |  | 0.058256 |  |  | 2.6742 |  |  | 0.15579 | [21 empty] | 39.0448 |  |  |  | 9.0448 |  |  | 28.0448 |  |  | 19 |  | 28.0448 |  |  | 9.0448
11 | 19 | 8 | 25.1 |  |  |  |  | 169.4 | 304.179 |  | 14.3026 | 0.499 | 7.1369 | 14.3026 | 2.495 | 35.6847 |  |  | 5.5746 | 786.9477 |  |  | 0.045346 |  |  | 35.6847 |  |  | 44.8195 |  |  | 1.256 |  |  | 12.3066 | 102.6504 | 0.43662 | 44.8195 |  |  | 44.8195 |  |  | 1 |  |  | 20.0967 | 0.81842 | 0.43662 | 2.5 |  |  | 0 |  |  | 1.6816 |  |  | 0 |  |  | 0 |  |  | 7.6016 |  |  | 0.40008 |  |  | 0 |  |  | 0.056954 |  |  | 1.256
11 | 19 | 9 | 26.9 |  |  |  |  | 363.9 | 312.7865 |  | 14.5095 | 1.6955 | 24.6002 | 14.5095 | 8.4773 | 123.0011 |  |  | 5.5746 | 1690.4975 |  |  | 0.07276 |  |  | 123.0011 |  |  | 280.7056 |  |  | 2.2821 |  |  | 7.7276 | 189.2149 | 1.4835 | 280.7056 |  |  | 280.7056 |  |  | 1 |  |  | 22.9175 | 4.4949 | 1.4835 | 2.5 |  |  | 1.9949 |  |  | 0 |  |  | 0 |  |  | 0 |  |  | 9.5965 |  |  | 0.50508 |  |  | 0 |  |  | 0.16605 |  |  | 2.2821
11 | 19 | 10 | 28.4 |  |  |  |  | 455.6 | 317.496 |  | 14.4059 | 2.2619 | 32.584 | 14.4059 | 11.3093 | 162.9199 |  |  | 5.5746 | 2116.4898 |  |  | 0.076976 |  |  | 162.9199 |  |  | 432.5294 |  |  | 2.6549 |  |  | 5.3585 | 218.5463 | 1.9791 | 432.5294 |  |  | 432.5294 |  |  | 1 |  |  | 25.566 | 6.2085 | 1.9791 | 2.5 |  |  | 3.7085 |  |  | 0 |  |  | 0 |  |  | 0 |  |  | 13.305 |  |  | 0.70026 |  |  | 0 |  |  | 0.20436 |  |  | 2.6549
11 | 19 | 11 | 24.5 |  |  |  |  | 197.2 | 304.552 |  | 14.4508 | 0.66942 | 9.6736 | 14.4508 | 3.3471 | 48.3682 |  |  | 5.5746 | 916.0926 |  |  | 0.052798 |  |  | 48.3682 |  |  | 69.6412 |  |  | 1.4398 |  |  | 11.7731 | 118.8941 | 0.58574 | 69.6412 |  |  | 69.6412 |  |  | 1 |  |  | 20.2304 | 1.2633 | 0.58574 | 2.5 |  |  | 0 |  |  | 1.2367 |  |  | 0 |  |  | 0 |  |  | 12.0682 |  |  | 0.63517 |  |  | 0 |  |  | 0.07602 |  |  | 1.4398
11 | 19 | 12 | 25.4 |  |  |  |  | 172.2 | 304.577 |  | 14.2886 | 0.51626 | 7.3766 | 14.2886 | 2.5813 | 36.8831 |  |  | 5.5746 | 799.9551 |  |  | 0.046106 |  |  | 36.8831 |  |  | 47.1651 |  |  | 1.2788 |  |  | 12.2236 | 104.4107 | 0.45173 | 47.1651 |  |  | 47.1651 |  |  | 1 |  |  | 20.107 | 0.86081 | 0.45173 | 2.5 |  |  | 0 |  |  | 1.6392 |  |  | 0 |  |  | 0 |  |  | 10.429 |  |  | 0.5489 |  |  | 0 |  |  | 0.05896 |  |  | 1.2788
11 | 19 | 13 | 28 |  |  |  |  | 530.6 | 319.721 |  | 14.4171 | 2.7247 | 39.2829 | 14.4171 | 13.6237 | 196.4147 |  |  | 5.5746 | 2464.9023 |  |  | 0.079685 |  |  | 196.4147 |  |  | 571.8845 |  |  | 2.9116 |  |  | 3.5181 | 239.8692 | 2.3842 | 571.8845 |  |  | 571.8845 |  |  | 1 |  |  | 28.0711 | 7.4762 | 2.3842 | 2.5 |  |  | 4.9762 |  |  | 0 |  |  | 0 |  |  | 0 |  |  | 15.4053 |  |  | 0.8108 |  |  | 0 |  |  | 0.23201 |  |  | 2.9116
11 | 19 | 14 | 25.1 |  |  |  |  | 536.1 | 317.0135 |  | 14.6444 | 2.7563 | 40.3642 | 14.6444 | 13.7814 | 201.8212 |  |  | 5.5746 | 2490.4526 |  |  | 0.081038 |  |  | 201.8212 |  |  | 581.8425 |  |  | 2.883 |  |  | 3.6193 | 241.2534 | 2.4117 | 581.8425 |  |  | 581.8425 |  |  | 1 |  |  | 28.2495 | 7.5584 | 2.4117 | 2.5 |  |  | 5.0584 |  |  | 0 |  |  | 1.4636 |  |  | 0 |  |  | 19 |  |  | 1 |  |  | 0 |  |  | 0.23363 |  |  | 2.883
11 | 19 | 15 | 27.5 |  |  |  |  | 669.4 | 324.079 |  | 14.3636 | 3.583 | 51.4656 | 14.3636 | 17.9152 | 257.3279 |  |  | 5.5746 | 3109.6977 |  |  | 0.08275 |  |  | 257.3279 |  |  | 862.38 |  |  | 3.3513 |  |  | 0.031431 | 275.0666 | 3.1352 | 862.38 |  |  | 862.38 |  |  | 1 |  |  | 33.1557 | 9.545 | 3.1352 | 2.5 |  |  | 7.045 |  |  | 0 |  |  | 7.045 |  |  | 0 |  |  | 19 |  |  | 1 |  |  | 0 |  |  | 0.27732 |  |  | 3.3513
11 | 19 | 16 | 26.5 |  |  |  |  | 169.4 | 305.579 |  | 14.1854 | 0.49937 | 7.0838 | 14.1854 | 2.4969 | 35.4189 |  |  | 5.5746 | 786.9477 |  |  | 0.045008 |  |  | 35.4189 |  |  | 44.8699 |  |  | 1.2668 |  |  | 12.1879 | 102.6889 | 0.43695 | 44.8699 |  |  | 44.8699 |  |  | 1 |  |  | 20.0969 | 0.81933 | 0.43695 | 2.5 |  |  | 0 |  |  | 1.6807 |  |  | 0 |  |  | 0 |  |  | 17.3193 |  |  | 0.91154 |  |  | 0 |  |  | 0.057018 |  |  | 1.2668
11 | 19 | 17 | 26.1 |  |  |  |  | 66.7 | 301.5845 |  | 13.4297 | 0 | 0 | 13.4297 | 0 | 0 |  |  | 5.5746 | 309.8548 |  |  | 0 |  |  | 0 |  |  | 0 |  |  | 0 |  |  | 13.4297 | 0 | 0 | 0 |  |  | 0 |  |  | 0 |  |  | 0 | 0 | 0 | 2.5 |  |  | 0 |  |  | 2.5 |  |  | 0 |  |  | 0 |  |  | 14.8193 |  |  | 0.77996 |  |  | 0 |  |  | 0 |  |  | 0
11 | 19 | 18 | 26 |  |  |  |  | 27.8 | 300.123 |  | 12.5388 | 0 | 0 | 12.5388 | 0 | 0 |  |  | 5.5746 | 129.1449 |  |  | 0 |  |  | 0 |  |  | 0 |  |  | 0 |  |  | 12.5388 | 0 | 0 | 0 |  |  | 0 |  |  | 0 |  |  | 0 | 0 | 0 | 2.5 |  |  | 0 |  |  | 2.5 |  |  | 0 |  |  | 0 |  |  | 12.3193 |  |  | 0.64839 |  |  | 0 |  |  | 0 |  |  | 0
11 | 20 | 7 | 22.5 |  |  | 442.3583 | 5308.3 | 30.6 | 296.721 | 317.2825 | 12.9578 | 0 | 0 | 12.9578 | 0 | 0 | 158.2073 |  | 5.5746 | 142.1523 | 2054.9756 |  | 0 | 0.076987 |  | 0 | 158.2073 |  | 0 | 526.3286 |  | 0 | 3.3268 |  | 12.9578 | 0 | 0 | 0 | 526.3286 |  | 0 | 526.3286 |  | 0 | 1 |  | 0 | 0 | 0 | 2.5 | 30 |  | 0 | 40.5233 |  | 2.5 | 0 |  | 0 | 40.5233 |  | 0 | 0 |  | 9.8193 | 19 |  | 0.51681 | 1 |  | 0 | 0 |  | 0 | 0.25612 |  | 0 | 2.291 |  | 0.064156 |  |  | 3.3268 |  |  | 0.21344 | [21 empty] | 70.5233 |  |  |  | 40.5233 |  |  | 59.5233 |  |  | 19 |  | 59.5233 |  |  | 40.5233
11 | 20 | 8 | 24.2 |  |  |  |  | 138.9 | 302.2115 |  | 14.2346 | 0.31172 | 4.4372 | 14.2346 | 1.5586 | 22.1862 |  |  | 5.5746 | 645.26 |  |  | 0.034383 |  |  | 22.1862 |  |  | 22.1294 |  |  | 0.99744 |  |  | 12.9877 | 81.1325 | 0.27276 | 22.1294 |  |  | 22.1294 |  |  | 1 |  |  | 20.0238 | 0.40556 | 0.27276 | 2.5 |  |  | 0 |  |  | 2.0944 |  |  | 0 |  |  | 0 |  |  | 7.7249 |  |  | 0.40657 |  |  | 0 |  |  | 0.034295 |  |  | 0.99744
11 | 20 | 9 | 27 |  |  |  |  | 483.3 | 317.0655 |  | 14.5128 | 2.4318 | 35.2923 | 14.5128 | 12.159 | 176.4614 |  |  | 5.5746 | 2245.1701 |  |  | 0.078596 |  |  | 176.4614 |  |  | 482.1816 |  |  | 2.7325 |  |  | 4.7856 | 226.608 | 2.1278 | 482.1816 |  |  | 482.1816 |  |  | 1 |  |  | 26.4584 | 6.6877 | 2.1278 | 2.5 |  |  | 4.1877 |  |  | 0 |  |  | 0 |  |  | 0 |  |  | 11.9126 |  |  | 0.62698 |  |  | 0 |  |  | 0.21476 |  |  | 2.7325
11 | 20 | 10 | 28.8 |  |  |  |  | 633.3 | 324.1155 |  | 14.2911 | 3.3608 | 48.0295 | 14.2911 | 16.804 | 240.1475 |  |  | 5.5746 | 2941.9951 |  |  | 0.081627 |  |  | 240.1475 |  |  | 783.4003 |  |  | 3.2622 |  |  | 0.84789 | 266.3992 | 2.9407 | 783.4003 |  |  | 783.4003 |  |  | 1 |  |  | 31.801 | 9.0402 | 2.9407 | 2.5 |  |  | 6.5402 |  |  | 0 |  |  | 0 |  |  | 0 |  |  | 18.4528 |  |  | 0.9712 |  |  | 0 |  |  | 0.26628 |  |  | 3.2622
11 | 20 | 11 | 30.1 |  |  |  |  | 858.3 | 333.2905 |  | 13.9629 | 4.7587 | 66.4447 | 13.9629 | 23.7933 | 332.2237 |  |  | 5.5746 | 3987.2326 |  |  | 0.083322 |  |  | 332.2237 |  |  | 1319.9192 |  |  | 3.973 |  |  | -5.0718 | 316.9962 | 4.1638 | 1319.9192 |  |  | 1319.9192 |  |  | 1 |  |  | 40.5767 | 11.9372 | 4.1638 | 2.5 |  |  | 9.4372 |  |  | 0 |  |  | 8.8901 |  |  | 0 |  |  | 19 |  |  | 1 |  |  | 0 |  |  | 0.33104 |  |  | 3.973
11 | 20 | 12 | 31.3 |  |  |  |  | 802.8 | 332.548 |  | 13.9342 | 4.4152 | 61.5219 | 13.9342 | 22.0759 | 307.6093 |  |  | 5.5746 | 3729.4074 |  |  | 0.082482 |  |  | 307.6093 |  |  | 1179.62 |  |  | 3.8348 |  |  | -3.7266 | 305.3414 | 3.8633 | 1179.62 |  |  | 1179.62 |  |  | 1 |  |  | 38.3749 | 11.2805 | 3.8633 | 2.5 |  |  | 8.7805 |  |  | 0 |  |  | 8.7805 |  |  | 0 |  |  | 19 |  |  | 1 |  |  | 0 |  |  | 0.3163 |  |  | 3.8348
11 | 20 | 13 | 30.7 |  |  |  |  | 394.4 | 317.654 |  | 14.2156 | 1.8857 | 26.807 | 14.2156 | 9.4287 | 134.035 |  |  | 5.5746 | 1832.1852 |  |  | 0.073156 |  |  | 134.035 |  |  | 329.2646 |  |  | 2.4566 |  |  | 6.6726 | 199.5507 | 1.65 | 329.2646 |  |  | 329.2646 |  |  | 1 |  |  | 23.7406 | 5.0896 | 1.65 | 2.5 |  |  | 2.5896 |  |  | 0 |  |  | 2.5896 |  |  | 0 |  |  | 19 |  |  | 1 |  |  | 0 |  |  | 0.17971 |  |  | 2.4566
11 | 20 | 14 | 30.8 |  |  |  |  | 563.9 | 323.6865 |  | 14.1791 | 2.9331 | 41.5886 | 14.1791 | 14.6654 | 207.943 |  |  | 5.5746 | 2619.5975 |  |  | 0.07938 |  |  | 207.943 |  |  | 638.7148 |  |  | 3.0716 |  |  | 2.4468 | 248.8708 | 2.5665 | 638.7148 |  |  | 638.7148 |  |  | 1 |  |  | 29.2638 | 8.0096 | 2.5665 | 2.5 |  |  | 5.5096 |  |  | 0 |  |  | 5.5096 |  |  | 0 |  |  | 19 |  |  | 1 |  |  | 0 |  |  | 0.24382 |  |  | 3.0716
11 | 20 | 15 | 31.4 |  |  |  |  | 647.2 | 327.202 |  | 14.0761 | 3.4495 | 48.5559 | 14.0761 | 17.2477 | 242.7797 |  |  | 5.5746 | 3006.5676 |  |  | 0.08075 |  |  | 242.7797 |  |  | 814.6322 |  |  | 3.3554 |  |  | 0.27789 | 269.8933 | 3.0183 | 814.6322 |  |  | 814.6322 |  |  | 1 |  |  | 32.3394 | 9.2441 | 3.0183 | 2.5 |  |  | 6.7441 |  |  | 0 |  |  | 6.7441 |  |  | 0 |  |  | 19 |  |  | 1 |  |  | 0 |  |  | 0.27095 |  |  | 3.3554
11 | 20 | 16 | 31.2 |  |  |  |  | 613.9 | 325.8365 |  | 14.1165 | 3.243 | 45.78 | 14.1165 | 16.2151 | 228.9001 |  |  | 5.5746 | 2851.8724 |  |  | 0.080263 |  |  | 228.9001 |  |  | 742.5783 |  |  | 3.2441 |  |  | 1.1445 | 261.6891 | 2.8376 | 742.5783 |  |  | 742.5783 |  |  | 1 |  |  | 31.0922 | 8.7645 | 2.8376 | 2.5 |  |  | 6.2645 |  |  | 0 |  |  | 6.2645 |  |  | 0 |  |  | 19 |  |  | 1 |  |  | 0 |  |  | 0.26038 |  |  | 3.2441
11 | 20 | 17 | 28.8 |  |  |  |  | 102.8 | 305.548 |  | 13.5962 | 0.091223 | 1.2403 | 13.5962 | 0.45611 | 6.2014 |  |  | 5.5746 | 477.5574 |  |  | 0.012986 |  |  | 6.2014 |  |  | 3.5033 |  |  | 0.56492 |  |  | 13.2313 | 43.8898 | 0.07982 | 3.5033 |  |  | 3.5033 |  |  | 1 |  |  | 20.0006 | 0.064278 | 0.07982 | 2.5 |  |  | 0 |  |  | 2.4357 |  |  | 0 |  |  | 0 |  |  | 16.5643 |  |  | 0.8718 |  |  | 0 |  |  | 0.0073358 |  |  | 0.56492
11 | 20 | 18 | 27 |  |  |  |  | 38.9 | 301.5115 |  | 12.8056 | 0 | 0 | 12.8056 | 0 | 0 |  |  | 5.5746 | 180.7099 |  |  | 0 |  |  | 0 |  |  | 0 |  |  | 0 |  |  | 12.8056 | 0 | 0 | 0 |  |  | 0 |  |  | 0 |  |  | 0 | 0 | 0 | 2.5 |  |  | 0 |  |  | 2.5 |  |  | 0 |  |  | 0 |  |  | 14.0643 |  |  | 0.74023 |  |  | 0 |  |  | 0 |  |  | 0
11 | 21 | 7 | 23.8 |  |  | 276.1583 | 3313.9 | 13.9 | 297.4365 | 310.2572 | 11.983 | 0 | 0 | 11.983 | 0 | 0 | 87.5646 |  | 5.5746 | 64.5725 | 1282.8935 |  | 0 | 0.068256 |  | 0 | 87.5646 |  | 0 | 256.0567 |  | 0 | 2.9242 |  | 11.983 | 0 | 0 | 0 | 256.0567 |  | 0 | 256.0567 |  | 0 | 1 |  | 0 | 0 | 0 | 2.5 | 30 |  | 0 | 8.5057 |  | 2.5 | 0 |  | 0 | 8.5057 |  | 0 | 0 |  | 11.5643 | 19 |  | 0.60865 | 1 |  | 0 | 0 |  | 0 | 0.19959 |  | 0 | 1.4723 |  | 0.05688 |  |  | 2.9242 |  |  | 0.16633 | [21 empty] | 38.5057 |  |  |  | 8.5057 |  |  | 27.5057 |  |  | 19 |  | 27.5057 |  |  | 8.5057
11 | 21 | 8 | 24.8 |  |  |  |  | 113.9 | 301.9365 |  | 14.0255 | 0.1586 | 2.2244 | 14.0255 | 0.79299 | 11.1221 |  |  | 5.5746 | 529.1225 |  |  | 0.02102 |  |  | 11.1221 |  |  | 8.0309 |  |  | 0.72207 |  |  | 13.3911 | 57.8708 | 0.13877 | 8.0309 |  |  | 8.0309 |  |  | 1 |  |  | 20.0031 | 0.14733 | 0.13877 | 2.5 |  |  | 0 |  |  | 2.3527 |  |  | 0 |  |  | 0 |  |  | 9.2116 |  |  | 0.48482 |  |  | 0 |  |  | 0.015178 |  |  | 0.72207
11 | 21 | 9 | 26.3 |  |  |  |  | 202.8 | 306.548 |  | 14.3182 | 0.70437 | 10.0852 | 14.3182 | 3.5218 | 50.4262 |  |  | 5.5746 | 942.1074 |  |  | 0.053525 |  |  | 50.4262 |  |  | 75.1653 |  |  | 1.4906 |  |  | 11.5007 | 121.9581 | 0.61632 | 75.1653 |  |  | 75.1653 |  |  | 1 |  |  | 20.2675 | 1.361 | 0.61632 | 2.5 |  |  | 0 |  |  | 1.139 |  |  | 0 |  |  | 0 |  |  | 8.0726 |  |  | 0.42487 |  |  | 0 |  |  | 0.079784 |  |  | 1.4906
11 | 21 | 10 | 27.5 |  |  |  |  | 386.1 | 314.1635 |  | 14.4704 | 1.8326 | 26.5185 | 14.4704 | 9.163 | 132.5924 |  |  | 5.5746 | 1793.6276 |  |  | 0.073924 |  |  | 132.5924 |  |  | 315.443 |  |  | 2.379 |  |  | 7.14 | 196.7185 | 1.6035 | 315.443 |  |  | 315.443 |  |  | 1 |  |  | 23.5029 | 4.9253 | 1.6035 | 2.5 |  |  | 2.4253 |  |  | 0 |  |  | 0 |  |  | 0 |  |  | 10.4979 |  |  | 0.55252 |  |  | 0 |  |  | 0.17587 |  |  | 2.379
11 | 21 | 11 | 29.3 |  |  |  |  | 641.7 | 324.9095 |  | 14.2453 | 3.4133 | 48.6238 | 14.2453 | 17.0666 | 243.1192 |  |  | 5.5746 | 2981.0174 |  |  | 0.081556 |  |  | 243.1192 |  |  | 801.8378 |  |  | 3.2981 |  |  | 0.59198 | 268.4729 | 2.9867 | 801.8378 |  |  | 801.8378 |  |  | 1 |  |  | 32.1193 | 9.1612 | 2.9867 | 2.5 |  |  | 6.6612 |  |  | 0 |  |  | 0 |  |  | 0 |  |  | 17.1591 |  |  | 0.90311 |  |  | 0 |  |  | 0.26898 |  |  | 3.2981
11 | 21 | 12 | 30.7 |  |  |  |  | 697.2 | 328.252 |  | 14.0883 | 3.7588 | 52.9555 | 14.0883 | 18.7941 | 264.7774 |  |  | 5.5746 | 3238.8426 |  |  | 0.081751 |  |  | 264.7774 |  |  | 926.6082 |  |  | 3.4996 |  |  | -0.94692 | 281.7325 | 3.289 | 926.6082 |  |  | 926.6082 |  |  | 1 |  |  | 34.2409 | 9.9308 | 3.289 | 2.5 |  |  | 7.4308 |  |  | 0 |  |  | 5.5899 |  |  | 0 |  |  | 19 |  |  | 1 |  |  | 0 |  |  | 0.28609 |  |  | 3.4996
11 | 21 | 13 | 31 |  |  |  |  | 555.6 | 323.596 |  | 14.1677 | 2.8819 | 40.8299 | 14.1677 | 14.4095 | 204.1494 |  |  | 5.5746 | 2581.0398 |  |  | 0.079096 |  |  | 204.1494 |  |  | 622.07 |  |  | 3.0471 |  |  | 2.64 | 246.6899 | 2.5217 | 622.07 |  |  | 622.07 |  |  | 1 |  |  | 28.9677 | 7.8806 | 2.5217 | 2.5 |  |  | 5.3806 |  |  | 0 |  |  | 5.3806 |  |  | 0 |  |  | 19 |  |  | 1 |  |  | 0 |  |  | 0.24102 |  |  | 3.0471
11 | 21 | 14 | 29.5 |  |  |  |  | 383.3 | 316.0655 |  | 14.3084 | 1.8166 | 25.9919 | 14.3084 | 9.0828 | 129.9594 |  |  | 5.5746 | 1780.6202 |  |  | 0.072985 |  |  | 129.9594 |  |  | 311.3088 |  |  | 2.3954 |  |  | 7.0421 | 195.8553 | 1.5895 | 311.3088 |  |  | 311.3088 |  |  | 1 |  |  | 23.4323 | 4.8754 | 1.5895 | 2.5 |  |  | 2.3754 |  |  | 0 |  |  | 2.3754 |  |  | 0 |  |  | 19 |  |  | 1 |  |  | 0 |  |  | 0.17483 |  |  | 2.3954
11 | 21 | 15 | 26.4 |  |  |  |  | 122.2 | 303.827 |  | 13.9472 | 0.20978 | 2.9258 | 13.9472 | 1.0489 | 14.6292 |  |  | 5.5746 | 567.6801 |  |  | 0.02577 |  |  | 14.6292 |  |  | 12.2169 |  |  | 0.83511 |  |  | 13.1081 | 66.5568 | 0.18356 | 12.2169 |  |  | 12.2169 |  |  | 1 |  |  | 20.0073 | 0.22408 | 0.18356 | 2.5 |  |  | 0 |  |  | 2.2759 |  |  | 0 |  |  | 0 |  |  | 16.7241 |  |  | 0.88021 |  |  | 0 |  |  | 0.021521 |  |  | 0.83511
11 | 21 | 16 | 26.5 |  |  |  |  | 66.7 | 301.9845 |  | 13.3948 | 0 | 0 | 13.3948 | 0 | 0 |  |  | 5.5746 | 309.8548 |  |  | 0 |  |  | 0 |  |  | 0 |  |  | 0 |  |  | 13.3948 | 0 | 0 | 0 |  |  | 0 |  |  | 0 |  |  | 0 | 0 | 0 | 2.5 |  |  | 0 |  |  | 2.5 |  |  | 0 |  |  | 0 |  |  | 14.2241 |  |  | 0.74864 |  |  | 0 |  |  | 0 |  |  | 0
11 | 21 | 17 | 26.7 |  |  |  |  | 83.3 | 302.7655 |  | 13.5875 | 0 | 0 | 13.5875 | 0 | 0 |  |  | 5.5746 | 386.9701 |  |  | 0 |  |  | 0 |  |  | 0 |  |  | 0 |  |  | 13.5875 | 0 | 0 | 0 |  |  | 0 |  |  | 0 |  |  | 0 | 0 | 0 | 2.5 |  |  | 0 |  |  | 2.5 |  |  | 0 |  |  | 0 |  |  | 11.7241 |  |  | 0.61706 |  |  | 0 |  |  | 0 |  |  | 0
11 | 21 | 18 | 26.8 |  |  |  |  | 47.2 | 301.602 |  | 13.0237 | 0 | 0 | 13.0237 | 0 | 0 |  |  | 5.5746 | 219.2676 |  |  | 0 |  |  | 0 |  |  | 0 |  |  | 0 |  |  | 13.0237 | 0 | 0 | 0 |  |  | 0 |  |  | 0 |  |  | 0 | 0 | 0 | 2.5 |  |  | 0 |  |  | 2.5 |  |  | 0 |  |  | 0 |  |  | 9.2241 |  |  | 0.48548 |  |  | 0 |  |  | 0 |  |  | 0
11 | 22 | 7 | 23.4 |  |  | 396.75 | 4761 | 44.4 | 298.104 | 315.2363 | 13.2632 | 0 | 0 | 13.2632 | 0 | 0 | 143.1745 |  | 5.5746 | 206.2602 | 1843.1021 |  | 0 | 0.077681 |  | 0 | 143.1745 |  | 0 | 437.0623 |  | 0 | 3.0527 |  | 13.2632 | 0 | 0 | 0 | 437.0623 |  | 0 | 437.0623 |  | 0 | 1 |  | 0 | 0 | 0 | 2.5 | 30 |  | 0 | 34.7575 |  | 2.5 | 0 |  | 0 | 34.7575 |  | 0 | 0 |  | 6.7241 | 19 |  | 0.3539 | 1 |  | 0 | 0 |  | 0 | 0.23713 |  | 0 | 2.1598 |  | 0.064734 |  |  | 3.0527 |  |  | 0.19761 | [21 empty] | 64.7575 |  |  |  | 34.7575 |  |  | 53.7575 |  |  | 19 |  | 53.7575 |  |  | 34.7575
11 | 22 | 8 | 25.3 |  |  |  |  | 227.8 | 306.423 |  | 14.4667 | 0.85757 | 12.4061 | 14.4667 | 4.2878 | 62.0307 |  |  | 5.5746 | 1058.2449 |  |  | 0.058617 |  |  | 62.0307 |  |  | 100.9768 |  |  | 1.6279 |  |  | 11.0364 | 134.5691 | 0.75037 | 100.9768 |  |  | 100.9768 |  |  | 1 |  |  | 20.4731 | 1.81 | 0.75037 | 2.5 |  |  | 0 |  |  | 0.69003 |  |  | 0 |  |  | 0 |  |  | 6.0341 |  |  | 0.31758 |  |  | 0 |  |  | 0.095419 |  |  | 1.6279
11 | 22 | 9 | 28.4 |  |  |  |  | 458.3 | 317.5905 |  | 14.4056 | 2.2785 | 32.8234 | 14.4056 | 11.3926 | 164.1172 |  |  | 5.5746 | 2129.0327 |  |  | 0.077085 |  |  | 164.1172 |  |  | 437.3186 |  |  | 2.6647 |  |  | 5.2915 | 219.35 | 1.9937 | 437.3186 |  |  | 437.3186 |  |  | 1 |  |  | 25.6519 | 6.2562 | 1.9937 | 2.5 |  |  | 3.7562 |  |  | 0 |  |  | 0 |  |  | 0 |  |  | 9.7903 |  |  | 0.51528 |  |  | 0 |  |  | 0.20541 |  |  | 2.6647
11 | 22 | 10 | 29.1 |  |  |  |  | 522.2 | 320.527 |  | 14.3334 | 2.6737 | 38.3238 | 14.3334 | 13.3687 | 191.6189 |  |  | 5.5746 | 2425.8801 |  |  | 0.078989 |  |  | 191.6189 |  |  | 555.9033 |  |  | 2.9011 |  |  | 3.6384 | 237.6136 | 2.3395 | 555.9033 |  |  | 555.9033 |  |  | 1 |  |  | 27.7845 | 7.3423 | 2.3395 | 2.5 |  |  | 4.8423 |  |  | 0 |  |  | 0 |  |  | 0 |  |  | 14.6326 |  |  | 0.77013 |  |  | 0 |  |  | 0.22916 |  |  | 2.9011
11 | 22 | 11 | 29.8 |  |  |  |  | 588.9 | 323.5615 |  | 14.2434 | 3.0869 | 43.9679 | 14.2434 | 15.4345 | 219.8397 |  |  | 5.5746 | 2735.735 |  |  | 0.080359 |  |  | 219.8397 |  |  | 689.6071 |  |  | 3.1369 |  |  | 1.8959 | 255.3126 | 2.701 | 689.6071 |  |  | 689.6071 |  |  | 1 |  |  | 30.1639 | 8.3897 | 2.701 | 2.5 |  |  | 5.8897 |  |  | 0 |  |  | 1.5223 |  |  | 0 |  |  | 19 |  |  | 1 |  |  | 0 |  |  | 0.25207 |  |  | 3.1369
11 | 22 | 12 | 29 |  |  |  |  | 663.9 | 325.3865 |  | 14.2507 | 3.5506 | 50.598 | 14.2507 | 17.7528 | 252.9899 |  |  | 5.5746 | 3084.1474 |  |  | 0.082029 |  |  | 252.9899 |  |  | 850.6744 |  |  | 3.3625 |  |  | 0.048526 | 273.8164 | 3.1067 | 850.6744 |  |  | 850.6744 |  |  | 1 |  |  | 32.9564 | 9.4724 | 3.1067 | 2.5 |  |  | 6.9724 |  |  | 0 |  |  | 6.9724 |  |  | 0 |  |  | 19 |  |  | 1 |  |  | 0 |  |  | 0.27582 |  |  | 3.3625
11 | 22 | 13 | 30.5 |  |  |  |  | 722.2 | 328.927 |  | 14.0805 | 3.9137 | 55.1066 | 14.0805 | 19.5684 | 275.5329 |  |  | 5.5746 | 3354.9801 |  |  | 0.082127 |  |  | 275.5329 |  |  | 984.461 |  |  | 3.5729 |  |  | -1.5743 | 287.4779 | 3.4245 | 984.461 |  |  | 984.461 |  |  | 1 |  |  | 35.2057 | 10.2617 | 3.4245 | 2.5 |  |  | 7.7617 |  |  | 0 |  |  | 7.7617 |  |  | 0 |  |  | 19 |  |  | 1 |  |  | 0 |  |  | 0.29343 |  |  | 3.5729
11 | 22 | 14 | 31 |  |  |  |  | 447.2 | 319.802 |  | 14.1986 | 2.2118 | 31.4051 | 14.1986 | 11.0592 | 157.0256 |  |  | 5.5746 | 2077.4676 |  |  | 0.075585 |  |  | 157.0256 |  |  | 418.2644 |  |  | 2.6637 |  |  | 5.3513 | 216.1168 | 1.9354 | 418.2644 |  |  | 418.2644 |  |  | 1 |  |  | 25.3105 | 6.0643 | 1.9354 | 2.5 |  |  | 3.5643 |  |  | 0 |  |  | 3.5643 |  |  | 0 |  |  | 19 |  |  | 1 |  |  | 0 |  |  | 0.20133 |  |  | 2.6637
11 | 22 | 15 | 31.5 |  |  |  |  | 633.3 | 326.8155 |  | 14.0789 | 3.3635 | 47.3543 | 14.0789 | 16.8175 | 236.7715 |  |  | 5.5746 | 2941.9951 |  |  | 0.08048 |  |  | 236.7715 |  |  | 784.3435 |  |  | 3.3127 |  |  | 0.62489 | 266.506 | 2.9431 | 784.3435 |  |  | 784.3435 |  |  | 1 |  |  | 31.8173 | 9.0464 | 2.9431 | 2.5 |  |  | 6.5464 |  |  | 0 |  |  | 6.5464 |  |  | 0 |  |  | 19 |  |  | 1 |  |  | 0 |  |  | 0.2666 |  |  | 3.3127
11 | 22 | 16 | 31.1 |  |  |  |  | 450 | 320 |  | 14.1905 | 2.2292 | 31.6336 | 14.1905 | 11.146 | 158.1681 |  |  | 5.5746 | 2090.475 |  |  | 0.075661 |  |  | 158.1681 |  |  | 423.199 |  |  | 2.6756 |  |  | 5.2737 | 216.9634 | 1.9506 | 423.199 |  |  | 423.199 |  |  | 1 |  |  | 25.3988 | 6.1146 | 1.9506 | 2.5 |  |  | 3.6146 |  |  | 0 |  |  | 3.6146 |  |  | 0 |  |  | 19 |  |  | 1 |  |  | 0 |  |  | 0.20244 |  |  | 2.6756
11 | 22 | 17 | 24.8 |  |  |  |  | 2.8 | 298.048 |  | 10.0741 | 0 | 0 | 10.0741 | 0 | 0 |  |  | 5.5746 | 13.0074 |  |  | 0 |  |  | 0 |  |  | 0 |  |  | 0 |  |  | 10.0741 | 0 | 0 | 0 |  |  | 0 |  |  | 0 |  |  | 0 | 0 | 0 | 2.5 |  |  | 0 |  |  | 2.5 |  |  | 0 |  |  | 0 |  |  | 16.5 |  |  | 0.86842 |  |  | 0 |  |  | 0 |  |  | 0
11 | 22 | 18 | 24.5 |  |  |  |  | 0 | 297.65 |  | 0 | 0 | 0 | 0 | 0 | 0 |  |  | 5.5746 | 0 | [5 empty] | 0 |  |  | 0 |  |  | 0 |  |  | 0 | 0 | 0 | 0 |  |  | 0 |  |  | 0 |  |  | 0 | 0 | 0 | 2.5 |  |  | 0 |  |  | 2.5 |  |  | 0 |  |  | 0 |  |  | 14 |  |  | 0.73684 |  |  | 0 | [5 empty] | 0
11 | 23 | 7 | 23 |  |  | 293.525 | 3522.3 | 8.3 | 296.4405 | 310.9984 | 11.4833 | 0 | 0 | 11.4833 | 0 | 0 | 94.8195 |  | 5.5746 | 38.5577 | 1363.5704 |  | 0 | 0.069538 |  | 0 | 94.8195 |  | 0 | 232.0565 |  | 0 | 2.4473 |  | 11.4833 | 0 | 0 | 0 | 232.0565 |  | 0 | 232.0565 |  | 0 | 1 |  | 0 | 0 | 0 | 2.5 | 30 |  | 0 | 10.5411 |  | 2.5 | 0 |  | 0 | 10.5411 |  | 0 | 0 |  | 11.5 | 19 |  | 0.60526 | 1 |  | 0 | 0 |  | 0 | 0.17018 |  | 0 | 1.7993 |  | 0.057948 |  |  | 2.4473 |  |  | 0.14182 | [21 empty] | 40.5411 |  |  |  | 10.5411 |  |  | 29.5411 |  |  | 19 |  | 29.5411 |  |  | 10.5411
11 | 23 | 8 | 25.4 |  |  |  |  | 277.8 | 308.273 |  | 14.5512 | 1.1649 | 16.95 | 14.5512 | 5.8243 | 84.7502 |  |  | 5.5746 | 1290.5199 |  |  | 0.065671 |  |  | 84.7502 |  |  | 159.8561 |  |  | 1.8862 |  |  | 9.8917 | 156.8368 | 1.0193 | 159.8561 |  |  | 159.8561 |  |  | 1 |  |  | 21.1146 | 2.7783 | 1.0193 | 2.5 |  |  | 0.2783 |  |  | 0 |  |  | 0 |  |  | 0 |  |  | 11.7783 |  |  | 0.61991 |  |  | 0 |  |  | 0.12387 |  |  | 1.8862
11 | 23 | 9 | 28.1 |  |  |  |  | 322.2 | 312.527 |  | 14.3829 | 1.4393 | 20.7014 | 14.3829 | 7.1965 | 103.507 |  |  | 5.5746 | 1496.7801 |  |  | 0.069153 |  |  | 103.507 |  |  | 219.5578 |  |  | 2.1212 |  |  | 8.6257 | 174.3363 | 1.2594 | 219.5578 |  |  | 219.5578 |  |  | 1 |  |  | 21.9463 | 3.6713 | 1.2594 | 2.5 |  |  | 1.1713 |  |  | 0 |  |  | 0 |  |  | 0 |  |  | 12.9496 |  |  | 0.68156 |  |  | 0 |  |  | 0.14669 |  |  | 2.1212
11 | 23 | 10 | 30 |  |  |  |  | 650 | 325.9 |  | 14.1837 | 3.4655 | 49.1532 | 14.1837 | 17.3273 | 245.7658 |  |  | 5.5746 | 3019.575 |  |  | 0.081391 |  |  | 245.7658 |  |  | 820.2781 |  |  | 3.3376 |  |  | 0.32189 | 270.5154 | 3.0323 | 820.2781 |  |  | 820.2781 |  |  | 1 |  |  | 32.4363 | 9.2803 | 3.0323 | 2.5 |  |  | 6.7803 |  |  | 0 |  |  | 0.72993 |  |  | 0 |  |  | 19 |  |  | 1 |  |  | 0 |  |  | 0.27165 |  |  | 3.3376
11 | 23 | 11 | 27.6 |  |  |  |  | 366.7 | 313.5845 |  | 14.4543 | 1.7131 | 24.7619 | 14.4543 | 8.5656 | 123.8096 |  |  | 5.5746 | 1703.5049 |  |  | 0.072679 |  |  | 123.8096 |  |  | 285.1009 |  |  | 2.3027 |  |  | 7.6019 | 190.1974 | 1.499 | 285.1009 |  |  | 285.1009 |  |  | 1 |  |  | 22.9904 | 4.5508 | 1.499 | 2.5 |  |  | 2.0508 |  |  | 0 |  |  | 2.0508 |  |  | 0 |  |  | 19 |  |  | 1 |  |  | 0 |  |  | 0.16736 |  |  | 2.3027
11 | 23 | 12 | 26.2 |  |  |  |  | 288.9 | 309.4615 |  | 14.501 | 1.2335 | 17.8865 | 14.501 | 6.1674 | 89.4326 |  |  | 5.5746 | 1342.0849 |  |  | 0.066637 |  |  | 89.4326 |  |  | 174.1859 |  |  | 1.9477 |  |  | 9.5671 | 161.3898 | 1.0793 | 174.1859 |  |  | 174.1859 |  |  | 1 |  |  | 21.3004 | 3.0009 | 1.0793 | 2.5 |  |  | 0.50095 |  |  | 0 |  |  | 0.50095 |  |  | 0 |  |  | 19 |  |  | 1 |  |  | 0 |  |  | 0.12979 |  |  | 1.9477
11 | 23 | 13 | 27 |  |  |  |  | 341.7 | 312.1095 |  | 14.4879 | 1.5588 | 22.5837 | 14.4879 | 7.794 | 112.9186 |  |  | 5.5746 | 1587.3673 |  |  | 0.071136 |  |  | 112.9186 |  |  | 247.459 |  |  | 2.1915 |  |  | 8.2528 | 181.4287 | 1.3639 | 247.459 |  |  | 247.459 |  |  | 1 |  |  | 22.3779 | 4.058 | 1.3639 | 2.5 |  |  | 1.558 |  |  | 0 |  |  | 1.558 |  |  | 0 |  |  | 19 |  |  | 1 |  |  | 0 |  |  | 0.15589 |  |  | 2.1915
11 | 23 | 14 | 28.5 |  |  |  |  | 500 | 319.15 |  | 14.3889 | 2.5361 | 36.4914 | 14.3889 | 12.6804 | 182.457 |  |  | 5.5746 | 2322.75 |  |  | 0.078552 |  |  | 182.457 |  |  | 513.5298 |  |  | 2.8145 |  |  | 4.2445 | 231.4161 | 2.2191 | 513.5298 |  |  | 513.5298 |  |  | 1 |  |  | 27.0227 | 6.9738 | 2.2191 | 2.5 |  |  | 4.4738 |  |  | 0 |  |  | 4.4738 |  |  | 0 |  |  | 19 |  |  | 1 |  |  | 0 |  |  | 0.22109 |  |  | 2.8145
11 | 23 | 15 | 29.2 |  |  |  |  | 222.2 | 310.127 |  | 14.1309 | 0.82454 | 11.6515 | 14.1309 | 4.1227 | 58.2576 |  |  | 5.5746 | 1032.2301 |  |  | 0.056439 |  |  | 58.2576 |  |  | 95.1999 |  |  | 1.6341 |  |  | 10.8328 | 131.9524 | 0.72147 | 95.1999 |  |  | 95.1999 |  |  | 1 |  |  | 20.4226 | 1.7106 | 0.72147 | 2.5 |  |  | 0 |  |  | 0.78935 |  |  | 0 |  |  | 0 |  |  | 18.2106 |  |  | 0.95846 |  |  | 0 |  |  | 0.092227 |  |  | 1.6341
11 | 23 | 16 | 29 |  |  |  |  | 333.3 | 313.8155 |  | 14.3195 | 1.5081 | 21.5956 | 14.3195 | 7.5406 | 107.9781 |  |  | 5.5746 | 1548.3452 |  |  | 0.069738 |  |  | 107.9781 |  |  | 235.4924 |  |  | 2.1809 |  |  | 8.287 | 178.4558 | 1.3196 | 235.4924 |  |  | 235.4924 |  |  | 1 |  |  | 22.1901 | 3.8945 | 1.3196 | 2.5 |  |  | 1.3945 |  |  | 0 |  |  | 0.60514 |  |  | 0 |  |  | 19 |  |  | 1 |  |  | 0 |  |  | 0.15209 |  |  | 2.1809
11 | 23 | 17 | 28.6 |  |  |  |  | 155.6 | 307.196 |  | 13.9488 | 0.4152 | 5.7915 | 13.9488 | 2.076 | 28.9576 |  |  | 5.5746 | 722.8398 |  |  | 0.040061 |  |  | 28.9576 |  |  | 34.0175 |  |  | 1.1747 |  |  | 12.288 | 93.6352 | 0.3633 | 34.0175 |  |  | 34.0175 |  |  | 1 |  |  | 20.0559 | 0.62243 | 0.3633 | 2.5 |  |  | 0 |  |  | 1.8776 |  |  | 0 |  |  | 0 |  |  | 17.1224 |  |  | 0.90118 |  |  | 0 |  |  | 0.047061 |  |  | 1.1747
11 | 23 | 18 | 28.3 |  |  |  |  | 55.6 | 303.396 |  | 13.0574 | 0 | 0 | 13.0574 | 0 | 0 |  |  | 5.5746 | 258.2898 |  |  | 0 |  |  | 0 |  |  | 0 |  |  | 0 |  |  | 13.0574 | 0 | 0 | 0 |  |  | 0 |  |  | 0 |  |  | 0 | 0 | 0 | 2.5 |  |  | 0 |  |  | 2.5 |  |  | 0 |  |  | 0 |  |  | 14.6224 |  |  | 0.7696 |  |  | 0 |  |  | 0 |  |  | 0
11 | 24 | 7 | 24.1 |  |  | 284.25 | 3411 | 16.7 | 297.8345 | 309.6821 | 12.1578 | 0 | 0 | 12.1578 | 0 | 0 | 92.573 |  | 5.5746 | 77.5798 | 1320.4834 |  | 0 | 0.070105 |  | 0 | 92.573 |  | 0 | 249.5916 |  | 0 | 2.6962 |  | 12.1578 | 0 | 0 | 0 | 249.5916 |  | 0 | 249.5916 |  | 0 | 1 |  | 0 | 0 | 0 | 2.5 | 30 |  | 0 | 10.0416 |  | 2.5 | 0 |  | 0 | 10.0416 |  | 0 | 0 |  | 12.1224 | 19 |  | 0.63802 | 1 |  | 0 | 0 |  | 0 | 0.18902 |  | 0 | 1.6335 |  | 0.058421 |  |  | 2.6962 |  |  | 0.15751 | [21 empty] | 40.0416 |  |  |  | 10.0416 |  |  | 29.0416 |  |  | 19 |  | 29.0416 |  |  | 10.0416
11 | 24 | 8 | 25.6 |  |  |  |  | 200 | 305.75 |  | 14.3679 | 0.68695 | 9.8701 | 14.3679 | 3.4348 | 49.3503 |  |  | 5.5746 | 929.1 |  |  | 0.053116 |  |  | 49.3503 |  |  | 72.395 |  |  | 1.467 |  |  | 11.6201 | 120.441 | 0.60108 | 72.395 |  |  | 72.395 |  |  | 1 |  |  | 20.2486 | 1.312 | 0.60108 | 2.5 |  |  | 0 |  |  | 1.188 |  |  | 0 |  |  | 0 |  |  | 10.9345 |  |  | 0.5755 |  |  | 0 |  |  | 0.077919 |  |  | 1.467
11 | 24 | 9 | 27.9 |  |  |  |  | 433.3 | 316.2155 |  | 14.4466 | 2.1239 | 30.6831 | 14.4466 | 10.6195 | 153.4157 |  |  | 5.5746 | 2012.8952 |  |  | 0.076216 |  |  | 153.4157 |  |  | 393.5677 |  |  | 2.5654 |  |  | 5.951 | 211.7767 | 1.8584 | 393.5677 |  |  | 393.5677 |  |  | 1 |  |  | 24.8699 | 5.8074 | 1.8584 | 2.5 |  |  | 3.3074 |  |  | 0 |  |  | 0 |  |  | 0 |  |  | 14.2418 |  |  | 0.74957 |  |  | 0 |  |  | 0.19552 |  |  | 2.5654
11 | 24 | 10 | 28.7 |  |  |  |  | 572.2 | 321.877 |  | 14.3404 | 2.9826 | 42.771 | 14.3404 | 14.9128 | 213.8551 |  |  | 5.5746 | 2658.1551 |  |  | 0.080452 |  |  | 213.8551 |  |  | 654.9413 |  |  | 3.0625 |  |  | 2.4102 | 250.9607 | 2.6097 | 654.9413 |  |  | 654.9413 |  |  | 1 |  |  | 29.5516 | 8.1331 | 2.6097 | 2.5 |  |  | 5.6331 |  |  | 0 |  |  | 0.8749 |  |  | 0 |  |  | 19 |  |  | 1 |  |  | 0 |  |  | 0.24639 |  |  | 3.0625
11 | 24 | 11 | 29 |  |  |  |  | 488.9 | 319.2615 |  | 14.3522 | 2.4679 | 35.42 | 14.3522 | 12.3396 | 177.0998 |  |  | 5.5746 | 2271.1849 |  |  | 0.077977 |  |  | 177.0998 |  |  | 492.9623 |  |  | 2.7835 |  |  | 4.4806 | 228.2844 | 2.1594 | 492.9623 |  |  | 492.9623 |  |  | 1 |  |  | 26.6525 | 6.7875 | 2.1594 | 2.5 |  |  | 4.2875 |  |  | 0 |  |  | 4.2875 |  |  | 0 |  |  | 19 |  |  | 1 |  |  | 0 |  |  | 0.21705 |  |  | 2.7835
11 | 24 | 12 | 30.4 |  |  |  |  | 661.1 | 326.6885 |  | 14.1433 | 3.5347 | 49.9918 | 14.1433 | 17.6733 | 249.9588 |  |  | 5.5746 | 3071.1401 |  |  | 0.08139 |  |  | 249.9588 |  |  | 844.9706 |  |  | 3.3804 |  |  | 0.0046352 | 273.203 | 3.0928 | 844.9706 |  |  | 844.9706 |  |  | 1 |  |  | 32.859 | 9.4367 | 3.0928 | 2.5 |  |  | 6.9367 |  |  | 0 |  |  | 6.9367 |  |  | 0 |  |  | 19 |  |  | 1 |  |  | 0 |  |  | 0.27513 |  |  | 3.3804
11 | 24 | 13 | 25.4 |  |  |  |  | 419.4 | 313.229 |  | 14.6461 | 2.0365 | 29.8269 | 14.6461 | 10.1825 | 149.1346 |  |  | 5.5746 | 1948.3227 |  |  | 0.076545 |  |  | 149.1346 |  |  | 369.5281 |  |  | 2.4778 |  |  | 6.5001 | 207.3739 | 1.7819 | 369.5281 |  |  | 369.5281 |  |  | 1 |  |  | 24.4441 | 5.5476 | 1.7819 | 2.5 |  |  | 3.0476 |  |  | 0 |  |  | 3.0476 |  |  | 0 |  |  | 19 |  |  | 1 |  |  | 0 |  |  | 0.18966 |  |  | 2.4778
11 | 24 | 14 | 24.1 |  |  |  |  | 75 | 299.875 |  | 13.7154 | 0 | 0 | 13.7154 | 0 | 0 |  |  | 5.5746 | 348.4125 |  |  | 0 |  |  | 0 |  |  | 0 |  |  | 0 |  |  | 13.7154 | 0 | 0 | 0 |  |  | 0 |  |  | 0 |  |  | 0 | 0 | 0 | 2.5 |  |  | 0 |  |  | 2.5 |  |  | 0 |  |  | 0 |  |  | 16.5 |  |  | 0.86842 |  |  | 0 |  |  | 0 |  |  | 0
11 | 24 | 15 | 25.2 |  |  |  |  | 186.1 | 304.8635 |  | 14.3564 | 0.6015 | 8.6354 | 14.3564 | 3.0075 | 43.1772 |  |  | 5.5746 | 864.5276 |  |  | 0.049943 |  |  | 43.1772 |  |  | 59.3168 |  |  | 1.3738 |  |  | 11.9504 | 112.7018 | 0.52632 | 59.3168 |  |  | 59.3168 |  |  | 1 |  |  | 20.1682 | 1.0793 | 0.52632 | 2.5 |  |  | 0 |  |  | 1.4207 |  |  | 0 |  |  | 0 |  |  | 15.0793 |  |  | 0.79365 |  |  | 0 |  |  | 0.068612 |  |  | 1.3738
11 | 24 | 16 | 26.6 |  |  |  |  | 219.4 | 307.429 |  | 14.3388 | 0.80643 | 11.5632 | 14.3388 | 4.0321 | 57.8161 |  |  | 5.5746 | 1019.2227 |  |  | 0.056726 |  |  | 57.8161 |  |  | 92.0803 |  |  | 1.5926 |  |  | 11.1131 | 130.495 | 0.70562 | 92.0803 |  |  | 92.0803 |  |  | 1 |  |  | 20.3963 | 1.6567 | 0.70562 | 2.5 |  |  | 0 |  |  | 0.84328 |  |  | 0 |  |  | 0 |  |  | 14.236 |  |  | 0.74926 |  |  | 0 |  |  | 0.090344 |  |  | 1.5926
11 | 24 | 17 | 26.4 |  |  |  |  | 127.8 | 304.023 |  | 13.9834 | 0.24412 | 3.4136 | 13.9834 | 1.2206 | 17.0682 |  |  | 5.5746 | 593.6949 |  |  | 0.028749 |  |  | 17.0682 |  |  | 15.3366 |  |  | 0.89854 |  |  | 13.0069 | 71.7983 | 0.21361 | 15.3366 |  |  | 15.3366 |  |  | 1 |  |  | 20.0114 | 0.28124 | 0.21361 | 2.5 |  |  | 0 |  |  | 2.2188 |  |  | 0 |  |  | 0 |  |  | 12.0173 |  |  | 0.63249 |  |  | 0 |  |  | 0.025832 |  |  | 0.89854
11 | 24 | 18 | 25.6 |  |  |  |  | 11.1 | 299.1385 |  | 11.5631 | 0 | 0 | 11.5631 | 0 | 0 |  |  | 5.5746 | 51.565 |  |  | 0 |  |  | 0 |  |  | 0 |  |  | 0 |  |  | 11.5631 | 0 | 0 | 0 |  |  | 0 |  |  | 0 |  |  | 0 | 0 | 0 | 2.5 |  |  | 0 |  |  | 2.5 |  |  | 0 |  |  | 0 |  |  | 9.5173 |  |  | 0.50091 |  |  | 0 |  |  | 0 |  |  | 0
11 | 25 | 7 | 23.4 |  |  | 376.15 | 4513.8 | 8.3 | 296.8405 | 314.7652 | 11.4452 | 0 | 0 | 11.4452 | 0 | 0 | 134.3465 |  | 5.5746 | 38.5577 | 1747.4048 |  | 0 | 0.076883 |  | 0 | 134.3465 |  | 0 | 393.3874 |  | 0 | 2.9282 |  | 11.4452 | 0 | 0 | 0 | 393.3874 |  | 0 | 393.3874 |  | 0 | 1 |  | 0 | 0 | 0 | 2.5 | 30 |  | 0 | 31.267 |  | 2.5 | 0 |  | 0 | 31.267 |  | 0 | 0 |  | 7.0173 | 19 |  | 0.36933 | 1 |  | 0 | 0 |  | 0 | 0.22513 |  | 0 | 2.0998 |  | 0.06407 |  |  | 2.9282 |  |  | 0.18761 | [21 empty] | 61.267 |  |  |  | 31.267 |  |  | 50.267 |  |  | 19 |  | 50.267 |  |  | 31.267
11 | 25 | 8 | 26.3 |  |  |  |  | 236.1 | 307.7135 |  | 14.4028 | 0.90892 | 13.0911 | 14.4028 | 4.5446 | 65.4554 |  |  | 5.5746 | 1096.8026 |  |  | 0.059678 |  |  | 65.4554 |  |  | 110.1819 |  |  | 1.6833 |  |  | 10.7671 | 138.54 | 0.79531 | 110.1819 |  |  | 110.1819 |  |  | 1 |  |  | 20.5586 | 1.9668 | 0.79531 | 2.5 |  |  | 0 |  |  | 0.53324 |  |  | 0 |  |  | 0 |  |  | 6.484 |  |  | 0.34126 |  |  | 0 |  |  | 0.10046 |  |  | 1.6833
11 | 25 | 9 | 28.4 |  |  |  |  | 419.4 | 316.229 |  | 14.4056 | 2.0385 | 29.3656 | 14.4056 | 10.1924 | 146.8279 |  |  | 5.5746 | 1948.3227 |  |  | 0.075361 |  |  | 146.8279 |  |  | 370.0684 |  |  | 2.5204 |  |  | 6.2516 | 207.4749 | 1.7837 | 370.0684 |  |  | 370.0684 |  |  | 1 |  |  | 24.4536 | 5.5536 | 1.7837 | 2.5 |  |  | 3.0536 |  |  | 0 |  |  | 0 |  |  | 0 |  |  | 9.5376 |  |  | 0.50198 |  |  | 0 |  |  | 0.18994 |  |  | 2.5204
11 | 25 | 10 | 29.4 |  |  |  |  | 522.2 | 320.827 |  | 14.3096 | 2.674 | 38.2637 | 14.3096 | 13.37 | 191.3183 |  |  | 5.5746 | 2425.8801 |  |  | 0.078866 |  |  | 191.3183 |  |  | 555.9804 |  |  | 2.906 |  |  | 3.6136 | 237.6246 | 2.3397 | 555.9804 |  |  | 555.9804 |  |  | 1 |  |  | 27.7858 | 7.3429 | 2.3397 | 2.5 |  |  | 4.8429 |  |  | 0 |  |  | 0 |  |  | 0 |  |  | 14.3805 |  |  | 0.75687 |  |  | 0 |  |  | 0.22919 |  |  | 2.906
11 | 25 | 11 | 30.1 |  |  |  |  | 522.2 | 321.527 |  | 14.254 | 2.6746 | 38.1234 | 14.254 | 13.3728 | 190.6169 |  |  | 5.5746 | 2425.8801 |  |  | 0.078576 |  |  | 190.6169 |  |  | 556.1602 |  |  | 2.9177 |  |  | 3.5558 | 237.6502 | 2.3402 | 556.1602 |  |  | 556.1602 |  |  | 1 |  |  | 27.7891 | 7.3445 | 2.3402 | 2.5 |  |  | 4.8445 |  |  | 0 |  |  | 0.22498 |  |  | 0 |  |  | 19 |  |  | 1 |  |  | 0 |  |  | 0.22926 |  |  | 2.9177
11 | 25 | 12 | 31.3 |  |  |  |  | 633.3 | 326.6155 |  | 14.0946 | 3.3633 | 47.4044 | 14.0946 | 16.8165 | 237.0218 |  |  | 5.5746 | 2941.9951 |  |  | 0.080565 |  |  | 237.0218 |  |  | 784.2736 |  |  | 3.3089 |  |  | 0.64141 | 266.4981 | 2.9429 | 784.2736 |  |  | 784.2736 |  |  | 1 |  |  | 31.8161 | 9.0459 | 2.9429 | 2.5 |  |  | 6.5459 |  |  | 0 |  |  | 6.5459 |  |  | 0 |  |  | 19 |  |  | 1 |  |  | 0 |  |  | 0.26658 |  |  | 3.3089
11 | 25 | 13 | 31.2 |  |  |  |  | 616.7 | 325.9345 |  | 14.1146 | 3.2604 | 46.0185 | 14.1146 | 16.3018 | 230.0923 |  |  | 5.5746 | 2864.8799 |  |  | 0.080315 |  |  | 230.0923 |  |  | 748.5434 |  |  | 3.2532 |  |  | 1.0731 | 262.388 | 2.8528 | 748.5434 |  |  | 748.5434 |  |  | 1 |  |  | 31.1961 | 8.8054 | 2.8528 | 2.5 |  |  | 6.3054 |  |  | 0 |  |  | 6.3054 |  |  | 0 |  |  | 19 |  |  | 1 |  |  | 0 |  |  | 0.26128 |  |  | 3.2532
11 | 25 | 14 | 30.5 |  |  |  |  | 466.7 | 319.9845 |  | 14.237 | 2.3319 | 33.1995 | 14.237 | 11.6596 | 165.9974 |  |  | 5.5746 | 2168.0548 |  |  | 0.076565 |  |  | 165.9974 |  |  | 452.7817 |  |  | 2.7276 |  |  | 4.9093 | 221.9054 | 2.0404 | 452.7817 |  |  | 452.7817 |  |  | 1 |  |  | 25.9296 | 6.4081 | 2.0404 | 2.5 |  |  | 3.9081 |  |  | 0 |  |  | 3.9081 |  |  | 0 |  |  | 19 |  |  | 1 |  |  | 0 |  |  | 0.20884 |  |  | 2.7276
11 | 25 | 15 | 30.6 |  |  |  |  | 588.9 | 324.3615 |  | 14.1803 | 3.0876 | 43.7837 | 14.1803 | 15.4382 | 218.9184 |  |  | 5.5746 | 2735.735 |  |  | 0.080022 |  |  | 218.9184 |  |  | 689.8561 |  |  | 3.1512 |  |  | 1.8298 | 255.3433 | 2.7017 | 689.8561 |  |  | 689.8561 |  |  | 1 |  |  | 30.1683 | 8.3915 | 2.7017 | 2.5 |  |  | 5.8915 |  |  | 0 |  |  | 5.8915 |  |  | 0 |  |  | 19 |  |  | 1 |  |  | 0 |  |  | 0.25216 |  |  | 3.1512
11 | 25 | 16 | 30.6 |  |  |  |  | 466.7 | 320.0845 |  | 14.229 | 2.332 | 33.1819 | 14.229 | 11.6599 | 165.9096 |  |  | 5.5746 | 2168.0548 |  |  | 0.076525 |  |  | 165.9096 |  |  | 452.8032 |  |  | 2.7292 |  |  | 4.9011 | 221.9089 | 2.0405 | 452.8032 |  |  | 452.8032 |  |  | 1 |  |  | 25.9299 | 6.4083 | 2.0405 | 2.5 |  |  | 3.9083 |  |  | 0 |  |  | 3.9083 |  |  | 0 |  |  | 19 |  |  | 1 |  |  | 0 |  |  | 0.20885 |  |  | 2.7292
11 | 25 | 17 | 25 |  |  |  |  | 33.3 | 299.3155 |  | 12.8216 | 0 | 0 | 12.8216 | 0 | 0 |  |  | 5.5746 | 154.6951 |  |  | 0 |  |  | 0 |  |  | 0 |  |  | 0 |  |  | 12.8216 | 0 | 0 | 0 |  |  | 0 |  |  | 0 |  |  | 0 | 0 | 0 | 2.5 |  |  | 0 |  |  | 2.5 |  |  | 0 |  |  | 0 |  |  | 16.5 |  |  | 0.86842 |  |  | 0 |  |  | 0 |  |  | 0
11 | 25 | 18 | 24.6 |  |  |  |  | 0 | 297.75 |  | 0 | 0 | 0 | 0 | 0 | 0 |  |  | 5.5746 | 0 | [5 empty] | 0 |  |  | 0 |  |  | 0 |  |  | 0 | 0 | 0 | 0 |  |  | 0 |  |  | 0 |  |  | 0 | 0 | 0 | 2.5 |  |  | 0 |  |  | 2.5 |  |  | 0 |  |  | 0 |  |  | 14 |  |  | 0.73684 |  |  | 0 | [5 empty] | 0
11 | 26 | 7 | 22.4 |  |  | 259.7333 | 3116.8 | 13.9 | 296.0365 | 308.8323 | 12.1138 | 0 | 0 | 12.1138 | 0 | 0 | 90.0263 |  | 5.5746 | 64.5725 | 1206.5912 |  | 0 | 0.074612 |  | 0 | 90.0263 |  | 0 | 266.6601 |  | 0 | 2.962 |  | 12.1138 | 0 | 0 | 0 | 266.6601 |  | 0 | 266.6601 |  | 0 | 1 |  | 0 | 0 | 0 | 2.5 | 30 |  | 0 | 10.7146 |  | 2.5 | 0 |  | 0 | 10.7146 |  | 0 | 0 |  | 11.5 | 19 |  | 0.60526 | 1 |  | 0 | 0 |  | 0 | 0.221 |  | 0 | 1.3902 |  | 0.062177 |  |  | 2.962 |  |  | 0.18417 | [21 empty] | 40.7146 |  |  |  | 10.7146 |  |  | 29.7146 |  |  | 19 |  | 29.7146 |  |  | 10.7146
11 | 26 | 8 | 25 |  |  |  |  | 230.6 | 306.221 |  | 14.4979 | 0.87466 | 12.6807 | 14.4979 | 4.3733 | 63.4033 |  |  | 5.5746 | 1071.2523 |  |  | 0.059186 |  |  | 63.4033 |  |  | 104.0102 |  |  | 1.6405 |  |  | 10.9992 | 135.9034 | 0.76532 | 104.0102 |  |  | 104.0102 |  |  | 1 |  |  | 20.5006 | 1.8618 | 0.76532 | 2.5 |  |  | 0 |  |  | 0.63815 |  |  | 0 |  |  | 0 |  |  | 10.8618 |  |  | 0.57168 |  |  | 0 |  |  | 0.097092 |  |  | 1.6405
11 | 26 | 9 | 28 |  |  |  |  | 425 | 316.025 |  | 14.4382 | 2.0728 | 29.9269 | 14.4382 | 10.3638 | 149.6347 |  |  | 5.5746 | 1974.3375 |  |  | 0.07579 |  |  | 149.6347 |  |  | 379.4412 |  |  | 2.5358 |  |  | 6.1471 | 209.2119 | 1.8137 | 379.4412 |  |  | 379.4412 |  |  | 1 |  |  | 24.6193 | 5.6559 | 1.8137 | 2.5 |  |  | 3.1559 |  |  | 0 |  |  | 0 |  |  | 0 |  |  | 14.0178 |  |  | 0.73778 |  |  | 0 |  |  | 0.19219 |  |  | 2.5358
11 | 26 | 10 | 29.5 |  |  |  |  | 586.1 | 323.1635 |  | 14.2689 | 3.0693 | 43.7952 | 14.2689 | 15.3464 | 218.9759 |  |  | 5.5746 | 2722.7276 |  |  | 0.080425 |  |  | 218.9759 |  |  | 683.7156 |  |  | 3.1223 |  |  | 1.9917 | 254.5834 | 2.6856 | 683.7156 |  |  | 683.7156 |  |  | 1 |  |  | 30.0601 | 8.3468 | 2.6856 | 2.5 |  |  | 5.8468 |  |  | 0 |  |  | 0.86452 |  |  | 0 |  |  | 19 |  |  | 1 |  |  | 0 |  |  | 0.25111 |  |  | 3.1223
11 | 26 | 11 | 30.2 |  |  |  |  | 536.1 | 322.1135 |  | 14.2403 | 2.7606 | 39.3117 | 14.2403 | 13.803 | 196.5587 |  |  | 5.5746 | 2490.4526 |  |  | 0.078925 |  |  | 196.5587 |  |  | 583.2086 |  |  | 2.9671 |  |  | 3.1979 | 241.4421 | 2.4155 | 583.2086 |  |  | 583.2086 |  |  | 1 |  |  | 28.2739 | 7.5696 | 2.4155 | 2.5 |  |  | 5.0696 |  |  | 0 |  |  | 5.0696 |  |  | 0 |  |  | 19 |  |  | 1 |  |  | 0 |  |  | 0.23418 |  |  | 2.9671
11 | 26 | 12 | 30.5 |  |  |  |  | 600 | 324.65 |  | 14.1811 | 3.1563 | 44.7592 | 14.1811 | 15.7813 | 223.796 |  |  | 5.5746 | 2787.3 |  |  | 0.080291 |  |  | 223.796 |  |  | 712.9826 |  |  | 3.1859 |  |  | 1.556 | 258.1653 | 2.7617 | 712.9826 |  |  | 712.9826 |  |  | 1 |  |  | 30.5747 | 8.5576 | 2.7617 | 2.5 |  |  | 6.0576 |  |  | 0 |  |  | 6.0576 |  |  | 0 |  |  | 19 |  |  | 1 |  |  | 0 |  |  | 0.2558 |  |  | 3.1859
11 | 26 | 13 | 31 |  |  |  |  | 611.1 | 325.5385 |  | 14.1342 | 3.2255 | 45.5895 | 14.1342 | 16.1274 | 227.9476 |  |  | 5.5746 | 2838.8651 |  |  | 0.080295 |  |  | 227.9476 |  |  | 736.5634 |  |  | 3.2313 |  |  | 1.2323 | 260.9807 | 2.8223 | 736.5634 |  |  | 736.5634 |  |  | 1 |  |  | 30.9872 | 8.7229 | 2.8223 | 2.5 |  |  | 6.2229 |  |  | 0 |  |  | 6.2229 |  |  | 0 |  |  | 19 |  |  | 1 |  |  | 0 |  |  | 0.25946 |  |  | 3.2313
11 | 26 | 14 | 26.1 |  |  |  |  | 80.6 | 302.071 |  | 13.609 | 0 | 0 | 13.609 | 0 | 0 |  |  | 5.5746 | 374.4273 |  |  | 0 |  |  | 0 |  |  | 0 |  |  | 0 |  |  | 13.609 | 0 | 0 | 0 |  |  | 0 |  |  | 0 |  |  | 0 | 0 | 0 | 2.5 |  |  | 0 |  |  | 2.5 |  |  | 0 |  |  | 0 |  |  | 16.5 |  |  | 0.86842 |  |  | 0 |  |  | 0 |  |  | 0
11 | 26 | 15 | 24.1 |  |  |  |  | 16.7 | 297.8345 |  | 12.1578 | 0 | 0 | 12.1578 | 0 | 0 |  |  | 5.5746 | 77.5798 |  |  | 0 |  |  | 0 |  |  | 0 |  |  | 0 |  |  | 12.1578 | 0 | 0 | 0 |  |  | 0 |  |  | 0 |  |  | 0 | 0 | 0 | 2.5 |  |  | 0 |  |  | 2.5 |  |  | 0 |  |  | 0 |  |  | 14 |  |  | 0.73684 |  |  | 0 |  |  | 0 |  |  | 0
11 | 26 | 16 | 24 |  |  |  |  | 0 | 297.15 |  | 0 | 0 | 0 | 0 | 0 | 0 |  |  | 5.5746 | 0 | [5 empty] | 0 |  |  | 0 |  |  | 0 |  |  | 0 | 0 | 0 | 0 |  |  | 0 |  |  | 0 |  |  | 0 | 0 | 0 | 2.5 |  |  | 0 |  |  | 2.5 |  |  | 0 |  |  | 0 |  |  | 11.5 |  |  | 0.60526 |  |  | 0 | [5 empty] | 0
11 | 26 | 17 | 24 |  |  |  |  | 16.7 | 297.7345 |  | 12.1671 | 0 | 0 | 12.1671 | 0 | 0 |  |  | 5.5746 | 77.5798 |  |  | 0 |  |  | 0 |  |  | 0 |  |  | 0 |  |  | 12.1671 | 0 | 0 | 0 |  |  | 0 |  |  | 0 |  |  | 0 | 0 | 0 | 2.5 |  |  | 0 |  |  | 2.5 |  |  | 0 |  |  | 0 |  |  | 9 |  |  | 0.47368 |  |  | 0 |  |  | 0 |  |  | 0
11 | 26 | 18 | 24.3 |  |  |  |  | 0 | 297.45 |  | 0 | 0 | 0 | 0 | 0 | 0 |  |  | 5.5746 | 0 | [5 empty] | 0 |  |  | 0 |  |  | 0 |  |  | 0 | 0 | 0 | 0 |  |  | 0 |  |  | 0 |  |  | 0 | 0 | 0 | 2.5 |  |  | 0 |  |  | 2.5 |  |  | 0 |  |  | 0 |  |  | 6.5 |  |  | 0.34211 |  |  | 0 | [5 empty] | 0
11 | 27 | 7 | 23 |  |  | 278.0083 | 3336.1 | 30.6 | 297.221 | 310.4636 | 12.9127 | 0 | 0 | 12.9127 | 0 | 0 | 89.7862 |  | 5.5746 | 142.1523 | 1291.4877 |  | 0 | 0.069522 |  | 0 | 89.7862 |  | 0 | 262.5976 |  | 0 | 2.9247 |  | 12.9127 | 0 | 0 | 0 | 262.5976 |  | 0 | 262.5976 |  | 0 | 1 |  | 0 | 0 | 0 | 2.5 | 30 |  | 0 | 9.3174 |  | 2.5 | 0 |  | 0 | 9.3174 |  | 0 | 0 |  | 4 | 19 |  | 0.21053 | 1 |  | 0 | 0 |  | 0 | 0.20333 |  | 0 | 1.5439 |  | 0.057935 |  |  | 2.9247 |  |  | 0.16944 | [21 empty] | 39.3174 |  |  |  | 9.3174 |  |  | 28.3174 |  |  | 19 |  | 28.3174 |  |  | 9.3174
11 | 27 | 8 | 24.4 |  |  |  |  | 122.2 | 301.827 |  | 14.1172 | 0.20939 | 2.956 | 14.1172 | 1.047 | 14.7802 |  |  | 5.5746 | 567.6801 |  |  | 0.026036 |  |  | 14.7802 |  |  | 12.1833 |  |  | 0.8243 |  |  | 13.2796 | 66.4956 | 0.18322 | 12.1833 |  |  | 12.1833 |  |  | 1 |  |  | 20.0072 | 0.22347 | 0.18322 | 2.5 |  |  | 0 |  |  | 2.2765 |  |  | 0 |  |  | 0 |  |  | 1.7235 |  |  | 0.090709 |  |  | 0 |  |  | 0.021462 |  |  | 0.8243
11 | 27 | 9 | 26.2 |  |  |  |  | 294.4 | 309.654 |  | 14.5079 | 1.2673 | 18.3859 | 14.5079 | 6.3365 | 91.9293 |  |  | 5.5746 | 1367.6352 |  |  | 0.067218 |  |  | 91.9293 |  |  | 181.4006 |  |  | 1.9733 |  |  | 9.4387 | 163.5879 | 1.1089 | 181.4006 |  |  | 181.4006 |  |  | 1 |  |  | 21.3976 | 3.1111 | 1.1089 | 2.5 |  |  | 0.61105 |  |  | 0 |  |  | 0 |  |  | 0 |  |  | 2.3345 |  |  | 0.12287 |  |  | 0 |  |  | 0.13264 |  |  | 1.9733
11 | 27 | 10 | 28.4 |  |  |  |  | 461.1 | 317.6885 |  | 14.4053 | 2.2958 | 33.0717 | 14.4053 | 11.479 | 165.3584 |  |  | 5.5746 | 2142.0401 |  |  | 0.077197 |  |  | 165.3584 |  |  | 442.3039 |  |  | 2.6748 |  |  | 5.2221 | 220.1803 | 2.0088 | 442.3039 |  |  | 442.3039 |  |  | 1 |  |  | 25.7413 | 6.3056 | 2.0088 | 2.5 |  |  | 3.8056 |  |  | 0 |  |  | 0 |  |  | 0 |  |  | 6.1401 |  |  | 0.32316 |  |  | 0 |  |  | 0.20649 |  |  | 2.6748
11 | 27 | 11 | 30.1 |  |  |  |  | 775 | 330.375 |  | 14.0578 | 4.241 | 59.6188 | 14.0578 | 21.2049 | 298.094 |  |  | 5.5746 | 3600.2625 |  |  | 0.082798 |  |  | 298.094 |  |  | 1110.4986 |  |  | 3.7253 |  |  | -2.9061 | 299.257 | 3.7109 | 1110.4986 |  |  | 1110.4986 |  |  | 1 |  |  | 37.2671 | 10.9352 | 3.7109 | 2.5 |  |  | 8.4352 |  |  | 0 |  |  | 0 |  |  | 0 |  |  | 14.5752 |  |  | 0.76712 |  |  | 0 |  |  | 0.30845 |  |  | 3.7253
11 | 27 | 12 | 30.7 |  |  |  |  | 566.7 | 323.6845 |  | 14.1855 | 2.9503 | 41.8518 | 14.1855 | 14.7516 | 209.2591 |  |  | 5.5746 | 2632.6049 |  |  | 0.079487 |  |  | 209.2591 |  |  | 644.3535 |  |  | 3.0792 |  |  | 2.3842 | 249.601 | 2.5815 | 644.3535 |  |  | 644.3535 |  |  | 1 |  |  | 29.3639 | 8.0528 | 2.5815 | 2.5 |  |  | 5.5528 |  |  | 0 |  |  | 1.128 |  |  | 0 |  |  | 19 |  |  | 1 |  |  | 0 |  |  | 0.24476 |  |  | 3.0792
11 | 27 | 13 | 30.9 |  |  |  |  | 533.3 | 322.7155 |  | 14.1861 | 2.7439 | 38.9247 | 14.1861 | 13.7194 | 194.6235 |  |  | 5.5746 | 2477.4452 |  |  | 0.078558 |  |  | 194.6235 |  |  | 577.9164 |  |  | 2.9694 |  |  | 3.2106 | 240.7095 | 2.4009 | 577.9164 |  |  | 577.9164 |  |  | 1 |  |  | 28.1792 | 7.5261 | 2.4009 | 2.5 |  |  | 5.0261 |  |  | 0 |  |  | 5.0261 |  |  | 0 |  |  | 19 |  |  | 1 |  |  | 0 |  |  | 0.23327 |  |  | 2.9694
11 | 27 | 14 | 30.4 |  |  |  |  | 286.1 | 313.5635 |  | 14.1542 | 1.2181 | 17.2419 | 14.1542 | 6.0907 | 86.2097 |  |  | 5.5746 | 1329.0776 |  |  | 0.064864 |  |  | 86.2097 |  |  | 170.9498 |  |  | 1.983 |  |  | 9.2817 | 160.384 | 1.0659 | 170.9498 |  |  | 170.9498 |  |  | 1 |  |  | 21.2576 | 2.9511 | 1.0659 | 2.5 |  |  | 0.45113 |  |  | 0 |  |  | 0.45113 |  |  | 0 |  |  | 19 |  |  | 1 |  |  | 0 |  |  | 0.12862 |  |  | 1.983
11 | 27 | 15 | 28.2 |  |  |  |  | 113.9 | 305.3365 |  | 13.7357 | 0.15921 | 2.1868 | 13.7357 | 0.79604 | 10.9342 |  |  | 5.5746 | 529.1225 |  |  | 0.020665 |  |  | 10.9342 |  |  | 8.0773 |  |  | 0.73872 |  |  | 13.0988 | 57.9821 | 0.13931 | 8.0773 |  |  | 8.0773 |  |  | 1 |  |  | 20.0032 | 0.14818 | 0.13931 | 2.5 |  |  | 0 |  |  | 2.3518 |  |  | 0 |  |  | 0 |  |  | 16.6482 |  |  | 0.87622 |  |  | 0 |  |  | 0.015266 |  |  | 0.73872
11 | 27 | 16 | 27.2 |  |  |  |  | 102.8 | 303.948 |  | 13.7332 | 0.090963 | 1.2492 | 13.7332 | 0.45482 | 6.2461 |  |  | 5.5746 | 477.5574 |  |  | 0.013079 |  |  | 6.2461 |  |  | 3.4883 |  |  | 0.55848 |  |  | 13.3693 | 43.8273 | 0.079593 | 3.4883 |  |  | 3.4883 |  |  | 1 |  |  | 20.0006 | 0.064004 | 0.079593 | 2.5 |  |  | 0 |  |  | 2.436 |  |  | 0 |  |  | 0 |  |  | 14.2122 |  |  | 0.74801 |  |  | 0 |  |  | 0.0073046 |  |  | 0.55848
11 | 27 | 17 | 26.2 |  |  |  |  | 50 | 301.1 |  | 13.1355 | 0 | 0 | 13.1355 | 0 | 0 |  |  | 5.5746 | 232.275 |  |  | 0 |  |  | 0 |  |  | 0 |  |  | 0 |  |  | 13.1355 | 0 | 0 | 0 |  |  | 0 |  |  | 0 |  |  | 0 | 0 | 0 | 2.5 |  |  | 0 |  |  | 2.5 |  |  | 0 |  |  | 0 |  |  | 11.7122 |  |  | 0.61643 |  |  | 0 |  |  | 0 |  |  | 0
11 | 27 | 18 | 25.3 |  |  |  |  | 0 | 298.45 |  | 0 | 0 | 0 | 0 | 0 | 0 |  |  | 5.5746 | 0 | [5 empty] | 0 |  |  | 0 |  |  | 0 |  |  | 0 | 0 | 0 | 0 |  |  | 0 |  |  | 0 |  |  | 0 | 0 | 0 | 2.5 |  |  | 0 |  |  | 2.5 |  |  | 0 |  |  | 0 |  |  | 9.2122 |  |  | 0.48485 |  |  | 0 | [5 empty] | 0
11 | 28 | 7 | 22.7 |  |  | 301.1667 | 3614 | 11.1 | 296.2385 | 311.3742 | 11.8365 | 0 | 0 | 11.8365 | 0 | 0 | 101.9378 |  | 5.5746 | 51.565 | 1399.0697 |  | 0 | 0.072861 |  | 0 | 101.9378 |  | 0 | 297.3472 |  | 0 | 2.9169 |  | 11.8365 | 0 | 0 | 0 | 297.3472 |  | 0 | 297.3472 |  | 0 | 1 |  | 0 | 0 | 0 | 2.5 | 30 |  | 0 | 15.3055 |  | 2.5 | 0 |  | 0 | 15.3055 |  | 0 | 0 |  | 6.7122 | 19 |  | 0.35327 | 1 |  | 0 | 0 |  | 0 | 0.21253 |  | 0 | 1.6845 |  | 0.060718 |  |  | 2.9169 |  |  | 0.17711 | [21 empty] | 45.3055 |  |  |  | 15.3055 |  |  | 34.3055 |  |  | 19 |  | 34.3055 |  |  | 15.3055
11 | 28 | 8 | 24.1 |  |  |  |  | 133.3 | 301.9155 |  | 14.2114 | 0.27737 | 3.9418 | 14.2114 | 1.3869 | 19.7092 |  |  | 5.5746 | 619.2452 |  |  | 0.031828 |  |  | 19.7092 |  |  | 18.5742 |  |  | 0.94241 |  |  | 13.102 | 76.5317 | 0.2427 | 18.5742 |  |  | 18.5742 |  |  | 1 |  |  | 20.0167 | 0.34053 | 0.2427 | 2.5 |  |  | 0 |  |  | 2.1595 |  |  | 0 |  |  | 0 |  |  | 4.5527 |  |  | 0.23962 |  |  | 0 |  |  | 0.029995 |  |  | 0.94241
11 | 28 | 9 | 25.8 |  |  |  |  | 225 | 306.825 |  | 14.4188 | 0.84055 | 12.1197 | 14.4188 | 4.2027 | 60.5983 |  |  | 5.5746 | 1045.2375 |  |  | 0.057976 |  |  | 60.5983 |  |  | 97.9856 |  |  | 1.617 |  |  | 11.0566 | 133.227 | 0.73548 | 97.9856 |  |  | 97.9856 |  |  | 1 |  |  | 20.4466 | 1.7586 | 0.73548 | 2.5 |  |  | 0 |  |  | 0.74137 |  |  | 0 |  |  | 0 |  |  | 3.8113 |  |  | 0.2006 |  |  | 0 |  |  | 0.093745 |  |  | 1.617
11 | 28 | 10 | 27.5 |  |  |  |  | 338.9 | 312.5115 |  | 14.4454 | 1.5418 | 22.2723 | 14.4454 | 7.7091 | 111.3613 |  |  | 5.5746 | 1574.36 |  |  | 0.070734 |  |  | 111.3613 |  |  | 243.4282 |  |  | 2.1859 |  |  | 8.2781 | 180.4383 | 1.3491 | 243.4282 |  |  | 243.4282 |  |  | 1 |  |  | 22.3143 | 4.0033 | 1.3491 | 2.5 |  |  | 1.5033 |  |  | 0 |  |  | 0 |  |  | 0 |  |  | 5.3147 |  |  | 0.27972 |  |  | 0 |  |  | 0.15462 |  |  | 2.1859
11 | 28 | 11 | 29.5 |  |  |  |  | 683.3 | 326.5655 |  | 14.1948 | 3.6713 | 52.1135 | 14.1948 | 18.3566 | 260.5674 |  |  | 5.5746 | 3174.2701 |  |  | 0.082087 |  |  | 260.5674 |  |  | 894.4427 |  |  | 3.4327 |  |  | -0.49051 | 278.4341 | 3.2124 | 894.4427 |  |  | 894.4427 |  |  | 1 |  |  | 33.6993 | 9.7401 | 3.2124 | 2.5 |  |  | 7.2401 |  |  | 0 |  |  | 0 |  |  | 0 |  |  | 12.5548 |  |  | 0.66078 |  |  | 0 |  |  | 0.28178 |  |  | 3.4327
11 | 28 | 12 | 30.1 |  |  |  |  | 605.6 | 324.446 |  | 14.2088 | 3.1906 | 45.3341 | 14.2088 | 15.9528 | 226.6704 |  |  | 5.5746 | 2813.3148 |  |  | 0.080571 |  |  | 226.6704 |  |  | 724.6337 |  |  | 3.1969 |  |  | 1.4466 | 259.564 | 2.7917 | 724.6337 |  |  | 724.6337 |  |  | 1 |  |  | 30.7788 | 8.6397 | 2.7917 | 2.5 |  |  | 6.1397 |  |  | 0 |  |  | 0 |  |  | 0 |  |  | 18.6946 |  |  | 0.98392 |  |  | 0 |  |  | 0.25757 |  |  | 3.1969
11 | 28 | 13 | 31 |  |  |  |  | 605.6 | 325.346 |  | 14.138 | 3.1914 | 45.12 | 14.138 | 15.9571 | 225.6002 |  |  | 5.5746 | 2813.3148 |  |  | 0.08019 |  |  | 225.6002 |  |  | 724.9266 |  |  | 3.2133 |  |  | 1.3723 | 259.599 | 2.7925 | 724.9266 |  |  | 724.9266 |  |  | 1 |  |  | 30.7839 | 8.6418 | 2.7925 | 2.5 |  |  | 6.1418 |  |  | 0 |  |  | 5.8364 |  |  | 0 |  |  | 19 |  |  | 1 |  |  | 0 |  |  | 0.25768 |  |  | 3.2133
11 | 28 | 14 | 31.4 |  |  |  |  | 522.2 | 322.827 |  | 14.1509 | 2.6756 | 37.8627 | 14.1509 | 13.3782 | 189.3133 |  |  | 5.5746 | 2425.8801 |  |  | 0.078039 |  |  | 189.3133 |  |  | 556.4943 |  |  | 2.9395 |  |  | 3.4483 | 237.6978 | 2.3412 | 556.4943 |  |  | 556.4943 |  |  | 1 |  |  | 27.7951 | 7.3473 | 2.3412 | 2.5 |  |  | 4.8473 |  |  | 0 |  |  | 4.8473 |  |  | 0 |  |  | 19 |  |  | 1 |  |  | 0 |  |  | 0.2294 |  |  | 2.9395
11 | 28 | 15 | 30.8 |  |  |  |  | 380.6 | 317.271 |  | 14.2026 | 1.8007 | 25.5743 | 14.2026 | 9.0034 | 127.8717 |  |  | 5.5746 | 1768.0773 |  |  | 0.072322 |  |  | 127.8717 |  |  | 307.2389 |  |  | 2.4027 |  |  | 6.9998 | 194.9981 | 1.5756 | 307.2389 |  |  | 307.2389 |  |  | 1 |  |  | 23.363 | 4.8259 | 1.5756 | 2.5 |  |  | 2.3259 |  |  | 0 |  |  | 2.3259 |  |  | 0 |  |  | 19 |  |  | 1 |  |  | 0 |  |  | 0.17377 |  |  | 2.4027
11 | 28 | 16 | 27.6 |  |  |  |  | 91.7 | 303.9595 |  | 13.5975 | 0.02297 | 0.31233 | 13.5975 | 0.11485 | 1.5616 |  |  | 5.5746 | 425.9924 |  |  | 0.0036659 |  |  | 1.5616 |  |  | 0.44264 |  |  | 0.28344 |  |  | 13.5056 | 22.0236 | 0.020098 | 0.44264 |  |  | 0.44264 |  |  | 1 |  |  | 20 | 0.0081218 | 0.020098 | 2.5 |  |  | 0 |  |  | 2.4919 |  |  | 0 |  |  | 0 |  |  | 16.5081 |  |  | 0.86885 |  |  | 0 |  |  | 0.0010391 |  |  | 0.28344
11 | 28 | 17 | 26.7 |  |  |  |  | 16.7 | 300.4345 |  | 11.9168 | 0 | 0 | 11.9168 | 0 | 0 |  |  | 5.5746 | 77.5798 |  |  | 0 |  |  | 0 |  |  | 0 |  |  | 0 |  |  | 11.9168 | 0 | 0 | 0 |  |  | 0 |  |  | 0 |  |  | 0 | 0 | 0 | 2.5 |  |  | 0 |  |  | 2.5 |  |  | 0 |  |  | 0 |  |  | 14.0081 |  |  | 0.73727 |  |  | 0 |  |  | 0 |  |  | 0
11 | 28 | 18 | 25 |  |  |  |  | 0 | 298.15 |  | 0 | 0 | 0 | 0 | 0 | 0 |  |  | 5.5746 | 0 | [5 empty] | 0 |  |  | 0 |  |  | 0 |  |  | 0 | 0 | 0 | 0 |  |  | 0 |  |  | 0 |  |  | 0 | 0 | 0 | 2.5 |  |  | 0 |  |  | 2.5 |  |  | 0 |  |  | 0 |  |  | 11.5081 |  |  | 0.60569 |  |  | 0 | [5 empty] | 0
11 | 29 | 7 | 23.5 |  |  | 308.325 | 3699.9 | 8.3 | 296.9405 | 312.1997 | 11.4356 | 0 | 0 | 11.4356 | 0 | 0 | 102.966 |  | 5.5746 | 38.5577 | 1432.3238 |  | 0 | 0.071887 |  | 0 | 102.966 |  | 0 | 293.4447 |  | 0 | 2.8499 |  | 11.4356 | 0 | 0 | 0 | 293.4447 |  | 0 | 293.4447 |  | 0 | 1 |  | 0 | 0 | 0 | 2.5 | 30 |  | 0 | 15.4779 |  | 2.5 | 0 |  | 0 | 15.4779 |  | 0 | 0 |  | 9.0081 | 19 |  | 0.47411 | 1 |  | 0 | 0 |  | 0 | 0.20487 |  | 0 | 1.7401 |  | 0.059906 |  |  | 2.8499 |  |  | 0.17073 | [21 empty] | 45.4779 |  |  |  | 15.4779 |  |  | 34.4779 |  |  | 19 |  | 34.4779 |  |  | 15.4779
11 | 29 | 8 | 24.4 |  |  |  |  | 97.2 | 300.952 |  | 13.9244 | 0.0562 | 0.78255 | 13.9244 | 0.281 | 3.9128 |  |  | 5.5746 | 451.5426 |  |  | 0.0086653 |  |  | 3.9128 |  |  | 1.694 |  |  | 0.43295 |  |  | 13.6996 | 34.4492 | 0.049175 | 1.694 |  |  | 1.694 |  |  | 1 |  |  | 20.0001 | 0.031083 | 0.049175 | 2.5 |  |  | 0 |  |  | 2.4689 |  |  | 0 |  |  | 0 |  |  | 6.5392 |  |  | 0.34417 |  |  | 0 |  |  | 0.0037517 |  |  | 0.43295
11 | 29 | 9 | 26 |  |  |  |  | 269.4 | 308.579 |  | 14.4894 | 1.1135 | 16.1336 | 14.4894 | 5.5674 | 80.6679 |  |  | 5.5746 | 1251.4977 |  |  | 0.064457 |  |  | 80.6679 |  |  | 149.3965 |  |  | 1.852 |  |  | 10.0355 | 153.3387 | 0.97429 | 149.3965 |  |  | 149.3965 |  |  | 1 |  |  | 20.9855 | 2.6125 | 0.97429 | 2.5 |  |  | 0.11248 |  |  | 0 |  |  | 0 |  |  | 0 |  |  | 6.6517 |  |  | 0.35009 |  |  | 0 |  |  | 0.11937 |  |  | 1.852
11 | 29 | 10 | 28.5 |  |  |  |  | 463.9 | 317.8865 |  | 14.397 | 2.3132 | 33.3024 | 14.397 | 11.5658 | 166.5121 |  |  | 5.5746 | 2155.0475 |  |  | 0.077266 |  |  | 166.5121 |  |  | 447.3295 |  |  | 2.6865 |  |  | 5.1443 | 221.0111 | 2.024 | 447.3295 |  |  | 447.3295 |  |  | 1 |  |  | 25.8316 | 6.3549 | 2.024 | 2.5 |  |  | 3.8549 |  |  | 0 |  |  | 0 |  |  | 0 |  |  | 10.5066 |  |  | 0.55298 |  |  | 0 |  |  | 0.20757 |  |  | 2.6865
11 | 29 | 11 | 30 |  |  |  |  | 608.3 | 324.4405 |  | 14.2149 | 3.2072 | 45.5896 | 14.2149 | 16.0359 | 227.9479 |  |  | 5.5746 | 2825.8576 |  |  | 0.080665 |  |  | 227.9479 |  |  | 730.3036 |  |  | 3.2038 |  |  | 1.3862 | 260.2392 | 2.8063 | 730.3036 |  |  | 730.3036 |  |  | 1 |  |  | 30.8779 | 8.6794 | 2.8063 | 2.5 |  |  | 6.1794 |  |  | 0 |  |  | 0 |  |  | 0 |  |  | 16.686 |  |  | 0.87821 |  |  | 0 |  |  | 0.25844 |  |  | 3.2038
11 | 29 | 12 | 30.8 |  |  |  |  | 700 | 328.45 |  | 14.078 | 3.7763 | 53.1625 | 14.078 | 18.8815 | 265.8125 |  |  | 5.5746 | 3251.85 |  |  | 0.081742 |  |  | 265.8125 |  |  | 933.0786 |  |  | 3.5103 |  |  | -1.0272 | 282.3868 | 3.3043 | 933.0786 |  |  | 933.0786 |  |  | 1 |  |  | 34.3494 | 9.9686 | 3.3043 | 2.5 |  |  | 7.4686 |  |  | 0 |  |  | 5.1546 |  |  | 0 |  |  | 19 |  |  | 1 |  |  | 0 |  |  | 0.28694 |  |  | 3.5103
11 | 29 | 13 | 31.5 |  |  |  |  | 594.4 | 325.454 |  | 14.1059 | 3.1225 | 44.046 | 14.1059 | 15.6126 | 220.2301 |  |  | 5.5746 | 2761.2852 |  |  | 0.079756 |  |  | 220.2301 |  |  | 701.583 |  |  | 3.1857 |  |  | 1.6158 | 256.782 | 2.7322 | 701.583 |  |  | 701.583 |  |  | 1 |  |  | 30.3746 | 8.4762 | 2.7322 | 2.5 |  |  | 5.9762 |  |  | 0 |  |  | 5.9762 |  |  | 0 |  |  | 19 |  |  | 1 |  |  | 0 |  |  | 0.25408 |  |  | 3.1857
11 | 29 | 14 | 30 |  |  |  |  | 366.7 | 315.9845 |  | 14.2606 | 1.7145 | 24.4499 | 14.2606 | 8.5725 | 122.2494 |  |  | 5.5746 | 1703.5049 |  |  | 0.071763 |  |  | 122.2494 |  |  | 285.4475 |  |  | 2.335 |  |  | 7.4026 | 190.2744 | 1.5002 | 285.4475 |  |  | 285.4475 |  |  | 1 |  |  | 22.9962 | 4.5552 | 1.5002 | 2.5 |  |  | 2.0552 |  |  | 0 |  |  | 2.0552 |  |  | 0 |  |  | 19 |  |  | 1 |  |  | 0 |  |  | 0.16756 |  |  | 2.335
11 | 29 | 15 | 29.7 |  |  |  |  | 255.6 | 311.796 |  | 14.1623 | 1.0301 | 14.5891 | 14.1623 | 5.1507 | 72.9456 |  |  | 5.5746 | 1187.3898 |  |  | 0.061434 |  |  | 72.9456 |  |  | 132.9419 |  |  | 1.8225 |  |  | 10.0418 | 147.4887 | 0.90137 | 132.9419 |  |  | 132.9419 |  |  | 1 |  |  | 20.7948 | 2.3461 | 0.90137 | 2.5 |  |  | 0 |  |  | 0.15393 |  |  | 0 |  |  | 0 |  |  | 18.8461 |  |  | 0.9919 |  |  | 0 |  |  | 0.11196 |  |  | 1.8225
11 | 29 | 16 | 29.9 |  |  |  |  | 261.1 | 312.1885 |  | 14.1559 | 1.0641 | 15.0626 | 14.1559 | 5.3203 | 75.3132 |  |  | 5.5746 | 1212.9401 |  |  | 0.062091 |  |  | 75.3132 |  |  | 139.562 |  |  | 1.8531 |  |  | 9.8996 | 149.8974 | 0.93105 | 139.562 |  |  | 139.562 |  |  | 1 |  |  | 20.8696 | 2.4541 | 0.93105 | 2.5 |  |  | 0 |  |  | 0.045936 |  |  | 0 |  |  | 0 |  |  | 18.8001 |  |  | 0.98948 |  |  | 0 |  |  | 0.11506 |  |  | 1.8531
11 | 29 | 17 | 28.8 |  |  |  |  | 75 | 304.575 |  | 13.3071 | 0 | 0 | 13.3071 | 0 | 0 |  |  | 5.5746 | 348.4125 |  |  | 0 |  |  | 0 |  |  | 0 |  |  | 0 |  |  | 13.3071 | 0 | 0 | 0 |  |  | 0 |  |  | 0 |  |  | 0 | 0 | 0 | 2.5 |  |  | 0 |  |  | 2.5 |  |  | 0 |  |  | 0 |  |  | 16.3001 |  |  | 0.8579 |  |  | 0 |  |  | 0 |  |  | 0
11 | 29 | 18 | 26 |  |  |  |  | 0 | 299.15 |  | 0 | 0 | 0 | 0 | 0 | 0 |  |  | 5.5746 | 0 | [5 empty] | 0 |  |  | 0 |  |  | 0 |  |  | 0 | 0 | 0 | 0 |  |  | 0 |  |  | 0 |  |  | 0 | 0 | 0 | 2.5 |  |  | 0 |  |  | 2.5 |  |  | 0 |  |  | 0 |  |  | 13.8001 |  |  | 0.72632 |  |  | 0 | [5 empty] | 0
11 | 30 | 7 | 23.2 |  |  | 214.1333 | 2569.6 | 13.9 | 296.8365 | 307.3447 | 12.0391 | 0 | 0 | 12.0391 | 0 | 0 | 66.4305 |  | 5.5746 | 64.5725 | 994.7564 |  | 0 | 0.066781 |  | 0 | 66.4305 |  | 0 | 153.8318 |  | 0 | 2.3157 |  | 12.0391 | 0 | 0 | 0 | 153.8318 |  | 0 | 153.8318 |  | 0 | 1 |  | 0 | 0 | 0 | 2.5 | 30 |  | 0 | 0 |  | 2.5 | 1.3749 |  | 0 | 0 |  | 0 | 0 |  | 11.3001 | 17.6251 |  | 0.59474 | 0.92764 |  | 0 | 0 |  | 0 | 0.15464 |  | 0 | 1.3159 |  | 0.055651 |  |  | 2.3157 |  |  | 0.12887 | [21 empty] | 28.6251 |  |  |  | -1.3749 |  |  | 17.6251 |  |  | 19 |  | 17.6251 |  |  | -1.3749
11 | 30 | 8 | 24.3 |  |  |  |  | 97.2 | 300.852 |  | 13.933 | 0.056185 | 0.78282 | 13.933 | 0.28092 | 3.9141 |  |  | 5.5746 | 451.5426 |  |  | 0.0086683 |  |  | 3.9141 |  |  | 1.6933 |  |  | 0.43263 |  |  | 13.7083 | 34.4445 | 0.049162 | 1.6933 |  |  | 1.6933 |  |  | 1 |  |  | 20.0001 | 0.03107 | 0.049162 | 2.5 |  |  | 0 |  |  | 2.4689 |  |  | 0 |  |  | 0 |  |  | 8.8312 |  |  | 0.4648 |  |  | 0 |  |  | 0.0037501 |  |  | 0.43263
11 | 30 | 9 | 26.1 |  |  |  |  | 277.8 | 308.973 |  | 14.4939 | 1.1652 | 16.8878 | 14.4939 | 5.8258 | 84.439 |  |  | 5.5746 | 1290.5199 |  |  | 0.06543 |  |  | 84.439 |  |  | 159.9193 |  |  | 1.8939 |  |  | 9.8332 | 156.8575 | 1.0195 | 159.9193 |  |  | 159.9193 |  |  | 1 |  |  | 21.1154 | 2.7793 | 1.0195 | 2.5 |  |  | 0.2793 |  |  | 0 |  |  | 0 |  |  | 0 |  |  | 9.1105 |  |  | 0.4795 |  |  | 0 |  |  | 0.12392 |  |  | 1.8939
11 | 30 | 10 | 27.5 |  |  |  |  | 338.9 | 312.5115 |  | 14.4454 | 1.5418 | 22.2723 | 14.4454 | 7.7091 | 111.3613 |  |  | 5.5746 | 1574.36 |  |  | 0.070734 |  |  | 111.3613 |  |  | 243.4282 |  |  | 2.1859 |  |  | 8.2781 | 180.4383 | 1.3491 | 243.4282 |  |  | 243.4282 |  |  | 1 |  |  | 22.3143 | 4.0033 | 1.3491 | 2.5 |  |  | 1.5033 |  |  | 0 |  |  | 0 |  |  | 0 |  |  | 10.6138 |  |  | 0.55862 |  |  | 0 |  |  | 0.15462 |  |  | 2.1859
11 | 30 | 11 | 28 |  |  |  |  | 291.7 | 311.3595 |  | 14.3577 | 1.2515 | 17.9689 | 14.3577 | 6.2576 | 89.8446 |  |  | 5.5746 | 1355.0923 |  |  | 0.066301 |  |  | 89.8446 |  |  | 178.0232 |  |  | 1.9815 |  |  | 9.3516 | 162.5663 | 1.0951 | 178.0232 |  |  | 178.0232 |  |  | 1 |  |  | 21.3518 | 3.0597 | 1.0951 | 2.5 |  |  | 0.55968 |  |  | 0 |  |  | 0 |  |  | 0 |  |  | 11.1735 |  |  | 0.58808 |  |  | 0 |  |  | 0.13137 |  |  | 1.9815
11 | 30 | 12 | 29.1 |  |  |  |  | 494.4 | 319.554 |  | 14.3428 | 2.502 | 35.8851 | 14.3428 | 12.5098 | 179.4256 |  |  | 5.5746 | 2296.7352 |  |  | 0.078122 |  |  | 179.4256 |  |  | 503.2004 |  |  | 2.8045 |  |  | 4.3349 | 229.8539 | 2.1892 | 503.2004 |  |  | 503.2004 |  |  | 1 |  |  | 26.8368 | 6.8809 | 2.1892 | 2.5 |  |  | 4.3809 |  |  | 0 |  |  | 0 |  |  | 0 |  |  | 15.5544 |  |  | 0.81865 |  |  | 0 |  |  | 0.21909 |  |  | 2.8045
11 | 30 | 13 | 29.8 |  |  |  |  | 430.6 | 318.021 |  | 14.2944 | 2.1085 | 30.1401 | 14.2944 | 10.5427 | 150.7005 |  |  | 5.5746 | 2000.3523 |  |  | 0.075337 |  |  | 150.7005 |  |  | 389.3046 |  |  | 2.5833 |  |  | 5.8602 | 211.0092 | 1.845 | 389.3046 |  |  | 389.3046 |  |  | 1 |  |  | 24.7942 | 5.762 | 1.845 | 2.5 |  |  | 3.262 |  |  | 0 |  |  | 0 |  |  | 0 |  |  | 18.8164 |  |  | 0.99034 |  |  | 0 |  |  | 0.19462 |  |  | 2.5833
11 | 30 | 14 | 29.3 |  |  |  |  | 363.9 | 315.1865 |  | 14.3157 | 1.6968 | 24.2914 | 14.3157 | 8.4842 | 121.4569 |  |  | 5.5746 | 1690.4975 |  |  | 0.071847 |  |  | 121.4569 |  |  | 281.0478 |  |  | 2.314 |  |  | 7.5283 | 189.2918 | 1.4847 | 281.0478 |  |  | 281.0478 |  |  | 1 |  |  | 22.9231 | 4.4992 | 1.4847 | 2.5 |  |  | 1.9992 |  |  | 0 |  |  | 1.8156 |  |  | 0 |  |  | 19 |  |  | 1 |  |  | 0 |  |  | 0.16625 |  |  | 2.314
11 | 30 | 15 | 28.5 |  |  |  |  | 216.7 | 309.2345 |  | 14.1747 | 0.79049 | 11.2049 | 14.1747 | 3.9524 | 56.0246 |  |  | 5.5746 | 1006.6798 |  |  | 0.055653 |  |  | 56.0246 |  |  | 89.3642 |  |  | 1.5951 |  |  | 11.0127 | 129.1991 | 0.69168 | 89.3642 |  |  | 89.3642 |  |  | 1 |  |  | 20.3741 | 1.6096 | 0.69168 | 2.5 |  |  | 0 |  |  | 0.8904 |  |  | 0 |  |  | 0 |  |  | 18.1096 |  |  | 0.95314 |  |  | 0 |  |  | 0.088771 |  |  | 1.5951
11 | 30 | 16 | 26.3 |  |  |  |  | 41.7 | 300.9095 |  | 12.9406 | 0 | 0 | 12.9406 | 0 | 0 |  |  | 5.5746 | 193.7174 |  |  | 0 |  |  | 0 |  |  | 0 |  |  | 0 |  |  | 12.9406 | 0 | 0 | 0 |  |  | 0 |  |  | 0 |  |  | 0 | 0 | 0 | 2.5 |  |  | 0 |  |  | 2.5 |  |  | 0 |  |  | 0 |  |  | 15.6096 |  |  | 0.82156 |  |  | 0 |  |  | 0 |  |  | 0
11 | 30 | 17 | 24 |  |  |  |  | 2.8 | 297.248 |  | 10.1538 | 0 | 0 | 10.1538 | 0 | 0 |  |  | 5.5746 | 13.0074 |  |  | 0 |  |  | 0 |  |  | 0 |  |  | 0 |  |  | 10.1538 | 0 | 0 | 0 |  |  | 0 |  |  | 0 |  |  | 0 | 0 | 0 | 2.5 |  |  | 0 |  |  | 2.5 |  |  | 0 |  |  | 0 |  |  | 13.1096 |  |  | 0.68998 |  |  | 0 |  |  | 0 |  |  | 0
11 | 30 | 18 | 24.3 |  |  |  |  | 0 | 297.45 |  | 0 | 0 | 0 | 0 | 0 | 0 |  |  | 5.5746 | 0 | [5 empty] | 0 |  |  | 0 |  |  | 0 |  |  | 0 | 0 | 0 | 0 |  |  | 0 |  |  | 0 |  |  | 0 | 0 | 0 | 2.5 |  |  | 0 |  |  | 2.5 |  |  | 0 |  |  | 0 |  |  | 10.6096 |  |  | 0.5584 |  |  | 0 | [5 empty] | 0
12 | 1 | 7 | 23 |  | 3779.8645 | 425.6833 | 5108.2 | 25 | 297.025 | 317.6656 | 12.6976 | 0 | 0 | 12.6976 | 0 | 0 | 151.7186 | 106.2595 | 5.5746 | 116.1375 | 1977.5119 | 1463.2801 | 0 | 0.076722 | 0.072617 | 0 | 151.7186 | 106.2595 | 0 | 479.1966 | 317.0754 | 0 | 3.1585 | 2.984 | 12.6976 | 0 | 0 | 0 | 479.1966 | 317.0754 | 0 | 479.1966 | 317.0754 | 0 | 1 | 1 | 0 | 0 | 0 | 2.5 | 30 | 930 | 0 | 37.5828 | 512.6497 | 2.5 | 0 | 0 | 0 | 36.2079 | 512.6497 | 0 | 0 | 0 | 8.1096 | 19 | 19 | 0.42682 | 1 | 1 | 0 | 0 | 0 | 0 | 0.24232 | 0.21669 | 0 | 2.3272 | 1.758 | 0.063935 |  |  | 3.1585 |  |  | 0.20194 | [11 empty] | 314.9887 | [9 empty] | 67.5828 | 1442.6497 |  |  | 37.5828 | 512.6497 |  | 55.2079 | 531.6497 |  | 19 | 19 | 55.2079 | 531.6497 |  | 36.2079 | 512.6497
12 | 1 | 8 | 25.2 |  |  |  |  | 222.2 | 306.127 |  | 14.4616 | 0.82314 | 11.9039 | 14.4616 | 4.1157 | 59.5193 |  |  | 5.5746 | 1032.2301 |  |  | 0.057661 |  |  | 59.5193 |  |  | 94.9572 |  |  | 1.5954 |  |  | 11.169 | 131.8401 | 0.72025 | 94.9572 |  |  | 94.9572 |  |  | 1 |  |  | 20.4205 | 1.7065 | 0.72025 | 2.5 |  |  | 0 |  |  | 0.79354 |  |  | 0 |  |  | 0 |  |  | 7.3161 |  |  | 0.38506 |  |  | 0 |  |  | 0.091992 |  |  | 1.5954
12 | 1 | 9 | 28.2 |  |  |  |  | 425 | 316.225 |  | 14.4221 | 2.0729 | 29.8956 | 14.4221 | 10.3645 | 149.4782 |  |  | 5.5746 | 1974.3375 |  |  | 0.075711 |  |  | 149.4782 |  |  | 379.478 |  |  | 2.5387 |  |  | 6.1306 | 209.2187 | 1.8138 | 379.478 |  |  | 379.478 |  |  | 1 |  |  | 24.6199 | 5.6563 | 1.8138 | 2.5 |  |  | 3.1563 |  |  | 0 |  |  | 0 |  |  | 0 |  |  | 10.4724 |  |  | 0.55118 |  |  | 0 |  |  | 0.19221 |  |  | 2.5387
12 | 1 | 10 | 29.7 |  |  |  |  | 558.3 | 322.3905 |  | 14.2691 | 2.8975 | 41.3442 | 14.2691 | 14.4873 | 206.7211 |  |  | 5.5746 | 2593.5826 |  |  | 0.079705 |  |  | 206.7211 |  |  | 627.1153 |  |  | 3.0336 |  |  | 2.6792 | 247.355 | 2.5353 | 627.1153 |  |  | 627.1153 |  |  | 1 |  |  | 29.0576 | 7.9199 | 2.5353 | 2.5 |  |  | 5.4199 |  |  | 0 |  |  | 0 |  |  | 0 |  |  | 15.8923 |  |  | 0.83644 |  |  | 0 |  |  | 0.24179 |  |  | 3.0336
12 | 1 | 11 | 30.4 |  |  |  |  | 647.2 | 326.202 |  | 14.1546 | 3.4485 | 48.8123 | 14.1546 | 17.2426 | 244.0615 |  |  | 5.5746 | 3006.5676 |  |  | 0.081176 |  |  | 244.0615 |  |  | 814.2706 |  |  | 3.3363 |  |  | 0.36048 | 269.8534 | 3.0175 | 814.2706 |  |  | 814.2706 |  |  | 1 |  |  | 32.3332 | 9.2417 | 3.0175 | 2.5 |  |  | 6.7417 |  |  | 0 |  |  | 3.6341 |  |  | 0 |  |  | 19 |  |  | 1 |  |  | 0 |  |  | 0.27083 |  |  | 3.3363
12 | 1 | 12 | 31.4 |  |  |  |  | 711.1 | 329.4385 |  | 14.0207 | 3.8458 | 53.9214 | 14.0207 | 19.2291 | 269.6069 |  |  | 5.5746 | 3303.4151 |  |  | 0.081615 |  |  | 269.6069 |  |  | 958.9681 |  |  | 3.5569 |  |  | -1.3626 | 284.9747 | 3.3651 | 958.9681 |  |  | 958.9681 |  |  | 1 |  |  | 34.782 | 10.1177 | 3.3651 | 2.5 |  |  | 7.6177 |  |  | 0 |  |  | 7.6177 |  |  | 0 |  |  | 19 |  |  | 1 |  |  | 0 |  |  | 0.2903 |  |  | 3.5569
12 | 1 | 13 | 32.2 |  |  |  |  | 761.1 | 331.9885 |  | 13.909 | 4.1572 | 57.8221 | 13.909 | 20.7859 | 289.1105 |  |  | 5.5746 | 3535.6901 |  |  | 0.081769 |  |  | 289.1105 |  |  | 1077.7511 |  |  | 3.7278 |  |  | -2.7198 | 296.286 | 3.6375 | 1077.7511 |  |  | 1077.7511 |  |  | 1 |  |  | 36.7367 | 10.7659 | 3.6375 | 2.5 |  |  | 8.2659 |  |  | 0 |  |  | 8.2659 |  |  | 0 |  |  | 19 |  |  | 1 |  |  | 0 |  |  | 0.30482 |  |  | 3.7278
12 | 1 | 14 | 32.1 |  |  |  |  | 697.2 | 329.652 |  | 13.9788 | 3.7604 | 52.5654 | 13.9788 | 18.8018 | 262.8269 |  |  | 5.5746 | 3238.8426 |  |  | 0.081148 |  |  | 262.8269 |  |  | 927.1775 |  |  | 3.5277 |  |  | -1.0626 | 281.7902 | 3.2903 | 927.1775 |  |  | 927.1775 |  |  | 1 |  |  | 34.2504 | 9.9341 | 3.2903 | 2.5 |  |  | 7.4341 |  |  | 0 |  |  | 7.4341 |  |  | 0 |  |  | 19 |  |  | 1 |  |  | 0 |  |  | 0.28627 |  |  | 3.5277
12 | 1 | 15 | 31.2 |  |  |  |  | 283.3 | 314.2655 |  | 14.0849 | 1.2013 | 16.9197 | 14.0849 | 6.0063 | 84.5986 |  |  | 5.5746 | 1316.0702 |  |  | 0.064281 |  |  | 84.5986 |  |  | 167.4087 |  |  | 1.9789 |  |  | 9.2799 | 159.2689 | 1.0511 | 167.4087 |  |  | 167.4087 |  |  | 1 |  |  | 21.2113 | 2.8963 | 1.0511 | 2.5 |  |  | 0.3963 |  |  | 0 |  |  | 0.3963 |  |  | 0 |  |  | 19 |  |  | 1 |  |  | 0 |  |  | 0.1272 |  |  | 1.9789
12 | 1 | 16 | 32 |  |  |  |  | 555.6 | 324.596 |  | 14.0886 | 2.8828 | 40.6143 | 14.0886 | 14.4139 | 203.0713 |  |  | 5.5746 | 2581.0398 |  |  | 0.078678 |  |  | 203.0713 |  |  | 622.3537 |  |  | 3.0647 |  |  | 2.5574 | 246.7274 | 2.5224 | 622.3537 |  |  | 622.3537 |  |  | 1 |  |  | 28.9728 | 7.8828 | 2.5224 | 2.5 |  |  | 5.3828 |  |  | 0 |  |  | 5.3828 |  |  | 0 |  |  | 19 |  |  | 1 |  |  | 0 |  |  | 0.24113 |  |  | 3.0647
12 | 1 | 17 | 30.8 |  |  |  |  | 208.3 | 311.2405 |  | 13.9609 | 0.73962 | 10.3258 | 13.9609 | 3.6981 | 51.6291 |  |  | 5.5746 | 967.6577 |  |  | 0.053355 |  |  | 51.6291 |  |  | 80.8788 |  |  | 1.5665 |  |  | 11.0025 | 124.9731 | 0.64717 | 80.8788 |  |  | 80.8788 |  |  | 1 |  |  | 20.3084 | 1.4615 | 0.64717 | 2.5 |  |  | 0 |  |  | 1.0385 |  |  | 0 |  |  | 0 |  |  | 17.9615 |  |  | 0.94534 |  |  | 0 |  |  | 0.083582 |  |  | 1.5665
12 | 1 | 18 | 29.2 |  |  |  |  | 13.9 | 302.8365 |  | 11.4786 | 0 | 0 | 11.4786 | 0 | 0 |  |  | 5.5746 | 64.5725 |  |  | 0 |  |  | 0 |  |  | 0 |  |  | 0 |  |  | 11.4786 | 0 | 0 | 0 |  |  | 0 |  |  | 0 |  |  | 0 | 0 | 0 | 2.5 |  |  | 0 |  |  | 2.5 |  |  | 0 |  |  | 0 |  |  | 15.4615 |  |  | 0.81376 |  |  | 0 |  |  | 0 |  |  | 0
12 | 2 | 7 | 23.6 |  |  | 329.4 | 3952.8 | 2.8 | 296.848 | 313.554 | 10.1936 | 0 | 0 | 10.1936 | 0 | 0 | 109.4127 |  | 5.5746 | 13.0074 | 1530.2277 |  | 0 | 0.071501 |  | 0 | 109.4127 |  | 0 | 329.2019 |  | 0 | 3.0088 |  | 10.1936 | 0 | 0 | 0 | 329.2019 |  | 0 | 329.2019 |  | 0 | 1 |  | 0 | 0 | 0 | 2.5 | 30 |  | 0 | 17.7519 |  | 2.5 | 0 |  | 0 | 17.7519 |  | 0 | 0 |  | 12.9615 | 19 |  | 0.68218 | 1 |  | 0 | 0 |  | 0 | 0.21513 |  | 0 | 1.8641 |  | 0.059584 |  |  | 3.0088 |  |  | 0.17928 | [21 empty] | 47.7519 |  |  |  | 17.7519 |  |  | 36.7519 |  |  | 19 |  | 36.7519 |  |  | 17.7519
12 | 2 | 8 | 25 |  |  |  |  | 116.7 | 302.2345 |  | 14.0286 | 0.1758 | 2.4662 | 14.0286 | 0.87898 | 12.3308 |  |  | 5.5746 | 542.1299 |  |  | 0.022745 |  |  | 12.3308 |  |  | 9.372 |  |  | 0.76005 |  |  | 13.3254 | 60.9278 | 0.15382 | 9.372 |  |  | 9.372 |  |  | 1 |  |  | 20.0043 | 0.17193 | 0.15382 | 2.5 |  |  | 0 |  |  | 2.3281 |  |  | 0 |  |  | 0 |  |  | 10.6334 |  |  | 0.55965 |  |  | 0 |  |  | 0.017287 |  |  | 0.76005
12 | 2 | 9 | 26.7 |  |  |  |  | 247.2 | 308.502 |  | 14.3928 | 0.97729 | 14.066 | 14.3928 | 4.8865 | 70.3299 |  |  | 5.5746 | 1148.3676 |  |  | 0.061243 |  |  | 70.3299 |  |  | 122.8446 |  |  | 1.7467 |  |  | 10.4836 | 143.656 | 0.85513 | 122.8446 |  |  | 122.8446 |  |  | 1 |  |  | 20.6858 | 2.1793 | 0.85513 | 2.5 |  |  | 0 |  |  | 0.3207 |  |  | 0 |  |  | 0 |  |  | 10.3127 |  |  | 0.54277 |  |  | 0 |  |  | 0.10697 |  |  | 1.7467
12 | 2 | 10 | 29.1 |  |  |  |  | 477.8 | 318.973 |  | 14.3468 | 2.3994 | 34.4241 | 14.3468 | 11.9971 | 172.1203 |  |  | 5.5746 | 2219.6199 |  |  | 0.077545 |  |  | 172.1203 |  |  | 472.5869 |  |  | 2.7457 |  |  | 4.749 | 225.0948 | 2.0995 | 472.5869 |  |  | 472.5869 |  |  | 1 |  |  | 26.2857 | 6.5977 | 2.0995 | 2.5 |  |  | 4.0977 |  |  | 0 |  |  | 0 |  |  | 0 |  |  | 14.4104 |  |  | 0.75844 |  |  | 0 |  |  | 0.21291 |  |  | 2.7457
12 | 2 | 11 | 30.8 |  |  |  |  | 736.1 | 329.7135 |  | 14.0434 | 4.0003 | 56.1779 | 14.0434 | 20.0015 | 280.8894 |  |  | 5.5746 | 3419.5526 |  |  | 0.082142 |  |  | 280.8894 |  |  | 1017.3197 |  |  | 3.6218 |  |  | -1.9577 | 290.6414 | 3.5003 | 1017.3197 |  |  | 1017.3197 |  |  | 1 |  |  | 35.7484 | 10.4432 | 3.5003 | 2.5 |  |  | 7.9432 |  |  | 0 |  |  | 3.3537 |  |  | 0 |  |  | 19 |  |  | 1 |  |  | 0 |  |  | 0.2975 |  |  | 3.6218
12 | 2 | 12 | 31.2 |  |  |  |  | 663.9 | 327.5865 |  | 14.0782 | 3.5529 | 50.0179 | 14.0782 | 17.7643 | 250.0896 |  |  | 5.5746 | 3084.1474 |  |  | 0.081089 |  |  | 250.0896 |  |  | 851.5026 |  |  | 3.4048 |  |  | -0.1332 | 273.9052 | 3.1087 | 851.5026 |  |  | 851.5026 |  |  | 1 |  |  | 32.9705 | 9.4775 | 3.1087 | 2.5 |  |  | 6.9775 |  |  | 0 |  |  | 6.9775 |  |  | 0 |  |  | 19 |  |  | 1 |  |  | 0 |  |  | 0.27609 |  |  | 3.4048
12 | 2 | 13 | 32.8 |  |  |  |  | 650 | 328.7 |  | 13.9639 | 3.4683 | 48.4316 | 13.9639 | 17.3417 | 242.158 |  |  | 5.5746 | 3019.575 |  |  | 0.080196 |  |  | 242.158 |  |  | 821.2976 |  |  | 3.3916 |  |  | 0.090618 | 270.6274 | 3.0348 | 821.2976 |  |  | 821.2976 |  |  | 1 |  |  | 32.4538 | 9.2868 | 3.0348 | 2.5 |  |  | 6.7868 |  |  | 0 |  |  | 6.7868 |  |  | 0 |  |  | 19 |  |  | 1 |  |  | 0 |  |  | 0.27199 |  |  | 3.3916
12 | 2 | 14 | 32.5 |  |  |  |  | 497.2 | 323.052 |  | 14.0716 | 2.5219 | 35.4875 | 14.0716 | 12.6096 | 177.4375 |  |  | 5.5746 | 2309.7426 |  |  | 0.076821 |  |  | 177.4375 |  |  | 509.2353 |  |  | 2.8699 |  |  | 3.9839 | 230.7692 | 2.2067 | 509.2353 |  |  | 509.2353 |  |  | 1 |  |  | 26.9454 | 6.9353 | 2.2067 | 2.5 |  |  | 4.4353 |  |  | 0 |  |  | 4.4353 |  |  | 0 |  |  | 19 |  |  | 1 |  |  | 0 |  |  | 0.22047 |  |  | 2.8699
12 | 2 | 15 | 28.3 |  |  |  |  | 188.9 | 308.0615 |  | 14.1077 | 0.61961 | 8.7413 | 14.1077 | 3.0981 | 43.7066 |  |  | 5.5746 | 877.535 |  |  | 0.049806 |  |  | 43.7066 |  |  | 62.0155 |  |  | 1.4189 |  |  | 11.6293 | 114.3857 | 0.54216 | 62.0155 |  |  | 62.0155 |  |  | 1 |  |  | 20.1836 | 1.1275 | 0.54216 | 2.5 |  |  | 0 |  |  | 1.3725 |  |  | 0 |  |  | 0 |  |  | 17.6275 |  |  | 0.92777 |  |  | 0 |  |  | 0.07067 |  |  | 1.4189
12 | 2 | 16 | 29.5 |  |  |  |  | 194.4 | 309.454 |  | 14.0262 | 0.65377 | 9.1699 | 14.0262 | 3.2688 | 45.8493 |  |  | 5.5746 | 903.0852 |  |  | 0.05077 |  |  | 45.8493 |  |  | 67.2131 |  |  | 1.466 |  |  | 11.4111 | 117.496 | 0.57205 | 67.2131 |  |  | 67.2131 |  |  | 1 |  |  | 20.215 | 1.2202 | 0.57205 | 2.5 |  |  | 0 |  |  | 1.2798 |  |  | 0 |  |  | 0 |  |  | 16.3477 |  |  | 0.86041 |  |  | 0 |  |  | 0.074426 |  |  | 1.466
12 | 2 | 17 | 29 |  |  |  |  | 130.6 | 306.721 |  | 13.7804 | 0.26183 | 3.6081 | 13.7804 | 1.3091 | 18.0405 |  |  | 5.5746 | 606.7023 |  |  | 0.029735 |  |  | 18.0405 |  |  | 17.0352 |  |  | 0.94427 |  |  | 12.7331 | 74.3568 | 0.2291 | 17.0352 |  |  | 17.0352 |  |  | 1 |  |  | 20.0141 | 0.31235 | 0.2291 | 2.5 |  |  | 0 |  |  | 2.1876 |  |  | 0 |  |  | 0 |  |  | 14.1601 |  |  | 0.74527 |  |  | 0 |  |  | 0.028078 |  |  | 0.94427
12 | 2 | 18 | 28 |  |  |  |  | 47.2 | 302.802 |  | 12.9173 | 0 | 0 | 12.9173 | 0 | 0 |  |  | 5.5746 | 219.2676 |  |  | 0 |  |  | 0 |  |  | 0 |  |  | 0 |  |  | 12.9173 | 0 | 0 | 0 |  |  | 0 |  |  | 0 |  |  | 0 | 0 | 0 | 2.5 |  |  | 0 |  |  | 2.5 |  |  | 0 |  |  | 0 |  |  | 11.6601 |  |  | 0.61369 |  |  | 0 |  |  | 0 |  |  | 0
12 | 3 | 7 | 23.9 |  |  | 203.4833 | 2441.8 | 5.6 | 297.246 | 308.1552 | 10.9529 | 0 | 0 | 10.9529 | 0 | 0 | 56.1232 |  | 5.5746 | 26.0148 | 945.2818 |  | 0 | 0.059372 |  | 0 | 56.1232 |  | 0 | 117.595 |  | 0 | 2.0953 |  | 10.9529 | 0 | 0 | 0 | 117.595 |  | 0 | 117.595 |  | 0 | 1 |  | 0 | 0 | 0 | 2.5 | 30 |  | 0 | 0 |  | 2.5 | 7.6075 |  | 0 | 0 |  | 0 | 0 |  | 9.1601 | 11.3925 |  | 0.48211 | 0.59961 |  | 0 | 0 |  | 0 | 0.1244 |  | 0 | 1.3353 |  | 0.049477 |  |  | 2.0953 |  |  | 0.10367 | [21 empty] | 22.3925 |  |  |  | -7.6075 |  |  | 11.3925 |  |  | 19 |  | 11.3925 |  |  | -7.6075
12 | 3 | 8 | 25.2 |  |  |  |  | 111.1 | 302.2385 |  | 13.9706 | 0.14151 | 1.9769 | 13.9706 | 0.70754 | 9.8847 |  |  | 5.5746 | 516.115 |  |  | 0.019152 |  |  | 9.8847 |  |  | 6.7684 |  |  | 0.68474 |  |  | 13.4046 | 54.6639 | 0.12382 | 6.7684 |  |  | 6.7684 |  |  | 1 |  |  | 20.0022 | 0.12418 | 0.12382 | 2.5 |  |  | 0 |  |  | 2.3758 |  |  | 0 |  |  | 0 |  |  | 6.7842 |  |  | 0.35706 |  |  | 0 |  |  | 0.013114 |  |  | 0.68474
12 | 3 | 9 | 26.4 |  |  |  |  | 205.6 | 306.746 |  | 14.318 | 0.72159 | 10.3318 | 14.318 | 3.608 | 51.6591 |  |  | 5.5746 | 955.1148 |  |  | 0.054087 |  |  | 51.6591 |  |  | 77.9398 |  |  | 1.5087 |  |  | 11.4317 | 123.4406 | 0.63139 | 77.9398 |  |  | 77.9398 |  |  | 1 |  |  | 20.287 | 1.4099 | 0.63139 | 2.5 |  |  | 0 |  |  | 1.0901 |  |  | 0 |  |  | 0 |  |  | 5.6941 |  |  | 0.29969 |  |  | 0 |  |  | 0.081603 |  |  | 1.5087
12 | 3 | 10 | 27.4 |  |  |  |  | 366.7 | 313.3845 |  | 14.4705 | 1.713 | 24.7879 | 14.4705 | 8.565 | 123.9395 |  |  | 5.5746 | 1703.5049 |  |  | 0.072756 |  |  | 123.9395 |  |  | 285.072 |  |  | 2.3001 |  |  | 7.6185 | 190.1909 | 1.4989 | 285.072 |  |  | 285.072 |  |  | 1 |  |  | 22.99 | 4.5504 | 1.4989 | 2.5 |  |  | 2.0504 |  |  | 0 |  |  | 0 |  |  | 0 |  |  | 7.7445 |  |  | 0.4076 |  |  | 0 |  |  | 0.16734 |  |  | 2.3001
12 | 3 | 11 | 28.5 |  |  |  |  | 433.3 | 316.8155 |  | 14.3986 | 2.1243 | 30.587 | 14.3986 | 10.6215 | 152.935 |  |  | 5.5746 | 2012.8952 |  |  | 0.075978 |  |  | 152.935 |  |  | 393.6817 |  |  | 2.5742 |  |  | 5.9014 | 211.7971 | 1.8588 | 393.6817 |  |  | 393.6817 |  |  | 1 |  |  | 24.872 | 5.8086 | 1.8588 | 2.5 |  |  | 3.3086 |  |  | 0 |  |  | 0 |  |  | 0 |  |  | 11.0531 |  |  | 0.58174 |  |  | 0 |  |  | 0.19558 |  |  | 2.5742
12 | 3 | 12 | 29.1 |  |  |  |  | 425 | 317.125 |  | 14.35 | 2.0735 | 29.7548 | 14.35 | 10.3675 | 148.774 |  |  | 5.5746 | 1974.3375 |  |  | 0.075354 |  |  | 148.774 |  |  | 379.6437 |  |  | 2.5518 |  |  | 6.056 | 209.2491 | 1.8143 | 379.6437 |  |  | 379.6437 |  |  | 1 |  |  | 24.6229 | 5.6581 | 1.8143 | 2.5 |  |  | 3.1581 |  |  | 0 |  |  | 0 |  |  | 0 |  |  | 14.2112 |  |  | 0.74796 |  |  | 0 |  |  | 0.19229 |  |  | 2.5518
12 | 3 | 13 | 29 |  |  |  |  | 188.9 | 308.7615 |  | 14.0494 | 0.61982 | 8.7081 | 14.0494 | 3.0991 | 43.5407 |  |  | 5.5746 | 877.535 |  |  | 0.049617 |  |  | 43.5407 |  |  | 62.0468 |  |  | 1.425 |  |  | 11.5701 | 114.405 | 0.54234 | 62.0468 |  |  | 62.0468 |  |  | 1 |  |  | 20.1838 | 1.1281 | 0.54234 | 2.5 |  |  | 0 |  |  | 1.3719 |  |  | 0 |  |  | 0 |  |  | 12.8393 |  |  | 0.67575 |  |  | 0 |  |  | 0.070706 |  |  | 1.425
12 | 3 | 14 | 28.9 |  |  |  |  | 141.7 | 307.0095 |  | 13.8531 | 0.32994 | 4.5706 | 13.8531 | 1.6497 | 22.8532 |  |  | 5.5746 | 658.2673 |  |  | 0.034717 |  |  | 22.8532 |  |  | 24.0973 |  |  | 1.0544 |  |  | 12.5333 | 83.4695 | 0.2887 | 24.0973 |  |  | 24.0973 |  |  | 1 |  |  | 20.0282 | 0.44153 | 0.2887 | 2.5 |  |  | 0 |  |  | 2.0585 |  |  | 0 |  |  | 0 |  |  | 10.7808 |  |  | 0.56741 |  |  | 0 |  |  | 0.036607 |  |  | 1.0544
12 | 3 | 15 | 29.1 |  |  |  |  | 188.9 | 308.8615 |  | 14.0411 | 0.61985 | 8.7034 | 14.0411 | 3.0993 | 43.5169 |  |  | 5.5746 | 877.535 |  |  | 0.04959 |  |  | 43.5169 |  |  | 62.0513 |  |  | 1.4259 |  |  | 11.5617 | 114.4077 | 0.54237 | 62.0513 |  |  | 62.0513 |  |  | 1 |  |  | 20.1838 | 1.1282 | 0.54237 | 2.5 |  |  | 0 |  |  | 1.3718 |  |  | 0 |  |  | 0 |  |  | 9.409 |  |  | 0.49521 |  |  | 0 |  |  | 0.070711 |  |  | 1.4259
12 | 3 | 16 | 29.6 |  |  |  |  | 236.1 | 311.0135 |  | 14.1309 | 0.91015 | 12.8612 | 14.1309 | 4.5508 | 64.3061 |  |  | 5.5746 | 1096.8026 |  |  | 0.058631 |  |  | 64.3061 |  |  | 110.4055 |  |  | 1.7169 |  |  | 10.4902 | 138.6336 | 0.79638 | 110.4055 |  |  | 110.4055 |  |  | 1 |  |  | 20.5607 | 1.9705 | 0.79638 | 2.5 |  |  | 0 |  |  | 0.52946 |  |  | 0 |  |  | 0 |  |  | 8.8795 |  |  | 0.46734 |  |  | 0 |  |  | 0.10066 |  |  | 1.7169
12 | 3 | 17 | 29.2 |  |  |  |  | 116.7 | 306.4345 |  | 13.6709 | 0.17657 | 2.4139 | 13.6709 | 0.88284 | 12.0693 |  |  | 5.5746 | 542.1299 |  |  | 0.022263 |  |  | 12.0693 |  |  | 9.4339 |  |  | 0.78164 |  |  | 12.9647 | 61.0616 | 0.1545 | 9.4339 |  |  | 9.4339 |  |  | 1 |  |  | 20.0043 | 0.17306 | 0.1545 | 2.5 |  |  | 0 |  |  | 2.3269 |  |  | 0 |  |  | 0 |  |  | 6.5526 |  |  | 0.34487 |  |  | 0 |  |  | 0.017401 |  |  | 0.78164
12 | 3 | 18 | 28.3 |  |  |  |  | 22.2 | 302.227 |  | 12.0843 | 0 | 0 | 12.0843 | 0 | 0 |  |  | 5.5746 | 103.1301 |  |  | 0 |  |  | 0 |  |  | 0 |  |  | 0 |  |  | 12.0843 | 0 | 0 | 0 |  |  | 0 |  |  | 0 |  |  | 0 | 0 | 0 | 2.5 |  |  | 0 |  |  | 2.5 |  |  | 0 |  |  | 0 |  |  | 4.0526 |  |  | 0.21329 |  |  | 0 |  |  | 0 |  |  | 0
12 | 4 | 7 | 23.9 |  |  | 316.4333 | 3797.2 | 19.4 | 297.729 | 312.7168 | 12.3406 | 0 | 0 | 12.3406 | 0 | 0 | 102.7798 |  | 5.5746 | 90.1227 | 1469.9911 |  | 0 | 0.069919 |  | 0 | 102.7798 |  | 0 | 307.5388 |  | 0 | 2.9922 |  | 12.3406 | 0 | 0 | 0 | 307.5388 |  | 0 | 307.5388 |  | 0 | 1 |  | 0 | 0 | 0 | 2.5 | 30 |  | 0 | 14.9722 |  | 2.5 | 0 |  | 0 | 7.3648 |  | 0 | 0 |  | 1.5526 | 19 |  | 0.081715 | 1 |  | 0 | 0 |  | 0 | 0.20921 |  | 0 | 1.745 |  | 0.058266 |  |  | 2.9922 |  |  | 0.17434 | [21 empty] | 44.9722 |  |  |  | 14.9722 |  |  | 26.3648 |  |  | 19 |  | 26.3648 |  |  | 7.3648
12 | 4 | 8 | 25 |  |  |  |  | 130.6 | 302.721 |  | 14.1192 | 0.26101 | 3.6852 | 14.1192 | 1.305 | 18.426 |  |  | 5.5746 | 606.7023 |  |  | 0.030371 |  |  | 18.426 |  |  | 16.9548 |  |  | 0.92016 |  |  | 13.0752 | 74.2397 | 0.22838 | 16.9548 |  |  | 16.9548 |  |  | 1 |  |  | 20.014 | 0.31088 | 0.22838 | 2.5 |  |  | 0 |  |  | 2.1891 |  |  | 0 |  |  | 0.63653 |  |  | 0 |  |  | 0 |  |  | 0.25461 |  |  | 0.027946 |  |  | 0.92016
12 | 4 | 9 | 27 |  |  |  |  | 252.8 | 308.998 |  | 14.3789 | 1.0118 | 14.549 | 14.3789 | 5.0592 | 72.7451 |  |  | 5.5746 | 1174.3824 |  |  | 0.061943 |  |  | 72.7451 |  |  | 129.4147 |  |  | 1.779 |  |  | 10.3315 | 146.1727 | 0.88535 | 129.4147 |  |  | 129.4147 |  |  | 1 |  |  | 20.756 | 2.2881 | 0.88535 | 2.5 |  |  | 0 |  |  | 0.21191 |  |  | 0 |  |  | 0.21191 |  |  | 0 |  |  | 0 |  |  | 0.084763 |  |  | 0.1102 |  |  | 1.779
12 | 4 | 10 | 28.4 |  |  |  |  | 311.1 | 312.4385 |  | 14.3476 | 1.3711 | 19.6723 | 14.3476 | 6.8556 | 98.3613 |  |  | 5.5746 | 1445.2151 |  |  | 0.06806 |  |  | 98.3613 |  |  | 204.1413 |  |  | 2.0754 |  |  | 8.8632 | 170.1565 | 1.1997 | 204.1413 |  |  | 204.1413 |  |  | 1 |  |  | 21.7181 | 3.4494 | 1.1997 | 2.5 |  |  | 0.94939 |  |  | 0 |  |  | 0 |  |  | 0 |  |  | 0.94939 |  |  | 0.049968 |  |  | 0 |  |  | 0.14125 |  |  | 2.0754
12 | 4 | 11 | 29.8 |  |  |  |  | 527.8 | 321.423 |  | 14.2756 | 2.7089 | 38.6717 | 14.2756 | 13.5447 | 193.3584 |  |  | 5.5746 | 2451.8949 |  |  | 0.078861 |  |  | 193.3584 |  |  | 566.916 |  |  | 2.9319 |  |  | 3.4398 | 239.1725 | 2.3703 | 566.916 |  |  | 566.916 |  |  | 1 |  |  | 27.982 | 7.4349 | 2.3703 | 2.5 |  |  | 4.9349 |  |  | 0 |  |  | 0 |  |  | 0 |  |  | 5.8843 |  |  | 0.3097 |  |  | 0 |  |  | 0.23122 |  |  | 2.9319
12 | 4 | 12 | 30.8 |  |  |  |  | 491.7 | 321.1595 |  | 14.2082 | 2.4866 | 35.3302 | 14.2082 | 12.433 | 176.6512 |  |  | 5.5746 | 2284.1924 |  |  | 0.077336 |  |  | 176.6512 |  |  | 498.5734 |  |  | 2.8224 |  |  | 4.2618 | 229.1473 | 2.1758 | 498.5734 |  |  | 498.5734 |  |  | 1 |  |  | 26.7535 | 6.8388 | 2.1758 | 2.5 |  |  | 4.3388 |  |  | 0 |  |  | 0 |  |  | 0 |  |  | 10.2231 |  |  | 0.53806 |  |  | 0 |  |  | 0.21827 |  |  | 2.8224
12 | 4 | 13 | 32.6 |  |  |  |  | 572.2 | 325.777 |  | 14.0323 | 2.9861 | 41.9016 | 14.0323 | 14.9304 | 209.5081 |  |  | 5.5746 | 2658.1551 |  |  | 0.078817 |  |  | 209.5081 |  |  | 656.1011 |  |  | 3.1316 |  |  | 2.088 | 251.1088 | 2.6128 | 656.1011 |  |  | 656.1011 |  |  | 1 |  |  | 29.5722 | 8.1418 | 2.6128 | 2.5 |  |  | 5.6418 |  |  | 0 |  |  | 0 |  |  | 0 |  |  | 15.8649 |  |  | 0.83499 |  |  | 0 |  |  | 0.24683 |  |  | 3.1316
12 | 4 | 14 | 32.6 |  |  |  |  | 869.4 | 336.179 |  | 13.756 | 4.8311 | 66.4572 | 13.756 | 24.1557 | 332.2862 |  |  | 5.5746 | 4038.7977 |  |  | 0.082274 |  |  | 332.2862 |  |  | 1350.1856 |  |  | 4.0633 |  |  | -5.5685 | 319.4009 | 4.2272 | 1350.1856 |  |  | 1350.1856 |  |  | 1 |  |  | 41.0438 | 12.072 | 4.2272 | 2.5 |  |  | 9.572 |  |  | 0 |  |  | 6.4369 |  |  | 0 |  |  | 19 |  |  | 1 |  |  | 0 |  |  | 0.3343 |  |  | 4.0633
12 | 4 | 15 | 29.4 |  |  |  |  | 341.7 | 314.5095 |  | 14.2936 | 1.5601 | 22.2992 | 14.2936 | 7.8004 | 111.4962 |  |  | 5.5746 | 1587.3673 |  |  | 0.07024 |  |  | 111.4962 |  |  | 247.7671 |  |  | 2.2222 |  |  | 8.0532 | 181.504 | 1.3651 | 247.7671 |  |  | 247.7671 |  |  | 1 |  |  | 22.3828 | 4.0622 | 1.3651 | 2.5 |  |  | 1.5622 |  |  | 0 |  |  | 1.5622 |  |  | 0 |  |  | 19 |  |  | 1 |  |  | 0 |  |  | 0.15609 |  |  | 2.2222
12 | 4 | 16 | 27.6 |  |  |  |  | 72.2 | 303.277 |  | 13.3751 | 0 | 0 | 13.3751 | 0 | 0 |  |  | 5.5746 | 335.4051 |  |  | 0 |  |  | 0 |  |  | 0 |  |  | 0 |  |  | 13.3751 | 0 | 0 | 0 |  |  | 0 |  |  | 0 |  |  | 0 | 0 | 0 | 2.5 |  |  | 0 |  |  | 2.5 |  |  | 0 |  |  | 0 |  |  | 16.5 |  |  | 0.86842 |  |  | 0 |  |  | 0 |  |  | 0
12 | 4 | 17 | 28 |  |  |  |  | 136.1 | 305.9135 |  | 13.8977 | 0.29537 | 4.105 | 13.8977 | 1.4769 | 20.525 |  |  | 5.5746 | 632.2526 |  |  | 0.032463 |  |  | 20.525 |  |  | 20.4114 |  |  | 0.99447 |  |  | 12.7162 | 78.9761 | 0.25845 | 20.4114 |  |  | 20.4114 |  |  | 1 |  |  | 20.0202 | 0.37414 | 0.25845 | 2.5 |  |  | 0 |  |  | 2.1259 |  |  | 0 |  |  | 0 |  |  | 14.3741 |  |  | 0.75653 |  |  | 0 |  |  | 0.032284 |  |  | 0.99447
12 | 4 | 18 | 26.8 |  |  |  |  | 72.2 | 302.477 |  | 13.4447 | 0 | 0 | 13.4447 | 0 | 0 |  |  | 5.5746 | 335.4051 |  |  | 0 |  |  | 0 |  |  | 0 |  |  | 0 |  |  | 13.4447 | 0 | 0 | 0 |  |  | 0 |  |  | 0 |  |  | 0 | 0 | 0 | 2.5 |  |  | 0 |  |  | 2.5 |  |  | 0 |  |  | 0 |  |  | 11.8741 |  |  | 0.62495 |  |  | 0 |  |  | 0 |  |  | 0
12 | 5 | 7 | 24.1 |  |  | 368.75 | 4425 | 16.7 | 297.8345 | 314.8063 | 12.1578 | 0 | 0 | 12.1578 | 0 | 0 | 130.0616 |  | 5.5746 | 77.5798 | 1713.0281 |  | 0 | 0.075925 |  | 0 | 130.0616 |  | 0 | 401.4984 |  | 0 | 3.087 |  | 12.1578 | 0 | 0 | 0 | 401.4984 |  | 0 | 401.4984 |  | 0 | 1 |  | 0 | 0 | 0 | 2.5 | 30 |  | 0 | 28.1161 |  | 2.5 | 0 |  | 0 | 28.1161 |  | 0 | 0 |  | 9.3741 | 19 |  | 0.49338 | 1 |  | 0 | 0 |  | 0 | 0.23438 |  | 0 | 2.0263 |  | 0.063271 |  |  | 3.087 |  |  | 0.19532 | [21 empty] | 58.1161 |  |  |  | 28.1161 |  |  | 47.1161 |  |  | 19 |  | 47.1161 |  |  | 28.1161
12 | 5 | 8 | 25 |  |  |  |  | 147.2 | 303.302 |  | 14.2108 | 0.3628 | 5.1556 | 14.2108 | 1.814 | 25.778 |  |  | 5.5746 | 683.8176 |  |  | 0.037697 |  |  | 25.778 |  |  | 27.7851 |  |  | 1.0779 |  |  | 12.7596 | 87.527 | 0.31745 | 27.7851 |  |  | 27.7851 |  |  | 1 |  |  | 20.0374 | 0.50887 | 0.31745 | 2.5 |  |  | 0 |  |  | 1.9911 |  |  | 0 |  |  | 0 |  |  | 7.383 |  |  | 0.38858 |  |  | 0 |  |  | 0.040632 |  |  | 1.0779
12 | 5 | 9 | 27.4 |  |  |  |  | 288.9 | 310.6615 |  | 14.403 | 1.234 | 17.7736 | 14.403 | 6.1701 | 88.8678 |  |  | 5.5746 | 1342.0849 |  |  | 0.066216 |  |  | 88.8678 |  |  | 174.3018 |  |  | 1.9614 |  |  | 9.4669 | 161.4255 | 1.0798 | 174.3018 |  |  | 174.3018 |  |  | 1 |  |  | 21.302 | 3.0027 | 1.0798 | 2.5 |  |  | 0.50273 |  |  | 0 |  |  | 0 |  |  | 0 |  |  | 7.8857 |  |  | 0.41504 |  |  | 0 |  |  | 0.12987 |  |  | 1.9614
12 | 5 | 10 | 29.4 |  |  |  |  | 638.9 | 324.9115 |  | 14.2396 | 3.3961 | 48.359 | 14.2396 | 16.9804 | 241.7948 |  |  | 5.5746 | 2968.01 |  |  | 0.081467 |  |  | 241.7948 |  |  | 795.7697 |  |  | 3.2911 |  |  | 0.65528 | 267.794 | 2.9716 | 795.7697 |  |  | 795.7697 |  |  | 1 |  |  | 32.0147 | 9.1216 | 2.9716 | 2.5 |  |  | 6.6216 |  |  | 0 |  |  | 0 |  |  | 0 |  |  | 14.5074 |  |  | 0.76355 |  |  | 0 |  |  | 0.26812 |  |  | 3.2911
12 | 5 | 11 | 30.2 |  |  |  |  | 611.1 | 324.7385 |  | 14.1972 | 3.2247 | 45.7817 | 14.1972 | 16.1235 | 228.9087 |  |  | 5.5746 | 2838.8651 |  |  | 0.080634 |  |  | 228.9087 |  |  | 736.2993 |  |  | 3.2166 |  |  | 1.2984 | 260.9495 | 2.8216 | 736.2993 |  |  | 736.2993 |  |  | 1 |  |  | 30.9826 | 8.7211 | 2.8216 | 2.5 |  |  | 6.2211 |  |  | 0 |  |  | 1.7284 |  |  | 0 |  |  | 19 |  |  | 1 |  |  | 0 |  |  | 0.25936 |  |  | 3.2166
12 | 5 | 12 | 31.5 |  |  |  |  | 758.3 | 331.1905 |  | 13.9664 | 4.139 | 57.8062 | 13.9664 | 20.6948 | 289.0309 |  |  | 5.5746 | 3522.6826 |  |  | 0.082049 |  |  | 289.0309 |  |  | 1070.6696 |  |  | 3.7043 |  |  | -2.5894 | 295.6356 | 3.6216 | 1070.6696 |  |  | 1070.6696 |  |  | 1 |  |  | 36.6216 | 10.7288 | 3.6216 | 2.5 |  |  | 8.2288 |  |  | 0 |  |  | 8.2288 |  |  | 0 |  |  | 19 |  |  | 1 |  |  | 0 |  |  | 0.30394 |  |  | 3.7043
12 | 5 | 13 | 32.1 |  |  |  |  | 677.8 | 328.973 |  | 13.9959 | 3.64 | 50.9453 | 13.9959 | 18.2 | 254.7265 |  |  | 5.5746 | 3148.7199 |  |  | 0.080898 |  |  | 254.7265 |  |  | 883.0237 |  |  | 3.4666 |  |  | -0.56407 | 277.2442 | 3.185 | 883.0237 |  |  | 883.0237 |  |  | 1 |  |  | 33.5061 | 9.6712 | 3.185 | 2.5 |  |  | 7.1712 |  |  | 0 |  |  | 7.1712 |  |  | 0 |  |  | 19 |  |  | 1 |  |  | 0 |  |  | 0.28044 |  |  | 3.4666
12 | 5 | 14 | 32.1 |  |  |  |  | 527.8 | 323.723 |  | 14.0932 | 2.7109 | 38.2046 | 14.0932 | 13.5543 | 191.0229 |  |  | 5.5746 | 2451.8949 |  |  | 0.077908 |  |  | 191.0229 |  |  | 567.5172 |  |  | 2.9709 |  |  | 3.2498 | 239.257 | 2.372 | 567.5172 |  |  | 567.5172 |  |  | 1 |  |  | 27.9928 | 7.4399 | 2.372 | 2.5 |  |  | 4.9399 |  |  | 0 |  |  | 4.9399 |  |  | 0 |  |  | 19 |  |  | 1 |  |  | 0 |  |  | 0.23146 |  |  | 2.9709
12 | 5 | 15 | 30 |  |  |  |  | 402.8 | 317.248 |  | 14.2742 | 1.9371 | 27.6509 | 14.2742 | 9.6856 | 138.2544 |  |  | 5.5746 | 1871.2074 |  |  | 0.073885 |  |  | 138.2544 |  |  | 342.8128 |  |  | 2.4796 |  |  | 6.5256 | 202.251 | 1.695 | 342.8128 |  |  | 342.8128 |  |  | 1 |  |  | 23.9756 | 5.2471 | 1.695 | 2.5 |  |  | 2.7471 |  |  | 0 |  |  | 2.7471 |  |  | 0 |  |  | 19 |  |  | 1 |  |  | 0 |  |  | 0.1832 |  |  | 2.4796
12 | 5 | 16 | 30.2 |  |  |  |  | 322.2 | 314.627 |  | 14.2124 | 1.4404 | 20.4711 | 14.2124 | 7.2019 | 102.3554 |  |  | 5.5746 | 1496.7801 |  |  | 0.068384 |  |  | 102.3554 |  |  | 219.802 |  |  | 2.1474 |  |  | 8.4509 | 174.401 | 1.2603 | 219.802 |  |  | 219.802 |  |  | 1 |  |  | 21.95 | 3.6748 | 1.2603 | 2.5 |  |  | 1.1748 |  |  | 0 |  |  | 1.1748 |  |  | 0 |  |  | 19 |  |  | 1 |  |  | 0 |  |  | 0.14685 |  |  | 2.1474
12 | 5 | 17 | 28 |  |  |  |  | 33.3 | 302.3155 |  | 12.5515 | 0 | 0 | 12.5515 | 0 | 0 |  |  | 5.5746 | 154.6951 |  |  | 0 |  |  | 0 |  |  | 0 |  |  | 0 |  |  | 12.5515 | 0 | 0 | 0 |  |  | 0 |  |  | 0 |  |  | 0 | 0 | 0 | 2.5 |  |  | 0 |  |  | 2.5 |  |  | 0 |  |  | 0 |  |  | 16.5 |  |  | 0.86842 |  |  | 0 |  |  | 0 |  |  | 0
12 | 5 | 18 | 25 |  |  |  |  | 0 | 298.15 |  | 0 | 0 | 0 | 0 | 0 | 0 |  |  | 5.5746 | 0 | [5 empty] | 0 |  |  | 0 |  |  | 0 |  |  | 0 | 0 | 0 | 0 |  |  | 0 |  |  | 0 |  |  | 0 | 0 | 0 | 2.5 |  |  | 0 |  |  | 2.5 |  |  | 0 |  |  | 0 |  |  | 14 |  |  | 0.73684 |  |  | 0 | [5 empty] | 0
12 | 6 | 7 | 22.9 |  |  | 330.8 | 3969.6 | 0 | 296.05 | 312.5113 | 0 | 0 | 0 | 0 | 0 | 0 | 114.2505 |  | 5.5746 | 0 | 1536.7314 |  |  | 0.074346 |  | 0 | 114.2505 |  | 0 | 326.7386 |  | 0 | 2.8598 |  | 0 | 0 | 0 | 0 | 326.7386 |  | 0 | 326.7386 |  | 0 | 1 |  | 0 | 0 | 0 | 2.5 | 30 |  | 0 | 20.5907 |  | 2.5 | 0 |  | 0 | 20.5907 |  | 0 | 0 |  | 11.5 | 19 |  | 0.60526 | 1 |  | 0 | 0 |  |  | 0.21262 |  | 0 | 1.8854 |  | 0.061955 |  |  | 2.8598 |  |  | 0.17718 | [21 empty] | 50.5907 |  |  |  | 20.5907 |  |  | 39.5907 |  |  | 19 |  | 39.5907 |  |  | 20.5907
12 | 6 | 8 | 23.8 |  |  |  |  | 47.2 | 298.602 |  | 13.2897 | 0 | 0 | 13.2897 | 0 | 0 |  |  | 5.5746 | 219.2676 |  |  | 0 |  |  | 0 |  |  | 0 |  |  | 0 |  |  | 13.2897 | 0 | 0 | 0 |  |  | 0 |  |  | 0 |  |  | 0 | 0 | 0 | 2.5 |  |  | 0 |  |  | 2.5 |  |  | 0 |  |  | 0 |  |  | 9 |  |  | 0.47368 |  |  | 0 |  |  | 0 |  |  | 0
12 | 6 | 9 | 24.9 |  |  |  |  | 197.2 | 304.952 |  | 14.4175 | 0.66954 | 9.6532 | 14.4175 | 3.3477 | 48.2658 |  |  | 5.5746 | 916.0926 |  |  | 0.052687 |  |  | 48.2658 |  |  | 69.6606 |  |  | 1.4433 |  |  | 11.7394 | 118.9052 | 0.58585 | 69.6606 |  |  | 69.6606 |  |  | 1 |  |  | 20.2306 | 1.2636 | 0.58585 | 2.5 |  |  | 0 |  |  | 1.2364 |  |  | 0 |  |  | 0 |  |  | 7.7636 |  |  | 0.40861 |  |  | 0 |  |  | 0.076041 |  |  | 1.4433
12 | 6 | 10 | 26.4 |  |  |  |  | 350 | 311.8 |  | 14.542 | 1.6096 | 23.4065 | 14.542 | 8.0479 | 117.0324 |  |  | 5.5746 | 1625.925 |  |  | 0.071979 |  |  | 117.0324 |  |  | 259.6488 |  |  | 2.2186 |  |  | 8.1037 | 184.3601 | 1.4084 | 259.6488 |  |  | 259.6488 |  |  | 1 |  |  | 22.5729 | 4.2212 | 1.4084 | 2.5 |  |  | 1.7212 |  |  | 0 |  |  | 0 |  |  | 0 |  |  | 9.4848 |  |  | 0.4992 |  |  | 0 |  |  | 0.15969 |  |  | 2.2186
12 | 6 | 11 | 27.9 |  |  |  |  | 413.9 | 315.5365 |  | 14.4449 | 2.0042 | 28.9511 | 14.4449 | 10.0212 | 144.7556 |  |  | 5.5746 | 1922.7724 |  |  | 0.075285 |  |  | 144.7556 |  |  | 360.7811 |  |  | 2.4923 |  |  | 6.428 | 205.7246 | 1.7537 | 360.7811 |  |  | 360.7811 |  |  | 1 |  |  | 24.2901 | 5.4507 | 1.7537 | 2.5 |  |  | 2.9507 |  |  | 0 |  |  | 0 |  |  | 0 |  |  | 12.4354 |  |  | 0.6545 |  |  | 0 |  |  | 0.18764 |  |  | 2.4923
12 | 6 | 12 | 29.2 |  |  |  |  | 777.8 | 329.573 |  | 14.1248 | 4.2573 | 60.133 | 14.1248 | 21.2863 | 300.6651 |  |  | 5.5746 | 3613.2699 |  |  | 0.083211 |  |  | 300.6651 |  |  | 1116.9009 |  |  | 3.7148 |  |  | -2.9042 | 299.831 | 3.7251 | 1116.9009 |  |  | 1116.9009 |  |  | 1 |  |  | 37.3704 | 10.9678 | 3.7251 | 2.5 |  |  | 8.4678 |  |  | 0 |  |  | 1.9033 |  |  | 0 |  |  | 19 |  |  | 1 |  |  | 0 |  |  | 0.30911 |  |  | 3.7148
12 | 6 | 13 | 29.5 |  |  |  |  | 455.6 | 318.596 |  | 14.318 | 2.2626 | 32.3966 | 14.318 | 11.3132 | 161.9828 |  |  | 5.5746 | 2116.4898 |  |  | 0.076534 |  |  | 161.9828 |  |  | 432.7562 |  |  | 2.6716 |  |  | 5.2675 | 218.5845 | 1.9798 | 432.7562 |  |  | 432.7562 |  |  | 1 |  |  | 25.57 | 6.2108 | 1.9798 | 2.5 |  |  | 3.7108 |  |  | 0 |  |  | 3.7108 |  |  | 0 |  |  | 19 |  |  | 1 |  |  | 0 |  |  | 0.20447 |  |  | 2.6716
12 | 6 | 14 | 31 |  |  |  |  | 552.8 | 323.498 |  | 14.1691 | 2.8646 | 40.5885 | 14.1691 | 14.3229 | 202.9425 |  |  | 5.5746 | 2568.0324 |  |  | 0.079026 |  |  | 202.9425 |  |  | 616.4691 |  |  | 3.0377 |  |  | 2.7108 | 245.9473 | 2.5065 | 616.4691 |  |  | 616.4691 |  |  | 1 |  |  | 28.868 | 7.8366 | 2.5065 | 2.5 |  |  | 5.3366 |  |  | 0 |  |  | 5.3366 |  |  | 0 |  |  | 19 |  |  | 1 |  |  | 0 |  |  | 0.24006 |  |  | 3.0377
12 | 6 | 15 | 31 |  |  |  |  | 563.9 | 323.8865 |  | 14.1633 | 2.9333 | 41.5447 | 14.1633 | 14.6663 | 207.7237 |  |  | 5.5746 | 2619.5975 |  |  | 0.079296 |  |  | 207.7237 |  |  | 638.7729 |  |  | 3.0751 |  |  | 2.4303 | 248.8783 | 2.5666 | 638.7729 |  |  | 638.7729 |  |  | 1 |  |  | 29.2648 | 8.01 | 2.5666 | 2.5 |  |  | 5.51 |  |  | 0 |  |  | 5.51 |  |  | 0 |  |  | 19 |  |  | 1 |  |  | 0 |  |  | 0.24384 |  |  | 3.0751
12 | 6 | 16 | 30.5 |  |  |  |  | 413.9 | 318.1365 |  | 14.2363 | 2.0059 | 28.5571 | 14.2363 | 10.0297 | 142.7856 |  |  | 5.5746 | 1922.7724 |  |  | 0.07426 |  |  | 142.7856 |  |  | 361.2395 |  |  | 2.5299 |  |  | 6.2126 | 205.8117 | 1.7552 | 361.2395 |  |  | 361.2395 |  |  | 1 |  |  | 24.2981 | 5.4558 | 1.7552 | 2.5 |  |  | 2.9558 |  |  | 0 |  |  | 2.9558 |  |  | 0 |  |  | 19 |  |  | 1 |  |  | 0 |  |  | 0.18787 |  |  | 2.5299
12 | 6 | 17 | 28.7 |  |  |  |  | 191.7 | 308.5595 |  | 14.0838 | 0.63693 | 8.9705 | 14.0838 | 3.1847 | 44.8524 |  |  | 5.5746 | 890.5423 |  |  | 0.050365 |  |  | 44.8524 |  |  | 64.634 |  |  | 1.441 |  |  | 11.5361 | 115.9735 | 0.55732 | 64.634 |  |  | 64.634 |  |  | 1 |  |  | 20.1991 | 1.1743 | 0.55732 | 2.5 |  |  | 0 |  |  | 1.3257 |  |  | 0 |  |  | 0 |  |  | 17.6743 |  |  | 0.93022 |  |  | 0 |  |  | 0.072578 |  |  | 1.441
12 | 6 | 18 | 27.6 |  |  |  |  | 5.6 | 300.946 |  | 10.5943 | 0 | 0 | 10.5943 | 0 | 0 |  |  | 5.5746 | 26.0148 |  |  | 0 |  |  | 0 |  |  | 0 |  |  | 0 |  |  | 10.5943 | 0 | 0 | 0 |  |  | 0 |  |  | 0 |  |  | 0 | 0 | 0 | 2.5 |  |  | 0 |  |  | 2.5 |  |  | 0 |  |  | 0 |  |  | 15.1743 |  |  | 0.79864 |  |  | 0 |  |  | 0 |  |  | 0
12 | 7 | 7 | 23.2 |  |  | 335.1917 | 4022.3 | 0 | 296.35 | 312.39 | 0 | 0 | 0 | 0 | 0 | 0 | 117.7607 |  | 5.5746 | 0 | 1557.1329 |  |  | 0.075627 |  | 0 | 117.7607 |  | 0 | 387.9877 |  | 0 | 3.2947 |  | 0 | 0 | 0 | 0 | 387.9877 |  | 0 | 387.9877 |  | 0 | 1 |  | 0 | 0 | 0 | 2.5 | 30 |  | 0 | 21.3478 |  | 2.5 | 0 |  | 0 | 21.3478 |  | 0 | 0 |  | 12.6743 | 19 |  | 0.66707 | 1 |  | 0 | 0 |  |  | 0.24917 |  | 0 | 1.7528 |  | 0.063022 |  |  | 3.2947 |  |  | 0.20764 | [21 empty] | 51.3478 |  |  |  | 21.3478 |  |  | 40.3478 |  |  | 19 |  | 40.3478 |  |  | 21.3478
12 | 7 | 8 | 23.9 |  |  |  |  | 108.3 | 300.8405 |  | 14.0601 | 0.12412 | 1.7452 | 14.0601 | 0.62062 | 8.726 |  |  | 5.5746 | 503.1077 |  |  | 0.017344 |  |  | 8.726 |  |  | 5.5604 |  |  | 0.63722 |  |  | 13.5636 | 51.1964 | 0.10861 | 5.5604 |  |  | 5.5604 |  |  | 1 |  |  | 20.0015 | 0.10202 | 0.10861 | 2.5 |  |  | 0 |  |  | 2.398 |  |  | 0 |  |  | 0 |  |  | 10.2763 |  |  | 0.54086 |  |  | 0 |  |  | 0.011052 |  |  | 0.63722
12 | 7 | 9 | 25.3 |  |  |  |  | 230.6 | 306.521 |  | 14.4731 | 0.87477 | 12.6606 | 14.4731 | 4.3738 | 63.3029 |  |  | 5.5746 | 1071.2523 |  |  | 0.059092 |  |  | 63.3029 |  |  | 104.0296 |  |  | 1.6434 |  |  | 10.974 | 135.9118 | 0.76542 | 104.0296 |  |  | 104.0296 |  |  | 1 |  |  | 20.5007 | 1.8622 | 0.76542 | 2.5 |  |  | 0 |  |  | 0.63782 |  |  | 0 |  |  | 0 |  |  | 9.6384 |  |  | 0.50729 |  |  | 0 |  |  | 0.09711 |  |  | 1.6434
12 | 7 | 10 | 27 |  |  |  |  | 388.9 | 313.7615 |  | 14.5116 | 1.8496 | 26.8399 | 14.5116 | 9.2478 | 134.1994 |  |  | 5.5746 | 1806.6349 |  |  | 0.074281 |  |  | 134.1994 |  |  | 319.8296 |  |  | 2.3832 |  |  | 7.1134 | 197.6262 | 1.6184 | 319.8296 |  |  | 319.8296 |  |  | 1 |  |  | 23.5781 | 4.9779 | 1.6184 | 2.5 |  |  | 2.4779 |  |  | 0 |  |  | 0 |  |  | 0 |  |  | 12.1163 |  |  | 0.6377 |  |  | 0 |  |  | 0.17703 |  |  | 2.3832
12 | 7 | 11 | 29.1 |  |  |  |  | 677.8 | 325.973 |  | 14.2309 | 3.6368 | 51.755 | 14.2309 | 18.184 | 258.7752 |  |  | 5.5746 | 3148.7199 |  |  | 0.082184 |  |  | 258.7752 |  |  | 881.8568 |  |  | 3.4078 |  |  | -0.31625 | 277.122 | 3.1822 | 881.8568 |  |  | 881.8568 |  |  | 1 |  |  | 33.4864 | 9.6642 | 3.1822 | 2.5 |  |  | 7.1642 |  |  | 0 |  |  | 0.28047 |  |  | 0 |  |  | 19 |  |  | 1 |  |  | 0 |  |  | 0.28007 |  |  | 3.4078
12 | 7 | 12 | 30 |  |  |  |  | 808.3 | 331.4405 |  | 14.029 | 4.4477 | 62.3967 | 14.029 | 22.2385 | 311.9837 |  |  | 5.5746 | 3754.9576 |  |  | 0.083086 |  |  | 311.9837 |  |  | 1192.6797 |  |  | 3.8229 |  |  | -3.7619 | 306.4641 | 3.8917 | 1192.6797 |  |  | 1192.6797 |  |  | 1 |  |  | 38.5824 | 11.344 | 3.8917 | 2.5 |  |  | 8.844 |  |  | 0 |  |  | 8.844 |  |  | 0 |  |  | 19 |  |  | 1 |  |  | 0 |  |  | 0.31763 |  |  | 3.8229
12 | 7 | 13 | 30.7 |  |  |  |  | 836.1 | 333.1135 |  | 13.9427 | 4.6214 | 64.4352 | 13.9427 | 23.1071 | 322.1759 |  |  | 5.5746 | 3884.1026 |  |  | 0.082947 |  |  | 322.1759 |  |  | 1263.2283 |  |  | 3.9209 |  |  | -4.5429 | 312.3913 | 4.0437 | 1263.2283 |  |  | 1263.2283 |  |  | 1 |  |  | 39.6943 | 11.6785 | 4.0437 | 2.5 |  |  | 9.1785 |  |  | 0 |  |  | 9.1785 |  |  | 0 |  |  | 19 |  |  | 1 |  |  | 0 |  |  | 0.32523 |  |  | 3.9209
12 | 7 | 14 | 30.5 |  |  |  |  | 591.7 | 324.3595 |  | 14.1865 | 3.1049 | 44.0472 | 14.1865 | 15.5244 | 220.2358 |  |  | 5.5746 | 2748.7424 |  |  | 0.080122 |  |  | 220.2358 |  |  | 695.6421 |  |  | 3.1586 |  |  | 1.7669 | 256.0552 | 2.7168 | 695.6421 |  |  | 695.6421 |  |  | 1 |  |  | 30.2701 | 8.4334 | 2.7168 | 2.5 |  |  | 5.9334 |  |  | 0 |  |  | 5.9334 |  |  | 0 |  |  | 19 |  |  | 1 |  |  | 0 |  |  | 0.25308 |  |  | 3.1586
12 | 7 | 15 | 30.2 |  |  |  |  | 302.8 | 313.948 |  | 14.1919 | 1.3209 | 18.7458 | 14.1919 | 6.6044 | 93.7292 |  |  | 5.5746 | 1406.6574 |  |  | 0.066633 |  |  | 93.7292 |  |  | 193.026 |  |  | 2.0594 |  |  | 8.9084 | 167.0104 | 1.1558 | 193.026 |  |  | 193.026 |  |  | 1 |  |  | 21.5589 | 3.2857 | 1.1558 | 2.5 |  |  | 0.78566 |  |  | 0 |  |  | 0.78566 |  |  | 0 |  |  | 19 |  |  | 1 |  |  | 0 |  |  | 0.13722 |  |  | 2.0594
12 | 7 | 16 | 27.4 |  |  |  |  | 30.6 | 301.621 |  | 12.5151 | 0 | 0 | 12.5151 | 0 | 0 |  |  | 5.5746 | 142.1523 |  |  | 0 |  |  | 0 |  |  | 0 |  |  | 0 |  |  | 12.5151 | 0 | 0 | 0 |  |  | 0 |  |  | 0 |  |  | 0 | 0 | 0 | 2.5 |  |  | 0 |  |  | 2.5 |  |  | 0 |  |  | 0 |  |  | 16.5 |  |  | 0.86842 |  |  | 0 |  |  | 0 |  |  | 0
12 | 7 | 17 | 26.8 |  |  |  |  | 27.8 | 300.923 |  | 12.4662 | 0 | 0 | 12.4662 | 0 | 0 |  |  | 5.5746 | 129.1449 |  |  | 0 |  |  | 0 |  |  | 0 |  |  | 0 |  |  | 12.4662 | 0 | 0 | 0 |  |  | 0 |  |  | 0 |  |  | 0 | 0 | 0 | 2.5 |  |  | 0 |  |  | 2.5 |  |  | 0 |  |  | 0 |  |  | 14 |  |  | 0.73684 |  |  | 0 |  |  | 0 |  |  | 0
12 | 7 | 18 | 26 |  |  |  |  | 19.4 | 299.829 |  | 12.1472 | 0 | 0 | 12.1472 | 0 | 0 |  |  | 5.5746 | 90.1227 |  |  | 0 |  |  | 0 |  |  | 0 |  |  | 0 |  |  | 12.1472 | 0 | 0 | 0 |  |  | 0 |  |  | 0 |  |  | 0 | 0 | 0 | 2.5 |  |  | 0 |  |  | 2.5 |  |  | 0 |  |  | 0 |  |  | 11.5 |  |  | 0.60526 |  |  | 0 |  |  | 0 |  |  | 0
12 | 8 | 7 | 24.1 |  |  | 372.9167 | 4475 | 0 | 297.25 | 314.5271 | 0 | 0 | 0 | 0 | 0 | 0 | 129.0911 |  | 5.5746 | 0 | 1732.3844 |  |  | 0.074516 |  | 0 | 129.0911 |  | 0 | 380.0425 |  | 0 | 2.944 |  | 0 | 0 | 0 | 0 | 380.0425 |  | 0 | 380.0425 |  | 0 | 1 |  | 0 | 0 | 0 | 2.5 | 30 |  | 0 | 27.3246 |  | 2.5 | 0 |  | 0 | 27.3246 |  | 0 | 0 |  | 9 | 19 |  | 0.47368 | 1 |  | 0 | 0 |  |  | 0.21938 |  | 0 | 2.0815 |  | 0.062097 |  |  | 2.944 |  |  | 0.18281 | [21 empty] | 57.3246 |  |  |  | 27.3246 |  |  | 46.3246 |  |  | 19 |  | 46.3246 |  |  | 27.3246
12 | 8 | 8 | 24.2 |  |  |  |  | 113.9 | 301.3365 |  | 14.0767 | 0.15849 | 2.231 | 14.0767 | 0.79245 | 11.155 |  |  | 5.5746 | 529.1225 |  |  | 0.021082 |  |  | 11.155 |  |  | 8.0227 |  |  | 0.7192 |  |  | 13.4427 | 57.8511 | 0.13868 | 8.0227 |  |  | 8.0227 |  |  | 1 |  |  | 20.0031 | 0.14718 | 0.13868 | 2.5 |  |  | 0 |  |  | 2.3528 |  |  | 0 |  |  | 0 |  |  | 6.6472 |  |  | 0.34985 |  |  | 0 |  |  | 0.015162 |  |  | 0.7192
12 | 8 | 9 | 26 |  |  |  |  | 336.1 | 310.9135 |  | 14.5649 | 1.5238 | 22.1937 | 14.5649 | 7.6189 | 110.9687 |  |  | 5.5746 | 1561.3526 |  |  | 0.071072 |  |  | 110.9687 |  |  | 239.1691 |  |  | 2.1553 |  |  | 8.4697 | 179.3797 | 1.3333 | 239.1691 |  |  | 239.1691 |  |  | 1 |  |  | 22.2474 | 3.9451 | 1.3333 | 2.5 |  |  | 1.4451 |  |  | 0 |  |  | 0 |  |  | 0 |  |  | 8.0923 |  |  | 0.42591 |  |  | 0 |  |  | 0.15318 |  |  | 2.1553
12 | 8 | 10 | 27.4 |  |  |  |  | 438.9 | 315.9115 |  | 14.4867 | 2.1581 | 31.2637 | 14.4867 | 10.7905 | 156.3186 |  |  | 5.5746 | 2038.9099 |  |  | 0.076668 |  |  | 156.3186 |  |  | 403.1126 |  |  | 2.5788 |  |  | 5.8543 | 213.475 | 1.8883 | 403.1126 |  |  | 403.1126 |  |  | 1 |  |  | 25.0399 | 5.9078 | 1.8883 | 2.5 |  |  | 3.4078 |  |  | 0 |  |  | 0 |  |  | 0 |  |  | 11.5001 |  |  | 0.60527 |  |  | 0 |  |  | 0.19771 |  |  | 2.5788
12 | 8 | 11 | 27.6 |  |  |  |  | 427.8 | 315.723 |  | 14.4704 | 2.0898 | 30.2398 | 14.4704 | 10.4488 | 151.1989 |  |  | 5.5746 | 1987.3449 |  |  | 0.076081 |  |  | 151.1989 |  |  | 384.1192 |  |  | 2.5405 |  |  | 6.1114 | 210.0682 | 1.8285 | 384.1192 |  |  | 384.1192 |  |  | 1 |  |  | 24.7022 | 5.7064 | 1.8285 | 2.5 |  |  | 3.2064 |  |  | 0 |  |  | 0 |  |  | 0 |  |  | 14.7065 |  |  | 0.77403 |  |  | 0 |  |  | 0.19328 |  |  | 2.5405
12 | 8 | 12 | 29.6 |  |  |  |  | 613.9 | 324.2365 |  | 14.2425 | 3.2415 | 46.1664 | 14.2425 | 16.2073 | 230.832 |  |  | 5.5746 | 2851.8724 |  |  | 0.080941 |  |  | 230.832 |  |  | 742.0462 |  |  | 3.2147 |  |  | 1.2766 | 261.6266 | 2.8363 | 742.0462 |  |  | 742.0462 |  |  | 1 |  |  | 31.0829 | 8.7608 | 2.8363 | 2.5 |  |  | 6.2608 |  |  | 0 |  |  | 1.9673 |  |  | 0 |  |  | 19 |  |  | 1 |  |  | 0 |  |  | 0.2602 |  |  | 3.2147
12 | 8 | 13 | 30.2 |  |  |  |  | 655.6 | 326.296 |  | 14.1635 | 3.5004 | 49.5775 | 14.1635 | 17.5018 | 247.8874 |  |  | 5.5746 | 3045.5898 |  |  | 0.081392 |  |  | 247.8874 |  |  | 832.7032 |  |  | 3.3592 |  |  | 0.16203 | 271.8744 | 3.0628 | 832.7032 |  |  | 832.7032 |  |  | 1 |  |  | 32.6493 | 9.3594 | 3.0628 | 2.5 |  |  | 6.8594 |  |  | 0 |  |  | 6.8594 |  |  | 0 |  |  | 19 |  |  | 1 |  |  | 0 |  |  | 0.27341 |  |  | 3.3592
12 | 8 | 14 | 31.4 |  |  |  |  | 725 | 329.925 |  | 14.0075 | 3.9321 | 55.0787 | 14.0075 | 19.6604 | 275.3937 |  |  | 5.5746 | 3367.9875 |  |  | 0.081768 |  |  | 275.3937 |  |  | 991.4131 |  |  | 3.6 |  |  | -1.7209 | 288.153 | 3.4406 | 991.4131 |  |  | 991.4131 |  |  | 1 |  |  | 35.3208 | 10.3005 | 3.4406 | 2.5 |  |  | 7.8005 |  |  | 0 |  |  | 7.8005 |  |  | 0 |  |  | 19 |  |  | 1 |  |  | 0 |  |  | 0.29436 |  |  | 3.6
12 | 8 | 15 | 30.9 |  |  |  |  | 583.3 | 324.4655 |  | 14.1601 | 3.0532 | 43.2343 | 14.1601 | 15.2662 | 216.1714 |  |  | 5.5746 | 2709.7202 |  |  | 0.079776 |  |  | 216.1714 |  |  | 678.3633 |  |  | 3.1381 |  |  | 1.9471 | 253.9174 | 2.6716 | 678.3633 |  |  | 678.3633 |  |  | 1 |  |  | 29.9657 | 8.3075 | 2.6716 | 2.5 |  |  | 5.8075 |  |  | 0 |  |  | 5.8075 |  |  | 0 |  |  | 19 |  |  | 1 |  |  | 0 |  |  | 0.25034 |  |  | 3.1381
12 | 8 | 16 | 30.8 |  |  |  |  | 300 | 314.45 |  | 14.1397 | 1.3039 | 18.4371 | 14.1397 | 6.5196 | 92.1853 |  |  | 5.5746 | 1393.65 |  |  | 0.066147 |  |  | 92.1853 |  |  | 189.3206 |  |  | 2.0537 |  |  | 8.924 | 165.9348 | 1.1409 | 189.3206 |  |  | 189.3206 |  |  | 1 |  |  | 21.5069 | 3.2304 | 1.1409 | 2.5 |  |  | 0.73038 |  |  | 0 |  |  | 0.73038 |  |  | 0 |  |  | 19 |  |  | 1 |  |  | 0 |  |  | 0.13585 |  |  | 2.0537
12 | 8 | 17 | 29.3 |  |  |  |  | 219.4 | 310.129 |  | 14.1155 | 0.80736 | 11.3963 | 14.1155 | 4.0368 | 56.9816 |  |  | 5.5746 | 1019.2227 |  |  | 0.055907 |  |  | 56.9816 |  |  | 92.2403 |  |  | 1.6188 |  |  | 10.8861 | 130.5706 | 0.70644 | 92.2403 |  |  | 92.2403 |  |  | 1 |  |  | 20.3977 | 1.6595 | 0.70644 | 2.5 |  |  | 0 |  |  | 0.84051 |  |  | 0 |  |  | 0 |  |  | 18.1595 |  |  | 0.95576 |  |  | 0 |  |  | 0.090501 |  |  | 1.6188
12 | 8 | 18 | 28.4 |  |  |  |  | 61.1 | 303.6885 |  | 13.1427 | 0 | 0 | 13.1427 | 0 | 0 |  |  | 5.5746 | 283.8401 |  |  | 0 |  |  | 0 |  |  | 0 |  |  | 0 |  |  | 13.1427 | 0 | 0 | 0 |  |  | 0 |  |  | 0 |  |  | 0 | 0 | 0 | 2.5 |  |  | 0 |  |  | 2.5 |  |  | 0 |  |  | 0 |  |  | 15.6595 |  |  | 0.82418 |  |  | 0 |  |  | 0 |  |  | 0
12 | 9 | 7 | 23 |  |  | 370.8417 | 4450.1 | 5.6 | 296.346 | 313.8711 | 11.0402 | 0 | 0 | 11.0402 | 0 | 0 | 132.9606 |  | 5.5746 | 26.0148 | 1722.745 |  | 0 | 0.07718 |  | 0 | 132.9606 |  | 0 | 437.6717 |  | 0 | 3.2917 |  | 11.0402 | 0 | 0 | 0 | 437.6717 |  | 0 | 437.6717 |  | 0 | 1 |  | 0 | 0 | 0 | 2.5 | 30 |  | 0 | 29.585 |  | 2.5 | 0 |  | 0 | 29.585 |  | 0 | 0 |  | 13.1595 | 19 |  | 0.6926 | 1 |  | 0 | 0 |  | 0 | 0.25405 |  | 0 | 1.9155 |  | 0.064316 |  |  | 3.2917 |  |  | 0.21171 | [21 empty] | 59.585 |  |  |  | 29.585 |  |  | 48.585 |  |  | 19 |  | 48.585 |  |  | 29.585
12 | 9 | 8 | 23.8 |  |  |  |  | 113.9 | 300.9365 |  | 14.1108 | 0.15842 | 2.2354 | 14.1108 | 0.79209 | 11.177 |  |  | 5.5746 | 529.1225 |  |  | 0.021124 |  |  | 11.177 |  |  | 8.0172 |  |  | 0.7173 |  |  | 13.4771 | 57.838 | 0.13862 | 8.0172 |  |  | 8.0172 |  |  | 1 |  |  | 20.0031 | 0.14708 | 0.13862 | 2.5 |  |  | 0 |  |  | 2.3529 |  |  | 0 |  |  | 0 |  |  | 10.8066 |  |  | 0.56877 |  |  | 0 |  |  | 0.015152 |  |  | 0.7173
12 | 9 | 9 | 26.4 |  |  |  |  | 436.1 | 314.8135 |  | 14.5667 | 2.1401 | 31.1748 | 14.5667 | 10.7007 | 155.8742 |  |  | 5.5746 | 2025.9026 |  |  | 0.076941 |  |  | 155.8742 |  |  | 398.0909 |  |  | 2.5539 |  |  | 6.0062 | 212.5849 | 1.8726 | 398.0909 |  |  | 398.0909 |  |  | 1 |  |  | 24.9504 | 5.8551 | 1.8726 | 2.5 |  |  | 3.3551 |  |  | 0 |  |  | 0 |  |  | 0 |  |  | 14.1617 |  |  | 0.74535 |  |  | 0 |  |  | 0.1965 |  |  | 2.5539
12 | 9 | 10 | 28.4 |  |  |  |  | 505.6 | 319.246 |  | 14.395 | 2.5706 | 37.0039 | 14.395 | 12.853 | 185.0193 |  |  | 5.5746 | 2348.7648 |  |  | 0.078773 |  |  | 185.0193 |  |  | 524.0487 |  |  | 2.8324 |  |  | 4.1126 | 232.9855 | 2.2493 | 524.0487 |  |  | 524.0487 |  |  | 1 |  |  | 27.212 | 7.0672 | 2.2493 | 2.5 |  |  | 4.5672 |  |  | 0 |  |  | 0 |  |  | 0 |  |  | 18.7289 |  |  | 0.98573 |  |  | 0 |  |  | 0.22312 |  |  | 2.8324
12 | 9 | 11 | 30 |  |  |  |  | 741.7 | 329.1095 |  | 14.1002 | 4.0341 | 56.882 | 14.1002 | 20.1706 | 284.41 |  |  | 5.5746 | 3445.5674 |  |  | 0.082544 |  |  | 284.41 |  |  | 1030.2501 |  |  | 3.6224 |  |  | -2.0362 | 291.8676 | 3.5299 | 1030.2501 |  |  | 1030.2501 |  |  | 1 |  |  | 35.9609 | 10.5135 | 3.5299 | 2.5 |  |  | 8.0135 |  |  | 0 |  |  | 7.7423 |  |  | 0 |  |  | 19 |  |  | 1 |  |  | 0 |  |  | 0.29901 |  |  | 3.6224
12 | 9 | 12 | 30.7 |  |  |  |  | 758.3 | 330.3905 |  | 14.0287 | 4.138 | 58.0507 | 14.0287 | 20.69 | 290.2534 |  |  | 5.5746 | 3522.6826 |  |  | 0.082396 |  |  | 290.2534 |  |  | 1070.2983 |  |  | 3.6875 |  |  | -2.5233 | 295.6015 | 3.6207 | 1070.2983 |  |  | 1070.2983 |  |  | 1 |  |  | 36.6155 | 10.7269 | 3.6207 | 2.5 |  |  | 8.2269 |  |  | 0 |  |  | 8.2269 |  |  | 0 |  |  | 19 |  |  | 1 |  |  | 0 |  |  | 0.30383 |  |  | 3.6875
12 | 9 | 13 | 31.5 |  |  |  |  | 683.3 | 328.5655 |  | 14.0382 | 3.6735 | 51.5688 | 14.0382 | 18.3674 | 257.8441 |  |  | 5.5746 | 3174.2701 |  |  | 0.081229 |  |  | 257.8441 |  |  | 895.2306 |  |  | 3.472 |  |  | -0.65573 | 278.5159 | 3.2143 | 895.2306 |  |  | 895.2306 |  |  | 1 |  |  | 33.7126 | 9.7449 | 3.2143 | 2.5 |  |  | 7.2449 |  |  | 0 |  |  | 7.2449 |  |  | 0 |  |  | 19 |  |  | 1 |  |  | 0 |  |  | 0.28203 |  |  | 3.472
12 | 9 | 14 | 31.9 |  |  |  |  | 719.4 | 330.229 |  | 13.9738 | 3.8979 | 54.4686 | 13.9738 | 19.4895 | 272.3432 |  |  | 5.5746 | 3341.9727 |  |  | 0.081492 |  |  | 272.3432 |  |  | 978.5112 |  |  | 3.5929 |  |  | -1.6178 | 286.8976 | 3.4107 | 978.5112 |  |  | 978.5112 |  |  | 1 |  |  | 35.107 | 10.2283 | 3.4107 | 2.5 |  |  | 7.7283 |  |  | 0 |  |  | 7.7283 |  |  | 0 |  |  | 19 |  |  | 1 |  |  | 0 |  |  | 0.29279 |  |  | 3.5929
12 | 9 | 15 | 31.2 |  |  |  |  | 405.6 | 318.546 |  | 14.1784 | 1.9552 | 27.7212 | 14.1784 | 9.7758 | 138.6061 |  |  | 5.5746 | 1884.2148 |  |  | 0.073562 |  |  | 138.6061 |  |  | 347.613 |  |  | 2.5079 |  |  | 6.3577 | 203.1906 | 1.7108 | 347.613 |  |  | 347.613 |  |  | 1 |  |  | 24.0594 | 5.3021 | 1.7108 | 2.5 |  |  | 2.8021 |  |  | 0 |  |  | 2.8021 |  |  | 0 |  |  | 19 |  |  | 1 |  |  | 0 |  |  | 0.18449 |  |  | 2.5079
12 | 9 | 16 | 29.1 |  |  |  |  | 80.6 | 305.071 |  | 13.3492 | 0 | 0 | 13.3492 | 0 | 0 |  |  | 5.5746 | 374.4273 |  |  | 0 |  |  | 0 |  |  | 0 |  |  | 0 |  |  | 13.3492 | 0 | 0 | 0 |  |  | 0 |  |  | 0 |  |  | 0 | 0 | 0 | 2.5 |  |  | 0 |  |  | 2.5 |  |  | 0 |  |  | 0 |  |  | 16.5 |  |  | 0.86842 |  |  | 0 |  |  | 0 |  |  | 0
12 | 9 | 17 | 23.5 |  |  |  |  | 0 | 296.65 |  | 0 | 0 | 0 | 0 | 0 | 0 |  |  | 5.5746 | 0 | [5 empty] | 0 |  |  | 0 |  |  | 0 |  |  | 0 | 0 | 0 | 0 |  |  | 0 |  |  | 0 |  |  | 0 | 0 | 0 | 2.5 |  |  | 0 |  |  | 2.5 |  |  | 0 |  |  | 0 |  |  | 14 |  |  | 0.73684 |  |  | 0 | [5 empty] | 0
12 | 9 | 18 | 23.4 |  |  |  |  | 0 | 296.55 |  | 0 | 0 | 0 | 0 | 0 | 0 |  |  | 5.5746 | 0 | [5 empty] | 0 |  |  | 0 |  |  | 0 |  |  | 0 | 0 | 0 | 0 |  |  | 0 |  |  | 0 |  |  | 0 | 0 | 0 | 2.5 |  |  | 0 |  |  | 2.5 |  |  | 0 |  |  | 0 |  |  | 11.5 |  |  | 0.60526 |  |  | 0 | [5 empty] | 0
12 | 10 | 7 | 23 |  |  | 366.2083 | 4394.5 | 38.9 | 297.5115 | 313.8506 | 13.1633 | 0 | 0 | 13.1633 | 0 | 0 | 127.6521 |  | 5.5746 | 180.7099 | 1701.2208 |  | 0 | 0.075036 |  | 0 | 127.6521 |  | 0 | 426.725 |  | 0 | 3.3429 |  | 13.1633 | 0 | 0 | 0 | 426.725 |  | 0 | 426.725 |  | 0 | 1 |  | 0 | 0 | 0 | 2.5 | 30 |  | 0 | 26.1397 |  | 2.5 | 0 |  | 0 | 26.1397 |  | 0 | 0 |  | 9 | 19 |  | 0.47368 | 1 |  | 0 | 0 |  | 0 | 0.25083 |  | 0 | 1.9023 |  | 0.06253 |  |  | 3.3429 |  |  | 0.20903 | [21 empty] | 56.1397 |  |  |  | 26.1397 |  |  | 45.1397 |  |  | 19 |  | 45.1397 |  |  | 26.1397
12 | 10 | 8 | 24.5 |  |  |  |  | 119.4 | 301.829 |  | 14.0899 | 0.19225 | 2.7088 | 14.0899 | 0.96126 | 13.544 |  |  | 5.5746 | 554.6727 |  |  | 0.024418 |  |  | 13.544 |  |  | 10.7182 |  |  | 0.79136 |  |  | 13.3209 | 63.7156 | 0.16822 | 10.7182 |  |  | 10.7182 |  |  | 1 |  |  | 20.0056 | 0.19661 | 0.16822 | 2.5 |  |  | 0 |  |  | 2.3034 |  |  | 0 |  |  | 0 |  |  | 6.6966 |  |  | 0.35245 |  |  | 0 |  |  | 0.019324 |  |  | 0.79136
12 | 10 | 9 | 26.8 |  |  |  |  | 419.4 | 314.629 |  | 14.5339 | 2.0374 | 29.6117 | 14.5339 | 10.1872 | 148.0587 |  |  | 5.5746 | 1948.3227 |  |  | 0.075993 |  |  | 148.0587 |  |  | 369.7802 |  |  | 2.4975 |  |  | 6.3841 | 207.4211 | 1.7828 | 369.7802 |  |  | 369.7802 |  |  | 1 |  |  | 24.4485 | 5.5504 | 1.7828 | 2.5 |  |  | 3.0504 |  |  | 0 |  |  | 0 |  |  | 0 |  |  | 9.747 |  |  | 0.513 |  |  | 0 |  |  | 0.18979 |  |  | 2.4975
12 | 10 | 10 | 28.5 |  |  |  |  | 591.7 | 322.3595 |  | 14.3442 | 3.103 | 44.5101 | 14.3442 | 15.515 | 222.5504 |  |  | 5.5746 | 2748.7424 |  |  | 0.080964 |  |  | 222.5504 |  |  | 695.0148 |  |  | 3.123 |  |  | 1.9321 | 255.9782 | 2.7151 | 695.0148 |  |  | 695.0148 |  |  | 1 |  |  | 30.2591 | 8.4289 | 2.7151 | 2.5 |  |  | 5.9289 |  |  | 0 |  |  | 0 |  |  | 0 |  |  | 15.6759 |  |  | 0.82505 |  |  | 0 |  |  | 0.25285 |  |  | 3.123
12 | 10 | 11 | 29.8 |  |  |  |  | 658.3 | 325.9905 |  | 14.1927 | 3.5167 | 49.9112 | 14.1927 | 17.5834 | 249.5558 |  |  | 5.5746 | 3058.1327 |  |  | 0.081604 |  |  | 249.5558 |  |  | 838.5326 |  |  | 3.3601 |  |  | 0.12592 | 272.5074 | 3.0771 | 838.5326 |  |  | 838.5326 |  |  | 1 |  |  | 32.749 | 9.3963 | 3.0771 | 2.5 |  |  | 6.8963 |  |  | 0 |  |  | 3.5722 |  |  | 0 |  |  | 19 |  |  | 1 |  |  | 0 |  |  | 0.2742 |  |  | 3.3601
12 | 10 | 12 | 30.6 |  |  |  |  | 716.7 | 328.8345 |  | 14.078 | 3.8797 | 54.6179 | 14.078 | 19.3984 | 273.0893 |  |  | 5.5746 | 3329.4299 |  |  | 0.082023 |  |  | 273.0893 |  |  | 971.6554 |  |  | 3.558 |  |  | -1.4407 | 286.226 | 3.3947 | 971.6554 |  |  | 971.6554 |  |  | 1 |  |  | 34.9931 | 10.1897 | 3.3947 | 2.5 |  |  | 7.6897 |  |  | 0 |  |  | 7.6897 |  |  | 0 |  |  | 19 |  |  | 1 |  |  | 0 |  |  | 0.29184 |  |  | 3.558
12 | 10 | 13 | 32 |  |  |  |  | 852.8 | 334.998 |  | 13.8224 | 4.727 | 65.3385 | 13.8224 | 23.6351 | 326.6924 |  |  | 5.5746 | 3961.6824 |  |  | 0.082463 |  |  | 326.6924 |  |  | 1306.7733 |  |  | 4 |  |  | -5.0857 | 315.9403 | 4.1361 | 1306.7733 |  |  | 1306.7733 |  |  | 1 |  |  | 40.3729 | 11.878 | 4.1361 | 2.5 |  |  | 9.378 |  |  | 0 |  |  | 9.378 |  |  | 0 |  |  | 19 |  |  | 1 |  |  | 0 |  |  | 0.32985 |  |  | 4
12 | 10 | 14 | 32 |  |  |  |  | 677.8 | 328.873 |  | 14.0038 | 3.6399 | 50.9723 | 14.0038 | 18.1995 | 254.8615 |  |  | 5.5746 | 3148.7199 |  |  | 0.080941 |  |  | 254.8615 |  |  | 882.9848 |  |  | 3.4646 |  |  | -0.55581 | 277.2401 | 3.1849 | 882.9848 |  |  | 882.9848 |  |  | 1 |  |  | 33.5055 | 9.671 | 3.1849 | 2.5 |  |  | 7.171 |  |  | 0 |  |  | 7.171 |  |  | 0 |  |  | 19 |  |  | 1 |  |  | 0 |  |  | 0.28043 |  |  | 3.4646
12 | 10 | 15 | 28.2 |  |  |  |  | 150 | 306.6 |  | 13.9553 | 0.38072 | 5.3131 | 13.9553 | 1.9036 | 26.5656 |  |  | 5.5746 | 696.825 |  |  | 0.038124 |  |  | 26.5656 |  |  | 29.87 |  |  | 1.1244 |  |  | 12.4324 | 89.6638 | 0.33313 | 29.87 |  |  | 29.87 |  |  | 1 |  |  | 20.0432 | 0.54689 | 0.33313 | 2.5 |  |  | 0 |  |  | 1.9531 |  |  | 0 |  |  | 0 |  |  | 17.0469 |  |  | 0.8972 |  |  | 0 |  |  | 0.042866 |  |  | 1.1244
12 | 10 | 16 | 28.2 |  |  |  |  | 127.8 | 305.823 |  | 13.8308 | 0.24448 | 3.3814 | 13.8308 | 1.2224 | 16.907 |  |  | 5.5746 | 593.6949 |  |  | 0.028478 |  |  | 16.907 |  |  | 15.3708 |  |  | 0.90914 |  |  | 12.8528 | 71.8517 | 0.21392 | 15.3708 |  |  | 15.3708 |  |  | 1 |  |  | 20.0115 | 0.28187 | 0.21392 | 2.5 |  |  | 0 |  |  | 2.2181 |  |  | 0 |  |  | 0 |  |  | 14.8288 |  |  | 0.78046 |  |  | 0 |  |  | 0.02589 |  |  | 0.90914
12 | 10 | 17 | 26 |  |  |  |  | 41.7 | 300.6095 |  | 12.9673 | 0 | 0 | 12.9673 | 0 | 0 |  |  | 5.5746 | 193.7174 |  |  | 0 |  |  | 0 |  |  | 0 |  |  | 0 |  |  | 12.9673 | 0 | 0 | 0 |  |  | 0 |  |  | 0 |  |  | 0 | 0 | 0 | 2.5 |  |  | 0 |  |  | 2.5 |  |  | 0 |  |  | 0 |  |  | 12.3288 |  |  | 0.64888 |  |  | 0 |  |  | 0 |  |  | 0
12 | 10 | 18 | 25 |  |  |  |  | 0 | 298.15 |  | 0 | 0 | 0 | 0 | 0 | 0 |  |  | 5.5746 | 0 | [5 empty] | 0 |  |  | 0 |  |  | 0 |  |  | 0 | 0 | 0 | 0 |  |  | 0 |  |  | 0 |  |  | 0 | 0 | 0 | 2.5 |  |  | 0 |  |  | 2.5 |  |  | 0 |  |  | 0 |  |  | 9.8288 |  |  | 0.5173 |  |  | 0 | [5 empty] | 0
12 | 11 | 7 | 23.6 |  |  | 253.475 | 3041.7 | 5.6 | 296.946 | 308.6883 | 10.982 | 0 | 0 | 10.982 | 0 | 0 | 77.55 |  | 5.5746 | 26.0148 | 1177.5181 |  | 0 | 0.065859 |  | 0 | 77.55 |  | 0 | 192.3608 |  | 0 | 2.4805 |  | 10.982 | 0 | 0 | 0 | 192.3608 |  | 0 | 192.3608 |  | 0 | 1 |  | 0 | 0 | 0 | 2.5 | 30 |  | 0 | 1.941 |  | 2.5 | 0 |  | 0 | 1.941 |  | 0 | 0 |  | 7.3288 | 19 |  | 0.38572 | 1 |  | 0 | 0 |  | 0 | 0.16336 |  | 0 | 1.5634 |  | 0.054882 |  |  | 2.4805 |  |  | 0.13613 | [21 empty] | 31.941 |  |  |  | 1.941 |  |  | 20.941 |  |  | 19 |  | 20.941 |  |  | 1.941
12 | 11 | 8 | 25.2 |  |  |  |  | 138.9 | 303.2115 |  | 14.1501 | 0.31194 | 4.414 | 14.1501 | 1.5597 | 22.07 |  |  | 5.5746 | 645.26 |  |  | 0.034203 |  |  | 22.07 |  |  | 22.1527 |  |  | 1.0037 |  |  | 12.9024 | 81.161 | 0.27295 | 22.1527 |  |  | 22.1527 |  |  | 1 |  |  | 20.0238 | 0.40599 | 0.27295 | 2.5 |  |  | 0 |  |  | 2.094 |  |  | 0 |  |  | 0 |  |  | 5.2348 |  |  | 0.27551 |  |  | 0 |  |  | 0.034331 |  |  | 1.0037
12 | 11 | 9 | 27.4 |  |  |  |  | 344.4 | 312.604 |  | 14.4574 | 1.5756 | 22.7797 | 14.4574 | 7.8782 | 113.8984 |  |  | 5.5746 | 1599.9102 |  |  | 0.07119 |  |  | 113.8984 |  |  | 251.4805 |  |  | 2.2079 |  |  | 8.1549 | 182.4063 | 1.3787 | 251.4805 |  |  | 251.4805 |  |  | 1 |  |  | 22.4419 | 4.1122 | 1.3787 | 2.5 |  |  | 1.6122 |  |  | 0 |  |  | 0 |  |  | 0 |  |  | 6.847 |  |  | 0.36037 |  |  | 0 |  |  | 0.15718 |  |  | 2.2079
12 | 11 | 10 | 29.4 |  |  |  |  | 572.2 | 322.577 |  | 14.2851 | 2.9832 | 42.6151 | 14.2851 | 14.9159 | 213.0756 |  |  | 5.5746 | 2658.1551 |  |  | 0.080159 |  |  | 213.0756 |  |  | 655.1494 |  |  | 3.0747 |  |  | 2.3523 | 250.9873 | 2.6103 | 655.1494 |  |  | 655.1494 |  |  | 1 |  |  | 29.5553 | 8.1346 | 2.6103 | 2.5 |  |  | 5.6346 |  |  | 0 |  |  | 0 |  |  | 0 |  |  | 12.4816 |  |  | 0.65693 |  |  | 0 |  |  | 0.24647 |  |  | 3.0747
12 | 11 | 11 | 30.4 |  |  |  |  | 636.1 | 325.8135 |  | 14.1632 | 3.3797 | 47.868 | 14.1632 | 16.8987 | 239.3402 |  |  | 5.5746 | 2955.0026 |  |  | 0.080995 |  |  | 239.3402 |  |  | 790.0336 |  |  | 3.3009 |  |  | 0.64423 | 267.149 | 2.9573 | 790.0336 |  |  | 790.0336 |  |  | 1 |  |  | 31.9157 | 9.084 | 2.9573 | 2.5 |  |  | 6.584 |  |  | 0 |  |  | 0.065599 |  |  | 0 |  |  | 19 |  |  | 1 |  |  | 0 |  |  | 0.26735 |  |  | 3.3009
12 | 11 | 12 | 25.2 |  |  |  |  | 166.7 | 304.1845 |  | 14.2831 | 0.48246 | 6.891 | 14.2831 | 2.4123 | 34.4551 |  |  | 5.5746 | 774.4049 |  |  | 0.044492 |  |  | 34.4551 |  |  | 42.6098 |  |  | 1.2367 |  |  | 12.3533 | 100.9349 | 0.42215 | 42.6098 |  |  | 42.6098 |  |  | 1 |  |  | 20.0875 | 0.77843 | 0.42215 | 2.5 |  |  | 0 |  |  | 1.7216 |  |  | 0 |  |  | 0 |  |  | 17.2784 |  |  | 0.90939 |  |  | 0 |  |  | 0.055023 |  |  | 1.2367
12 | 11 | 13 | 26.1 |  |  |  |  | 338.9 | 311.1115 |  | 14.5588 | 1.5411 | 22.4362 | 14.5588 | 7.7054 | 112.1812 |  |  | 5.5746 | 1574.36 |  |  | 0.071255 |  |  | 112.1812 |  |  | 243.251 |  |  | 2.1684 |  |  | 8.3945 | 180.3945 | 1.3484 | 243.251 |  |  | 243.251 |  |  | 1 |  |  | 22.3115 | 4.0009 | 1.3484 | 2.5 |  |  | 1.5009 |  |  | 0 |  |  | 0 |  |  | 0 |  |  | 18.7793 |  |  | 0.98839 |  |  | 0 |  |  | 0.15451 |  |  | 2.1684
12 | 11 | 14 | 26.2 |  |  |  |  | 266.7 | 308.6845 |  | 14.4687 | 1.097 | 15.8716 | 14.4687 | 5.4848 | 79.3579 |  |  | 5.5746 | 1238.9549 |  |  | 0.064052 |  |  | 79.3579 |  |  | 146.0851 |  |  | 1.8408 |  |  | 10.0808 | 152.1973 | 0.95984 | 146.0851 |  |  | 146.0851 |  |  | 1 |  |  | 20.9459 | 2.5594 | 0.95984 | 2.5 |  |  | 0.059413 |  |  | 0 |  |  | 0 |  |  | 0 |  |  | 18.8388 |  |  | 0.99151 |  |  | 0 |  |  | 0.11791 |  |  | 1.8408
12 | 11 | 15 | 26.4 |  |  |  |  | 197.2 | 306.452 |  | 14.2929 | 0.67001 | 9.5764 | 14.2929 | 3.35 | 47.8818 |  |  | 5.5746 | 916.0926 |  |  | 0.052267 |  |  | 47.8818 |  |  | 69.7334 |  |  | 1.4564 |  |  | 11.6128 | 118.9466 | 0.58626 | 69.7334 |  |  | 69.7334 |  |  | 1 |  |  | 20.231 | 1.2649 | 0.58626 | 2.5 |  |  | 0 |  |  | 1.2351 |  |  | 0 |  |  | 0 |  |  | 17.6037 |  |  | 0.92651 |  |  | 0 |  |  | 0.076121 |  |  | 1.4564
12 | 11 | 16 | 26.6 |  |  |  |  | 144.4 | 304.804 |  | 14.0615 | 0.34599 | 4.8651 | 14.0615 | 1.7299 | 24.3256 |  |  | 5.5746 | 670.8102 |  |  | 0.036263 |  |  | 24.3256 |  |  | 25.8768 |  |  | 1.0638 |  |  | 12.6776 | 85.4756 | 0.30274 | 25.8768 |  |  | 25.8768 |  |  | 1 |  |  | 20.0324 | 0.47404 | 0.30274 | 2.5 |  |  | 0 |  |  | 2.026 |  |  | 0 |  |  | 0 |  |  | 15.5777 |  |  | 0.81988 |  |  | 0 |  |  | 0.038575 |  |  | 1.0638
12 | 11 | 17 | 27 |  |  |  |  | 188.9 | 306.7615 |  | 14.216 | 0.61923 | 8.8029 | 14.216 | 3.0961 | 44.0145 |  |  | 5.5746 | 877.535 |  |  | 0.050157 |  |  | 44.0145 |  |  | 61.9574 |  |  | 1.4077 |  |  | 11.7391 | 114.3499 | 0.54182 | 61.9574 |  |  | 61.9574 |  |  | 1 |  |  | 20.1832 | 1.1265 | 0.54182 | 2.5 |  |  | 0 |  |  | 1.3735 |  |  | 0 |  |  | 0 |  |  | 14.2042 |  |  | 0.74759 |  |  | 0 |  |  | 0.070604 |  |  | 1.4077
12 | 11 | 18 | 26.5 |  |  |  |  | 41.7 | 301.1095 |  | 12.9227 | 0 | 0 | 12.9227 | 0 | 0 |  |  | 5.5746 | 193.7174 |  |  | 0 |  |  | 0 |  |  | 0 |  |  | 0 |  |  | 12.9227 | 0 | 0 | 0 |  |  | 0 |  |  | 0 |  |  | 0 | 0 | 0 | 2.5 |  |  | 0 |  |  | 2.5 |  |  | 0 |  |  | 0 |  |  | 11.7042 |  |  | 0.61601 |  |  | 0 |  |  | 0 |  |  | 0
12 | 12 | 7 | 22.5 |  |  | 435.8833 | 5230.6 | 5.6 | 295.846 | 317.6393 | 11.0886 | 0 | 0 | 11.0886 | 0 | 0 | 155.3582 |  | 5.5746 | 26.0148 | 2024.896 |  | 0 | 0.076724 |  | 0 | 155.3582 |  | 0 | 509.3682 |  | 0 | 3.2787 |  | 11.0886 | 0 | 0 | 0 | 509.3682 |  | 0 | 509.3682 |  | 0 | 1 |  | 0 | 0 | 0 | 2.5 | 30 |  | 0 | 39.0816 |  | 2.5 | 0 |  | 0 | 39.0816 |  | 0 | 0 |  | 9.2042 | 19 |  | 0.48443 | 1 |  | 0 | 0 |  | 0 | 0.25155 |  | 0 | 2.3197 |  | 0.063937 |  |  | 3.2787 |  |  | 0.20963 | [21 empty] | 69.0816 |  |  |  | 39.0816 |  |  | 58.0816 |  |  | 19 |  | 58.0816 |  |  | 39.0816
12 | 12 | 8 | 23.6 |  |  |  |  | 127.8 | 301.223 |  | 14.2208 | 0.24356 | 3.4636 | 14.2208 | 1.2178 | 17.3179 |  |  | 5.5746 | 593.6949 |  |  | 0.02917 |  |  | 17.3179 |  |  | 15.2834 |  |  | 0.88252 |  |  | 13.2466 | 71.7153 | 0.21311 | 15.2834 |  |  | 15.2834 |  |  | 1 |  |  | 20.0113 | 0.28027 | 0.21311 | 2.5 |  |  | 0 |  |  | 2.2197 |  |  | 0 |  |  | 0 |  |  | 6.9845 |  |  | 0.3676 |  |  | 0 |  |  | 0.025743 |  |  | 0.88252
12 | 12 | 9 | 27 |  |  |  |  | 408.3 | 314.4405 |  | 14.5163 | 1.9691 | 28.5844 | 14.5163 | 9.8456 | 142.922 |  |  | 5.5746 | 1896.7577 |  |  | 0.075351 |  |  | 142.922 |  |  | 351.3419 |  |  | 2.4583 |  |  | 6.6398 | 203.9146 | 1.723 | 351.3419 |  |  | 351.3419 |  |  | 1 |  |  | 24.1245 | 5.3445 | 1.723 | 2.5 |  |  | 2.8445 |  |  | 0 |  |  | 0 |  |  | 0 |  |  | 9.8289 |  |  | 0.51731 |  |  | 0 |  |  | 0.18523 |  |  | 2.4583
12 | 12 | 10 | 28.4 |  |  |  |  | 519.4 | 319.729 |  | 14.39 | 2.6559 | 38.218 | 14.39 | 13.2793 | 191.0898 |  |  | 5.5746 | 2412.8727 |  |  | 0.079196 |  |  | 191.0898 |  |  | 550.3367 |  |  | 2.88 |  |  | 3.7666 | 236.8179 | 2.3239 | 550.3367 |  |  | 550.3367 |  |  | 1 |  |  | 27.6845 | 7.295 | 2.3239 | 2.5 |  |  | 4.795 |  |  | 0 |  |  | 0 |  |  | 0 |  |  | 14.6239 |  |  | 0.76968 |  |  | 0 |  |  | 0.22808 |  |  | 2.88
12 | 12 | 11 | 29.8 |  |  |  |  | 647.2 | 325.602 |  | 14.2017 | 3.4479 | 48.9661 | 14.2017 | 17.2395 | 244.8303 |  |  | 5.5746 | 3006.5676 |  |  | 0.081432 |  |  | 244.8303 |  |  | 814.0537 |  |  | 3.325 |  |  | 0.41004 | 269.8294 | 3.0169 | 814.0537 |  |  | 814.0537 |  |  | 1 |  |  | 32.3294 | 9.2403 | 3.0169 | 2.5 |  |  | 6.7403 |  |  | 0 |  |  | 2.3643 |  |  | 0 |  |  | 19 |  |  | 1 |  |  | 0 |  |  | 0.27076 |  |  | 3.325
12 | 12 | 12 | 30.9 |  |  |  |  | 852.8 | 333.898 |  | 13.9075 | 4.7255 | 65.7206 | 13.9075 | 23.6277 | 328.6029 |  |  | 5.5746 | 3961.6824 |  |  | 0.082945 |  |  | 328.6029 |  |  | 1306.1598 |  |  | 3.9749 |  |  | -4.9946 | 315.8909 | 4.1348 | 1306.1598 |  |  | 1306.1598 |  |  | 1 |  |  | 40.3634 | 11.8752 | 4.1348 | 2.5 |  |  | 9.3752 |  |  | 0 |  |  | 9.3752 |  |  | 0 |  |  | 19 |  |  | 1 |  |  | 0 |  |  | 0.3297 |  |  | 3.9749
12 | 12 | 13 | 32 |  |  |  |  | 794.4 | 332.954 |  | 13.8891 | 4.3639 | 60.6098 | 13.8891 | 21.8193 | 303.0489 |  |  | 5.5746 | 3690.3852 |  |  | 0.082119 |  |  | 303.0489 |  |  | 1159.1103 |  |  | 3.8248 |  |  | -3.5664 | 303.5614 | 3.8184 | 1159.1103 |  |  | 1159.1103 |  |  | 1 |  |  | 38.0478 | 11.1797 | 3.8184 | 2.5 |  |  | 8.6797 |  |  | 0 |  |  | 8.6797 |  |  | 0 |  |  | 19 |  |  | 1 |  |  | 0 |  |  | 0.31409 |  |  | 3.8248
12 | 12 | 14 | 32.8 |  |  |  |  | 652.8 | 328.798 |  | 13.9617 | 3.4857 | 48.6663 | 13.9617 | 17.4285 | 243.3317 |  |  | 5.5746 | 3032.5824 |  |  | 0.080239 |  |  | 243.3317 |  |  | 827.4723 |  |  | 3.4006 |  |  | 0.018957 | 271.304 | 3.05 | 827.4723 |  |  | 827.4723 |  |  | 1 |  |  | 32.5597 | 9.3262 | 3.05 | 2.5 |  |  | 6.8262 |  |  | 0 |  |  | 6.8262 |  |  | 0 |  |  | 19 |  |  | 1 |  |  | 0 |  |  | 0.27286 |  |  | 3.4006
12 | 12 | 15 | 32.2 |  |  |  |  | 605.6 | 326.546 |  | 14.0434 | 3.1926 | 44.8345 | 14.0434 | 15.9628 | 224.1724 |  |  | 5.5746 | 2813.3148 |  |  | 0.079683 |  |  | 224.1724 |  |  | 725.3172 |  |  | 3.2355 |  |  | 1.2732 | 259.6456 | 2.7935 | 725.3172 |  |  | 725.3172 |  |  | 1 |  |  | 30.7907 | 8.6445 | 2.7935 | 2.5 |  |  | 6.1445 |  |  | 0 |  |  | 6.1445 |  |  | 0 |  |  | 19 |  |  | 1 |  |  | 0 |  |  | 0.25782 |  |  | 3.2355
12 | 12 | 16 | 32 |  |  |  |  | 375 | 318.275 |  | 14.1034 | 1.7669 | 24.9187 | 14.1034 | 8.8343 | 124.5933 |  |  | 5.5746 | 1742.0625 |  |  | 0.071521 |  |  | 124.5933 |  |  | 298.622 |  |  | 2.3968 |  |  | 7.0359 | 193.1578 | 1.546 | 298.622 |  |  | 298.622 |  |  | 1 |  |  | 23.2171 | 4.7201 | 1.546 | 2.5 |  |  | 2.2201 |  |  | 0 |  |  | 2.2201 |  |  | 0 |  |  | 19 |  |  | 1 |  |  | 0 |  |  | 0.17142 |  |  | 2.3968
12 | 12 | 17 | 30.6 |  |  |  |  | 191.7 | 310.4595 |  | 13.9257 | 0.63751 | 8.8778 | 13.9257 | 3.1875 | 44.3888 |  |  | 5.5746 | 890.5423 |  |  | 0.049845 |  |  | 44.3888 |  |  | 64.7215 |  |  | 1.4581 |  |  | 11.3757 | 116.0258 | 0.55782 | 64.7215 |  |  | 64.7215 |  |  | 1 |  |  | 20.1996 | 1.1758 | 0.55782 | 2.5 |  |  | 0 |  |  | 1.3242 |  |  | 0 |  |  | 0 |  |  | 17.6758 |  |  | 0.93031 |  |  | 0 |  |  | 0.072676 |  |  | 1.4581
12 | 12 | 18 | 29 |  |  |  |  | 50 | 303.9 |  | 12.8879 | 0 | 0 | 12.8879 | 0 | 0 |  |  | 5.5746 | 232.275 |  |  | 0 |  |  | 0 |  |  | 0 |  |  | 0 |  |  | 12.8879 | 0 | 0 | 0 |  |  | 0 |  |  | 0 |  |  | 0 | 0 | 0 | 2.5 |  |  | 0 |  |  | 2.5 |  |  | 0 |  |  | 0 |  |  | 15.1758 |  |  | 0.79873 |  |  | 0 |  |  | 0 |  |  | 0
12 | 13 | 7 | 24.4 |  |  | 308.7917 | 3705.5 | 8.3 | 297.8405 | 313.1494 | 11.3498 | 0 | 0 | 11.3498 | 0 | 0 | 100.452 |  | 5.5746 | 38.5577 | 1434.4917 |  | 0 | 0.070026 |  | 0 | 100.452 |  | 0 | 272.9875 |  | 0 | 2.7176 |  | 11.3498 | 0 | 0 | 0 | 272.9875 |  | 0 | 272.9875 |  | 0 | 1 |  | 0 | 0 | 0 | 2.5 | 30 |  | 0 | 15.3811 |  | 2.5 | 0 |  | 0 | 15.3811 |  | 0 | 0 |  | 12.6758 | 19 |  | 0.66715 | 1 |  | 0 | 0 |  | 0 | 0.1903 |  | 0 | 1.7827 |  | 0.058355 |  |  | 2.7176 |  |  | 0.15859 | [21 empty] | 45.3811 |  |  |  | 15.3811 |  |  | 34.3811 |  |  | 19 |  | 34.3811 |  |  | 15.3811
12 | 13 | 8 | 25.4 |  |  |  |  | 141.7 | 303.5095 |  | 14.1485 | 0.32916 | 4.657 | 14.1485 | 1.6458 | 23.2852 |  |  | 5.5746 | 658.2673 |  |  | 0.035374 |  |  | 23.2852 |  |  | 24.0116 |  |  | 1.0312 |  |  | 12.8318 | 83.3704 | 0.28801 | 24.0116 |  |  | 24.0116 |  |  | 1 |  |  | 20.028 | 0.43997 | 0.28801 | 2.5 |  |  | 0 |  |  | 2.06 |  |  | 0 |  |  | 0 |  |  | 10.6158 |  |  | 0.55873 |  |  | 0 |  |  | 0.036477 |  |  | 1.0312
12 | 13 | 9 | 28.2 |  |  |  |  | 366.7 | 314.1845 |  | 14.4059 | 1.7135 | 24.684 | 14.4059 | 8.5673 | 123.4198 |  |  | 5.5746 | 1703.5049 |  |  | 0.072451 |  |  | 123.4198 |  |  | 285.1876 |  |  | 2.3107 |  |  | 7.5521 | 190.2166 | 1.4993 | 285.1876 |  |  | 285.1876 |  |  | 1 |  |  | 22.9919 | 4.5519 | 1.4993 | 2.5 |  |  | 2.0519 |  |  | 0 |  |  | 0 |  |  | 0 |  |  | 12.6676 |  |  | 0.66672 |  |  | 0 |  |  | 0.16741 |  |  | 2.3107
12 | 13 | 10 | 29.4 |  |  |  |  | 405.6 | 316.746 |  | 14.323 | 1.954 | 27.9874 | 14.323 | 9.7701 | 139.937 |  |  | 5.5746 | 1884.2148 |  |  | 0.074268 |  |  | 139.937 |  |  | 347.3059 |  |  | 2.4819 |  |  | 6.5069 | 203.1308 | 1.7098 | 347.3059 |  |  | 347.3059 |  |  | 1 |  |  | 24.054 | 5.2986 | 1.7098 | 2.5 |  |  | 2.7986 |  |  | 0 |  |  | 0 |  |  | 0 |  |  | 15.4662 |  |  | 0.81401 |  |  | 0 |  |  | 0.18432 |  |  | 2.4819
12 | 13 | 11 | 31 |  |  |  |  | 488.9 | 321.2615 |  | 14.193 | 2.4695 | 35.049 | 14.193 | 12.3473 | 175.2449 |  |  | 5.5746 | 2271.1849 |  |  | 0.07716 |  |  | 175.2449 |  |  | 493.4245 |  |  | 2.8156 |  |  | 4.3152 | 228.3557 | 2.1608 | 493.4245 |  |  | 493.4245 |  |  | 1 |  |  | 26.6608 | 6.7917 | 2.1608 | 2.5 |  |  | 4.2917 |  |  | 0 |  |  | 0.75794 |  |  | 0 |  |  | 19 |  |  | 1 |  |  | 0 |  |  | 0.21725 |  |  | 2.8156
12 | 13 | 12 | 31.5 |  |  |  |  | 461.1 | 320.7885 |  | 14.1578 | 2.2981 | 32.5355 | 14.1578 | 11.4903 | 162.6774 |  |  | 5.5746 | 2142.0401 |  |  | 0.075945 |  |  | 162.6774 |  |  | 442.9556 |  |  | 2.7229 |  |  | 4.9656 | 220.2884 | 2.0108 | 442.9556 |  |  | 442.9556 |  |  | 1 |  |  | 25.753 | 6.312 | 2.0108 | 2.5 |  |  | 3.812 |  |  | 0 |  |  | 3.812 |  |  | 0 |  |  | 19 |  |  | 1 |  |  | 0 |  |  | 0.20679 |  |  | 2.7229
12 | 13 | 13 | 31.4 |  |  |  |  | 552.8 | 323.898 |  | 14.1374 | 2.8649 | 40.5028 | 14.1374 | 14.3247 | 202.5138 |  |  | 5.5746 | 2568.0324 |  |  | 0.07886 |  |  | 202.5138 |  |  | 616.5817 |  |  | 3.0446 |  |  | 2.6777 | 245.9623 | 2.5068 | 616.5817 |  |  | 616.5817 |  |  | 1 |  |  | 28.87 | 7.8375 | 2.5068 | 2.5 |  |  | 5.3375 |  |  | 0 |  |  | 5.3375 |  |  | 0 |  |  | 19 |  |  | 1 |  |  | 0 |  |  | 0.2401 |  |  | 3.0446
12 | 13 | 14 | 31.5 |  |  |  |  | 583.3 | 325.0655 |  | 14.1128 | 3.0538 | 43.0975 | 14.1128 | 15.269 | 215.4876 |  |  | 5.5746 | 2709.7202 |  |  | 0.079524 |  |  | 215.4876 |  |  | 678.5473 |  |  | 3.1489 |  |  | 1.8976 | 253.9403 | 2.6721 | 678.5473 |  |  | 678.5473 |  |  | 1 |  |  | 29.969 | 8.3089 | 2.6721 | 2.5 |  |  | 5.8089 |  |  | 0 |  |  | 5.8089 |  |  | 0 |  |  | 19 |  |  | 1 |  |  | 0 |  |  | 0.25041 |  |  | 3.1489
12 | 13 | 15 | 31.4 |  |  |  |  | 422.2 | 319.327 |  | 14.1654 | 2.0578 | 29.1489 | 14.1654 | 10.2888 | 145.7445 |  |  | 5.5746 | 1961.3301 |  |  | 0.074309 |  |  | 145.7445 |  |  | 375.3281 |  |  | 2.5752 |  |  | 5.9343 | 208.4532 | 1.8005 | 375.3281 |  |  | 375.3281 |  |  | 1 |  |  | 24.5465 | 5.6112 | 1.8005 | 2.5 |  |  | 3.1112 |  |  | 0 |  |  | 3.1112 |  |  | 0 |  |  | 19 |  |  | 1 |  |  | 0 |  |  | 0.19136 |  |  | 2.5752
12 | 13 | 16 | 28.6 |  |  |  |  | 119.4 | 305.929 |  | 13.7411 | 0.19302 | 2.6524 | 13.7411 | 0.96512 | 13.2618 |  |  | 5.5746 | 554.6727 |  |  | 0.023909 |  |  | 13.2618 |  |  | 10.7829 |  |  | 0.81308 |  |  | 12.969 | 63.8435 | 0.1689 | 10.7829 |  |  | 10.7829 |  |  | 1 |  |  | 20.0056 | 0.19779 | 0.1689 | 2.5 |  |  | 0 |  |  | 2.3022 |  |  | 0 |  |  | 0 |  |  | 16.6978 |  |  | 0.87883 |  |  | 0 |  |  | 0.01944 |  |  | 0.81308
12 | 13 | 17 | 28.8 |  |  |  |  | 97.2 | 305.352 |  | 13.5466 | 0.056875 | 0.77046 | 13.5466 | 0.28437 | 3.8523 |  |  | 5.5746 | 451.5426 |  |  | 0.0085314 |  |  | 3.8523 |  |  | 1.7246 |  |  | 0.44769 |  |  | 13.3191 | 34.6554 | 0.049765 | 1.7246 |  |  | 1.7246 |  |  | 1 |  |  | 20.0001 | 0.031644 | 0.049765 | 2.5 |  |  | 0 |  |  | 2.4684 |  |  | 0 |  |  | 0 |  |  | 14.2294 |  |  | 0.74892 |  |  | 0 |  |  | 0.0038194 |  |  | 0.44769
12 | 13 | 18 | 28.7 |  |  |  |  | 58.3 | 303.8905 |  | 13.0697 | 0 | 0 | 13.0697 | 0 | 0 |  |  | 5.5746 | 270.8327 |  |  | 0 |  |  | 0 |  |  | 0 |  |  | 0 |  |  | 13.0697 | 0 | 0 | 0 |  |  | 0 |  |  | 0 |  |  | 0 | 0 | 0 | 2.5 |  |  | 0 |  |  | 2.5 |  |  | 0 |  |  | 0 |  |  | 11.7294 |  |  | 0.61734 |  |  | 0 |  |  | 0 |  |  | 0
12 | 14 | 7 | 24.2 |  |  | 319.675 | 3836.1 | 0 | 297.35 | 312.347 | 0 | 0 | 0 | 0 | 0 | 0 | 109.9611 |  | 5.5746 | 0 | 1485.0502 |  |  | 0.074045 |  | 0 | 109.9611 |  | 0 | 326.3845 |  | 0 | 2.9682 |  | 0 | 0 | 0 | 0 | 326.3845 |  | 0 | 326.3845 |  | 0 | 1 |  | 0 | 0 | 0 | 2.5 | 30 |  | 0 | 19.1703 |  | 2.5 | 0 |  | 0 | 19.1703 |  | 0 | 0 |  | 9.2294 | 19 |  | 0.48576 | 1 |  | 0 | 0 |  |  | 0.21978 |  | 0 | 1.7675 |  | 0.061704 |  |  | 2.9682 |  |  | 0.18315 | [21 empty] | 49.1703 |  |  |  | 19.1703 |  |  | 38.1703 |  |  | 19 |  | 38.1703 |  |  | 19.1703
12 | 14 | 8 | 26.4 |  |  |  |  | 213.9 | 307.0365 |  | 14.3411 | 0.77257 | 11.0795 | 14.3411 | 3.8629 | 55.3976 |  |  | 5.5746 | 993.6725 |  |  | 0.05575 |  |  | 55.3976 |  |  | 86.3432 |  |  | 1.5586 |  |  | 11.2508 | 127.7265 | 0.676 | 86.3432 |  |  | 86.3432 |  |  | 1 |  |  | 20.3501 | 1.557 | 0.676 | 2.5 |  |  | 0 |  |  | 0.94297 |  |  | 0 |  |  | 0 |  |  | 8.2865 |  |  | 0.43613 |  |  | 0 |  |  | 0.086893 |  |  | 1.5586
12 | 14 | 9 | 28.1 |  |  |  |  | 261.1 | 310.3885 |  | 14.3035 | 1.0633 | 15.2092 | 14.3035 | 5.3166 | 76.0458 |  |  | 5.5746 | 1212.9401 |  |  | 0.062695 |  |  | 76.0458 |  |  | 139.4162 |  |  | 1.8333 |  |  | 10.0502 | 149.8452 | 0.9304 | 139.4162 |  |  | 139.4162 |  |  | 1 |  |  | 20.868 | 2.4517 | 0.9304 | 2.5 |  |  | 0 |  |  | 0.048303 |  |  | 0 |  |  | 0 |  |  | 8.2382 |  |  | 0.43359 |  |  | 0 |  |  | 0.11494 |  |  | 1.8333
12 | 14 | 10 | 29.8 |  |  |  |  | 558.3 | 322.4905 |  | 14.2612 | 2.8976 | 41.3226 | 14.2612 | 14.4878 | 206.6128 |  |  | 5.5746 | 2593.5826 |  |  | 0.079663 |  |  | 206.6128 |  |  | 627.1438 |  |  | 3.0354 |  |  | 2.671 | 247.3588 | 2.5354 | 627.1438 |  |  | 627.1438 |  |  | 1 |  |  | 29.0581 | 7.9202 | 2.5354 | 2.5 |  |  | 5.4202 |  |  | 0 |  |  | 0 |  |  | 0 |  |  | 13.6583 |  |  | 0.71886 |  |  | 0 |  |  | 0.24181 |  |  | 3.0354
12 | 14 | 11 | 31.1 |  |  |  |  | 625 | 326.125 |  | 14.1165 | 3.3117 | 46.7492 | 14.1165 | 16.5584 | 233.7458 |  |  | 5.5746 | 2903.4375 |  |  | 0.080507 |  |  | 233.7458 |  |  | 766.2862 |  |  | 3.2783 |  |  | 0.86977 | 264.445 | 2.8977 | 766.2862 |  |  | 766.2862 |  |  | 1 |  |  | 31.5045 | 8.9259 | 2.8977 | 2.5 |  |  | 6.4259 |  |  | 0 |  |  | 1.0842 |  |  | 0 |  |  | 19 |  |  | 1 |  |  | 0 |  |  | 0.26392 |  |  | 3.2783
12 | 14 | 12 | 31.5 |  |  |  |  | 541.7 | 323.6095 |  | 14.1348 | 2.7963 | 39.5257 | 14.1348 | 13.9817 | 197.6285 |  |  | 5.5746 | 2516.4674 |  |  | 0.078534 |  |  | 197.6285 |  |  | 594.5718 |  |  | 3.0085 |  |  | 2.9494 | 243.0001 | 2.4468 | 594.5718 |  |  | 594.5718 |  |  | 1 |  |  | 28.4771 | 7.662 | 2.4468 | 2.5 |  |  | 5.162 |  |  | 0 |  |  | 5.162 |  |  | 0 |  |  | 19 |  |  | 1 |  |  | 0 |  |  | 0.23627 |  |  | 3.0085
12 | 14 | 13 | 32.6 |  |  |  |  | 605.6 | 326.946 |  | 14.0119 | 3.1929 | 44.7392 | 14.0119 | 15.9647 | 223.6962 |  |  | 5.5746 | 2813.3148 |  |  | 0.079513 |  |  | 223.6962 |  |  | 725.4474 |  |  | 3.243 |  |  | 1.2402 | 259.6611 | 2.7938 | 725.4474 |  |  | 725.4474 |  |  | 1 |  |  | 30.793 | 8.6454 | 2.7938 | 2.5 |  |  | 6.1454 |  |  | 0 |  |  | 6.1454 |  |  | 0 |  |  | 19 |  |  | 1 |  |  | 0 |  |  | 0.25786 |  |  | 3.243
12 | 14 | 14 | 32.2 |  |  |  |  | 650 | 328.1 |  | 14.011 | 3.4677 | 48.5863 | 14.011 | 17.3386 | 242.9317 |  |  | 5.5746 | 3019.575 |  |  | 0.080452 |  |  | 242.9317 |  |  | 821.0791 |  |  | 3.3799 |  |  | 0.14017 | 270.6034 | 3.0343 | 821.0791 |  |  | 821.0791 |  |  | 1 |  |  | 32.4501 | 9.2854 | 3.0343 | 2.5 |  |  | 6.7854 |  |  | 0 |  |  | 6.7854 |  |  | 0 |  |  | 19 |  |  | 1 |  |  | 0 |  |  | 0.27192 |  |  | 3.3799
12 | 14 | 15 | 25.4 |  |  |  |  | 275 | 308.175 |  | 14.5471 | 1.1476 | 16.6949 | 14.5471 | 5.7382 | 83.4743 |  |  | 5.5746 | 1277.5125 |  |  | 0.065341 |  |  | 83.4743 |  |  | 156.3259 |  |  | 1.8727 |  |  | 9.9565 | 155.6737 | 1.0042 | 156.3259 |  |  | 156.3259 |  |  | 1 |  |  | 21.0704 | 2.7226 | 1.0042 | 2.5 |  |  | 0.22265 |  |  | 0 |  |  | 0.22265 |  |  | 0 |  |  | 19 |  |  | 1 |  |  | 0 |  |  | 0.12237 |  |  | 1.8727
12 | 14 | 16 | 24.6 |  |  |  |  | 25 | 298.625 |  | 12.5518 | 0 | 0 | 12.5518 | 0 | 0 |  |  | 5.5746 | 116.1375 |  |  | 0 |  |  | 0 |  |  | 0 |  |  | 0 |  |  | 12.5518 | 0 | 0 | 0 |  |  | 0 |  |  | 0 |  |  | 0 | 0 | 0 | 2.5 |  |  | 0 |  |  | 2.5 |  |  | 0 |  |  | 0 |  |  | 16.5 |  |  | 0.86842 |  |  | 0 |  |  | 0 |  |  | 0
12 | 14 | 17 | 25.1 |  |  |  |  | 47.2 | 299.902 |  | 13.1745 | 0 | 0 | 13.1745 | 0 | 0 |  |  | 5.5746 | 219.2676 |  |  | 0 |  |  | 0 |  |  | 0 |  |  | 0 |  |  | 13.1745 | 0 | 0 | 0 |  |  | 0 |  |  | 0 |  |  | 0 | 0 | 0 | 2.5 |  |  | 0 |  |  | 2.5 |  |  | 0 |  |  | 0 |  |  | 14 |  |  | 0.73684 |  |  | 0 |  |  | 0 |  |  | 0
12 | 14 | 18 | 25.1 |  |  |  |  | 33.3 | 299.4155 |  | 12.8126 | 0 | 0 | 12.8126 | 0 | 0 |  |  | 5.5746 | 154.6951 |  |  | 0 |  |  | 0 |  |  | 0 |  |  | 0 |  |  | 12.8126 | 0 | 0 | 0 |  |  | 0 |  |  | 0 |  |  | 0 | 0 | 0 | 2.5 |  |  | 0 |  |  | 2.5 |  |  | 0 |  |  | 0 |  |  | 11.5 |  |  | 0.60526 |  |  | 0 |  |  | 0 |  |  | 0
12 | 15 | 7 | 23.5 |  |  | 280.5667 | 3366.8 | 0 | 296.65 | 310.4615 | 0 | 0 | 0 | 0 | 0 | 0 | 94.9089 |  | 5.5746 | 0 | 1303.3725 |  |  | 0.072818 |  | 0 | 94.9089 |  | 0 | 276.2147 |  | 0 | 2.9103 |  | 0 | 0 | 0 | 0 | 276.2147 |  | 0 | 276.2147 |  | 0 | 1 |  | 0 | 0 | 0 | 2.5 | 30 |  | 0 | 11.573 |  | 2.5 | 0 |  | 0 | 11.573 |  | 0 | 0 |  | 9 | 19 |  | 0.47368 | 1 |  | 0 | 0 |  |  | 0.21192 |  | 0 | 1.5957 |  | 0.060682 |  |  | 2.9103 |  |  | 0.1766 | [21 empty] | 41.573 |  |  |  | 11.573 |  |  | 30.573 |  |  | 19 |  | 30.573 |  |  | 11.573
12 | 15 | 8 | 25 |  |  |  |  | 138.9 | 303.0115 |  | 14.167 | 0.3119 | 4.4186 | 14.167 | 1.5595 | 22.0932 |  |  | 5.5746 | 645.26 |  |  | 0.034239 |  |  | 22.0932 |  |  | 22.148 |  |  | 1.0025 |  |  | 12.9195 | 81.1553 | 0.27291 | 22.148 |  |  | 22.148 |  |  | 1 |  |  | 20.0238 | 0.4059 | 0.27291 | 2.5 |  |  | 0 |  |  | 2.0941 |  |  | 0 |  |  | 0 |  |  | 6.9059 |  |  | 0.36347 |  |  | 0 |  |  | 0.034324 |  |  | 1.0025
12 | 15 | 9 | 26.6 |  |  |  |  | 288.9 | 309.8615 |  | 14.4683 | 1.2337 | 17.8489 | 14.4683 | 6.1683 | 89.2444 |  |  | 5.5746 | 1342.0849 |  |  | 0.066497 |  |  | 89.2444 |  |  | 174.2245 |  |  | 1.9522 |  |  | 9.5337 | 161.4017 | 1.0794 | 174.2245 |  |  | 174.2245 |  |  | 1 |  |  | 21.3009 | 3.0015 | 1.0794 | 2.5 |  |  | 0.50154 |  |  | 0 |  |  | 0 |  |  | 0 |  |  | 7.4074 |  |  | 0.38987 |  |  | 0 |  |  | 0.12982 |  |  | 1.9522
12 | 15 | 10 | 28 |  |  |  |  | 280.6 | 310.971 |  | 14.3426 | 1.1832 | 16.9705 | 14.3426 | 5.9161 | 84.8524 |  |  | 5.5746 | 1303.5273 |  |  | 0.065094 |  |  | 84.8524 |  |  | 163.6514 |  |  | 1.9287 |  |  | 9.6097 | 158.0683 | 1.0353 | 163.6514 |  |  | 163.6514 |  |  | 1 |  |  | 21.1629 | 2.8378 | 1.0353 | 2.5 |  |  | 0.33778 |  |  | 0 |  |  | 0 |  |  | 0 |  |  | 7.7452 |  |  | 0.40764 |  |  | 0 |  |  | 0.12555 |  |  | 1.9287
12 | 15 | 11 | 29.6 |  |  |  |  | 563.9 | 322.4865 |  | 14.274 | 2.932 | 41.8516 | 14.274 | 14.6601 | 209.2579 |  |  | 5.5746 | 2619.5975 |  |  | 0.079882 |  |  | 209.2579 |  |  | 638.3662 |  |  | 3.0506 |  |  | 2.5459 | 248.8255 | 2.5655 | 638.3662 |  |  | 638.3662 |  |  | 1 |  |  | 29.2576 | 8.0069 | 2.5655 | 2.5 |  |  | 5.5069 |  |  | 0 |  |  | 0 |  |  | 0 |  |  | 13.2521 |  |  | 0.69748 |  |  | 0 |  |  | 0.24369 |  |  | 3.0506
12 | 15 | 12 | 31.2 |  |  |  |  | 730.6 | 329.921 |  | 14.0177 | 3.9666 | 55.6027 | 14.0177 | 19.8331 | 278.0135 |  |  | 5.5746 | 3394.0023 |  |  | 0.081913 |  |  | 278.0135 |  |  | 1004.5006 |  |  | 3.6131 |  |  | -1.8488 | 289.4154 | 3.4708 | 1004.5006 |  |  | 1004.5006 |  |  | 1 |  |  | 35.5371 | 10.3729 | 3.4708 | 2.5 |  |  | 7.8729 |  |  | 0 |  |  | 2.1251 |  |  | 0 |  |  | 19 |  |  | 1 |  |  | 0 |  |  | 0.29596 |  |  | 3.6131
12 | 15 | 13 | 30.6 |  |  |  |  | 622.2 | 325.527 |  | 14.1578 | 3.2938 | 46.6336 | 14.1578 | 16.4692 | 233.168 |  |  | 5.5746 | 2890.4301 |  |  | 0.080669 |  |  | 233.168 |  |  | 760.1037 |  |  | 3.2599 |  |  | 0.98248 | 263.7318 | 2.8821 | 760.1037 |  |  | 760.1037 |  |  | 1 |  |  | 31.3972 | 8.8841 | 2.8821 | 2.5 |  |  | 6.3841 |  |  | 0 |  |  | 6.3841 |  |  | 0 |  |  | 19 |  |  | 1 |  |  | 0 |  |  | 0.26297 |  |  | 3.2599
12 | 15 | 14 | 31 |  |  |  |  | 475 | 320.775 |  | 14.1959 | 2.3836 | 33.8367 | 14.1959 | 11.9178 | 169.1835 |  |  | 5.5746 | 2206.6125 |  |  | 0.076671 |  |  | 169.1835 |  |  | 467.9066 |  |  | 2.7657 |  |  | 4.6616 | 224.3493 | 2.0856 | 467.9066 |  |  | 467.9066 |  |  | 1 |  |  | 26.2015 | 6.5534 | 2.0856 | 2.5 |  |  | 4.0534 |  |  | 0 |  |  | 4.0534 |  |  | 0 |  |  | 19 |  |  | 1 |  |  | 0 |  |  | 0.21205 |  |  | 2.7657
12 | 15 | 15 | 30 |  |  |  |  | 211.1 | 310.5385 |  | 14.0352 | 0.75657 | 10.6187 | 14.0352 | 3.7829 | 53.0933 |  |  | 5.5746 | 980.6651 |  |  | 0.05414 |  |  | 53.0933 |  |  | 83.675 |  |  | 1.576 |  |  | 11.0089 | 126.397 | 0.662 | 83.675 |  |  | 83.675 |  |  | 1 |  |  | 20.3294 | 1.5104 | 0.662 | 2.5 |  |  | 0 |  |  | 0.98956 |  |  | 0 |  |  | 0 |  |  | 18.0104 |  |  | 0.94792 |  |  | 0 |  |  | 0.085325 |  |  | 1.576
12 | 15 | 16 | 25.3 |  |  |  |  | 55.6 | 300.396 |  | 13.3215 | 0 | 0 | 13.3215 | 0 | 0 |  |  | 5.5746 | 258.2898 |  |  | 0 |  |  | 0 |  |  | 0 |  |  | 0 |  |  | 13.3215 | 0 | 0 | 0 |  |  | 0 |  |  | 0 |  |  | 0 | 0 | 0 | 2.5 |  |  | 0 |  |  | 2.5 |  |  | 0 |  |  | 0 |  |  | 15.5104 |  |  | 0.81634 |  |  | 0 |  |  | 0 |  |  | 0
12 | 15 | 17 | 24.7 |  |  |  |  | 0 | 297.85 |  | 0 | 0 | 0 | 0 | 0 | 0 |  |  | 5.5746 | 0 | [5 empty] | 0 |  |  | 0 |  |  | 0 |  |  | 0 | 0 | 0 | 0 |  |  | 0 |  |  | 0 |  |  | 0 | 0 | 0 | 2.5 |  |  | 0 |  |  | 2.5 |  |  | 0 |  |  | 0 |  |  | 13.0104 |  |  | 0.68476 |  |  | 0 | [5 empty] | 0
12 | 15 | 18 | 24.4 |  |  |  |  | 0 | 297.55 |  | 0 | 0 | 0 | 0 | 0 | 0 |  |  | 5.5746 | 0 | [5 empty] | 0 |  |  | 0 |  |  | 0 |  |  | 0 | 0 | 0 | 0 |  |  | 0 |  |  | 0 |  |  | 0 | 0 | 0 | 2.5 |  |  | 0 |  |  | 2.5 |  |  | 0 |  |  | 0 |  |  | 10.5104 |  |  | 0.55318 |  |  | 0 | [5 empty] | 0
12 | 16 | 7 | 22.9 |  |  | 195.1417 | 2341.7 | 2.8 | 296.148 | 306.2966 | 10.2633 | 0 | 0 | 10.2633 | 0 | 0 | 55.9726 |  | 5.5746 | 13.0074 | 906.5306 |  | 0 | 0.061744 |  | 0 | 55.9726 |  | 0 | 132.4489 |  | 0 | 2.3663 |  | 10.2633 | 0 | 0 | 0 | 132.4489 |  | 0 | 132.4489 |  | 0 | 1 |  | 0 | 0 | 0 | 2.5 | 30 |  | 0 | 0 |  | 2.5 | 6.3638 |  | 0 | 0 |  | 0 | 0 |  | 8.0104 | 12.6362 |  | 0.4216 | 0.66506 |  | 0 | 0 |  | 0 | 0.14611 |  | 0 | 1.1539 |  | 0.051453 |  |  | 2.3663 |  |  | 0.12175 | [21 empty] | 23.6362 |  |  |  | -6.3638 |  |  | 12.6362 |  |  | 19 |  | 12.6362 |  |  | -6.3638
12 | 16 | 8 | 23.9 |  |  |  |  | 58.3 | 299.0905 |  | 13.4914 | 0 | 0 | 13.4914 | 0 | 0 |  |  | 5.5746 | 270.8327 |  |  | 0 |  |  | 0 |  |  | 0 |  |  | 0 |  |  | 13.4914 | 0 | 0 | 0 |  |  | 0 |  |  | 0 |  |  | 0 | 0 | 0 | 2.5 |  |  | 0 |  |  | 2.5 |  |  | 0 |  |  | 0 |  |  | 5.5104 |  |  | 0.29002 |  |  | 0 |  |  | 0 |  |  | 0
12 | 16 | 9 | 25 |  |  |  |  | 172.2 | 304.177 |  | 14.3221 | 0.51615 | 7.3923 | 14.3221 | 2.5808 | 36.9617 |  |  | 5.5746 | 799.9551 |  |  | 0.046205 |  |  | 36.9617 |  |  | 47.1502 |  |  | 1.2757 |  |  | 12.2575 | 104.3998 | 0.45163 | 47.1502 |  |  | 47.1502 |  |  | 1 |  |  | 20.1069 | 0.86054 | 0.45163 | 2.5 |  |  | 0 |  |  | 1.6395 |  |  | 0 |  |  | 0 |  |  | 3.871 |  |  | 0.20374 |  |  | 0 |  |  | 0.058941 |  |  | 1.2757
12 | 16 | 10 | 26.5 |  |  |  |  | 316.7 | 310.7345 |  | 14.5077 | 1.4046 | 20.3782 | 14.5077 | 7.0232 | 101.8911 |  |  | 5.5746 | 1471.2298 |  |  | 0.069256 |  |  | 101.8911 |  |  | 211.6746 |  |  | 2.0775 |  |  | 8.8892 | 172.2244 | 1.2291 | 211.6746 |  |  | 211.6746 |  |  | 1 |  |  | 21.8286 | 3.5586 | 1.2291 | 2.5 |  |  | 1.0586 |  |  | 0 |  |  | 0 |  |  | 0 |  |  | 4.9296 |  |  | 0.25945 |  |  | 0 |  |  | 0.14388 |  |  | 2.0775
12 | 16 | 11 | 28.3 |  |  |  |  | 441.7 | 316.9095 |  | 14.4147 | 2.176 | 31.3663 | 14.4147 | 10.88 | 156.8313 |  |  | 5.5746 | 2051.9174 |  |  | 0.076432 |  |  | 156.8313 |  |  | 408.1383 |  |  | 2.6024 |  |  | 5.7107 | 214.3585 | 1.904 | 408.1383 |  |  | 408.1383 |  |  | 1 |  |  | 25.1296 | 5.9601 | 1.904 | 2.5 |  |  | 3.4601 |  |  | 0 |  |  | 0 |  |  | 0 |  |  | 8.3897 |  |  | 0.44156 |  |  | 0 |  |  | 0.19891 |  |  | 2.6024
12 | 16 | 12 | 28 |  |  |  |  | 413.9 | 315.6365 |  | 14.4369 | 2.0043 | 28.936 | 14.4369 | 10.0215 | 144.6799 |  |  | 5.5746 | 1922.7724 |  |  | 0.075245 |  |  | 144.6799 |  |  | 360.7987 |  |  | 2.4938 |  |  | 6.4197 | 205.7279 | 1.7538 | 360.7987 |  |  | 360.7987 |  |  | 1 |  |  | 24.2904 | 5.4508 | 1.7538 | 2.5 |  |  | 2.9508 |  |  | 0 |  |  | 0 |  |  | 0 |  |  | 11.3405 |  |  | 0.59687 |  |  | 0 |  |  | 0.18765 |  |  | 2.4938
12 | 16 | 13 | 28.4 |  |  |  |  | 502.8 | 319.148 |  | 14.3959 | 2.5533 | 36.7572 | 14.3959 | 12.7665 | 183.786 |  |  | 5.5746 | 2335.7574 |  |  | 0.078684 |  |  | 183.786 |  |  | 518.7682 |  |  | 2.8227 |  |  | 4.1827 | 232.2003 | 2.2341 | 518.7682 |  |  | 518.7682 |  |  | 1 |  |  | 27.117 | 7.0205 | 2.2341 | 2.5 |  |  | 4.5205 |  |  | 0 |  |  | 0 |  |  | 0 |  |  | 15.861 |  |  | 0.83479 |  |  | 0 |  |  | 0.2221 |  |  | 2.8227
12 | 16 | 14 | 27.6 |  |  |  |  | 113.9 | 304.7365 |  | 13.7868 | 0.1591 | 2.1935 | 13.7868 | 0.7955 | 10.9674 |  |  | 5.5746 | 529.1225 |  |  | 0.020728 |  |  | 10.9674 |  |  | 8.0691 |  |  | 0.73573 |  |  | 13.1504 | 57.9625 | 0.13921 | 8.0691 |  |  | 8.0691 |  |  | 1 |  |  | 20.0032 | 0.14803 | 0.13921 | 2.5 |  |  | 0 |  |  | 2.352 |  |  | 0 |  |  | 0 |  |  | 13.509 |  |  | 0.711 |  |  | 0 |  |  | 0.01525 |  |  | 0.73573
12 | 16 | 15 | 26.4 |  |  |  |  | 44.4 | 301.104 |  | 12.9965 | 0 | 0 | 12.9965 | 0 | 0 |  |  | 5.5746 | 206.2602 |  |  | 0 |  |  | 0 |  |  | 0 |  |  | 0 |  |  | 12.9965 | 0 | 0 | 0 |  |  | 0 |  |  | 0 |  |  | 0 | 0 | 0 | 2.5 |  |  | 0 |  |  | 2.5 |  |  | 0 |  |  | 0 |  |  | 11.009 |  |  | 0.57942 |  |  | 0 |  |  | 0 |  |  | 0
12 | 16 | 16 | 26 |  |  |  |  | 119.4 | 303.329 |  | 13.9623 | 0.19253 | 2.6882 | 13.9623 | 0.96267 | 13.441 |  |  | 5.5746 | 554.6727 |  |  | 0.024232 |  |  | 13.441 |  |  | 10.7419 |  |  | 0.79918 |  |  | 13.1921 | 63.7624 | 0.16847 | 10.7419 |  |  | 10.7419 |  |  | 1 |  |  | 20.0056 | 0.19704 | 0.16847 | 2.5 |  |  | 0 |  |  | 2.303 |  |  | 0 |  |  | 0 |  |  | 8.7061 |  |  | 0.45821 |  |  | 0 |  |  | 0.019366 |  |  | 0.79918
12 | 16 | 17 | 26.8 |  |  |  |  | 141.7 | 304.9095 |  | 14.0303 | 0.32947 | 4.6225 | 14.0303 | 1.6473 | 23.1127 |  |  | 5.5746 | 658.2673 |  |  | 0.035111 |  |  | 23.1127 |  |  | 24.0459 |  |  | 1.0404 |  |  | 12.7124 | 83.4101 | 0.28828 | 24.0459 |  |  | 24.0459 |  |  | 1 |  |  | 20.028 | 0.44059 | 0.28828 | 2.5 |  |  | 0 |  |  | 2.0594 |  |  | 0 |  |  | 0 |  |  | 6.6467 |  |  | 0.34982 |  |  | 0 |  |  | 0.036529 |  |  | 1.0404
12 | 16 | 18 | 26 |  |  |  |  | 13.9 | 299.6365 |  | 11.7775 | 0 | 0 | 11.7775 | 0 | 0 |  |  | 5.5746 | 64.5725 |  |  | 0 |  |  | 0 |  |  | 0 |  |  | 0 |  |  | 11.7775 | 0 | 0 | 0 |  |  | 0 |  |  | 0 |  |  | 0 | 0 | 0 | 2.5 |  |  | 0 |  |  | 2.5 |  |  | 0 |  |  | 0 |  |  | 4.1467 |  |  | 0.21825 |  |  | 0 |  |  | 0 |  |  | 0
12 | 17 | 7 | 22.5 |  |  | 164.125 | 1969.5 | 0 | 295.65 | 304.7194 | 0 | 0 | 0 | 0 | 0 | 0 | 43.0164 |  | 5.5746 | 0 | 762.4427 |  |  | 0.056419 |  | 0 | 43.0164 |  | 0 | 78.5929 |  | 0 | 1.827 |  | 0 | 0 | 0 | 0 | 78.5929 |  | 0 | 78.5929 |  | 0 | 1 |  | 0 | 0 | 0 | 2.5 | 30 |  | 0 | 0 |  | 2.5 | 13.7152 |  | 0 | 0 |  | 0 | 1.079 |  | 1.6467 | 19 |  | 0.086666 | 1 |  | 0 | 0.035965 |  |  | 0.10308 |  | 0 | 1.0653 |  | 0.047016 |  |  | 1.827 |  |  | 0.0859 | [21 empty] | 16.2848 |  |  |  | -13.7152 |  |  | -1.079 |  |  | 19 |  | 0 |  |  | -19
12 | 17 | 8 | 23 |  |  |  |  | 47.2 | 297.802 |  | 13.3607 | 0 | 0 | 13.3607 | 0 | 0 |  |  | 5.5746 | 219.2676 |  |  | 0 |  |  | 0 |  |  | 0 |  |  | 0 |  |  | 13.3607 | 0 | 0 | 0 |  |  | 0 |  |  | 0 |  |  | 0 | 0 | 0 | 2.5 |  |  | 0 |  |  | 2.5 |  |  | 0 |  |  | 0.85334 |  |  | 0 |  |  | 0 |  |  | 0.34133 |  |  | 0 |  |  | 0
12 | 17 | 9 | 24.2 |  |  |  |  | 216.7 | 304.9345 |  | 14.5305 | 0.78902 | 11.4648 | 14.5305 | 3.9451 | 57.3242 |  |  | 5.5746 | 1006.6798 |  |  | 0.056944 |  |  | 57.3242 |  |  | 89.115 |  |  | 1.5546 |  |  | 11.3744 | 129.0789 | 0.69039 | 89.115 |  |  | 89.115 |  |  | 1 |  |  | 20.3721 | 1.6053 | 0.69039 | 2.5 |  |  | 0 |  |  | 0.89473 |  |  | 0 |  |  | 0.89473 |  |  | 0 |  |  | 0 |  |  | 0.35789 |  |  | 0.088524 |  |  | 1.5546
12 | 17 | 10 | 25.7 |  |  |  |  | 344.4 | 310.904 |  | 14.5951 | 1.5747 | 22.9831 | 14.5951 | 7.8736 | 114.9153 |  |  | 5.5746 | 1599.9102 |  |  | 0.071826 |  |  | 114.9153 |  |  | 251.2594 |  |  | 2.1865 |  |  | 8.2962 | 182.3528 | 1.3779 | 251.2594 |  |  | 251.2594 |  |  | 1 |  |  | 22.4384 | 4.1093 | 1.3779 | 2.5 |  |  | 1.6093 |  |  | 0 |  |  | 0 |  |  | 0 |  |  | 1.6093 |  |  | 0.084698 |  |  | 0 |  |  | 0.15705 |  |  | 2.1865
12 | 17 | 11 | 26.4 |  |  |  |  | 297.2 | 309.952 |  | 14.495 | 1.2846 | 18.6205 | 14.495 | 6.4231 | 93.1024 |  |  | 5.5746 | 1380.6426 |  |  | 0.067434 |  |  | 93.1024 |  |  | 185.1313 |  |  | 1.9885 |  |  | 9.3565 | 164.7018 | 1.124 | 185.1313 |  |  | 185.1313 |  |  | 1 |  |  | 21.4487 | 3.1675 | 1.124 | 2.5 |  |  | 0.66746 |  |  | 0 |  |  | 0 |  |  | 0 |  |  | 2.2767 |  |  | 0.11983 |  |  | 0 |  |  | 0.13409 |  |  | 1.9885
12 | 17 | 12 | 26.8 |  |  |  |  | 172.2 | 305.977 |  | 14.1715 | 0.51664 | 7.3216 | 14.1715 | 2.5832 | 36.6078 |  |  | 5.5746 | 799.9551 |  |  | 0.045762 |  |  | 36.6078 |  |  | 47.2172 |  |  | 1.2898 |  |  | 12.1049 | 104.4492 | 0.45206 | 47.2172 |  |  | 47.2172 |  |  | 1 |  |  | 20.1072 | 0.86175 | 0.45206 | 2.5 |  |  | 0 |  |  | 1.6382 |  |  | 0 |  |  | 0 |  |  | 0.63849 |  |  | 0.033604 |  |  | 0 |  |  | 0.059025 |  |  | 1.2898
12 | 17 | 13 | 27.5 |  |  |  |  | 266.7 | 309.9845 |  | 14.3622 | 1.0975 | 15.7626 | 14.3622 | 5.4875 | 78.8129 |  |  | 5.5746 | 1238.9549 |  |  | 0.063612 |  |  | 78.8129 |  |  | 146.1944 |  |  | 1.855 |  |  | 9.9721 | 152.2352 | 0.96032 | 146.1944 |  |  | 146.1944 |  |  | 1 |  |  | 20.9472 | 2.5612 | 0.96032 | 2.5 |  |  | 0.061168 |  |  | 0 |  |  | 0 |  |  | 0 |  |  | 0.69965 |  |  | 0.036824 |  |  | 0 |  |  | 0.118 |  |  | 1.855
12 | 17 | 14 | 27.1 |  |  |  |  | 263.9 | 309.4865 |  | 14.3903 | 1.0801 | 15.5433 | 14.3903 | 5.4006 | 77.7164 |  |  | 5.5746 | 1225.9474 |  |  | 0.063393 |  |  | 77.7164 |  |  | 142.7343 |  |  | 1.8366 |  |  | 10.0698 | 151.0246 | 0.94511 | 142.7343 |  |  | 142.7343 |  |  | 1 |  |  | 20.9064 | 2.5054 | 0.94511 | 2.5 |  |  | 0.005429 |  |  | 0 |  |  | 0 |  |  | 0 |  |  | 0.70508 |  |  | 0.03711 |  |  | 0 |  |  | 0.11643 |  |  | 1.8366
12 | 17 | 15 | 27.1 |  |  |  |  | 205.6 | 307.446 |  | 14.26 | 0.72182 | 10.2932 | 14.26 | 3.6091 | 51.4658 |  |  | 5.5746 | 955.1148 |  |  | 0.053884 |  |  | 51.4658 |  |  | 77.9765 |  |  | 1.5151 |  |  | 11.3727 | 123.46 | 0.63159 | 77.9765 |  |  | 77.9765 |  |  | 1 |  |  | 20.2873 | 1.4105 | 0.63159 | 2.5 |  |  | 0 |  |  | 1.0895 |  |  | 0 |  |  | 0.38442 |  |  | 0 |  |  | 0 |  |  | 0.15377 |  |  | 0.081641 |  |  | 1.5151
12 | 17 | 16 | 27 |  |  |  |  | 102.8 | 303.748 |  | 13.7503 | 0.090931 | 1.2503 | 13.7503 | 0.45465 | 6.2516 |  |  | 5.5746 | 477.5574 |  |  | 0.013091 |  |  | 6.2516 |  |  | 3.4865 |  |  | 0.55769 |  |  | 13.3866 | 43.8195 | 0.079565 | 3.4865 |  |  | 3.4865 |  |  | 1 |  |  | 20.0006 | 0.06397 | 0.079565 | 2.5 |  |  | 0 |  |  | 2.436 |  |  | 0 |  |  | 2.436 |  |  | 0 |  |  | 0 |  |  | 0.97441 |  |  | 0.0073006 |  |  | 0.55769
12 | 17 | 17 | 26.4 |  |  |  |  | 47.2 | 301.202 |  | 13.0592 | 0 | 0 | 13.0592 | 0 | 0 |  |  | 5.5746 | 219.2676 |  |  | 0 |  |  | 0 |  |  | 0 |  |  | 0 |  |  | 13.0592 | 0 | 0 | 0 |  |  | 0 |  |  | 0 |  |  | 0 | 0 | 0 | 2.5 |  |  | 0 |  |  | 2.5 |  |  | 0 |  |  | 2.5 |  |  | 0 |  |  | 0 |  |  | 1 |  |  | 0 |  |  | 0
12 | 17 | 18 | 26.2 |  |  |  |  | 5.6 | 299.546 |  | 10.73 | 0 | 0 | 10.73 | 0 | 0 |  |  | 5.5746 | 26.0148 |  |  | 0 |  |  | 0 |  |  | 0 |  |  | 0 |  |  | 10.73 | 0 | 0 | 0 |  |  | 0 |  |  | 0 |  |  | 0 | 0 | 0 | 2.5 |  |  | 0 |  |  | 2.5 |  |  | 0 |  |  | 2.5 |  |  | 0 |  |  | 0 |  |  | 1 |  |  | 0 |  |  | 0
12 | 18 | 7 | 22.8 |  |  | 277.5417 | 3330.5 | 0 | 295.95 | 309.989 | 0 | 0 | 0 | 0 | 0 | 0 | 92.3122 |  | 5.5746 | 0 | 1289.3198 |  |  | 0.071598 |  | 0 | 92.3122 |  | 0 | 254.9383 |  | 0 | 2.7617 |  | 0 | 0 | 0 | 0 | 254.9383 |  | 0 | 254.9383 |  | 0 | 1 |  | 0 | 0 | 0 | 2.5 | 30 |  | 0 | 10.2022 |  | 2.5 | 0 |  | 0 | 10.2022 |  | 2.5 | 0 |  | 0 | 19 |  | 0 | 1 |  | 1 | 0 |  |  | 0.19773 |  | 0 | 1.6204 |  | 0.059665 |  |  | 2.7617 |  |  | 0.16478 | [21 empty] | 40.2022 |  |  |  | 10.2022 |  |  | 29.2022 |  |  | 19 |  | 29.2022 |  |  | 10.2022
12 | 18 | 8 | 24 |  |  |  |  | 122.2 | 301.427 |  | 14.1512 | 0.20932 | 2.9621 | 14.1512 | 1.0466 | 14.8103 |  |  | 5.5746 | 567.6801 |  |  | 0.026089 |  |  | 14.8103 |  |  | 12.1765 |  |  | 0.82216 |  |  | 13.3139 | 66.4834 | 0.18315 | 12.1765 |  |  | 12.1765 |  |  | 1 |  |  | 20.0072 | 0.22334 | 0.18315 | 2.5 |  |  | 0 |  |  | 2.2767 |  |  | 0 |  |  | 2.2767 |  |  | 0 |  |  | 0 |  |  | 0.91066 |  |  | 0.02145 |  |  | 0.82216
12 | 18 | 9 | 27 |  |  |  |  | 358.3 | 312.6905 |  | 14.4984 | 1.661 | 24.0822 | 14.4984 | 8.3051 | 120.411 |  |  | 5.5746 | 1664.4827 |  |  | 0.072341 |  |  | 120.411 |  |  | 272.1971 |  |  | 2.2606 |  |  | 7.8543 | 187.2835 | 1.4534 | 272.1971 |  |  | 272.1971 |  |  | 1 |  |  | 22.7772 | 4.3855 | 1.4534 | 2.5 |  |  | 1.8855 |  |  | 0 |  |  | 0 |  |  | 0 |  |  | 1.8855 |  |  | 0.099236 |  |  | 0 |  |  | 0.16353 |  |  | 2.2606
12 | 18 | 10 | 28.5 |  |  |  |  | 588.9 | 322.2615 |  | 14.346 | 3.0857 | 44.2671 | 14.346 | 15.4284 | 221.3357 |  |  | 5.5746 | 2735.735 |  |  | 0.080905 |  |  | 221.3357 |  |  | 689.2025 |  |  | 3.1138 |  |  | 2.0032 | 255.2626 | 2.7 | 689.2025 |  |  | 689.2025 |  |  | 1 |  |  | 30.1568 | 8.3868 | 2.7 | 2.5 |  |  | 5.8868 |  |  | 0 |  |  | 0 |  |  | 0 |  |  | 7.7723 |  |  | 0.40907 |  |  | 0 |  |  | 0.25193 |  |  | 3.1138
12 | 18 | 11 | 29.2 |  |  |  |  | 522.2 | 320.627 |  | 14.3254 | 2.6738 | 38.3037 | 14.3254 | 13.3691 | 191.5187 |  |  | 5.5746 | 2425.8801 |  |  | 0.078948 |  |  | 191.5187 |  |  | 555.929 |  |  | 2.9027 |  |  | 3.6301 | 237.6173 | 2.3396 | 555.929 |  |  | 555.929 |  |  | 1 |  |  | 27.7849 | 7.3425 | 2.3396 | 2.5 |  |  | 4.8425 |  |  | 0 |  |  | 0 |  |  | 0 |  |  | 12.6148 |  |  | 0.66393 |  |  | 0 |  |  | 0.22917 |  |  | 2.9027
12 | 18 | 12 | 30.3 |  |  |  |  | 672.2 | 326.977 |  | 14.1418 | 3.6034 | 50.9579 | 14.1418 | 18.0168 | 254.7897 |  |  | 5.5746 | 3122.7051 |  |  | 0.081593 |  |  | 254.7897 |  |  | 869.7241 |  |  | 3.4135 |  |  | -0.27168 | 275.8452 | 3.1529 | 869.7241 |  |  | 869.7241 |  |  | 1 |  |  | 33.2806 | 9.5901 | 3.1529 | 2.5 |  |  | 7.0901 |  |  | 0 |  |  | 0.70488 |  |  | 0 |  |  | 19 |  |  | 1 |  |  | 0 |  |  | 0.27852 |  |  | 3.4135
12 | 18 | 13 | 31 |  |  |  |  | 452.8 | 319.998 |  | 14.1984 | 2.2464 | 31.8957 | 14.1984 | 11.2321 | 159.4783 |  |  | 5.5746 | 2103.4824 |  |  | 0.075816 |  |  | 159.4783 |  |  | 428.1125 |  |  | 2.6845 |  |  | 5.2127 | 217.7999 | 1.9656 | 428.1125 |  |  | 428.1125 |  |  | 1 |  |  | 25.4868 | 6.1642 | 1.9656 | 2.5 |  |  | 3.6642 |  |  | 0 |  |  | 3.6642 |  |  | 0 |  |  | 19 |  |  | 1 |  |  | 0 |  |  | 0.20353 |  |  | 2.6845
12 | 18 | 14 | 25.7 |  |  |  |  | 272.2 | 308.377 |  | 14.5183 | 1.1306 | 16.4138 | 14.5183 | 5.6528 | 82.0691 |  |  | 5.5746 | 1264.5051 |  |  | 0.064902 |  |  | 82.0691 |  |  | 152.8483 |  |  | 1.8624 |  |  | 9.9961 | 154.5107 | 0.98924 | 152.8483 |  |  | 152.8483 |  |  | 1 |  |  | 21.0275 | 2.6675 | 0.98924 | 2.5 |  |  | 0.16751 |  |  | 0 |  |  | 0.16751 |  |  | 0 |  |  | 19 |  |  | 1 |  |  | 0 |  |  | 0.12088 |  |  | 1.8624
12 | 18 | 15 | 26 |  |  |  |  | 138.9 | 304.0115 |  | 14.0826 | 0.31212 | 4.3954 | 14.0826 | 1.5606 | 21.9769 |  |  | 5.5746 | 645.26 |  |  | 0.034059 |  |  | 21.9769 |  |  | 22.1714 |  |  | 1.0088 |  |  | 12.8341 | 81.1838 | 0.2731 | 22.1714 |  |  | 22.1714 |  |  | 1 |  |  | 20.0238 | 0.40633 | 0.2731 | 2.5 |  |  | 0 |  |  | 2.0937 |  |  | 0 |  |  | 0 |  |  | 16.9063 |  |  | 0.88981 |  |  | 0 |  |  | 0.03436 |  |  | 1.0088
12 | 18 | 16 | 27.7 |  |  |  |  | 183.3 | 307.2655 |  | 14.1382 | 0.58504 | 8.2714 | 14.1382 | 2.9252 | 41.3571 |  |  | 5.5746 | 851.5202 |  |  | 0.048569 |  |  | 41.3571 |  |  | 56.8985 |  |  | 1.3758 |  |  | 11.798 | 111.1489 | 0.51191 | 56.8985 |  |  | 56.8985 |  |  | 1 |  |  | 20.155 | 1.036 | 0.51191 | 2.5 |  |  | 0 |  |  | 1.464 |  |  | 0 |  |  | 0 |  |  | 15.4423 |  |  | 0.81275 |  |  | 0 |  |  | 0.06682 |  |  | 1.3758
12 | 18 | 17 | 27 |  |  |  |  | 16.7 | 300.7345 |  | 11.889 | 0 | 0 | 11.889 | 0 | 0 |  |  | 5.5746 | 77.5798 |  |  | 0 |  |  | 0 |  |  | 0 |  |  | 0 |  |  | 11.889 | 0 | 0 | 0 |  |  | 0 |  |  | 0 |  |  | 0 | 0 | 0 | 2.5 |  |  | 0 |  |  | 2.5 |  |  | 0 |  |  | 0 |  |  | 12.9423 |  |  | 0.68117 |  |  | 0 |  |  | 0 |  |  | 0
12 | 18 | 18 | 26.3 |  |  |  |  | 2.8 | 299.548 |  | 9.9246 | 0 | 0 | 9.9246 | 0 | 0 |  |  | 5.5746 | 13.0074 |  |  | 0 |  |  | 0 |  |  | 0 |  |  | 0 |  |  | 9.9246 | 0 | 0 | 0 |  |  | 0 |  |  | 0 |  |  | 0 | 0 | 0 | 2.5 |  |  | 0 |  |  | 2.5 |  |  | 0 |  |  | 0 |  |  | 10.4423 |  |  | 0.5496 |  |  | 0 |  |  | 0 |  |  | 0
12 | 19 | 7 | 23.4 |  |  | 321.9917 | 3863.9 | 8.3 | 296.8405 | 311.653 | 11.4452 | 0 | 0 | 11.4452 | 0 | 0 | 112.4708 |  | 5.5746 | 38.5577 | 1495.8123 |  | 0 | 0.07519 |  | 0 | 112.4708 |  | 0 | 322.1126 |  | 0 | 2.864 |  | 11.4452 | 0 | 0 | 0 | 322.1126 |  | 0 | 322.1126 |  | 0 | 1 |  | 0 | 0 | 0 | 2.5 | 30 |  | 0 | 20.276 |  | 2.5 | 0 |  | 0 | 20.276 |  | 0 | 0 |  | 7.9423 | 19 |  | 0.41802 | 1 |  | 0 | 0 |  | 0 | 0.21534 |  | 0 | 1.8194 |  | 0.062659 |  |  | 2.864 |  |  | 0.17945 | [21 empty] | 50.276 |  |  |  | 20.276 |  |  | 39.276 |  |  | 19 |  | 39.276 |  |  | 20.276
12 | 19 | 8 | 24.4 |  |  |  |  | 163.9 | 303.2865 |  | 14.3385 | 0.46507 | 6.6684 | 14.3385 | 2.3254 | 33.3422 |  |  | 5.5746 | 761.3975 |  |  | 0.043791 |  |  | 33.3422 |  |  | 40.3276 |  |  | 1.2095 |  |  | 12.4782 | 99.0997 | 0.40694 | 40.3276 |  |  | 40.3276 |  |  | 1 |  |  | 20.0784 | 0.73706 | 0.40694 | 2.5 |  |  | 0 |  |  | 1.7629 |  |  | 0 |  |  | 0 |  |  | 6.1794 |  |  | 0.32523 |  |  | 0 |  |  | 0.052965 |  |  | 1.2095
12 | 19 | 9 | 26 |  |  |  |  | 405.6 | 313.346 |  | 14.5961 | 1.9518 | 28.4893 | 14.5961 | 9.7592 | 142.4465 |  |  | 5.5746 | 1884.2148 |  |  | 0.0756 |  |  | 142.4465 |  |  | 346.7261 |  |  | 2.4341 |  |  | 6.7887 | 203.0177 | 1.7079 | 346.7261 |  |  | 346.7261 |  |  | 1 |  |  | 24.0439 | 5.2919 | 1.7079 | 2.5 |  |  | 2.7919 |  |  | 0 |  |  | 0 |  |  | 0 |  |  | 8.9713 |  |  | 0.47217 |  |  | 0 |  |  | 0.18402 |  |  | 2.4341
12 | 19 | 10 | 26.4 |  |  |  |  | 413.9 | 314.0365 |  | 14.5653 | 2.0033 | 29.1781 | 14.5653 | 10.0163 | 145.8905 |  |  | 5.5746 | 1922.7724 |  |  | 0.075875 |  |  | 145.8905 |  |  | 360.5167 |  |  | 2.4711 |  |  | 6.5523 | 205.6743 | 1.7529 | 360.5167 |  |  | 360.5167 |  |  | 1 |  |  | 24.2854 | 5.4477 | 1.7529 | 2.5 |  |  | 2.9477 |  |  | 0 |  |  | 0 |  |  | 0 |  |  | 11.919 |  |  | 0.62732 |  |  | 0 |  |  | 0.1875 |  |  | 2.4711
12 | 19 | 11 | 27.9 |  |  |  |  | 463.9 | 317.2865 |  | 14.4448 | 2.3127 | 33.4068 | 14.4448 | 11.5636 | 167.0342 |  |  | 5.5746 | 2155.0475 |  |  | 0.077508 |  |  | 167.0342 |  |  | 447.2021 |  |  | 2.6773 |  |  | 5.194 | 220.9901 | 2.0236 | 447.2021 |  |  | 447.2021 |  |  | 1 |  |  | 25.8293 | 6.3537 | 2.0236 | 2.5 |  |  | 3.8537 |  |  | 0 |  |  | 0 |  |  | 0 |  |  | 15.7727 |  |  | 0.83014 |  |  | 0 |  |  | 0.20751 |  |  | 2.6773
12 | 19 | 12 | 28.9 |  |  |  |  | 497.2 | 319.452 |  | 14.3579 | 2.5191 | 36.169 | 14.3579 | 12.5955 | 180.8452 |  |  | 5.5746 | 2309.7426 |  |  | 0.078297 |  |  | 180.8452 |  |  | 508.3803 |  |  | 2.8111 |  |  | 4.2815 | 230.64 | 2.2042 | 508.3803 |  |  | 508.3803 |  |  | 1 |  |  | 26.9301 | 6.9276 | 2.2042 | 2.5 |  |  | 4.4276 |  |  | 0 |  |  | 1.2003 |  |  | 0 |  |  | 19 |  |  | 1 |  |  | 0 |  |  | 0.2201 |  |  | 2.8111
12 | 19 | 13 | 29.6 |  |  |  |  | 575 | 322.875 |  | 14.2677 | 3.0007 | 42.8129 | 14.2677 | 15.0035 | 214.0645 |  |  | 5.5746 | 2671.1625 |  |  | 0.080139 |  |  | 214.0645 |  |  | 660.9242 |  |  | 3.0875 |  |  | 2.2649 | 251.7226 | 2.6256 | 660.9242 |  |  | 660.9242 |  |  | 1 |  |  | 29.6576 | 8.1781 | 2.6256 | 2.5 |  |  | 5.6781 |  |  | 0 |  |  | 5.6781 |  |  | 0 |  |  | 19 |  |  | 1 |  |  | 0 |  |  | 0.24743 |  |  | 3.0875
12 | 19 | 14 | 31 |  |  |  |  | 722.2 | 329.427 |  | 14.0414 | 3.9143 | 54.9618 | 14.0414 | 19.5713 | 274.8088 |  |  | 5.5746 | 3354.9801 |  |  | 0.081911 |  |  | 274.8088 |  |  | 984.6759 |  |  | 3.5831 |  |  | -1.6156 | 287.4988 | 3.425 | 984.6759 |  |  | 984.6759 |  |  | 1 |  |  | 35.2092 | 10.2629 | 3.425 | 2.5 |  |  | 7.7629 |  |  | 0 |  |  | 7.7629 |  |  | 0 |  |  | 19 |  |  | 1 |  |  | 0 |  |  | 0.2935 |  |  | 3.5831
12 | 19 | 15 | 29.5 |  |  |  |  | 497.2 | 320.052 |  | 14.3102 | 2.5196 | 36.0556 | 14.3102 | 12.5979 | 180.2778 |  |  | 5.5746 | 2309.7426 |  |  | 0.078051 |  |  | 180.2778 |  |  | 508.5228 |  |  | 2.8208 |  |  | 4.2319 | 230.6615 | 2.2046 | 508.5228 |  |  | 508.5228 |  |  | 1 |  |  | 26.9326 | 6.9289 | 2.2046 | 2.5 |  |  | 4.4289 |  |  | 0 |  |  | 4.4289 |  |  | 0 |  |  | 19 |  |  | 1 |  |  | 0 |  |  | 0.22016 |  |  | 2.8208
12 | 19 | 16 | 28.1 |  |  |  |  | 113.9 | 305.2365 |  | 13.7442 | 0.15919 | 2.1879 | 13.7442 | 0.79595 | 10.9397 |  |  | 5.5746 | 529.1225 |  |  | 0.020675 |  |  | 10.9397 |  |  | 8.076 |  |  | 0.73822 |  |  | 13.1074 | 57.9789 | 0.13929 | 8.076 |  |  | 8.076 |  |  | 1 |  |  | 20.0032 | 0.14816 | 0.13929 | 2.5 |  |  | 0 |  |  | 2.3518 |  |  | 0 |  |  | 0 |  |  | 16.6482 |  |  | 0.87622 |  |  | 0 |  |  | 0.015263 |  |  | 0.73822
12 | 19 | 17 | 26.6 |  |  |  |  | 2.8 | 299.848 |  | 9.8947 | 0 | 0 | 9.8947 | 0 | 0 |  |  | 5.5746 | 13.0074 |  |  | 0 |  |  | 0 |  |  | 0 |  |  | 0 |  |  | 9.8947 | 0 | 0 | 0 |  |  | 0 |  |  | 0 |  |  | 0 | 0 | 0 | 2.5 |  |  | 0 |  |  | 2.5 |  |  | 0 |  |  | 0 |  |  | 14.1482 |  |  | 0.74464 |  |  | 0 |  |  | 0 |  |  | 0
12 | 19 | 18 | 25 |  |  |  |  | 0 | 298.15 |  | 0 | 0 | 0 | 0 | 0 | 0 |  |  | 5.5746 | 0 | [5 empty] | 0 |  |  | 0 |  |  | 0 |  |  | 0 | 0 | 0 | 0 |  |  | 0 |  |  | 0 |  |  | 0 | 0 | 0 | 2.5 |  |  | 0 |  |  | 2.5 |  |  | 0 |  |  | 0 |  |  | 11.6482 |  |  | 0.61306 |  |  | 0 | [5 empty] | 0
12 | 20 | 7 | 23.1 |  |  | 344.2167 | 4130.6 | 2.8 | 296.348 | 312.5726 | 10.2434 | 0 | 0 | 10.2434 | 0 | 0 | 121.3004 |  | 5.5746 | 13.0074 | 1599.0585 |  | 0 | 0.075857 |  | 0 | 121.3004 |  | 0 | 379.6857 |  | 0 | 3.1301 |  | 10.2434 | 0 | 0 | 0 | 379.6857 |  | 0 | 379.6857 |  | 0 | 1 |  | 0 | 0 | 0 | 2.5 | 30 |  | 0 | 23.7227 |  | 2.5 | 0 |  | 0 | 23.7227 |  | 0 | 0 |  | 9.1482 | 19 |  | 0.48148 | 1 |  | 0 | 0 |  | 0 | 0.23744 |  | 0 | 1.8027 |  | 0.063214 |  |  | 3.1301 |  |  | 0.19787 | [21 empty] | 53.7227 |  |  |  | 23.7227 |  |  | 42.7227 |  |  | 19 |  | 42.7227 |  |  | 23.7227
12 | 20 | 8 | 24.2 |  |  |  |  | 80.6 | 300.171 |  | 13.7735 | 0 | 0 | 13.7735 | 0 | 0 |  |  | 5.5746 | 374.4273 |  |  | 0 |  |  | 0 |  |  | 0 |  |  | 0 |  |  | 13.7735 | 0 | 0 | 0 |  |  | 0 |  |  | 0 |  |  | 0 | 0 | 0 | 2.5 |  |  | 0 |  |  | 2.5 |  |  | 0 |  |  | 0 |  |  | 6.6482 |  |  | 0.3499 |  |  | 0 |  |  | 0 |  |  | 0
12 | 20 | 9 | 25.6 |  |  |  |  | 397.2 | 312.652 |  | 14.6265 | 1.8998 | 27.7878 | 14.6265 | 9.4991 | 138.9389 |  |  | 5.5746 | 1845.1926 |  |  | 0.075298 |  |  | 138.9389 |  |  | 332.9589 |  |  | 2.3964 |  |  | 7.0272 | 200.2942 | 1.6623 | 332.9589 |  |  | 332.9589 |  |  | 1 |  |  | 23.8045 | 5.1329 | 1.6623 | 2.5 |  |  | 2.6329 |  |  | 0 |  |  | 0 |  |  | 0 |  |  | 9.2811 |  |  | 0.48848 |  |  | 0 |  |  | 0.18045 |  |  | 2.3964
12 | 20 | 10 | 27.5 |  |  |  |  | 552.8 | 319.998 |  | 14.446 | 2.8615 | 41.3377 | 14.446 | 14.3076 | 206.6884 |  |  | 5.5746 | 2568.0324 |  |  | 0.080485 |  |  | 206.6884 |  |  | 615.4842 |  |  | 2.9778 |  |  | 2.9999 | 245.8163 | 2.5038 | 615.4842 |  |  | 615.4842 |  |  | 1 |  |  | 28.8504 | 7.8289 | 2.5038 | 2.5 |  |  | 5.3289 |  |  | 0 |  |  | 0 |  |  | 0 |  |  | 14.6099 |  |  | 0.76894 |  |  | 0 |  |  | 0.23967 |  |  | 2.9778
12 | 20 | 11 | 28.6 |  |  |  |  | 755.6 | 328.196 |  | 14.1951 | 4.1187 | 58.4658 | 14.1951 | 20.5936 | 292.3288 |  |  | 5.5746 | 3510.1398 |  |  | 0.083281 |  |  | 292.3288 |  |  | 1062.8316 |  |  | 3.6357 |  |  | -2.2798 | 294.9125 | 3.6039 | 1062.8316 |  |  | 1062.8316 |  |  | 1 |  |  | 36.4939 | 10.6875 | 3.6039 | 2.5 |  |  | 8.1875 |  |  | 0 |  |  | 3.7975 |  |  | 0 |  |  | 19 |  |  | 1 |  |  | 0 |  |  | 0.30279 |  |  | 3.6357
12 | 20 | 12 | 29.8 |  |  |  |  | 708.3 | 327.7405 |  | 14.1484 | 3.8267 | 54.1413 | 14.1484 | 19.1333 | 270.7065 |  |  | 5.5746 | 3290.4077 |  |  | 0.082271 |  |  | 270.7065 |  |  | 951.81 |  |  | 3.516 |  |  | -1.1582 | 284.2639 | 3.3483 | 951.81 |  |  | 951.81 |  |  | 1 |  |  | 34.6626 | 10.0768 | 3.3483 | 2.5 |  |  | 7.5768 |  |  | 0 |  |  | 7.5768 |  |  | 0 |  |  | 19 |  |  | 1 |  |  | 0 |  |  | 0.28927 |  |  | 3.516
12 | 20 | 13 | 29 |  |  |  |  | 508.3 | 319.9405 |  | 14.3464 | 2.5878 | 37.1252 | 14.3464 | 12.9388 | 185.6259 |  |  | 5.5746 | 2361.3077 |  |  | 0.078611 |  |  | 185.6259 |  |  | 529.3053 |  |  | 2.8515 |  |  | 3.9954 | 233.7619 | 2.2643 | 529.3053 |  |  | 529.3053 |  |  | 1 |  |  | 27.3066 | 7.1133 | 2.2643 | 2.5 |  |  | 4.6133 |  |  | 0 |  |  | 4.6133 |  |  | 0 |  |  | 19 |  |  | 1 |  |  | 0 |  |  | 0.22416 |  |  | 2.8515
12 | 20 | 14 | 29.4 |  |  |  |  | 675 | 326.175 |  | 14.2099 | 3.6198 | 51.4364 | 14.2099 | 18.0988 | 257.182 |  |  | 5.5746 | 3135.7125 |  |  | 0.082017 |  |  | 257.182 |  |  | 875.6684 |  |  | 3.4049 |  |  | -0.26917 | 276.4722 | 3.1673 | 875.6684 |  |  | 875.6684 |  |  | 1 |  |  | 33.3814 | 9.6265 | 3.1673 | 2.5 |  |  | 7.1265 |  |  | 0 |  |  | 7.1265 |  |  | 0 |  |  | 19 |  |  | 1 |  |  | 0 |  |  | 0.27926 |  |  | 3.4049
12 | 20 | 15 | 28.3 |  |  |  |  | 125 | 305.825 |  | 13.8043 | 0.22732 | 3.1381 | 13.8043 | 1.1366 | 15.6903 |  |  | 5.5746 | 580.6875 |  |  | 0.02702 |  |  | 15.6903 |  |  | 13.7812 |  |  | 0.87833 |  |  | 12.895 | 69.2842 | 0.19891 | 13.7812 |  |  | 13.7812 |  |  | 1 |  |  | 20.0092 | 0.25275 | 0.19891 | 2.5 |  |  | 0 |  |  | 2.2472 |  |  | 0 |  |  | 0 |  |  | 16.7528 |  |  | 0.88172 |  |  | 0 |  |  | 0.023733 |  |  | 0.87833
12 | 20 | 16 | 28.3 |  |  |  |  | 288.9 | 311.5615 |  | 14.3295 | 1.2344 | 17.6888 | 14.3295 | 6.1721 | 88.4438 |  |  | 5.5746 | 1342.0849 |  |  | 0.0659 |  |  | 88.4438 |  |  | 174.3887 |  |  | 1.9717 |  |  | 9.3918 | 161.4524 | 1.0801 | 174.3887 |  |  | 174.3887 |  |  | 1 |  |  | 21.3031 | 3.0041 | 1.0801 | 2.5 |  |  | 0.50406 |  |  | 0 |  |  | 0 |  |  | 0 |  |  | 17.2568 |  |  | 0.90825 |  |  | 0 |  |  | 0.12994 |  |  | 1.9717
12 | 20 | 17 | 27.7 |  |  |  |  | 36.1 | 302.1135 |  | 12.6643 | 0 | 0 | 12.6643 | 0 | 0 |  |  | 5.5746 | 167.7026 |  |  | 0 |  |  | 0 |  |  | 0 |  |  | 0 |  |  | 12.6643 | 0 | 0 | 0 |  |  | 0 |  |  | 0 |  |  | 0 | 0 | 0 | 2.5 |  |  | 0 |  |  | 2.5 |  |  | 0 |  |  | 0 |  |  | 14.7568 |  |  | 0.77667 |  |  | 0 |  |  | 0 |  |  | 0
12 | 20 | 18 | 27 |  |  |  |  | 0 | 300.15 |  | 0 | 0 | 0 | 0 | 0 | 0 |  |  | 5.5746 | 0 | [5 empty] | 0 |  |  | 0 |  |  | 0 |  |  | 0 | 0 | 0 | 0 |  |  | 0 |  |  | 0 |  |  | 0 | 0 | 0 | 2.5 |  |  | 0 |  |  | 2.5 |  |  | 0 |  |  | 0 |  |  | 12.2568 |  |  | 0.6451 |  |  | 0 | [5 empty] | 0
12 | 21 | 7 | 23.2 |  |  | 168.3 | 2019.6 | 0 | 296.35 | 304.5488 | 0 | 0 | 0 | 0 | 0 | 0 | 50.1183 |  | 5.5746 | 0 | 781.8377 |  |  | 0.064103 |  | 0 | 50.1183 |  | 0 | 129.9936 |  | 0 | 2.5937 |  | 0 | 0 | 0 | 0 | 129.9936 |  | 0 | 129.9936 |  | 0 | 1 |  | 0 | 0 | 0 | 2.5 | 30 |  | 0 | 0 |  | 2.5 | 9.2081 |  | 0 | 0 |  | 0 | 0 |  | 9.7568 | 9.7919 |  | 0.51352 | 0.51536 |  | 0 | 0 |  |  | 0.16627 |  | 0 | 0.98514 |  | 0.053419 |  |  | 2.5937 |  |  | 0.13856 | [21 empty] | 20.7919 |  |  |  | -9.2081 |  |  | 9.7919 |  |  | 19 |  | 9.7919 |  |  | -9.2081
12 | 21 | 8 | 23.6 |  |  |  |  | 2.8 | 296.848 |  | 10.1936 | 0 | 0 | 10.1936 | 0 | 0 |  |  | 5.5746 | 13.0074 |  |  | 0 |  |  | 0 |  |  | 0 |  |  | 0 |  |  | 10.1936 | 0 | 0 | 0 |  |  | 0 |  |  | 0 |  |  | 0 | 0 | 0 | 2.5 |  |  | 0 |  |  | 2.5 |  |  | 0 |  |  | 0 |  |  | 7.2568 |  |  | 0.38194 |  |  | 0 |  |  | 0 |  |  | 0
12 | 21 | 9 | 24.7 |  |  |  |  | 133.3 | 302.5155 |  | 14.1607 | 0.2775 | 3.9295 | 14.1607 | 1.3875 | 19.6477 |  |  | 5.5746 | 619.2452 |  |  | 0.031728 |  |  | 19.6477 |  |  | 18.5868 |  |  | 0.94601 |  |  | 13.0507 | 76.5491 | 0.24281 | 18.5868 |  |  | 18.5868 |  |  | 1 |  |  | 20.0168 | 0.34076 | 0.24281 | 2.5 |  |  | 0 |  |  | 2.1592 |  |  | 0 |  |  | 0 |  |  | 5.0976 |  |  | 0.26829 |  |  | 0 |  |  | 0.030015 |  |  | 0.94601
12 | 21 | 10 | 26.7 |  |  |  |  | 288.9 | 309.9615 |  | 14.4601 | 1.2337 | 17.8395 | 14.4601 | 6.1685 | 89.1973 |  |  | 5.5746 | 1342.0849 |  |  | 0.066462 |  |  | 89.1973 |  |  | 174.2342 |  |  | 1.9534 |  |  | 9.5253 | 161.4047 | 1.0795 | 174.2342 |  |  | 174.2342 |  |  | 1 |  |  | 21.3011 | 3.0017 | 1.0795 | 2.5 |  |  | 0.50169 |  |  | 0 |  |  | 0 |  |  | 0 |  |  | 5.5993 |  |  | 0.2947 |  |  | 0 |  |  | 0.12982 |  |  | 1.9534
12 | 21 | 11 | 28.6 |  |  |  |  | 677.8 | 325.473 |  | 14.2701 | 3.6363 | 51.8898 | 14.2701 | 18.1813 | 259.4492 |  |  | 5.5746 | 3148.7199 |  |  | 0.082398 |  |  | 259.4492 |  |  | 881.6624 |  |  | 3.3982 |  |  | -0.27494 | 277.1016 | 3.1817 | 881.6624 |  |  | 881.6624 |  |  | 1 |  |  | 33.4831 | 9.663 | 3.1817 | 2.5 |  |  | 7.163 |  |  | 0 |  |  | 0 |  |  | 0 |  |  | 12.7622 |  |  | 0.6717 |  |  | 0 |  |  | 0.28001 |  |  | 3.3982
12 | 21 | 12 | 27.6 |  |  |  |  | 402.8 | 314.848 |  | 14.467 | 1.9356 | 28.0024 | 14.467 | 9.678 | 140.0119 |  |  | 5.5746 | 1871.2074 |  |  | 0.074824 |  |  | 140.0119 |  |  | 342.408 |  |  | 2.4456 |  |  | 6.7246 | 202.1714 | 1.6937 | 342.408 |  |  | 342.408 |  |  | 1 |  |  | 23.9686 | 5.2425 | 1.6937 | 2.5 |  |  | 2.7425 |  |  | 0 |  |  | 0 |  |  | 0 |  |  | 15.5047 |  |  | 0.81604 |  |  | 0 |  |  | 0.18299 |  |  | 2.4456
12 | 21 | 13 | 25.2 |  |  |  |  | 97.2 | 301.752 |  | 13.8557 | 0.056323 | 0.78039 | 13.8557 | 0.28161 | 3.902 |  |  | 5.5746 | 451.5426 |  |  | 0.0086414 |  |  | 3.902 |  |  | 1.6996 |  |  | 0.43557 |  |  | 13.6304 | 34.4868 | 0.049282 | 1.6996 |  |  | 1.6996 |  |  | 1 |  |  | 20.0001 | 0.031185 | 0.049282 | 2.5 |  |  | 0 |  |  | 2.4688 |  |  | 0 |  |  | 0 |  |  | 13.0359 |  |  | 0.6861 |  |  | 0 |  |  | 0.003764 |  |  | 0.43557
12 | 21 | 14 | 25.4 |  |  |  |  | 250 | 307.3 |  | 14.5051 | 0.99399 | 14.4179 | 14.5051 | 4.97 | 72.0896 |  |  | 5.5746 | 1161.375 |  |  | 0.062073 |  |  | 72.0896 |  |  | 126.0064 |  |  | 1.7479 |  |  | 10.5291 | 144.878 | 0.86974 | 126.0064 |  |  | 126.0064 |  |  | 1 |  |  | 20.7192 | 2.2318 | 0.86974 | 2.5 |  |  | 0 |  |  | 0.26821 |  |  | 0 |  |  | 0 |  |  | 12.7677 |  |  | 0.67198 |  |  | 0 |  |  | 0.1085 |  |  | 1.7479
12 | 21 | 15 | 25.8 |  |  |  |  | 127.8 | 303.423 |  | 14.0343 | 0.244 | 3.4244 | 14.0343 | 1.22 | 17.1218 |  |  | 5.5746 | 593.6949 |  |  | 0.028839 |  |  | 17.1218 |  |  | 15.3252 |  |  | 0.89507 |  |  | 13.0583 | 71.7805 | 0.2135 | 15.3252 |  |  | 15.3252 |  |  | 1 |  |  | 20.0114 | 0.28104 | 0.2135 | 2.5 |  |  | 0 |  |  | 2.219 |  |  | 0 |  |  | 0 |  |  | 10.5487 |  |  | 0.55519 |  |  | 0 |  |  | 0.025813 |  |  | 0.89507
12 | 21 | 16 | 25.2 |  |  |  |  | 16.7 | 298.9345 |  | 12.0559 | 0 | 0 | 12.0559 | 0 | 0 |  |  | 5.5746 | 77.5798 |  |  | 0 |  |  | 0 |  |  | 0 |  |  | 0 |  |  | 12.0559 | 0 | 0 | 0 |  |  | 0 |  |  | 0 |  |  | 0 | 0 | 0 | 2.5 |  |  | 0 |  |  | 2.5 |  |  | 0 |  |  | 0 |  |  | 8.0487 |  |  | 0.42362 |  |  | 0 |  |  | 0 |  |  | 0
12 | 21 | 17 | 25.1 |  |  |  |  | 16.7 | 298.8345 |  | 12.0651 | 0 | 0 | 12.0651 | 0 | 0 |  |  | 5.5746 | 77.5798 |  |  | 0 |  |  | 0 |  |  | 0 |  |  | 0 |  |  | 12.0651 | 0 | 0 | 0 |  |  | 0 |  |  | 0 |  |  | 0 | 0 | 0 | 2.5 |  |  | 0 |  |  | 2.5 |  |  | 0 |  |  | 0 |  |  | 5.5487 |  |  | 0.29204 |  |  | 0 |  |  | 0 |  |  | 0
12 | 21 | 18 | 25 |  |  |  |  | 5.6 | 298.346 |  | 10.8463 | 0 | 0 | 10.8463 | 0 | 0 |  |  | 5.5746 | 26.0148 |  |  | 0 |  |  | 0 |  |  | 0 |  |  | 0 |  |  | 10.8463 | 0 | 0 | 0 |  |  | 0 |  |  | 0 |  |  | 0 | 0 | 0 | 2.5 |  |  | 0 |  |  | 2.5 |  |  | 0 |  |  | 0 |  |  | 3.0487 |  |  | 0.16046 |  |  | 0 |  |  | 0 |  |  | 0
12 | 22 | 7 | 22.8 |  |  | 330.5417 | 3966.5 | 2.8 | 296.048 | 312.344 | 10.2733 | 0 | 0 | 10.2733 | 0 | 0 | 112.9547 |  | 5.5746 | 13.0074 | 1535.5313 |  | 0 | 0.073561 |  | 0 | 112.9547 |  | 0 | 334.0092 |  | 0 | 2.957 |  | 10.2733 | 0 | 0 | 0 | 334.0092 |  | 0 | 334.0092 |  | 0 | 1 |  | 0 | 0 | 0 | 2.5 | 30 |  | 0 | 19.9574 |  | 2.5 | 0 |  | 0 | 10.7493 |  | 0 | 0 |  | 0.54869 | 19 |  | 0.028878 | 1 |  | 0 | 0 |  | 0 | 0.21752 |  | 0 | 1.8348 |  | 0.061301 |  |  | 2.957 |  |  | 0.18127 | [21 empty] | 49.9574 |  |  |  | 19.9574 |  |  | 29.7493 |  |  | 19 |  | 29.7493 |  |  | 10.7493
12 | 22 | 8 | 23.2 |  |  |  |  | 44.4 | 297.904 |  | 13.281 | 0 | 0 | 13.281 | 0 | 0 |  |  | 5.5746 | 206.2602 |  |  | 0 |  |  | 0 |  |  | 0 |  |  | 0 |  |  | 13.281 | 0 | 0 | 0 |  |  | 0 |  |  | 0 |  |  | 0 | 0 | 0 | 2.5 |  |  | 0 |  |  | 2.5 |  |  | 0 |  |  | 1.9513 |  |  | 0 |  |  | 0 |  |  | 0.78052 |  |  | 0 |  |  | 0
12 | 22 | 9 | 24.7 |  |  |  |  | 177.8 | 304.073 |  | 14.3685 | 0.55043 | 7.9088 | 14.3685 | 2.7521 | 39.544 |  |  | 5.5746 | 825.9699 |  |  | 0.047876 |  |  | 39.544 |  |  | 51.9241 |  |  | 1.3131 |  |  | 12.1668 | 107.8106 | 0.48162 | 51.9241 |  |  | 51.9241 |  |  | 1 |  |  | 20.1294 | 0.94661 | 0.48162 | 2.5 |  |  | 0 |  |  | 1.5534 |  |  | 0 |  |  | 1.5534 |  |  | 0 |  |  | 0 |  |  | 0.62136 |  |  | 0.062864 |  |  | 1.3131
12 | 22 | 10 | 27 |  |  |  |  | 447.2 | 315.802 |  | 14.5184 | 2.209 | 32.0715 | 14.5184 | 11.0451 | 160.3573 |  |  | 5.5746 | 2077.4676 |  |  | 0.077189 |  |  | 160.3573 |  |  | 417.4643 |  |  | 2.6033 |  |  | 5.6823 | 215.9789 | 1.9329 | 417.4643 |  |  | 417.4643 |  |  | 1 |  |  | 25.2962 | 6.0562 | 1.9329 | 2.5 |  |  | 3.5562 |  |  | 0 |  |  | 0 |  |  | 0 |  |  | 3.5562 |  |  | 0.18717 |  |  | 0 |  |  | 0.20095 |  |  | 2.6033
12 | 22 | 11 | 29.8 |  |  |  |  | 747.2 | 329.102 |  | 14.1102 | 4.068 | 57.4008 | 14.1102 | 20.3401 | 287.0038 |  |  | 5.5746 | 3471.1176 |  |  | 0.082683 |  |  | 287.0038 |  |  | 1043.2639 |  |  | 3.635 |  |  | -2.1618 | 293.0914 | 3.5595 | 1043.2639 |  |  | 1043.2639 |  |  | 1 |  |  | 36.1742 | 10.5835 | 3.5595 | 2.5 |  |  | 8.0835 |  |  | 0 |  |  | 0 |  |  | 0 |  |  | 11.6396 |  |  | 0.61261 |  |  | 0 |  |  | 0.30056 |  |  | 3.635
12 | 22 | 12 | 30.4 |  |  |  |  | 708.3 | 328.3405 |  | 14.1015 | 3.8273 | 53.9713 | 14.1015 | 19.1367 | 269.8565 |  |  | 5.5746 | 3290.4077 |  |  | 0.082013 |  |  | 269.8565 |  |  | 952.0601 |  |  | 3.528 |  |  | -1.2078 | 284.2888 | 3.3489 | 952.0601 |  |  | 952.0601 |  |  | 1 |  |  | 34.6668 | 10.0782 | 3.3489 | 2.5 |  |  | 7.5782 |  |  | 0 |  |  | 0.21787 |  |  | 0 |  |  | 19 |  |  | 1 |  |  | 0 |  |  | 0.28934 |  |  | 3.528
12 | 22 | 13 | 31 |  |  |  |  | 513.9 | 322.1365 |  | 14.1857 | 2.624 | 37.223 | 14.1857 | 13.1199 | 186.115 |  |  | 5.5746 | 2387.3225 |  |  | 0.07796 |  |  | 186.115 |  |  | 540.4585 |  |  | 2.9039 |  |  | 3.6897 | 235.3924 | 2.296 | 540.4585 |  |  | 540.4585 |  |  | 1 |  |  | 27.5071 | 7.2103 | 2.296 | 2.5 |  |  | 4.7103 |  |  | 0 |  |  | 4.7103 |  |  | 0 |  |  | 19 |  |  | 1 |  |  | 0 |  |  | 0.22639 |  |  | 2.9039
12 | 22 | 14 | 31.2 |  |  |  |  | 497.2 | 321.752 |  | 14.175 | 2.5209 | 35.7338 | 14.175 | 12.6045 | 178.669 |  |  | 5.5746 | 2309.7426 |  |  | 0.077354 |  |  | 178.669 |  |  | 508.9265 |  |  | 2.8484 |  |  | 4.0913 | 230.7225 | 2.2058 | 508.9265 |  |  | 508.9265 |  |  | 1 |  |  | 26.9399 | 6.9325 | 2.2058 | 2.5 |  |  | 4.4325 |  |  | 0 |  |  | 4.4325 |  |  | 0 |  |  | 19 |  |  | 1 |  |  | 0 |  |  | 0.22034 |  |  | 2.8484
12 | 22 | 15 | 28.5 |  |  |  |  | 347.2 | 313.802 |  | 14.3703 | 1.5935 | 22.8988 | 14.3703 | 7.9674 | 114.4942 |  |  | 5.5746 | 1612.9176 |  |  | 0.070986 |  |  | 114.4942 |  |  | 255.7651 |  |  | 2.2339 |  |  | 7.9964 | 183.4363 | 1.3943 | 255.7651 |  |  | 255.7651 |  |  | 1 |  |  | 22.5104 | 4.1696 | 1.3943 | 2.5 |  |  | 1.6696 |  |  | 0 |  |  | 1.6696 |  |  | 0 |  |  | 19 |  |  | 1 |  |  | 0 |  |  | 0.15857 |  |  | 2.2339
12 | 22 | 16 | 28 |  |  |  |  | 327.8 | 312.623 |  | 14.396 | 1.4737 | 21.2159 | 14.396 | 7.3687 | 106.0794 |  |  | 5.5746 | 1522.7949 |  |  | 0.069661 |  |  | 106.0794 |  |  | 227.4827 |  |  | 2.1445 |  |  | 8.5011 | 176.4091 | 1.2895 | 227.4827 |  |  | 227.4827 |  |  | 1 |  |  | 22.0666 | 3.7831 | 1.2895 | 2.5 |  |  | 1.2831 |  |  | 0 |  |  | 1.2831 |  |  | 0 |  |  | 19 |  |  | 1 |  |  | 0 |  |  | 0.14939 |  |  | 2.1445
12 | 22 | 17 | 27.5 |  |  |  |  | 119.4 | 304.829 |  | 13.8347 | 0.19282 | 2.6675 | 13.8347 | 0.96408 | 13.3377 |  |  | 5.5746 | 554.6727 |  |  | 0.024046 |  |  | 13.3377 |  |  | 10.7655 |  |  | 0.80715 |  |  | 13.0634 | 63.8092 | 0.16871 | 10.7655 |  |  | 10.7655 |  |  | 1 |  |  | 20.0056 | 0.19748 | 0.16871 | 2.5 |  |  | 0 |  |  | 2.3025 |  |  | 0 |  |  | 0 |  |  | 16.6975 |  |  | 0.87881 |  |  | 0 |  |  | 0.019409 |  |  | 0.80715
12 | 22 | 18 | 27.4 |  |  |  |  | 33.3 | 301.7155 |  | 12.6055 | 0 | 0 | 12.6055 | 0 | 0 |  |  | 5.5746 | 154.6951 |  |  | 0 |  |  | 0 |  |  | 0 |  |  | 0 |  |  | 12.6055 | 0 | 0 | 0 |  |  | 0 |  |  | 0 |  |  | 0 | 0 | 0 | 2.5 |  |  | 0 |  |  | 2.5 |  |  | 0 |  |  | 0 |  |  | 14.1975 |  |  | 0.74724 |  |  | 0 |  |  | 0 |  |  | 0
12 | 23 | 7 | 23.4 |  |  | 219.9083 | 2638.9 | 8.3 | 296.8405 | 308.3051 | 11.4452 | 0 | 0 | 11.4452 | 0 | 0 | 62.7176 |  | 5.5746 | 38.5577 | 1021.5842 |  | 0 | 0.061392 |  | 0 | 62.7176 |  | 0 | 141.5517 |  | 0 | 2.257 |  | 11.4452 | 0 | 0 | 0 | 141.5517 |  | 0 | 141.5517 |  | 0 | 1 |  | 0 | 0 | 0 | 2.5 | 30 |  | 0 | 0 |  | 2.5 | 4.5373 |  | 0 | 0 |  | 0 | 0 |  | 11.6975 | 14.4627 |  | 0.61566 | 0.7612 |  | 0 | 0 |  | 0 | 0.13856 |  | 0 | 1.397 |  | 0.05116 |  |  | 2.257 |  |  | 0.11547 | [21 empty] | 25.4627 |  |  |  | -4.5373 |  |  | 14.4627 |  |  | 19 |  | 14.4627 |  |  | -4.5373
12 | 23 | 8 | 25 |  |  |  |  | 122.2 | 302.427 |  | 14.0662 | 0.20951 | 2.947 | 14.0662 | 1.0475 | 14.735 |  |  | 5.5746 | 567.6801 |  |  | 0.025956 |  |  | 14.735 |  |  | 12.1934 |  |  | 0.82751 |  |  | 13.2282 | 66.514 | 0.18332 | 12.1934 |  |  | 12.1934 |  |  | 1 |  |  | 20.0072 | 0.22365 | 0.18332 | 2.5 |  |  | 0 |  |  | 2.2763 |  |  | 0 |  |  | 0 |  |  | 9.4211 |  |  | 0.49585 |  |  | 0 |  |  | 0.021479 |  |  | 0.82751
12 | 23 | 9 | 27.3 |  |  |  |  | 330.6 | 312.021 |  | 14.4551 | 1.4906 | 21.547 | 14.4551 | 7.4531 | 107.735 |  |  | 5.5746 | 1535.8023 |  |  | 0.070149 |  |  | 107.735 |  |  | 231.4014 |  |  | 2.1479 |  |  | 8.4927 | 177.4163 | 1.3043 | 231.4014 |  |  | 231.4014 |  |  | 1 |  |  | 22.1268 | 3.8378 | 1.3043 | 2.5 |  |  | 1.3378 |  |  | 0 |  |  | 0 |  |  | 0 |  |  | 10.7589 |  |  | 0.56626 |  |  | 0 |  |  | 0.15067 |  |  | 2.1479
12 | 23 | 10 | 28.5 |  |  |  |  | 541.7 | 320.6095 |  | 14.3724 | 2.7938 | 40.1533 | 14.3724 | 13.9689 | 200.7664 |  |  | 5.5746 | 2516.4674 |  |  | 0.079781 |  |  | 200.7664 |  |  | 593.7544 |  |  | 2.9574 |  |  | 3.1973 | 242.8887 | 2.4446 | 593.7544 |  |  | 593.7544 |  |  | 1 |  |  | 28.4625 | 7.6554 | 2.4446 | 2.5 |  |  | 5.1554 |  |  | 0 |  |  | 0 |  |  | 0 |  |  | 15.9143 |  |  | 0.83759 |  |  | 0 |  |  | 0.23595 |  |  | 2.9574
12 | 23 | 11 | 28.2 |  |  |  |  | 175 | 307.475 |  | 14.0654 | 0.53421 | 7.5139 | 14.0654 | 2.6711 | 37.5697 |  |  | 5.5746 | 812.9625 |  |  | 0.046213 |  |  | 37.5697 |  |  | 49.6469 |  |  | 1.3215 |  |  | 11.9286 | 106.2109 | 0.46744 | 49.6469 |  |  | 49.6469 |  |  | 1 |  |  | 20.1184 | 0.90559 | 0.46744 | 2.5 |  |  | 0 |  |  | 1.5944 |  |  | 0 |  |  | 0 |  |  | 14.3199 |  |  | 0.75368 |  |  | 0 |  |  | 0.061069 |  |  | 1.3215
12 | 23 | 12 | 28.9 |  |  |  |  | 266.7 | 311.3845 |  | 14.2474 | 1.0981 | 15.645 | 14.2474 | 5.4905 | 78.2252 |  |  | 5.5746 | 1238.9549 |  |  | 0.063138 |  |  | 78.2252 |  |  | 146.3121 |  |  | 1.8704 |  |  | 9.855 | 152.2761 | 0.96083 | 146.3121 |  |  | 146.3121 |  |  | 1 |  |  | 20.9486 | 2.5631 | 0.96083 | 2.5 |  |  | 0.063059 |  |  | 0 |  |  | 0 |  |  | 0 |  |  | 14.3829 |  |  | 0.757 |  |  | 0 |  |  | 0.11809 |  |  | 1.8704
12 | 23 | 13 | 29.2 |  |  |  |  | 463.9 | 318.5865 |  | 14.3411 | 2.3137 | 33.1806 | 14.3411 | 11.5684 | 165.9028 |  |  | 5.5746 | 2155.0475 |  |  | 0.076983 |  |  | 165.9028 |  |  | 447.478 |  |  | 2.6972 |  |  | 5.0864 | 221.0356 | 2.0245 | 447.478 |  |  | 447.478 |  |  | 1 |  |  | 25.8343 | 6.3564 | 2.0245 | 2.5 |  |  | 3.8564 |  |  | 0 |  |  | 0 |  |  | 0 |  |  | 18.2393 |  |  | 0.95996 |  |  | 0 |  |  | 0.20764 |  |  | 2.6972
12 | 23 | 14 | 27.5 |  |  |  |  | 119.4 | 304.829 |  | 13.8347 | 0.19282 | 2.6675 | 13.8347 | 0.96408 | 13.3377 |  |  | 5.5746 | 554.6727 |  |  | 0.024046 |  |  | 13.3377 |  |  | 10.7655 |  |  | 0.80715 |  |  | 13.0634 | 63.8092 | 0.16871 | 10.7655 |  |  | 10.7655 |  |  | 1 |  |  | 20.0056 | 0.19748 | 0.16871 | 2.5 |  |  | 0 |  |  | 2.3025 |  |  | 0 |  |  | 0 |  |  | 15.9368 |  |  | 0.83878 |  |  | 0 |  |  | 0.019409 |  |  | 0.80715
12 | 23 | 15 | 27.4 |  |  |  |  | 227.8 | 308.523 |  | 14.2933 | 0.85832 | 12.2683 | 14.2933 | 4.2916 | 61.3413 |  |  | 5.5746 | 1058.2449 |  |  | 0.057965 |  |  | 61.3413 |  |  | 101.1101 |  |  | 1.6483 |  |  | 10.86 | 134.6283 | 0.75103 | 101.1101 |  |  | 101.1101 |  |  | 1 |  |  | 20.4742 | 1.8123 | 0.75103 | 2.5 |  |  | 0 |  |  | 0.68774 |  |  | 0 |  |  | 0 |  |  | 15.249 |  |  | 0.80258 |  |  | 0 |  |  | 0.095545 |  |  | 1.6483
12 | 23 | 16 | 28.3 |  |  |  |  | 219.4 | 309.129 |  | 14.1982 | 0.80701 | 11.4582 | 14.1982 | 4.0351 | 57.2909 |  |  | 5.5746 | 1019.2227 |  |  | 0.05621 |  |  | 57.2909 |  |  | 92.181 |  |  | 1.609 |  |  | 10.9702 | 130.5426 | 0.70614 | 92.181 |  |  | 92.181 |  |  | 1 |  |  | 20.3972 | 1.6585 | 0.70614 | 2.5 |  |  | 0 |  |  | 0.84154 |  |  | 0 |  |  | 0 |  |  | 14.4075 |  |  | 0.75829 |  |  | 0 |  |  | 0.090442 |  |  | 1.609
12 | 23 | 17 | 28.1 |  |  |  |  | 125 | 305.625 |  | 13.8213 | 0.22728 | 3.1414 | 13.8213 | 1.1364 | 15.7069 |  |  | 5.5746 | 580.6875 |  |  | 0.027049 |  |  | 15.7069 |  |  | 13.7777 |  |  | 0.87717 |  |  | 12.9122 | 69.2782 | 0.19887 | 13.7777 |  |  | 13.7777 |  |  | 1 |  |  | 20.0092 | 0.25268 | 0.19887 | 2.5 |  |  | 0 |  |  | 2.2473 |  |  | 0 |  |  | 0 |  |  | 12.1602 |  |  | 0.64001 |  |  | 0 |  |  | 0.023726 |  |  | 0.87717
12 | 23 | 18 | 27.7 |  |  |  |  | 38.9 | 302.2115 |  | 12.7431 | 0 | 0 | 12.7431 | 0 | 0 |  |  | 5.5746 | 180.7099 |  |  | 0 |  |  | 0 |  |  | 0 |  |  | 0 |  |  | 12.7431 | 0 | 0 | 0 |  |  | 0 |  |  | 0 |  |  | 0 | 0 | 0 | 2.5 |  |  | 0 |  |  | 2.5 |  |  | 0 |  |  | 0 |  |  | 9.6602 |  |  | 0.50843 |  |  | 0 |  |  | 0 |  |  | 0
12 | 24 | 7 | 23.5 |  |  | 132.6417 | 1591.7 | 0 | 296.65 | 303.3258 | 0 | 0 | 0 | 0 | 0 | 0 | 34.9749 |  | 5.5746 | 0 | 616.1869 |  |  | 0.05676 |  | 0 | 34.9749 |  | 0 | 67.3489 |  | 0 | 1.9256 |  | 0 | 0 | 0 | 0 | 67.3489 |  | 0 | 67.3489 |  | 0 | 1 |  | 0 | 0 | 0 | 2.5 | 30 |  | 0 | 0 |  | 2.5 | 16.3576 |  | 0 | 0 |  | 0 | 1.8949 |  | 7.1602 | 19 |  | 0.37685 | 1 |  | 0 | 0.063163 |  |  | 0.1093 |  | 0 | 0.83751 |  | 0.0473 |  |  | 1.9256 |  |  | 0.091083 | [21 empty] | 13.6424 |  |  |  | -16.3576 |  |  | -1.8949 |  |  | 19 |  | 0 |  |  | -19
12 | 24 | 8 | 23.7 |  |  |  |  | 0 | 296.85 |  | 0 | 0 | 0 | 0 | 0 | 0 |  |  | 5.5746 | 0 | [5 empty] | 0 |  |  | 0 |  |  | 0 |  |  | 0 | 0 | 0 | 0 |  |  | 0 |  |  | 0 |  |  | 0 | 0 | 0 | 2.5 |  |  | 0 |  |  | 2.5 |  |  | 0 |  |  | 0 |  |  | 4.6602 |  |  | 0.24527 |  |  | 0 | [5 empty] | 0
12 | 24 | 9 | 23.8 |  |  |  |  | 0 | 296.95 |  | 0 | 0 | 0 | 0 | 0 | 0 |  |  | 5.5746 | 0 | [5 empty] | 0 |  |  | 0 |  |  | 0 |  |  | 0 | 0 | 0 | 0 |  |  | 0 |  |  | 0 |  |  | 0 | 0 | 0 | 2.5 |  |  | 0 |  |  | 2.5 |  |  | 0 |  |  | 0 |  |  | 2.1602 |  |  | 0.11369 |  |  | 0 | [5 empty] | 0
12 | 24 | 10 | 23.7 |  |  |  |  | 0 | 296.85 |  | 0 | 0 | 0 | 0 | 0 | 0 |  |  | 5.5746 | 0 | [5 empty] | 0 |  |  | 0 |  |  | 0 |  |  | 0 | 0 | 0 | 0 |  |  | 0 |  |  | 0 |  |  | 0 | 0 | 0 | 2.5 |  |  | 0 |  |  | 2.5 |  |  | 0 |  |  | 0.33981 |  |  | 0 |  |  | 0 |  |  | 0.13592 | [5 empty] | 0
12 | 24 | 11 | 23.8 |  |  |  |  | 77.8 | 299.673 |  | 13.7755 | 0 | 0 | 13.7755 | 0 | 0 |  |  | 5.5746 | 361.4199 |  |  | 0 |  |  | 0 |  |  | 0 |  |  | 0 |  |  | 13.7755 | 0 | 0 | 0 |  |  | 0 |  |  | 0 |  |  | 0 | 0 | 0 | 2.5 |  |  | 0 |  |  | 2.5 |  |  | 0 |  |  | 2.5 |  |  | 0 |  |  | 0 |  |  | 1 |  |  | 0 |  |  | 0
12 | 24 | 12 | 24.4 |  |  |  |  | 163.9 | 303.2865 |  | 14.3385 | 0.46507 | 6.6684 | 14.3385 | 2.3254 | 33.3422 |  |  | 5.5746 | 761.3975 |  |  | 0.043791 |  |  | 33.3422 |  |  | 40.3276 |  |  | 1.2095 |  |  | 12.4782 | 99.0997 | 0.40694 | 40.3276 |  |  | 40.3276 |  |  | 1 |  |  | 20.0784 | 0.73706 | 0.40694 | 2.5 |  |  | 0 |  |  | 1.7629 |  |  | 0 |  |  | 1.7629 |  |  | 0 |  |  | 0 |  |  | 0.70517 |  |  | 0.052965 |  |  | 1.2095
12 | 24 | 13 | 25.6 |  |  |  |  | 275 | 308.375 |  | 14.5307 | 1.1477 | 16.6773 | 14.5307 | 5.7387 | 83.3867 |  |  | 5.5746 | 1277.5125 |  |  | 0.065273 |  |  | 83.3867 |  |  | 156.3436 |  |  | 1.8749 |  |  | 9.9398 | 155.6796 | 1.0043 | 156.3436 |  |  | 156.3436 |  |  | 1 |  |  | 21.0706 | 2.7229 | 1.0043 | 2.5 |  |  | 0.22293 |  |  | 0 |  |  | 0 |  |  | 0 |  |  | 0.22293 |  |  | 0.011733 |  |  | 0 |  |  | 0.12238 |  |  | 1.8749
12 | 24 | 14 | 27 |  |  |  |  | 294.4 | 310.454 |  | 14.4426 | 1.2677 | 18.3085 | 14.4426 | 6.3384 | 91.5426 |  |  | 5.5746 | 1367.6352 |  |  | 0.066935 |  |  | 91.5426 |  |  | 181.4803 |  |  | 1.9825 |  |  | 9.372 | 163.6119 | 1.1092 | 181.4803 |  |  | 181.4803 |  |  | 1 |  |  | 21.3987 | 3.1123 | 1.1092 | 2.5 |  |  | 0.61226 |  |  | 0 |  |  | 0 |  |  | 0 |  |  | 0.83519 |  |  | 0.043957 |  |  | 0 |  |  | 0.1327 |  |  | 1.9825
12 | 24 | 15 | 28 |  |  |  |  | 375 | 314.275 |  | 14.4259 | 1.7645 | 25.4544 | 14.4259 | 8.8225 | 127.2718 |  |  | 5.5746 | 1742.0625 |  |  | 0.073058 |  |  | 127.2718 |  |  | 298.0223 |  |  | 2.3416 |  |  | 7.3679 | 193.0284 | 1.5439 | 298.0223 |  |  | 298.0223 |  |  | 1 |  |  | 23.207 | 4.7126 | 1.5439 | 2.5 |  |  | 2.2126 |  |  | 0 |  |  | 0 |  |  | 0 |  |  | 3.0478 |  |  | 0.16041 |  |  | 0 |  |  | 0.17107 |  |  | 2.3416
12 | 24 | 16 | 28.5 |  |  |  |  | 241.7 | 310.1095 |  | 14.2335 | 0.94417 | 13.4389 | 14.2335 | 4.7209 | 67.1947 |  |  | 5.5746 | 1122.8174 |  |  | 0.059845 |  |  | 67.1947 |  |  | 116.6535 |  |  | 1.7361 |  |  | 10.4569 | 141.2009 | 0.82615 | 116.6535 |  |  | 116.6535 |  |  | 1 |  |  | 20.6222 | 2.0758 | 0.82615 | 2.5 |  |  | 0 |  |  | 0.42415 |  |  | 0 |  |  | 0 |  |  | 2.6237 |  |  | 0.13809 |  |  | 0 |  |  | 0.10389 |  |  | 1.7361
12 | 24 | 17 | 27.6 |  |  |  |  | 127.8 | 305.223 |  | 13.8816 | 0.24436 | 3.3922 | 13.8816 | 1.2218 | 16.9608 |  |  | 5.5746 | 593.6949 |  |  | 0.028568 |  |  | 16.9608 |  |  | 15.3594 |  |  | 0.90558 |  |  | 12.9042 | 71.8339 | 0.21382 | 15.3594 |  |  | 15.3594 |  |  | 1 |  |  | 20.0115 | 0.28166 | 0.21382 | 2.5 |  |  | 0 |  |  | 2.2183 |  |  | 0 |  |  | 0 |  |  | 0.40533 |  |  | 0.021333 |  |  | 0 |  |  | 0.025871 |  |  | 0.90558
12 | 24 | 18 | 26.8 |  |  |  |  | 36.1 | 301.2135 |  | 12.745 | 0 | 0 | 12.745 | 0 | 0 |  |  | 5.5746 | 167.7026 |  |  | 0 |  |  | 0 |  |  | 0 |  |  | 0 |  |  | 12.745 | 0 | 0 | 0 |  |  | 0 |  |  | 0 |  |  | 0 | 0 | 0 | 2.5 |  |  | 0 |  |  | 2.5 |  |  | 0 |  |  | 2.0947 |  |  | 0 |  |  | 0 |  |  | 0.83787 |  |  | 0 |  |  | 0
12 | 25 | 7 | 22.3 |  |  | 347.9 | 4174.8 | 8.3 | 295.7405 | 313.7265 | 11.5501 | 0 | 0 | 11.5501 | 0 | 0 | 120.2785 |  | 5.5746 | 38.5577 | 1616.1695 |  | 0 | 0.074422 |  | 0 | 120.2785 |  | 0 | 355.3572 |  | 0 | 2.9545 |  | 11.5501 | 0 | 0 | 0 | 355.3572 |  | 0 | 355.3572 |  | 0 | 1 |  | 0 | 0 | 0 | 2.5 | 30 |  | 0 | 23.8007 |  | 2.5 | 0 |  | 0 | 23.8007 |  | 2.5 | 0 |  | 0 | 19 |  | 0 | 1 |  | 1 | 0 |  | 0 | 0.21988 |  | 0 | 1.9507 |  | 0.062018 |  |  | 2.9545 |  |  | 0.18323 | [21 empty] | 53.8007 |  |  |  | 23.8007 |  |  | 42.8007 |  |  | 19 |  | 42.8007 |  |  | 23.8007
12 | 25 | 8 | 23.8 |  |  |  |  | 177.8 | 303.173 |  | 14.4437 | 0.55017 | 7.9465 | 14.4437 | 2.7509 | 39.7327 |  |  | 5.5746 | 825.9699 |  |  | 0.048104 |  |  | 39.7327 |  |  | 51.8884 |  |  | 1.3059 |  |  | 12.243 | 107.7858 | 0.4814 | 51.8884 |  |  | 51.8884 |  |  | 1 |  |  | 20.1292 | 0.94597 | 0.4814 | 2.5 |  |  | 0 |  |  | 1.554 |  |  | 0 |  |  | 1.554 |  |  | 0 |  |  | 0 |  |  | 0.62161 |  |  | 0.062821 |  |  | 1.3059
12 | 25 | 9 | 26.4 |  |  |  |  | 297.2 | 309.952 |  | 14.495 | 1.2846 | 18.6205 | 14.495 | 6.4231 | 93.1024 |  |  | 5.5746 | 1380.6426 |  |  | 0.067434 |  |  | 93.1024 |  |  | 185.1313 |  |  | 1.9885 |  |  | 9.3565 | 164.7018 | 1.124 | 185.1313 |  |  | 185.1313 |  |  | 1 |  |  | 21.4487 | 3.1675 | 1.124 | 2.5 |  |  | 0.66746 |  |  | 0 |  |  | 0 |  |  | 0 |  |  | 0.66746 |  |  | 0.03513 |  |  | 0 |  |  | 0.13409 |  |  | 1.9885
12 | 25 | 10 | 29.4 |  |  |  |  | 563.9 | 322.2865 |  | 14.2898 | 2.9318 | 41.8954 | 14.2898 | 14.6592 | 209.4769 |  |  | 5.5746 | 2619.5975 |  |  | 0.079965 |  |  | 209.4769 |  |  | 638.3081 |  |  | 3.0472 |  |  | 2.5624 | 248.818 | 2.5654 | 638.3081 |  |  | 638.3081 |  |  | 1 |  |  | 29.2565 | 8.0065 | 2.5654 | 2.5 |  |  | 5.5065 |  |  | 0 |  |  | 0 |  |  | 0 |  |  | 6.1739 |  |  | 0.32494 |  |  | 0 |  |  | 0.24367 |  |  | 3.0472
12 | 25 | 11 | 30.4 |  |  |  |  | 419.4 | 318.229 |  | 14.2452 | 2.0398 | 29.0575 | 14.2452 | 10.1991 | 145.2874 |  |  | 5.5746 | 1948.3227 |  |  | 0.07457 |  |  | 145.2874 |  |  | 370.4288 |  |  | 2.5496 |  |  | 6.0859 | 207.5423 | 1.7848 | 370.4288 |  |  | 370.4288 |  |  | 1 |  |  | 24.46 | 5.5575 | 1.7848 | 2.5 |  |  | 3.0575 |  |  | 0 |  |  | 0 |  |  | 0 |  |  | 9.2315 |  |  | 0.48587 |  |  | 0 |  |  | 0.19013 |  |  | 2.5496
12 | 25 | 12 | 31.5 |  |  |  |  | 619.4 | 326.329 |  | 14.089 | 3.2774 | 46.175 | 14.089 | 16.3869 | 230.8752 |  |  | 5.5746 | 2877.4227 |  |  | 0.080237 |  |  | 230.8752 |  |  | 754.4119 |  |  | 3.2676 |  |  | 0.97954 | 263.0719 | 2.8677 | 754.4119 |  |  | 754.4119 |  |  | 1 |  |  | 31.2982 | 8.8455 | 2.8677 | 2.5 |  |  | 6.3455 |  |  | 0 |  |  | 0 |  |  | 0 |  |  | 15.577 |  |  | 0.81984 |  |  | 0 |  |  | 0.26218 |  |  | 3.2676
12 | 25 | 13 | 32 |  |  |  |  | 658.3 | 328.1905 |  | 14.0201 | 3.519 | 49.3363 | 14.0201 | 17.5949 | 246.6814 |  |  | 5.5746 | 3058.1327 |  |  | 0.080664 |  |  | 246.6814 |  |  | 839.3498 |  |  | 3.4026 |  |  | -0.055795 | 272.5959 | 3.0791 | 839.3498 |  |  | 839.3498 |  |  | 1 |  |  | 32.763 | 9.4014 | 3.0791 | 2.5 |  |  | 6.9014 |  |  | 0 |  |  | 3.4784 |  |  | 0 |  |  | 19 |  |  | 1 |  |  | 0 |  |  | 0.27446 |  |  | 3.4026
12 | 25 | 14 | 32 |  |  |  |  | 650 | 327.9 |  | 14.0267 | 3.4675 | 48.6379 | 14.0267 | 17.3376 | 243.1895 |  |  | 5.5746 | 3019.575 |  |  | 0.080538 |  |  | 243.1895 |  |  | 821.0062 |  |  | 3.376 |  |  | 0.15669 | 270.5954 | 3.0341 | 821.0062 |  |  | 821.0062 |  |  | 1 |  |  | 32.4488 | 9.285 | 3.0341 | 2.5 |  |  | 6.785 |  |  | 0 |  |  | 6.785 |  |  | 0 |  |  | 19 |  |  | 1 |  |  | 0 |  |  | 0.27189 |  |  | 3.376
12 | 25 | 15 | 32 |  |  |  |  | 500 | 322.65 |  | 14.1106 | 2.5388 | 35.8246 | 14.1106 | 12.6942 | 179.1229 |  |  | 5.5746 | 2322.75 |  |  | 0.077117 |  |  | 179.1229 |  |  | 514.3684 |  |  | 2.8716 |  |  | 3.9552 | 231.542 | 2.2215 | 514.3684 |  |  | 514.3684 |  |  | 1 |  |  | 27.0378 | 6.9813 | 2.2215 | 2.5 |  |  | 4.4813 |  |  | 0 |  |  | 4.4813 |  |  | 0 |  |  | 19 |  |  | 1 |  |  | 0 |  |  | 0.22145 |  |  | 2.8716
12 | 25 | 16 | 29 |  |  |  |  | 216.7 | 309.7345 |  | 14.1333 | 0.79066 | 11.1746 | 14.1333 | 3.9533 | 55.8731 |  |  | 5.5746 | 1006.6798 |  |  | 0.055502 |  |  | 55.8731 |  |  | 89.3932 |  |  | 1.5999 |  |  | 10.9706 | 129.2131 | 0.69183 | 89.3932 |  |  | 89.3932 |  |  | 1 |  |  | 20.3743 | 1.6101 | 0.69183 | 2.5 |  |  | 0 |  |  | 0.8899 |  |  | 0 |  |  | 0 |  |  | 18.1101 |  |  | 0.95316 |  |  | 0 |  |  | 0.0888 |  |  | 1.5999
12 | 25 | 17 | 26.3 |  |  |  |  | 44.4 | 301.004 |  | 13.0054 | 0 | 0 | 13.0054 | 0 | 0 |  |  | 5.5746 | 206.2602 |  |  | 0 |  |  | 0 |  |  | 0 |  |  | 0 |  |  | 13.0054 | 0 | 0 | 0 |  |  | 0 |  |  | 0 |  |  | 0 | 0 | 0 | 2.5 |  |  | 0 |  |  | 2.5 |  |  | 0 |  |  | 0 |  |  | 15.6101 |  |  | 0.82158 |  |  | 0 |  |  | 0 |  |  | 0
12 | 25 | 18 | 25.7 |  |  |  |  | 19.4 | 299.529 |  | 12.1748 | 0 | 0 | 12.1748 | 0 | 0 |  |  | 5.5746 | 90.1227 |  |  | 0 |  |  | 0 |  |  | 0 |  |  | 0 |  |  | 12.1748 | 0 | 0 | 0 |  |  | 0 |  |  | 0 |  |  | 0 | 0 | 0 | 2.5 |  |  | 0 |  |  | 2.5 |  |  | 0 |  |  | 0 |  |  | 13.1101 |  |  | 0.69001 |  |  | 0 |  |  | 0 |  |  | 0
12 | 26 | 7 | 22.2 |  |  | 400.2333 | 4802.8 | 0 | 295.35 | 315.2998 | 0 | 0 | 0 | 0 | 0 | 0 | 142.5064 |  | 5.5746 | 0 | 1859.284 |  |  | 0.076646 |  | 0 | 142.5064 |  | 0 | 487.2112 |  | 0 | 3.4189 |  | 0 | 0 | 0 | 0 | 487.2112 |  | 0 | 487.2112 |  | 0 | 1 |  | 0 | 0 | 0 | 2.5 | 30 |  | 0 | 33.0007 |  | 2.5 | 0 |  | 0 | 33.0007 |  | 0 | 0 |  | 10.6101 | 19 |  | 0.55843 | 1 |  | 0 | 0 |  |  | 0.26204 |  | 0 | 2.0658 |  | 0.063872 |  |  | 3.4189 |  |  | 0.21837 | [21 empty] | 63.0007 |  |  |  | 33.0007 |  |  | 52.0007 |  |  | 19 |  | 52.0007 |  |  | 33.0007
12 | 26 | 8 | 22.8 |  |  |  |  | 113.9 | 299.9365 |  | 14.196 | 0.15824 | 2.2463 | 14.196 | 0.79119 | 11.2317 |  |  | 5.5746 | 529.1225 |  |  | 0.021227 |  |  | 11.2317 |  |  | 8.0036 |  |  | 0.71259 |  |  | 13.5631 | 57.8052 | 0.13846 | 8.0036 |  |  | 8.0036 |  |  | 1 |  |  | 20.0031 | 0.14683 | 0.13846 | 2.5 |  |  | 0 |  |  | 2.3532 |  |  | 0 |  |  | 0 |  |  | 8.2569 |  |  | 0.43458 |  |  | 0 |  |  | 0.015126 |  |  | 0.71259
12 | 26 | 9 | 25.4 |  |  |  |  | 433.3 | 313.7155 |  | 14.6468 | 2.1222 | 31.0832 | 14.6468 | 10.6109 | 155.4162 |  |  | 5.5746 | 2012.8952 |  |  | 0.07721 |  |  | 155.4162 |  |  | 393.0929 |  |  | 2.5293 |  |  | 6.158 | 211.6915 | 1.8569 | 393.0929 |  |  | 393.0929 |  |  | 1 |  |  | 24.8615 | 5.8023 | 1.8569 | 2.5 |  |  | 3.3023 |  |  | 0 |  |  | 0 |  |  | 0 |  |  | 11.5593 |  |  | 0.60838 |  |  | 0 |  |  | 0.19529 |  |  | 2.5293
12 | 26 | 10 | 27.5 |  |  |  |  | 533.3 | 319.3155 |  | 14.4555 | 2.741 | 39.6228 | 14.4555 | 13.7051 | 198.114 |  |  | 5.5746 | 2477.4452 |  |  | 0.079967 |  |  | 198.114 |  |  | 577.013 |  |  | 2.9125 |  |  | 3.4915 | 240.584 | 2.3984 | 577.013 |  |  | 577.013 |  |  | 1 |  |  | 28.163 | 7.5187 | 2.3984 | 2.5 |  |  | 5.0187 |  |  | 0 |  |  | 0 |  |  | 0 |  |  | 16.5779 |  |  | 0.87252 |  |  | 0 |  |  | 0.23291 |  |  | 2.9125
12 | 26 | 11 | 30 |  |  |  |  | 627.8 | 325.123 |  | 14.2009 | 3.3279 | 47.2597 | 14.2009 | 16.6397 | 236.2983 |  |  | 5.5746 | 2916.4449 |  |  | 0.081023 |  |  | 236.2983 |  |  | 771.9359 |  |  | 3.2668 |  |  | 0.88918 | 265.0933 | 2.9119 | 771.9359 |  |  | 771.9359 |  |  | 1 |  |  | 31.6025 | 8.9638 | 2.9119 | 2.5 |  |  | 6.4638 |  |  | 0 |  |  | 4.0417 |  |  | 0 |  |  | 19 |  |  | 1 |  |  | 0 |  |  | 0.26468 |  |  | 3.2668
12 | 26 | 12 | 31.8 |  |  |  |  | 836.1 | 334.2135 |  | 13.8575 | 4.6229 | 64.0612 | 13.8575 | 23.1143 | 320.3061 |  |  | 5.5746 | 3884.1026 |  |  | 0.082466 |  |  | 320.3061 |  |  | 1263.8232 |  |  | 3.9457 |  |  | -4.634 | 312.4403 | 4.045 | 1263.8232 |  |  | 1263.8232 |  |  | 1 |  |  | 39.7036 | 11.6813 | 4.045 | 2.5 |  |  | 9.1813 |  |  | 0 |  |  | 9.1813 |  |  | 0 |  |  | 19 |  |  | 1 |  |  | 0 |  |  | 0.32538 |  |  | 3.9457
12 | 26 | 13 | 32.5 |  |  |  |  | 811.1 | 334.0385 |  | 13.8317 | 4.4683 | 61.8043 | 13.8317 | 22.3415 | 309.0216 |  |  | 5.5746 | 3767.9651 |  |  | 0.082013 |  |  | 309.0216 |  |  | 1200.9742 |  |  | 3.8864 |  |  | -4.0415 | 307.1729 | 3.9098 | 1200.9742 |  |  | 1200.9742 |  |  | 1 |  |  | 38.714 | 11.3841 | 3.9098 | 2.5 |  |  | 8.8841 |  |  | 0 |  |  | 8.8841 |  |  | 0 |  |  | 19 |  |  | 1 |  |  | 0 |  |  | 0.31873 |  |  | 3.8864
12 | 26 | 14 | 32.8 |  |  |  |  | 827.8 | 334.923 |  | 13.7895 | 4.5726 | 63.0533 | 13.7895 | 22.8628 | 315.2664 |  |  | 5.5746 | 3845.5449 |  |  | 0.081982 |  |  | 315.2664 |  |  | 1243.2471 |  |  | 3.9435 |  |  | -4.5007 | 310.7354 | 4.001 | 1243.2471 |  |  | 1243.2471 |  |  | 1 |  |  | 39.381 | 11.5852 | 4.001 | 2.5 |  |  | 9.0852 |  |  | 0 |  |  | 9.0852 |  |  | 0 |  |  | 19 |  |  | 1 |  |  | 0 |  |  | 0.3233 |  |  | 3.9435
12 | 26 | 15 | 32.1 |  |  |  |  | 416.7 | 319.8345 |  | 14.1084 | 2.0243 | 28.5592 | 14.1084 | 10.1213 | 142.796 |  |  | 5.5746 | 1935.7799 |  |  | 0.073767 |  |  | 142.796 |  |  | 366.2024 |  |  | 2.5645 |  |  | 6.0113 | 206.7499 | 1.7712 | 366.2024 |  |  | 366.2024 |  |  | 1 |  |  | 24.3855 | 5.5109 | 1.7712 | 2.5 |  |  | 3.0109 |  |  | 0 |  |  | 3.0109 |  |  | 0 |  |  | 19 |  |  | 1 |  |  | 0 |  |  | 0.18918 |  |  | 2.5645
12 | 26 | 16 | 29 |  |  |  |  | 138.9 | 307.0115 |  | 13.8291 | 0.31277 | 4.3254 | 13.8291 | 1.5639 | 21.6269 |  |  | 5.5746 | 645.26 |  |  | 0.033517 |  |  | 21.6269 |  |  | 22.2415 |  |  | 1.0284 |  |  | 12.578 | 81.2692 | 0.27368 | 22.2415 |  |  | 22.2415 |  |  | 1 |  |  | 20.024 | 0.40761 | 0.27368 | 2.5 |  |  | 0 |  |  | 2.0924 |  |  | 0 |  |  | 0 |  |  | 16.9076 |  |  | 0.88987 |  |  | 0 |  |  | 0.034469 |  |  | 1.0284
12 | 26 | 17 | 25.8 |  |  |  |  | 30.6 | 300.021 |  | 12.6597 | 0 | 0 | 12.6597 | 0 | 0 |  |  | 5.5746 | 142.1523 |  |  | 0 |  |  | 0 |  |  | 0 |  |  | 0 |  |  | 12.6597 | 0 | 0 | 0 |  |  | 0 |  |  | 0 |  |  | 0 | 0 | 0 | 2.5 |  |  | 0 |  |  | 2.5 |  |  | 0 |  |  | 0 |  |  | 14.4076 |  |  | 0.7583 |  |  | 0 |  |  | 0 |  |  | 0
12 | 26 | 18 | 25.8 |  |  |  |  | 33.3 | 300.1155 |  | 12.7496 | 0 | 0 | 12.7496 | 0 | 0 |  |  | 5.5746 | 154.6951 |  |  | 0 |  |  | 0 |  |  | 0 |  |  | 0 |  |  | 12.7496 | 0 | 0 | 0 |  |  | 0 |  |  | 0 |  |  | 0 | 0 | 0 | 2.5 |  |  | 0 |  |  | 2.5 |  |  | 0 |  |  | 0 |  |  | 11.9076 |  |  | 0.62672 |  |  | 0 |  |  | 0 |  |  | 0
12 | 27 | 7 | 22 |  |  | 377.325 | 4527.9 | 8.3 | 295.4405 | 314.2314 | 11.5787 | 0 | 0 | 11.5787 | 0 | 0 | 130.9004 |  | 5.5746 | 38.5577 | 1752.8633 |  | 0 | 0.074678 |  | 0 | 130.9004 |  | 0 | 392.292 |  | 0 | 2.9969 |  | 11.5787 | 0 | 0 | 0 | 392.292 |  | 0 | 392.292 |  | 0 | 1 |  | 0 | 0 | 0 | 2.5 | 30 |  | 0 | 27.7607 |  | 2.5 | 0 |  | 0 | 27.7607 |  | 0 | 0 |  | 9.4076 | 19 |  | 0.49514 | 1 |  | 0 | 0 |  | 0 | 0.2238 |  | 0 | 2.0947 |  | 0.062232 |  |  | 2.9969 |  |  | 0.1865 | [21 empty] | 57.7607 |  |  |  | 27.7607 |  |  | 46.7607 |  |  | 19 |  | 46.7607 |  |  | 27.7607
12 | 27 | 8 | 24 |  |  |  |  | 163.9 | 302.8865 |  | 14.372 | 0.46497 | 6.6825 | 14.372 | 2.3249 | 33.4127 |  |  | 5.5746 | 761.3975 |  |  | 0.043883 |  |  | 33.4127 |  |  | 40.3141 |  |  | 1.2065 |  |  | 12.5121 | 99.0887 | 0.40685 | 40.3141 |  |  | 40.3141 |  |  | 1 |  |  | 20.0784 | 0.73682 | 0.40685 | 2.5 |  |  | 0 |  |  | 1.7632 |  |  | 0 |  |  | 0 |  |  | 7.6444 |  |  | 0.40234 |  |  | 0 |  |  | 0.052948 |  |  | 1.2065
12 | 27 | 9 | 26 |  |  |  |  | 452.8 | 314.998 |  | 14.5979 | 2.2429 | 32.7409 | 14.5979 | 11.2143 | 163.7046 |  |  | 5.5746 | 2103.4824 |  |  | 0.077826 |  |  | 163.7046 |  |  | 427.092 |  |  | 2.6089 |  |  | 5.6265 | 217.6267 | 1.9625 | 427.092 |  |  | 427.092 |  |  | 1 |  |  | 25.4685 | 6.1539 | 1.9625 | 2.5 |  |  | 3.6539 |  |  | 0 |  |  | 0 |  |  | 0 |  |  | 11.2983 |  |  | 0.59465 |  |  | 0 |  |  | 0.20304 |  |  | 2.6089
12 | 27 | 10 | 28.1 |  |  |  |  | 594.4 | 322.054 |  | 14.3739 | 3.1193 | 44.8372 | 14.3739 | 15.5967 | 224.1862 |  |  | 5.5746 | 2761.2852 |  |  | 0.081189 |  |  | 224.1862 |  |  | 700.5089 |  |  | 3.1247 |  |  | 1.8966 | 256.6509 | 2.7294 | 700.5089 |  |  | 700.5089 |  |  | 1 |  |  | 30.3557 | 8.4685 | 2.7294 | 2.5 |  |  | 5.9685 |  |  | 0 |  |  | 0 |  |  | 0 |  |  | 17.2668 |  |  | 0.90878 |  |  | 0 |  |  | 0.25369 |  |  | 3.1247
12 | 27 | 11 | 29 |  |  |  |  | 602.8 | 323.248 |  | 14.2974 | 3.1722 | 45.3538 | 14.2974 | 15.8609 | 226.769 |  |  | 5.5746 | 2800.3074 |  |  | 0.08098 |  |  | 226.769 |  |  | 718.3805 |  |  | 3.1679 |  |  | 1.6087 | 258.8152 | 2.7757 | 718.3805 |  |  | 718.3805 |  |  | 1 |  |  | 30.6693 | 8.5958 | 2.7757 | 2.5 |  |  | 6.0958 |  |  | 0 |  |  | 4.3626 |  |  | 0 |  |  | 19 |  |  | 1 |  |  | 0 |  |  | 0.25654 |  |  | 3.1679
12 | 27 | 12 | 29.8 |  |  |  |  | 452.8 | 318.798 |  | 14.2943 | 2.2456 | 32.0988 | 14.2943 | 11.2278 | 160.4939 |  |  | 5.5746 | 2103.4824 |  |  | 0.076299 |  |  | 160.4939 |  |  | 427.8675 |  |  | 2.6659 |  |  | 5.312 | 217.7583 | 1.9649 | 427.8675 |  |  | 427.8675 |  |  | 1 |  |  | 25.4824 | 6.1617 | 1.9649 | 2.5 |  |  | 3.6617 |  |  | 0 |  |  | 3.6617 |  |  | 0 |  |  | 19 |  |  | 1 |  |  | 0 |  |  | 0.20341 |  |  | 2.6659
12 | 27 | 13 | 30.5 |  |  |  |  | 380.6 | 316.971 |  | 14.2267 | 1.8005 | 25.6153 | 14.2267 | 9.0025 | 128.0766 |  |  | 5.5746 | 1768.0773 |  |  | 0.072438 |  |  | 128.0766 |  |  | 307.1928 |  |  | 2.3985 |  |  | 7.0247 | 194.9883 | 1.5754 | 307.1928 |  |  | 307.1928 |  |  | 1 |  |  | 23.3622 | 4.8254 | 1.5754 | 2.5 |  |  | 2.3254 |  |  | 0 |  |  | 2.3254 |  |  | 0 |  |  | 19 |  |  | 1 |  |  | 0 |  |  | 0.17374 |  |  | 2.3985
12 | 27 | 14 | 31.6 |  |  |  |  | 686.1 | 328.7635 |  | 14.0279 | 3.6909 | 51.7761 | 14.0279 | 18.4547 | 258.8807 |  |  | 5.5746 | 3187.2776 |  |  | 0.081223 |  |  | 258.8807 |  |  | 901.6262 |  |  | 3.4828 |  |  | -0.73592 | 279.1775 | 3.2296 | 901.6262 |  |  | 901.6262 |  |  | 1 |  |  | 33.8206 | 9.7832 | 3.2296 | 2.5 |  |  | 7.2832 |  |  | 0 |  |  | 7.2832 |  |  | 0 |  |  | 19 |  |  | 1 |  |  | 0 |  |  | 0.28288 |  |  | 3.4828
12 | 27 | 15 | 30.6 |  |  |  |  | 750 | 330 |  | 14.045 | 4.0863 | 57.3928 | 14.045 | 20.4317 | 286.9642 |  |  | 5.5746 | 3484.125 |  |  | 0.082363 |  |  | 286.9642 |  |  | 1050.3213 |  |  | 3.6601 |  |  | -2.3004 | 293.7508 | 3.5756 | 1050.3213 |  |  | 1050.3213 |  |  | 1 |  |  | 36.2897 | 10.6212 | 3.5756 | 2.5 |  |  | 8.1212 |  |  | 0 |  |  | 8.1212 |  |  | 0 |  |  | 19 |  |  | 1 |  |  | 0 |  |  | 0.30146 |  |  | 3.6601
12 | 27 | 16 | 30.6 |  |  |  |  | 150 | 309 |  | 13.7533 | 0.38129 | 5.244 | 13.7533 | 1.9065 | 26.2201 |  |  | 5.5746 | 696.825 |  |  | 0.037628 |  |  | 26.2201 |  |  | 29.9369 |  |  | 1.1418 |  |  | 12.2281 | 89.7306 | 0.33363 | 29.9369 |  |  | 29.9369 |  |  | 1 |  |  | 20.0434 | 0.54811 | 0.33363 | 2.5 |  |  | 0 |  |  | 1.9519 |  |  | 0 |  |  | 0 |  |  | 17.0481 |  |  | 0.89727 |  |  | 0 |  |  | 0.042962 |  |  | 1.1418
12 | 27 | 17 | 28.9 |  |  |  |  | 230.6 | 310.121 |  | 14.1761 | 0.87607 | 12.4193 | 14.1761 | 4.3804 | 62.0965 |  |  | 5.5746 | 1071.2523 |  |  | 0.057966 |  |  | 62.0965 |  |  | 104.2633 |  |  | 1.6791 |  |  | 10.6718 | 136.0135 | 0.76657 | 104.2633 |  |  | 104.2633 |  |  | 1 |  |  | 20.5029 | 1.8662 | 0.76657 | 2.5 |  |  | 0 |  |  | 0.63384 |  |  | 0 |  |  | 0 |  |  | 16.4143 |  |  | 0.86391 |  |  | 0 |  |  | 0.097328 |  |  | 1.6791
12 | 27 | 18 | 23.4 |  |  |  |  | 55.6 | 298.496 |  | 13.4887 | 0 | 0 | 13.4887 | 0 | 0 |  |  | 5.5746 | 258.2898 |  |  | 0 |  |  | 0 |  |  | 0 |  |  | 0 |  |  | 13.4887 | 0 | 0 | 0 |  |  | 0 |  |  | 0 |  |  | 0 | 0 | 0 | 2.5 |  |  | 0 |  |  | 2.5 |  |  | 0 |  |  | 0 |  |  | 13.9143 |  |  | 0.73233 |  |  | 0 |  |  | 0 |  |  | 0
12 | 28 | 7 | 21.5 |  |  | 273.3917 | 3280.7 | 5.6 | 294.846 | 310.0604 | 11.1856 | 0 | 0 | 11.1856 | 0 | 0 | 88.7166 |  | 5.5746 | 26.0148 | 1270.041 |  | 0 | 0.069853 |  | 0 | 88.7166 |  | 0 | 245.5502 |  | 0 | 2.7678 |  | 11.1856 | 0 | 0 | 0 | 245.5502 |  | 0 | 245.5502 |  | 0 | 1 |  | 0 | 0 | 0 | 2.5 | 30 |  | 0 | 8.919 |  | 2.5 | 0 |  | 0 | 8.919 |  | 0 | 0 |  | 11.4143 | 19 |  | 0.60075 | 1 |  | 0 | 0 |  | 0 | 0.19334 |  | 0 | 1.5438 |  | 0.058211 |  |  | 2.7678 |  |  | 0.16112 | [21 empty] | 38.919 |  |  |  | 8.919 |  |  | 27.919 |  |  | 19 |  | 27.919 |  |  | 8.919
12 | 28 | 8 | 22.3 |  |  |  |  | 100 | 298.95 |  | 14.1292 | 0.073023 | 1.0318 | 14.1292 | 0.36512 | 5.1588 |  |  | 5.5746 | 464.55 |  |  | 0.011105 |  |  | 5.1588 |  |  | 2.509 |  |  | 0.48636 |  |  | 13.8371 | 39.2682 | 0.063895 | 2.509 |  |  | 2.509 |  |  | 1 |  |  | 20.0003 | 0.046037 | 0.063895 | 2.5 |  |  | 0 |  |  | 2.454 |  |  | 0 |  |  | 0 |  |  | 8.9603 |  |  | 0.4716 |  |  | 0 |  |  | 0.005401 |  |  | 0.48636
12 | 28 | 9 | 24.6 |  |  |  |  | 263.9 | 306.9865 |  | 14.5953 | 1.0791 | 15.7495 | 14.5953 | 5.3954 | 78.7474 |  |  | 5.5746 | 1225.9474 |  |  | 0.064234 |  |  | 78.7474 |  |  | 142.5281 |  |  | 1.8099 |  |  | 10.279 | 150.9518 | 0.9442 | 142.5281 |  |  | 142.5281 |  |  | 1 |  |  | 20.904 | 2.5021 | 0.9442 | 2.5 |  |  | 0.0020973 |  |  | 0 |  |  | 0 |  |  | 0 |  |  | 8.9624 |  |  | 0.47171 |  |  | 0 |  |  | 0.11626 |  |  | 1.8099
12 | 28 | 10 | 27.1 |  |  |  |  | 491.7 | 317.4595 |  | 14.5027 | 2.4837 | 36.0208 | 14.5027 | 12.4187 | 180.1038 |  |  | 5.5746 | 2284.1924 |  |  | 0.078848 |  |  | 180.1038 |  |  | 497.7106 |  |  | 2.7635 |  |  | 4.5677 | 229.015 | 2.1733 | 497.7106 |  |  | 497.7106 |  |  | 1 |  |  | 26.738 | 6.831 | 2.1733 | 2.5 |  |  | 4.331 |  |  | 0 |  |  | 0 |  |  | 0 |  |  | 13.2934 |  |  | 0.69965 |  |  | 0 |  |  | 0.21789 |  |  | 2.7635
12 | 28 | 11 | 28.1 |  |  |  |  | 477.8 | 317.973 |  | 14.4265 | 2.3987 | 34.6044 | 14.4265 | 11.9934 | 173.0219 |  |  | 5.5746 | 2219.6199 |  |  | 0.077951 |  |  | 173.0219 |  |  | 472.3642 |  |  | 2.7301 |  |  | 4.8317 | 225.0595 | 2.0988 | 472.3642 |  |  | 472.3642 |  |  | 1 |  |  | 26.2817 | 6.5956 | 2.0988 | 2.5 |  |  | 4.0956 |  |  | 0 |  |  | 0 |  |  | 0 |  |  | 17.389 |  |  | 0.91521 |  |  | 0 |  |  | 0.21281 |  |  | 2.7301
12 | 28 | 12 | 29 |  |  |  |  | 319.4 | 313.329 |  | 14.3072 | 1.4225 | 20.3522 | 14.3072 | 7.1126 | 101.7611 |  |  | 5.5746 | 1483.7727 |  |  | 0.068583 |  |  | 101.7611 |  |  | 215.7281 |  |  | 2.1199 |  |  | 8.6171 | 173.3168 | 1.2447 | 215.7281 |  |  | 215.7281 |  |  | 1 |  |  | 21.8889 | 3.6167 | 1.2447 | 2.5 |  |  | 1.1167 |  |  | 0 |  |  | 0 |  |  | 0 |  |  | 18.5057 |  |  | 0.97399 |  |  | 0 |  |  | 0.14539 |  |  | 2.1199
12 | 28 | 13 | 30.1 |  |  |  |  | 677.8 | 326.973 |  | 14.1526 | 3.6379 | 51.4853 | 14.1526 | 18.1893 | 257.4264 |  |  | 5.5746 | 3148.7199 |  |  | 0.081756 |  |  | 257.4264 |  |  | 882.2457 |  |  | 3.4272 |  |  | -0.39886 | 277.1627 | 3.1831 | 882.2457 |  |  | 882.2457 |  |  | 1 |  |  | 33.4929 | 9.6665 | 3.1831 | 2.5 |  |  | 7.1665 |  |  | 0 |  |  | 6.6722 |  |  | 0 |  |  | 19 |  |  | 1 |  |  | 0 |  |  | 0.28019 |  |  | 3.4272
12 | 28 | 14 | 30.8 |  |  |  |  | 566.7 | 323.7845 |  | 14.1776 | 2.9504 | 41.8298 | 14.1776 | 14.7521 | 209.1488 |  |  | 5.5746 | 2632.6049 |  |  | 0.079446 |  |  | 209.1488 |  |  | 644.3828 |  |  | 3.081 |  |  | 2.3759 | 249.6048 | 2.5816 | 644.3828 |  |  | 644.3828 |  |  | 1 |  |  | 29.3644 | 8.053 | 2.5816 | 2.5 |  |  | 5.553 |  |  | 0 |  |  | 5.553 |  |  | 0 |  |  | 19 |  |  | 1 |  |  | 0 |  |  | 0.24477 |  |  | 3.081
12 | 28 | 15 | 30.4 |  |  |  |  | 213.9 | 311.0365 |  | 14.0099 | 0.77392 | 10.8425 | 14.0099 | 3.8696 | 54.2127 |  |  | 5.5746 | 993.6725 |  |  | 0.054558 |  |  | 54.2127 |  |  | 86.5696 |  |  | 1.5969 |  |  | 10.9142 | 127.838 | 0.67718 | 86.5696 |  |  | 86.5696 |  |  | 1 |  |  | 20.3518 | 1.561 | 0.67718 | 2.5 |  |  | 0 |  |  | 0.93903 |  |  | 0 |  |  | 0 |  |  | 18.061 |  |  | 0.95058 |  |  | 0 |  |  | 0.087121 |  |  | 1.5969
12 | 28 | 16 | 29.1 |  |  |  |  | 100 | 305.75 |  | 13.5461 | 0.074096 | 1.0037 | 13.5461 | 0.37048 | 5.0185 |  |  | 5.5746 | 464.55 |  |  | 0.010803 |  |  | 5.0185 |  |  | 2.5645 |  |  | 0.51101 |  |  | 13.2497 | 39.5556 | 0.064834 | 2.5645 |  |  | 2.5645 |  |  | 1 |  |  | 20.0003 | 0.047055 | 0.064834 | 2.5 |  |  | 0 |  |  | 2.4529 |  |  | 0 |  |  | 0 |  |  | 15.608 |  |  | 0.82148 |  |  | 0 |  |  | 0.0055205 |  |  | 0.51101
12 | 28 | 17 | 28.6 |  |  |  |  | 61.1 | 303.8885 |  | 13.1252 | 0 | 0 | 13.1252 | 0 | 0 |  |  | 5.5746 | 283.8401 |  |  | 0 |  |  | 0 |  |  | 0 |  |  | 0 |  |  | 13.1252 | 0 | 0 | 0 |  |  | 0 |  |  | 0 |  |  | 0 | 0 | 0 | 2.5 |  |  | 0 |  |  | 2.5 |  |  | 0 |  |  | 0 |  |  | 13.108 |  |  | 0.6899 |  |  | 0 |  |  | 0 |  |  | 0
12 | 28 | 18 | 26.5 |  |  |  |  | 2.8 | 299.748 |  | 9.9047 | 0 | 0 | 9.9047 | 0 | 0 |  |  | 5.5746 | 13.0074 |  |  | 0 |  |  | 0 |  |  | 0 |  |  | 0 |  |  | 9.9047 | 0 | 0 | 0 |  |  | 0 |  |  | 0 |  |  | 0 | 0 | 0 | 2.5 |  |  | 0 |  |  | 2.5 |  |  | 0 |  |  | 0 |  |  | 10.608 |  |  | 0.55832 |  |  | 0 |  |  | 0 |  |  | 0
12 | 29 | 7 | 22.8 |  |  | 330.5583 | 3966.7 | 0 | 295.95 | 313.0279 | 0 | 0 | 0 | 0 | 0 | 0 | 110.933 |  | 5.5746 | 0 | 1535.6087 |  |  | 0.07224 |  | 0 | 110.933 |  | 0 | 317.0178 |  | 0 | 2.8577 |  | 0 | 0 | 0 | 0 | 317.0178 |  | 0 | 317.0178 |  | 0 | 1 |  | 0 | 0 | 0 | 2.5 | 30 |  | 0 | 18.8827 |  | 2.5 | 0 |  | 0 | 18.8827 |  | 0 | 0 |  | 8.108 | 19 |  | 0.42674 | 1 |  | 0 | 0 |  |  | 0.20644 |  | 0 | 1.8945 |  | 0.0602 |  |  | 2.8577 |  |  | 0.17204 | [21 empty] | 48.8827 |  |  |  | 18.8827 |  |  | 37.8827 |  |  | 19 |  | 37.8827 |  |  | 18.8827
12 | 29 | 8 | 24 |  |  |  |  | 102.8 | 300.748 |  | 14.0073 | 0.090444 | 1.2669 | 14.0073 | 0.45222 | 6.3344 |  |  | 5.5746 | 477.5574 |  |  | 0.013264 |  |  | 6.3344 |  |  | 3.4585 |  |  | 0.54599 |  |  | 13.6455 | 43.7021 | 0.079139 | 3.4585 |  |  | 3.4585 |  |  | 1 |  |  | 20.0006 | 0.063458 | 0.079139 | 2.5 |  |  | 0 |  |  | 2.4365 |  |  | 0 |  |  | 0 |  |  | 5.6715 |  |  | 0.2985 |  |  | 0 |  |  | 0.0072421 |  |  | 0.54599
12 | 29 | 9 | 25.4 |  |  |  |  | 161.1 | 304.1885 |  | 14.2425 | 0.44815 | 6.3828 | 14.2425 | 2.2408 | 31.9141 |  |  | 5.5746 | 748.39 |  |  | 0.042644 |  |  | 31.9141 |  |  | 38.147 |  |  | 1.1953 |  |  | 12.4499 | 97.2803 | 0.39213 | 38.147 |  |  | 38.147 |  |  | 1 |  |  | 20.0703 | 0.69749 | 0.39213 | 2.5 |  |  | 0 |  |  | 1.8025 |  |  | 0 |  |  | 0 |  |  | 3.869 |  |  | 0.20363 |  |  | 0 |  |  | 0.050972 |  |  | 1.1953
12 | 29 | 10 | 27.8 |  |  |  |  | 513.9 | 318.9365 |  | 14.4398 | 2.6214 | 37.8523 | 14.4398 | 13.107 | 189.2614 |  |  | 5.5746 | 2387.3225 |  |  | 0.079278 |  |  | 189.2614 |  |  | 539.6573 |  |  | 2.8514 |  |  | 3.9542 | 235.276 | 2.2937 | 539.6573 |  |  | 539.6573 |  |  | 1 |  |  | 27.4927 | 7.2034 | 2.2937 | 2.5 |  |  | 4.7034 |  |  | 0 |  |  | 0 |  |  | 0 |  |  | 8.5723 |  |  | 0.45118 |  |  | 0 |  |  | 0.22605 |  |  | 2.8514
12 | 29 | 11 | 29.7 |  |  |  |  | 822.2 | 331.627 |  | 14.0364 | 4.5337 | 63.6369 | 14.0364 | 22.6685 | 318.1844 |  |  | 5.5746 | 3819.5301 |  |  | 0.083305 |  |  | 318.1844 |  |  | 1227.4353 |  |  | 3.8576 |  |  | -4.0984 | 309.4125 | 3.967 | 1227.4353 |  |  | 1227.4353 |  |  | 1 |  |  | 39.1322 | 11.5106 | 3.967 | 2.5 |  |  | 9.0106 |  |  | 0 |  |  | 0 |  |  | 0 |  |  | 17.5829 |  |  | 0.92542 |  |  | 0 |  |  | 0.32136 |  |  | 3.8576
12 | 29 | 12 | 29.5 |  |  |  |  | 402.8 | 316.748 |  | 14.3143 | 1.9368 | 27.7242 | 14.3143 | 9.6841 | 138.6208 |  |  | 5.5746 | 1871.2074 |  |  | 0.074081 |  |  | 138.6208 |  |  | 342.7284 |  |  | 2.4724 |  |  | 6.5671 | 202.2344 | 1.6947 | 342.7284 |  |  | 342.7284 |  |  | 1 |  |  | 23.9742 | 5.2461 | 1.6947 | 2.5 |  |  | 2.7461 |  |  | 0 |  |  | 1.3291 |  |  | 0 |  |  | 19 |  |  | 1 |  |  | 0 |  |  | 0.18316 |  |  | 2.4724
12 | 29 | 13 | 30.2 |  |  |  |  | 502.8 | 320.948 |  | 14.2529 | 2.5547 | 36.4122 | 14.2529 | 12.7737 | 182.0611 |  |  | 5.5746 | 2335.7574 |  |  | 0.077945 |  |  | 182.0611 |  |  | 519.2033 |  |  | 2.8518 |  |  | 4.0339 | 232.2652 | 2.2354 | 519.2033 |  |  | 519.2033 |  |  | 1 |  |  | 27.1248 | 7.0243 | 2.2354 | 2.5 |  |  | 4.5243 |  |  | 0 |  |  | 4.5243 |  |  | 0 |  |  | 19 |  |  | 1 |  |  | 0 |  |  | 0.22228 |  |  | 2.8518
12 | 29 | 14 | 30.8 |  |  |  |  | 475 | 320.575 |  | 14.2118 | 2.3834 | 33.8726 | 14.2118 | 11.9171 | 169.3628 |  |  | 5.5746 | 2206.6125 |  |  | 0.076752 |  |  | 169.3628 |  |  | 467.8624 |  |  | 2.7625 |  |  | 4.6781 | 224.3422 | 2.0855 | 467.8624 |  |  | 467.8624 |  |  | 1 |  |  | 26.2007 | 6.553 | 2.0855 | 2.5 |  |  | 4.053 |  |  | 0 |  |  | 4.053 |  |  | 0 |  |  | 19 |  |  | 1 |  |  | 0 |  |  | 0.21203 |  |  | 2.7625
12 | 29 | 15 | 31 |  |  |  |  | 413.9 | 318.6365 |  | 14.1962 | 2.0063 | 28.4813 | 14.1962 | 10.0313 | 142.4064 |  |  | 5.5746 | 1922.7724 |  |  | 0.074063 |  |  | 142.4064 |  |  | 361.3277 |  |  | 2.5373 |  |  | 6.1711 | 205.8284 | 1.7555 | 361.3277 |  |  | 361.3277 |  |  | 1 |  |  | 24.2997 | 5.4568 | 1.7555 | 2.5 |  |  | 2.9568 |  |  | 0 |  |  | 2.9568 |  |  | 0 |  |  | 19 |  |  | 1 |  |  | 0 |  |  | 0.18792 |  |  | 2.5373
12 | 29 | 16 | 30.4 |  |  |  |  | 336.1 | 315.3135 |  | 14.2082 | 1.5261 | 21.6835 | 14.2082 | 7.6306 | 108.4173 |  |  | 5.5746 | 1561.3526 |  |  | 0.069438 |  |  | 108.4173 |  |  | 239.7186 |  |  | 2.2111 |  |  | 8.1038 | 179.517 | 1.3354 | 239.7186 |  |  | 239.7186 |  |  | 1 |  |  | 22.256 | 3.9526 | 1.3354 | 2.5 |  |  | 1.4526 |  |  | 0 |  |  | 1.4526 |  |  | 0 |  |  | 19 |  |  | 1 |  |  | 0 |  |  | 0.15353 |  |  | 2.2111
12 | 29 | 17 | 29.6 |  |  |  |  | 191.7 | 309.4595 |  | 14.0089 | 0.63721 | 8.9266 | 14.0089 | 3.186 | 44.6329 |  |  | 5.5746 | 890.5423 |  |  | 0.050119 |  |  | 44.6329 |  |  | 64.6754 |  |  | 1.4491 |  |  | 11.4601 | 115.9982 | 0.55756 | 64.6754 |  |  | 64.6754 |  |  | 1 |  |  | 20.1994 | 1.175 | 0.55756 | 2.5 |  |  | 0 |  |  | 1.325 |  |  | 0 |  |  | 0 |  |  | 17.675 |  |  | 0.93026 |  |  | 0 |  |  | 0.072625 |  |  | 1.4491
12 | 29 | 18 | 28.5 |  |  |  |  | 44.4 | 303.204 |  | 12.8098 | 0 | 0 | 12.8098 | 0 | 0 |  |  | 5.5746 | 206.2602 |  |  | 0 |  |  | 0 |  |  | 0 |  |  | 0 |  |  | 12.8098 | 0 | 0 | 0 |  |  | 0 |  |  | 0 |  |  | 0 | 0 | 0 | 2.5 |  |  | 0 |  |  | 2.5 |  |  | 0 |  |  | 0 |  |  | 15.175 |  |  | 0.79868 |  |  | 0 |  |  | 0 |  |  | 0
12 | 30 | 7 | 20.6 |  |  | 423.3917 | 5080.7 | 0 | 293.75 | 316.552 | 0 | 0 | 0 | 0 | 0 | 0 | 151.0228 |  | 5.5746 | 0 | 1966.866 |  |  | 0.076783 |  | 0 | 151.0228 |  | 0 | 474.585 |  | 0 | 3.1425 |  | 0 | 0 | 0 | 0 | 474.585 |  | 0 | 474.585 |  | 0 | 1 |  | 0 | 0 | 0 | 2.5 | 30 |  | 0 | 37.4239 |  | 2.5 | 0 |  | 0 | 37.4239 |  | 0 | 0 |  | 12.675 | 19 |  | 0.6671 | 1 |  | 0 | 0 |  |  | 0.24129 |  | 0 | 2.2886 |  | 0.063986 |  |  | 3.1425 |  |  | 0.20107 | [21 empty] | 67.4239 |  |  |  | 37.4239 |  |  | 56.4239 |  |  | 19 |  | 56.4239 |  |  | 37.4239
12 | 30 | 8 | 22.1 |  |  |  |  | 136.1 | 300.0135 |  | 14.3966 | 0.2941 | 4.2341 | 14.3966 | 1.4705 | 21.1706 |  |  | 5.5746 | 632.2526 |  |  | 0.033484 |  |  | 21.1706 |  |  | 20.2802 |  |  | 0.95794 |  |  | 13.2202 | 78.8066 | 0.25734 | 20.2802 |  |  | 20.2802 |  |  | 1 |  |  | 20.02 | 0.37174 | 0.25734 | 2.5 |  |  | 0 |  |  | 2.1283 |  |  | 0 |  |  | 0 |  |  | 10.5467 |  |  | 0.55509 |  |  | 0 |  |  | 0.032076 |  |  | 0.95794
12 | 30 | 9 | 24.4 |  |  |  |  | 291.7 | 307.7595 |  | 14.6514 | 1.2499 | 18.3123 | 14.6514 | 6.2493 | 91.5615 |  |  | 5.5746 | 1355.0923 |  |  | 0.067568 |  |  | 91.5615 |  |  | 177.6699 |  |  | 1.9404 |  |  | 9.652 | 162.4587 | 1.0936 | 177.6699 |  |  | 177.6699 |  |  | 1 |  |  | 21.3471 | 3.0543 | 1.0936 | 2.5 |  |  | 0.55428 |  |  | 0 |  |  | 0 |  |  | 0 |  |  | 11.101 |  |  | 0.58426 |  |  | 0 |  |  | 0.13111 |  |  | 1.9404
12 | 30 | 10 | 27.1 |  |  |  |  | 605.6 | 321.446 |  | 14.4452 | 3.1877 | 46.0466 | 14.4452 | 15.9384 | 230.2331 |  |  | 5.5746 | 2813.3148 |  |  | 0.081837 |  |  | 230.2331 |  |  | 723.6576 |  |  | 3.1432 |  |  | 1.6944 | 259.4474 | 2.7892 | 723.6576 |  |  | 723.6576 |  |  | 1 |  |  | 30.7617 | 8.6329 | 2.7892 | 2.5 |  |  | 6.1329 |  |  | 0 |  |  | 0 |  |  | 0 |  |  | 17.2339 |  |  | 0.90705 |  |  | 0 |  |  | 0.25723 |  |  | 3.1432
12 | 30 | 11 | 29.3 |  |  |  |  | 708.3 | 327.2405 |  | 14.1875 | 3.8261 | 54.2829 | 14.1875 | 19.1305 | 271.4146 |  |  | 5.5746 | 3290.4077 |  |  | 0.082487 |  |  | 271.4146 |  |  | 951.6016 |  |  | 3.5061 |  |  | -1.1169 | 284.2432 | 3.3478 | 951.6016 |  |  | 951.6016 |  |  | 1 |  |  | 34.6591 | 10.0756 | 3.3478 | 2.5 |  |  | 7.5756 |  |  | 0 |  |  | 5.8095 |  |  | 0 |  |  | 19 |  |  | 1 |  |  | 0 |  |  | 0.2892 |  |  | 3.5061
12 | 30 | 12 | 30.1 |  |  |  |  | 752.8 | 329.598 |  | 14.0811 | 4.1031 | 57.7767 | 14.0811 | 20.5157 | 288.8837 |  |  | 5.5746 | 3497.1324 |  |  | 0.082606 |  |  | 288.8837 |  |  | 1056.8012 |  |  | 3.6582 |  |  | -2.3314 | 294.3536 | 3.5902 | 1056.8012 |  |  | 1056.8012 |  |  | 1 |  |  | 36.3955 | 10.6556 | 3.5902 | 2.5 |  |  | 8.1556 |  |  | 0 |  |  | 8.1556 |  |  | 0 |  |  | 19 |  |  | 1 |  |  | 0 |  |  | 0.30219 |  |  | 3.6582
12 | 30 | 13 | 31.2 |  |  |  |  | 655.6 | 327.296 |  | 14.085 | 3.5014 | 49.3174 | 14.085 | 17.507 | 246.587 |  |  | 5.5746 | 3045.5898 |  |  | 0.080965 |  |  | 246.587 |  |  | 833.0722 |  |  | 3.3784 |  |  | 0.079429 | 271.9146 | 3.0637 | 833.0722 |  |  | 833.0722 |  |  | 1 |  |  | 32.6556 | 9.3618 | 3.0637 | 2.5 |  |  | 6.8618 |  |  | 0 |  |  | 6.8618 |  |  | 0 |  |  | 19 |  |  | 1 |  |  | 0 |  |  | 0.27353 |  |  | 3.3784
12 | 30 | 14 | 31.5 |  |  |  |  | 572.2 | 324.677 |  | 14.1192 | 2.9851 | 42.1471 | 14.1192 | 14.9254 | 210.7353 |  |  | 5.5746 | 2658.1551 |  |  | 0.079279 |  |  | 210.7353 |  |  | 655.7739 |  |  | 3.1118 |  |  | 2.1789 | 251.067 | 2.6119 | 655.7739 |  |  | 655.7739 |  |  | 1 |  |  | 29.5664 | 8.1394 | 2.6119 | 2.5 |  |  | 5.6394 |  |  | 0 |  |  | 5.6394 |  |  | 0 |  |  | 19 |  |  | 1 |  |  | 0 |  |  | 0.2467 |  |  | 3.1118
12 | 30 | 15 | 32.5 |  |  |  |  | 538.9 | 324.5115 |  | 14.0568 | 2.7799 | 39.0762 | 14.0568 | 13.8993 | 195.3808 |  |  | 5.5746 | 2503.4599 |  |  | 0.078044 |  |  | 195.3808 |  |  | 589.326 |  |  | 3.0163 |  |  | 2.9374 | 242.2833 | 2.4324 | 589.326 |  |  | 589.326 |  |  | 1 |  |  | 28.3834 | 7.6195 | 2.4324 | 2.5 |  |  | 5.1195 |  |  | 0 |  |  | 5.1195 |  |  | 0 |  |  | 19 |  |  | 1 |  |  | 0 |  |  | 0.2354 |  |  | 3.0163
12 | 30 | 16 | 32.6 |  |  |  |  | 530.6 | 324.321 |  | 14.0524 | 2.7286 | 38.3434 | 14.0524 | 13.643 | 191.7168 |  |  | 5.5746 | 2464.9023 |  |  | 0.077779 |  |  | 191.7168 |  |  | 573.097 |  |  | 2.9893 |  |  | 3.138 | 240.0386 | 2.3875 | 573.097 |  |  | 573.097 |  |  | 1 |  |  | 28.0928 | 7.4863 | 2.3875 | 2.5 |  |  | 4.9863 |  |  | 0 |  |  | 4.9863 |  |  | 0 |  |  | 19 |  |  | 1 |  |  | 0 |  |  | 0.2325 |  |  | 2.9893
12 | 30 | 17 | 32.3 |  |  |  |  | 238.9 | 313.8115 |  | 13.9146 | 0.92839 | 12.9182 | 13.9146 | 4.6419 | 64.5908 |  |  | 5.5746 | 1109.81 |  |  | 0.0582 |  |  | 64.5908 |  |  | 113.7405 |  |  | 1.7609 |  |  | 10.201 | 140.0157 | 0.81234 | 113.7405 |  |  | 113.7405 |  |  | 1 |  |  | 20.5932 | 2.0269 | 0.81234 | 2.5 |  |  | 0 |  |  | 0.47314 |  |  | 0 |  |  | 0 |  |  | 18.5269 |  |  | 0.9751 |  |  | 0 |  |  | 0.10249 |  |  | 1.7609
12 | 30 | 18 | 29.3 |  |  |  |  | 50 | 304.2 |  | 12.8614 | 0 | 0 | 12.8614 | 0 | 0 |  |  | 5.5746 | 232.275 |  |  | 0 |  |  | 0 |  |  | 0 |  |  | 0 |  |  | 12.8614 | 0 | 0 | 0 |  |  | 0 |  |  | 0 |  |  | 0 | 0 | 0 | 2.5 |  |  | 0 |  |  | 2.5 |  |  | 0 |  |  | 0 |  |  | 16.0269 |  |  | 0.84352 |  |  | 0 |  |  | 0 |  |  | 0
12 | 31 | 7 | 20.9 |  |  | 439.3417 | 5272.1 | 11.1 | 294.4385 | 317.502 | 12.0062 | 0 | 0 | 12.0062 | 0 | 0 | 153.8087 |  | 5.5746 | 51.565 | 2040.9617 |  | 0 | 0.075361 |  | 0 | 153.8087 |  | 0 | 545.1306 |  | 0 | 3.5442 |  | 12.0062 | 0 | 0 | 0 | 545.1306 |  | 0 | 545.1306 |  | 0 | 1 |  | 0 | 0 | 0 | 2.5 | 30 |  | 0 | 35.9349 |  | 2.5 | 0 |  | 0 | 35.9349 |  | 0 | 0 |  | 13.5269 | 19 |  | 0.71194 | 1 |  | 0 | 0 |  | 0 | 0.26709 |  | 0 | 2.2801 |  | 0.062801 |  |  | 3.5442 |  |  | 0.22258 | [21 empty] | 65.9349 |  |  |  | 35.9349 |  |  | 54.9349 |  |  | 19 |  | 54.9349 |  |  | 35.9349
12 | 31 | 8 | 23.4 |  |  |  |  | 163.9 | 302.2865 |  | 14.4223 | 0.46481 | 6.7037 | 14.4223 | 2.3241 | 33.5185 |  |  | 5.5746 | 761.3975 |  |  | 0.044022 |  |  | 33.5185 |  |  | 40.2939 |  |  | 1.2021 |  |  | 12.563 | 99.0721 | 0.40671 | 40.2939 |  |  | 40.2939 |  |  | 1 |  |  | 20.0783 | 0.73645 | 0.40671 | 2.5 |  |  | 0 |  |  | 1.7635 |  |  | 0 |  |  | 0 |  |  | 11.7633 |  |  | 0.61912 |  |  | 0 |  |  | 0.052921 |  |  | 1.2021
12 | 31 | 9 | 27.1 |  |  |  |  | 394.4 | 314.054 |  | 14.5051 | 1.8835 | 27.3205 | 14.5051 | 9.4175 | 136.6027 |  |  | 5.5746 | 1832.1852 |  |  | 0.074557 |  |  | 136.6027 |  |  | 328.6782 |  |  | 2.4061 |  |  | 6.9711 | 199.4322 | 1.6481 | 328.6782 |  |  | 328.6782 |  |  | 1 |  |  | 23.7305 | 5.0827 | 1.6481 | 2.5 |  |  | 2.5827 |  |  | 0 |  |  | 0 |  |  | 0 |  |  | 14.3461 |  |  | 0.75506 |  |  | 0 |  |  | 0.17939 |  |  | 2.4061
12 | 31 | 10 | 29.5 |  |  |  |  | 588.9 | 323.2615 |  | 14.2671 | 3.0866 | 44.037 | 14.2671 | 15.4331 | 220.185 |  |  | 5.5746 | 2735.735 |  |  | 0.080485 |  |  | 220.185 |  |  | 689.5137 |  |  | 3.1315 |  |  | 1.9206 | 255.301 | 2.7008 | 689.5137 |  |  | 689.5137 |  |  | 1 |  |  | 30.1623 | 8.389 | 2.7008 | 2.5 |  |  | 5.889 |  |  | 0 |  |  | 1.2351 |  |  | 0 |  |  | 19 |  |  | 1 |  |  | 0 |  |  | 0.25204 |  |  | 3.1315
12 | 31 | 11 | 31 |  |  |  |  | 719.4 | 329.329 |  | 14.0441 | 3.8969 | 54.7283 | 14.0441 | 19.4844 | 273.6414 |  |  | 5.5746 | 3341.9727 |  |  | 0.08188 |  |  | 273.6414 |  |  | 978.1266 |  |  | 3.5745 |  |  | -1.5434 | 286.86 | 3.4098 | 978.1266 |  |  | 978.1266 |  |  | 1 |  |  | 35.1006 | 10.2262 | 3.4098 | 2.5 |  |  | 7.7262 |  |  | 0 |  |  | 7.7262 |  |  | 0 |  |  | 19 |  |  | 1 |  |  | 0 |  |  | 0.29268 |  |  | 3.5745
12 | 31 | 12 | 32.1 |  |  |  |  | 852.8 | 335.098 |  | 13.8146 | 4.7272 | 65.3037 | 13.8146 | 23.6358 | 326.5187 |  |  | 5.5746 | 3961.6824 |  |  | 0.082419 |  |  | 326.5187 |  |  | 1306.8291 |  |  | 4.0023 |  |  | -5.094 | 315.9448 | 4.1363 | 1306.8291 |  |  | 1306.8291 |  |  | 1 |  |  | 40.3738 | 11.8783 | 4.1363 | 2.5 |  |  | 9.3783 |  |  | 0 |  |  | 9.3783 |  |  | 0 |  |  | 19 |  |  | 1 |  |  | 0 |  |  | 0.32987 |  |  | 4.0023
12 | 31 | 13 | 32.8 |  |  |  |  | 972.2 | 339.977 |  | 13.6095 | 5.4719 | 74.4701 | 13.6095 | 27.3596 | 372.3505 |  |  | 5.5746 | 4516.3551 |  |  | 0.082445 |  |  | 372.3505 |  |  | 1627.5262 |  |  | 4.371 |  |  | -8.2781 | 339.9233 | 4.7879 | 1627.5262 |  |  | 1627.5262 |  |  | 1 |  |  | 45.2058 | 13.212 | 4.7879 | 2.5 |  |  | 10.712 |  |  | 0 |  |  | 10.712 |  |  | 0 |  |  | 19 |  |  | 1 |  |  | 0 |  |  | 0.36036 |  |  | 4.371
12 | 31 | 14 | 33 |  |  |  |  | 858.3 | 336.1905 |  | 13.7384 | 4.7626 | 65.4303 | 13.7384 | 23.813 | 327.1516 |  |  | 5.5746 | 3987.2326 |  |  | 0.08205 |  |  | 327.1516 |  |  | 1321.5531 |  |  | 4.0396 |  |  | -5.312 | 317.127 | 4.1673 | 1321.5531 |  |  | 1321.5531 |  |  | 1 |  |  | 40.602 | 11.9446 | 4.1673 | 2.5 |  |  | 9.4446 |  |  | 0 |  |  | 9.4446 |  |  | 0 |  |  | 19 |  |  | 1 |  |  | 0 |  |  | 0.33145 |  |  | 4.0396
12 | 31 | 15 | 30.7 |  |  |  |  | 250 | 312.6 |  | 14.0694 | 0.99608 | 14.0143 | 14.0694 | 4.9804 | 70.0714 |  |  | 5.5746 | 1161.375 |  |  | 0.060335 |  |  | 70.0714 |  |  | 126.4041 |  |  | 1.8039 |  |  | 10.0851 | 145.0303 | 0.87157 | 126.4041 |  |  | 126.4041 |  |  | 1 |  |  | 20.7235 | 2.2384 | 0.87157 | 2.5 |  |  | 0 |  |  | 0.26163 |  |  | 0 |  |  | 0 |  |  | 18.7384 |  |  | 0.98623 |  |  | 0 |  |  | 0.10884 |  |  | 1.8039
12 | 31 | 16 | 29.4 |  |  |  |  | 202.8 | 309.648 |  | 14.0608 | 0.70536 | 9.9179 | 14.0608 | 3.5268 | 49.5896 |  |  | 5.5746 | 942.1074 |  |  | 0.052637 |  |  | 49.5896 |  |  | 75.3241 |  |  | 1.5189 |  |  | 11.2394 | 122.044 | 0.61719 | 75.3241 |  |  | 75.3241 |  |  | 1 |  |  | 20.2686 | 1.3638 | 0.61719 | 2.5 |  |  | 0 |  |  | 1.1362 |  |  | 0 |  |  | 0 |  |  | 17.6021 |  |  | 0.92643 |  |  | 0 |  |  | 0.079953 |  |  | 1.5189
12 | 31 | 17 | 29.5 |  |  |  |  | 172.2 | 308.677 |  | 13.9457 | 0.51737 | 7.2151 | 13.9457 | 2.5869 | 36.0755 |  |  | 5.5746 | 799.9551 |  |  | 0.045097 |  |  | 36.0755 |  |  | 47.3178 |  |  | 1.3116 |  |  | 11.8762 | 104.5233 | 0.4527 | 47.3178 |  |  | 47.3178 |  |  | 1 |  |  | 20.1077 | 0.86357 | 0.4527 | 2.5 |  |  | 0 |  |  | 1.6364 |  |  | 0 |  |  | 0 |  |  | 15.9657 |  |  | 0.8403 |  |  | 0 |  |  | 0.059151 |  |  | 1.3116
12 | 31 | 18 | 28.3 |  |  |  |  | 86.1 | 304.4635 |  | 13.4797 | 0 | 0 | 13.4797 | 0 | 0 |  |  | 5.5746 | 399.9776 |  |  | 0 |  |  | 0 |  |  | 0 |  |  | 0 |  |  | 13.4797 | 0 | 0 | 0 |  |  | 0 |  |  | 0 |  |  | 0 | 0 | 0 | 2.5 |  |  | 0 |  |  | 2.5 |  |  | 0 |  |  | 0 |  |  | 13.4657 |  |  | 0.70872 |  |  | 0 |  |  | 0 |  |  | 0
Through one year | [5 empty] | Value | Unit
daily solar irradiation through one year | [5 empty] | 362.3971 | Wh/m2
Average daily solar irradiation through one year | [5 empty] | 4348.7647 | Wh/m2/day
daily cell temperature through one year | [5 empty] | 313.8633 | K
[6 empty] | 40.7133 | C
Average maximum output voltage of PV module | [5 empty] | 13.5265 | V
Average maximum output current of PV module | [5 empty] | 1.765 | A
Average maximum output power of PV module | [5 empty] | 24.8722 | VA
Number of modules / array =6, Number of modules are connected in series is 3, Number of string are connected in parallel is 2.
LLP (Yearly) | [5 empty] | 0.0098088
Size of storage tank | [5 empty] | 19 | m3
CPU-Execution time for all program (with saving in Excel) | [5 empty] | 5.6004 | Sec
CPU-Execution time for computation program only | [5 empty] | 2.8704 | Sec

## Source 7
global rad. | temp. | wind speed | L
[W/m^2] | [deg C] | [m/s] | W
186.1 | 24.4 | 0 | 80
408.3 | 28 | 0 | 80
611.1 | 31 | 0 | 80
744.4 | 31.9 | 0.4 | 80
602.8 | 31.8 | 0 | 150
613.9 | 32.6 | 0 | 150
636.1 | 33 | 0 | 300
566.7 | 32.7 | 0 | 300
172.2 | 29.3 | 1.4 | 450
75 | 28.3 | 2.1 | 450
177.8 | 24.4 | 3 | 450
377.8 | 28.1 | 2.2 | 400
547.2 | 29.8 | 1.5 | 400
663.9 | 30.6 | 0.4 | 400
688.9 | 31.3 | 0.7 | 200
763.9 | 33 | 4.9 | 200
763.9 | 33.6 | 3.7 | 520
652.8 | 33.8 | 0.6 | 520
300 | 32.9 | 0.5 | 520
125 | 29.8 | 0 | 80
183.3 | 24.6 | 0 | 80
388.9 | 27.8 | 0 | 80
569.4 | 29.7 | 0 | 80
663.9 | 30.7 | 0 | 80
583.3 | 30.9 | 0.3 | 80
386.1 | 31 | 0 | 80
241.7 | 31 | 0 | 80
227.8 | 31 | 0 | 80
155.6 | 30.5 | 0 | 150
136.1 | 29.5 | 0 | 150
186.1 | 24.5 | 0 | 300
369.4 | 27.3 | 0 | 300
513.9 | 29.6 | 0 | 450
569.4 | 30.8 | 0 | 450
713.9 | 32.1 | 0.5 | 450
683.3 | 32.7 | 0.6 | 400
361.1 | 32.6 | 2.8 | 400
375 | 32.2 | 2.1 | 400
272.2 | 32.1 | 0.9 | 200
86.1 | 29.5 | 1.5 | 200
91.7 | 25.6 | 4 | 520
250 | 27.8 | 1.7 | 520
527.8 | 29.6 | 1.5 | 520
802.8 | 31.6 | 0 | 80
841.7 | 32.4 | 0 | 80
569.4 | 31.1 | 0 | 80
555.6 | 32.2 | 0 | 80
313.9 | 32.5 | 0 | 80
344.4 | 30.4 | 0 | 80
50 | 29.3 | 0 | 80
175 | 25.8 | 0 | 80
433.3 | 27.9 | 0 | 80
597.2 | 29.4 | 0 | 150
722.2 | 30.9 | 0 | 150
494.4 | 31.7 | 0.7 | 300
527.8 | 31.5 | 0 | 300
144.4 | 31.4 | 1 | 450
227.8 | 30.1 | 0.5 | 450
41.7 | 27.6 | 2.8 | 450
88.9 | 27.6 | 2.9 | 400
133.3 | 25.3 | 1 | 400
383.3 | 27.4 | 0 | 400
569.4 | 29.5 | 0.8 | 200
750 | 31.8 | 2.8 | 200
833.3 | 32.7 | 1.9 | 520
811.1 | 33 | 3.1 | 520
713.9 | 33.2 | 1 | 520
536.1 | 33.5 | 3.5 | 80
366.7 | 33.4 | 1.5 | 80
191.7 | 33 | 0 | 80
183.3 | 23.3 | 0 | 80
419.4 | 26.2 | 0 | 80
600 | 29.4 | 0 | 80
725 | 32 | 1.1 | 80
727.8 | 32.4 | 1.4 | 80
636.1 | 33.2 | 0 | 80
402.8 | 31.5 | 0 | 150
330.6 | 31.5 | 0 | 150
133.3 | 30 | 0 | 300
77.8 | 29 | 0 | 300
208.3 | 23.3 | 0.3 | 450
411.1 | 27.2 | 0.3 | 450
588.9 | 29.5 | 1.6 | 450
583.3 | 31.7 | 1 | 400
497.2 | 32.1 | 2.3 | 400
419.4 | 32.5 | 1.5 | 400
302.8 | 32 | 1.5 | 200
88.9 | 30.7 | 0.5 | 200
177.8 | 28.3 | 3.5 | 520
88.9 | 28.2 | 1.8 | 520
225 | 24.5 | 1.1 | 520
402.8 | 27.7 | 0 | 80
544.4 | 29.6 | 0 | 80
675 | 31.2 | 0 | 80
636.1 | 31.8 | 0.3 | 80
322.2 | 32 | 0 | 80
561.1 | 33.5 | 0.6 | 80
391.7 | 32.6 | 0 | 80
166.7 | 31.2 | 0 | 80
44.4 | 30 | 0 | 80
222.2 | 26 | 0 | 150
397.2 | 28.5 | 0 | 150
580.6 | 30 | 0 | 300
700 | 31.8 | 0 | 300
650 | 32 | 0 | 450
686.1 | 33.2 | 1.3 | 450
563.9 | 33.6 | 4 | 450
325 | 32.8 | 4.5 | 400
125 | 30.6 | 1.7 | 400
75 | 28.9 | 0.8 | 400
216.7 | 26 | 2.2 | 200
413.9 | 28.7 | 3.5 | 200
586.1 | 30.5 | 2 | 520
758.3 | 31.5 | 0 | 520
805.6 | 32.4 | 0.8 | 520
772.2 | 33.1 | 0.6 | 80
741.7 | 33.4 | 1.3 | 80
500 | 34.3 | 2.1 | 80
225 | 33 | 0 | 80
208.3 | 31 | 0 | 80
202.8 | 24.8 | 0 | 80
450 | 28.1 | 0 | 80
572.2 | 30.1 | 0.5 | 80
625 | 31 | 0 | 80
683.3 | 31.8 | 1.6 | 150
469.4 | 32.3 | 3.1 | 150
586.1 | 33.7 | 2.6 | 300
397.2 | 33.7 | 2.5 | 300
108.3 | 31.9 | 2.5 | 450
205.6 | 31.7 | 0 | 450
147.2 | 25.8 | 0.9 | 450
175 | 27.8 | 0.9 | 400
355.6 | 29 | 2.3 | 400
666.7 | 30.7 | 1.5 | 400
469.4 | 32 | 2.1 | 200
513.9 | 32.6 | 3.2 | 200
113.9 | 29.4 | 3.6 | 520
155.6 | 28.5 | 0 | 520
91.7 | 28.4 | 0 | 520
47.2 | 28.2 | 0 | 80
152.8 | 24.6 | 0 | 80
255.6 | 27 | 1.5 | 80
555.6 | 29.5 | 1.3 | 80
683.3 | 30.6 | 1.3 | 80
680.6 | 32.4 | 0 | 80
408.3 | 31.9 | 0 | 80
586.1 | 32.6 | 0 | 80
305.6 | 31.4 | 0 | 80
105.6 | 30.1 | 0 | 150
88.9 | 29.9 | 0 | 150
163.9 | 25.9 | 0 | 300
250 | 27.3 | 1 | 300
416.7 | 28.8 | 1.6 | 450
727.8 | 30.4 | 3 | 450
541.7 | 31 | 3.7 | 450
108.3 | 31.6 | 4.5 | 400
105.6 | 28.5 | 4.8 | 400
177.8 | 25.9 | 2.4 | 400
419.4 | 29.1 | 3.3 | 200
197.2 | 28.5 | 3 | 200
208.3 | 24.3 | 1 | 520
408.3 | 26.8 | 0 | 520
561.1 | 29.5 | 0 | 520
647.2 | 31.2 | 1.2 | 80
419.4 | 31.4 | 0 | 80
716.7 | 32.5 | 0 | 80
394.4 | 32.3 | 0 | 80
72.2 | 29.3 | 0 | 80
222.2 | 28.2 | 0.8 | 80
2.8 | 25 | 0 | 80
169.4 | 24 | 0 | 80
388.9 | 26.9 | 0 | 80
477.8 | 29 | 0 | 150
344.4 | 29.5 | 0 | 150
477.8 | 30.3 | 0 | 300
413.9 | 31 | 0 | 300
447.2 | 31.6 | 0.3 | 450
222.2 | 31.2 | 0 | 450
91.7 | 26.5 | 4.7 | 450
72.2 | 26.7 | 5.6 | 400
75 | 24.5 | 5.2 | 400
105.6 | 25 | 3.8 | 400
166.7 | 25.7 | 3.6 | 200
222.2 | 26.2 | 3.8 | 200
319.4 | 27.1 | 3.9 | 520
194.4 | 27.6 | 2 | 520
213.9 | 27.6 | 4.7 | 520
200 | 27.5 | 0 | 80
105.6 | 27.9 | 1.4 | 80
41.7 | 27.5 | 0 | 80
100 | 24.5 | 0.3 | 80
402.8 | 27.1 | 1.5 | 80
505.6 | 29.5 | 0 | 80
622.2 | 30.5 | 0 | 80
666.7 | 31.4 | 0 | 80
486.1 | 31.6 | 0 | 80
413.9 | 31.8 | 0 | 150
325 | 31.8 | 0 | 150
183.3 | 31.3 | 0 | 300
75 | 30 | 0 | 300
100 | 25.4 | 0 | 450
261.1 | 27.4 | 1.2 | 450
327.8 | 28.7 | 1.8 | 450
355.6 | 29.7 | 1.7 | 400
213.9 | 29.4 | 1 | 400
283.3 | 29.3 | 2 | 400
238.9 | 30.2 | 2.8 | 200
177.8 | 30.3 | 3.7 | 200
102.8 | 29.2 | 0 | 520
100 | 23.6 | 0 | 520
200 | 25.2 | 2.7 | 520
419.4 | 27 | 1.3 | 80
552.8 | 28.7 | 0 | 80
361.1 | 29.2 | 0 | 80
419.4 | 29.9 | 0 | 80
294.4 | 30 | 0 | 80
194.4 | 30 | 0.5 | 80
113.9 | 29.5 | 0 | 80
108.3 | 29.2 | 0 | 80
116.7 | 23.7 | 0 | 80
211.1 | 26 | 0 | 150
458.3 | 27.4 | 0 | 150
408.3 | 29.2 | 0 | 300
286.1 | 29.2 | 0 | 300
455.6 | 29.2 | 0.3 | 450
536.1 | 30.5 | 2.6 | 450
466.7 | 31 | 1.9 | 450
366.7 | 30.5 | 2.9 | 400
230.6 | 30.4 | 3.2 | 400
213.9 | 24.6 | 0.5 | 400
433.3 | 27.6 | 1.2 | 200
619.4 | 29.4 | 3.8 | 200
591.7 | 30.8 | 2.8 | 520
580.6 | 31.5 | 1 | 520
713.9 | 32.2 | 1.1 | 520
800 | 33.3 | 3.4 | 80
652.8 | 33.3 | 0.6 | 80
452.8 | 32.5 | 0 | 80
241.7 | 31.9 | 0 | 80
144.4 | 25.7 | 0 | 80
352.8 | 28 | 0 | 80
447.2 | 29.3 | 0.4 | 80
683.3 | 30.7 | 0 | 80
733.3 | 31.9 | 0 | 80
677.8 | 33.2 | 0 | 150
650 | 33 | 0 | 150
588.9 | 32.7 | 0 | 300
247.2 | 31.6 | 0 | 300
44.4 | 30.2 | 1 | 450
188.9 | 24.5 | 0.6 | 450
397.2 | 28 | 1.1 | 450
527.8 | 29.9 | 1.7 | 400
602.8 | 30.8 | 0.5 | 400
522.2 | 31.3 | 1.1 | 400
766.7 | 32.5 | 2 | 200
577.8 | 32.6 | 5.1 | 200
388.9 | 32 | 1.8 | 520
352.8 | 31.3 | 0.5 | 520
141.7 | 30.6 | 0 | 520
211.1 | 25.2 | 3.7 | 80
350 | 27.4 | 0 | 80
455.6 | 29.6 | 0 | 80
463.9 | 30.1 | 0 | 80
627.8 | 30.9 | 0 | 80
733.3 | 31.5 | 0 | 80
488.9 | 31.8 | 0 | 80
572.2 | 32.5 | 0 | 80
386.1 | 32 | 0 | 80
172.2 | 30.7 | 0 | 150
205.6 | 25.6 | 0 | 150
358.3 | 28 | 0 | 300
508.3 | 29.4 | 0.7 | 300
513.9 | 30.3 | 0.7 | 450
386.1 | 31.4 | 3.4 | 450
733.3 | 31.2 | 4.3 | 450
636.1 | 32 | 4.7 | 400
269.4 | 30.7 | 3.8 | 400
72.2 | 28.8 | 3.6 | 400
172.2 | 30.7 | 2.4 | 200
44.4 | 24.5 | 2.7 | 200
333.3 | 27.4 | 4 | 520
338.9 | 29 | 1.9 | 520
344.4 | 29.7 | 2.2 | 520
433.3 | 30.2 | 0 | 80
388.9 | 30.6 | 0 | 80
388.9 | 31.5 | 0 | 80
22.2 | 30 | 0 | 80
161.1 | 24.8 | 0 | 80
208.3 | 26.2 | 0.3 | 80
44.4 | 24.5 | 0 | 80
252.8 | 24.6 | 0 | 80
552.8 | 27.5 | 0 | 80
458.3 | 29.4 | 0 | 150
741.7 | 30.3 | 0 | 150
791.7 | 30.7 | 0 | 300
352.8 | 30.9 | 0 | 300
200 | 30.4 | 0.3 | 450
63.9 | 29.2 | 2 | 450
80.6 | 28.5 | 1.9 | 450
58.3 | 24.4 | 2.3 | 400
108.3 | 25.1 | 1.1 | 400
258.3 | 25.8 | 0.5 | 400
216.7 | 26.1 | 1.2 | 200
269.4 | 26.9 | 3.2 | 200
330.6 | 27.8 | 3.7 | 520
172.2 | 27 | 2.5 | 520
200 | 26.8 | 1.1 | 520
172.2 | 26.8 | 0 | 80
91.7 | 26.4 | 0 | 80
219.4 | 25.7 | 0 | 80
580.6 | 27.8 | 0 | 80
536.1 | 30.3 | 0 | 80
708.3 | 30.1 | 0 | 80
619.4 | 31 | 0 | 80
322.2 | 31.4 | 0 | 80
386.1 | 31.5 | 0 | 80
261.1 | 30.5 | 0 | 150
222.2 | 30.8 | 0 | 150
55.6 | 30.5 | 0 | 300
269.4 | 25.6 | 0 | 300
552.8 | 29 | 0 | 450
555.6 | 29.5 | 0.3 | 450
547.2 | 30 | 0 | 450
436.1 | 30.3 | 1.4 | 400
802.8 | 31.8 | 0.6 | 400
766.7 | 32.6 | 4.2 | 400
461.1 | 32.3 | 2.9 | 200
233.3 | 31.4 | 3.3 | 200
255.6 | 31.3 | 1 | 520
225 | 25.5 | 1.4 | 520
527.8 | 27.7 | 1.5 | 520
572.2 | 29.3 | 0 | 80
691.7 | 30 | 0.5 | 80
669.4 | 31 | 0 | 80
291.7 | 29.5 | 0 | 80
458.3 | 29.8 | 0 | 80
222.2 | 30.4 | 0 | 80
161.1 | 29.5 | 0 | 80
63.9 | 29.3 | 0 | 80
108.3 | 24.7 | 0 | 80
200 | 25.4 | 0 | 150
258.3 | 28 | 0 | 150
197.2 | 28.1 | 0 | 300
447.2 | 29.4 | 0 | 300
236.1 | 29.2 | 0.5 | 450
208.3 | 29.3 | 0 | 450
127.8 | 29 | 1.4 | 450
69.4 | 27.7 | 0.3 | 400
36.1 | 26.3 | 0.7 | 400
194.4 | 24 | 3 | 400
325 | 26.8 | 4.2 | 200
325 | 28 | 1.3 | 200
533.3 | 28.8 | 2.5 | 520
408.3 | 29.4 | 2.3 | 520
441.7 | 30.1 | 0 | 520
336.1 | 30.7 | 0 | 80
463.9 | 30.8 | 3.4 | 80
547.2 | 31.6 | 2.5 | 80
211.1 | 31.5 | 1 | 80
86.1 | 25.2 | 0 | 80
244.4 | 26.6 | 0.8 | 80
394.4 | 28 | 0 | 80
652.8 | 28.9 | 2 | 80
550 | 30.1 | 0 | 80
480.6 | 30 | 0 | 150
458.3 | 30.7 | 0 | 150
352.8 | 31.1 | 0 | 300
408.3 | 30.8 | 0.6 | 300
202.8 | 30.6 | 0 | 450
288.9 | 24.2 | 0.3 | 450
533.3 | 27.2 | 0.3 | 450
733.3 | 29.4 | 0.4 | 400
888.9 | 30.8 | 1.6 | 400
1011.1 | 32.7 | 6.6 | 400
980.6 | 33.3 | 2.7 | 200
669.4 | 33.5 | 3 | 200
455.6 | 33.6 | 5.7 | 520
277.8 | 31.4 | 0.7 | 520
225 | 31 | 0.4 | 520
283.3 | 25.3 | 0 | 80
527.8 | 28.7 | 0.3 | 80
725 | 30.3 | 0.5 | 80
880.6 | 31.5 | 0 | 80
613.9 | 32 | 0.3 | 80
783.3 | 32.5 | 0 | 80
661.1 | 33.1 | 0 | 80
683.3 | 33.2 | 0 | 80
505.6 | 32.7 | 0 | 80
150 | 31.6 | 0 | 150
175 | 26.8 | 0 | 150
494.4 | 29 | 0.5 | 300
722.2 | 30.5 | 0.3 | 300
536.1 | 31.1 | 0 | 450
597.2 | 32.5 | 0 | 450
555.6 | 32.1 | 2.2 | 450
430.6 | 32.6 | 1.2 | 400
425 | 32.4 | 2 | 400
147.2 | 30.4 | 3.2 | 400
97.2 | 26.9 | 3.5 | 200
222.2 | 26 | 3 | 200
263.9 | 27.7 | 1.6 | 520
597.2 | 29.5 | 1.5 | 520
711.1 | 31.4 | 0 | 520
755.6 | 32.1 | 0.6 | 80
736.1 | 33.1 | 0 | 80
577.8 | 32.9 | 0 | 80
377.8 | 32.9 | 0 | 80
111.1 | 30.6 | 0 | 80
163.9 | 29.9 | 1 | 80
280.6 | 25.5 | 0 | 80
466.7 | 28.4 | 0 | 80
619.4 | 30 | 0 | 80
750 | 31.2 | 0 | 150
911.1 | 32.8 | 0 | 150
808.3 | 33.5 | 0 | 300
738.9 | 34.5 | 0 | 300
636.1 | 33.2 | 0.4 | 450
377.8 | 32.2 | 0 | 450
150 | 31.4 | 0.8 | 450
186.1 | 26 | 2.1 | 400
405.6 | 28.2 | 0.6 | 400
605.6 | 29.8 | 2.4 | 400
691.7 | 31 | 2.8 | 200
925 | 32 | 2.7 | 200
800 | 32.8 | 3.6 | 520
500 | 33.1 | 7 | 520
252.8 | 32.6 | 1.1 | 520
291.7 | 31.5 | 0 | 80
55.6 | 26 | 0.8 | 80
147.2 | 25.2 | 0 | 80
452.8 | 27 | 0 | 80
652.8 | 29.5 | 0 | 80
680.6 | 30.7 | 0 | 80
877.8 | 32 | 0 | 80
838.9 | 32.8 | 0 | 80
675 | 33 | 0 | 80
752.8 | 32.2 | 0 | 150
69.4 | 27.5 | 0 | 150
8.3 | 25.7 | 0 | 300
161.1 | 25 | 0 | 300
363.9 | 27 | 0 | 450
688.9 | 29 | 0.3 | 450
741.7 | 30.5 | 0.6 | 450
730.6 | 31.4 | 0.6 | 400
627.8 | 32.6 | 0 | 400
358.3 | 32.6 | 0 | 400
408.3 | 32.5 | 0.4 | 200
36.1 | 29.6 | 0 | 200
58.3 | 27.1 | 0.4 | 520
250 | 25.8 | 1.9 | 520
427.8 | 28.6 | 2.3 | 520
569.4 | 29.4 | 0 | 80
491.7 | 30.6 | 0 | 80
916.7 | 32.5 | 0 | 80
525 | 32.1 | 0 | 80
225 | 32.2 | 0 | 80
283.3 | 26.9 | 1.4 | 80
316.7 | 29.3 | 0 | 80
119.4 | 27.6 | 0 | 80
247.2 | 25.5 | 0 | 80
463.9 | 28.3 | 0 | 150
683.3 | 30 | 0 | 150
680.6 | 31.3 | 0 | 300
563.9 | 32.4 | 0 | 300
888.9 | 33.2 | 0.7 | 450
691.7 | 33.6 | 2.8 | 450
163.9 | 32.1 | 1.5 | 450
77.8 | 28.2 | 2.5 | 400
36.1 | 28.2 | 2 | 400
136.1 | 25 | 2.1 | 400
463.9 | 26.4 | 2.8 | 200
750 | 28.8 | 2.9 | 200
769.4 | 29.4 | 2.4 | 520
952.8 | 30.7 | 1.3 | 520
905.6 | 32.7 | 0.4 | 520
800 | 33.5 | 0 | 80
302.8 | 33.4 | 0 | 80
30.6 | 27.7 | 0 | 80
36.1 | 28.2 | 0 | 80
119.4 | 24.5 | 0 | 80
408.3 | 26.3 | 0 | 80
663.9 | 29 | 0 | 80
780.6 | 30.5 | 0 | 80
1041.7 | 31.8 | 0 | 80
919.4 | 32.6 | 0 | 150
588.9 | 33.5 | 0 | 150
363.9 | 32.5 | 0 | 300
163.9 | 32.5 | 0 | 300
30.6 | 27.6 | 0 | 450
250 | 25 | 1.5 | 450
516.7 | 28 | 0.7 | 450
750 | 29.7 | 1.5 | 400
863.9 | 31.4 | 2.2 | 400
819.4 | 31.8 | 1.5 | 400
794.4 | 32.4 | 0 | 200
669.4 | 33.5 | 0.8 | 200
236.1 | 32.4 | 0.3 | 520
180.6 | 27.5 | 1.8 | 520
297.2 | 29.6 | 0 | 520
258.3 | 25.5 | 0 | 80
463.9 | 28 | 0 | 80
652.8 | 30.3 | 4.3 | 80
686.1 | 31.4 | 4.4 | 80
808.3 | 32.3 | 3.1 | 80
477.8 | 32.3 | 0 | 80
391.7 | 32.8 | 0.4 | 80
80.6 | 28.4 | 0 | 80
197.2 | 26.8 | 0 | 80
150 | 28.2 | 0 | 150
136.1 | 25 | 0 | 150
219.4 | 25.9 | 0 | 300
272.2 | 26.8 | 0 | 300
563.9 | 28.4 | 0 | 450
700 | 30.3 | 0 | 450
425 | 30.4 | 0.5 | 450
616.7 | 31.2 | 1.5 | 400
447.2 | 31.7 | 0.9 | 400
119.4 | 30.1 | 1 | 400
8.3 | 26.6 | 1 | 200
147.2 | 24.2 | 2.9 | 200
416.7 | 26.1 | 2.4 | 520
572.2 | 28.6 | 1.6 | 520
591.7 | 30.5 | 0 | 520
663.9 | 31 | 0 | 80
450 | 30.9 | 0 | 80
233.3 | 30.9 | 0 | 80
127.8 | 27.1 | 0 | 80
116.7 | 26.5 | 0 | 80
69.4 | 25.9 | 0 | 80
219.4 | 23.7 | 0 | 80
508.3 | 26.5 | 0 | 80
680.6 | 29.2 | 0 | 80
708.3 | 31 | 0 | 150
483.3 | 31.1 | 0 | 150
563.9 | 32.3 | 0 | 300
516.7 | 31.8 | 0 | 300
655.6 | 31.5 | 0 | 450
394.4 | 31.2 | 0 | 450
50 | 31 | 1 | 450
133.3 | 25.3 | 1.8 | 400
150 | 26.8 | 0.8 | 400
463.9 | 28.1 | 1 | 400
252.8 | 29.8 | 1.4 | 200
647.2 | 26.4 | 2.3 | 200
894.4 | 29.4 | 0.7 | 520
647.2 | 31.4 | 0 | 520
550 | 31.3 | 0 | 520
72.2 | 26.2 | 0 | 80
47.2 | 25.5 | 0 | 80
72.2 | 25.2 | 0 | 80
158.3 | 25.9 | 0 | 80
250 | 26.4 | 0 | 80
380.6 | 27.7 | 0 | 80
400 | 27.7 | 0 | 80
436.1 | 28.5 | 0 | 80
366.7 | 28.7 | 0 | 80
377.8 | 28.2 | 0 | 150
175 | 28 | 0 | 150
77.8 | 26.9 | 0 | 300
141.7 | 24.7 | 0 | 300
336.1 | 26.3 | 0 | 450
680.6 | 27.8 | 1 | 450
802.8 | 29.4 | 2.3 | 450
663.9 | 31.1 | 0.4 | 400
622.2 | 32 | 1.7 | 400
708.3 | 32.6 | 4 | 400
119.4 | 28.5 | 3.1 | 200
77.8 | 24.6 | 3.5 | 200
108.3 | 25.9 | 3.5 | 520
286.1 | 25.1 | 3.2 | 520
522.2 | 27.6 | 0.5 | 520
747.2 | 30 | 0 | 80
591.7 | 31.5 | 0 | 80
763.9 | 32.4 | 0.3 | 80
502.8 | 32.6 | 0.8 | 80
536.1 | 32.4 | 0 | 80
600 | 32.8 | 0 | 80
280.6 | 30.5 | 0 | 80
105.6 | 29.5 | 0 | 80
141.7 | 25.4 | 0 | 80
552.8 | 27.2 | 0 | 150
727.8 | 29 | 0 | 150
719.4 | 30.3 | 0 | 300
555.6 | 31 | 0 | 300
519.4 | 31.6 | 0 | 450
63.9 | 27.8 | 0 | 450
391.7 | 25.4 | 0 | 450
269.4 | 27.4 | 0.8 | 400
163.9 | 27.7 | 2.2 | 400
241.7 | 26.4 | 2.8 | 400
550 | 28.4 | 4.5 | 200
761.1 | 29.5 | 5 | 200
847.2 | 31.8 | 0.5 | 520
772.2 | 32.2 | 2.4 | 520
958.3 | 33 | 0 | 520
913.9 | 33.3 | 0 | 80
719.4 | 33.5 | 0 | 80
466.7 | 33.4 | 0 | 80
297.2 | 32.6 | 0 | 80
352.8 | 25.4 | 0 | 80
416.7 | 28.9 | 0 | 80
644.4 | 30.2 | 0 | 80
863.9 | 32.8 | 0 | 80
947.2 | 33.7 | 0 | 80
950 | 34.8 | 0 | 150
161.1 | 34.8 | 0 | 150
127.8 | 32.5 | 0 | 300
63.9 | 28.5 | 0 | 300
55.6 | 28.5 | 0.7 | 450
336.1 | 26.6 | 0.5 | 450
625 | 29.4 | 0 | 450
730.6 | 30.7 | 0.3 | 400
755.6 | 31.6 | 3.2 | 400
658.3 | 32.1 | 2.3 | 400
686.1 | 33.2 | 4.7 | 200
677.8 | 34.2 | 4.8 | 200
191.7 | 33.4 | 4.1 | 520
425 | 32.8 | 2.9 | 520
188.9 | 31.5 | 2.6 | 520
297.2 | 25.8 | 0.8 | 80
477.8 | 29.1 | 0 | 80
841.7 | 30.9 | 0 | 80
811.1 | 32.4 | 0 | 80
805.6 | 32.4 | 0 | 80
550 | 32.8 | 0 | 80
927.8 | 34 | 0 | 80
783.3 | 35 | 0 | 80
544.4 | 34.8 | 0 | 80
247.2 | 31.8 | 0 | 150
180.6 | 24.6 | 0 | 150
516.7 | 28.3 | 0 | 300
602.8 | 31 | 0 | 300
791.7 | 32.5 | 0.6 | 450
944.4 | 33.3 | 1.2 | 450
666.7 | 34 | 1 | 450
911.1 | 34.2 | 2.4 | 400
686.1 | 34.8 | 2.3 | 400
500 | 34 | 1.7 | 400
208.3 | 32.9 | 3.6 | 200
247.2 | 25.6 | 2.7 | 200
430.6 | 28.4 | 4.2 | 520
597.2 | 30.8 | 3.6 | 520
686.1 | 32 | 0 | 520
880.6 | 33.4 | 0 | 80
886.1 | 33.9 | 0 | 80
702.8 | 34.4 | 0.5 | 80
619.4 | 34 | 0 | 80
577.8 | 33.5 | 0 | 80
227.8 | 32.3 | 0 | 80
238.9 | 26 | 0 | 80
475 | 29.2 | 0.4 | 80
455.6 | 31 | 0 | 80
872.2 | 32.3 | 0 | 150
800 | 33.4 | 0 | 150
883.3 | 34.1 | 0 | 300
247.2 | 33.6 | 0 | 300
675 | 34.1 | 0 | 450
375 | 33.7 | 2.9 | 450
233.3 | 32.6 | 1.6 | 450
305.6 | 25.8 | 0.8 | 400
441.7 | 28.8 | 1.8 | 400
627.8 | 31.5 | 4.7 | 400
575 | 32.5 | 5.5 | 200
788.9 | 33 | 3.1 | 200
847.2 | 34 | 4.5 | 520
847.2 | 34.8 | 2.2 | 520
777.8 | 35.6 | 2.3 | 520
552.8 | 34 | 0 | 80
152.8 | 32.8 | 0 | 80
252.8 | 26.8 | 0 | 80
355.6 | 29.2 | 0.8 | 80
608.3 | 30.5 | 0.7 | 80
741.7 | 32.4 | 0 | 80
880.6 | 33.6 | 0 | 80
841.7 | 33.6 | 0 | 80
666.7 | 34 | 0 | 80
691.7 | 34.5 | 0 | 150
438.9 | 33.8 | 0 | 150
280.6 | 33 | 0 | 300
286.1 | 25.6 | 0 | 300
469.4 | 28.7 | 1.5 | 450
672.2 | 30.9 | 1.7 | 450
786.1 | 32 | 0.7 | 450
869.4 | 33.4 | 1.3 | 400
755.6 | 34 | 0.7 | 400
752.8 | 35.2 | 1 | 400
536.1 | 34.9 | 1.6 | 200
108.3 | 33.4 | 4.8 | 200
30.6 | 25.6 | 1 | 520
263.9 | 25.8 | 1.5 | 520
463.9 | 28.4 | 0.6 | 520
722.2 | 30.3 | 0 | 80
752.8 | 31.5 | 0 | 80
594.4 | 32.4 | 0 | 80
863.9 | 33.5 | 0 | 80
625 | 33.6 | 0 | 80
372.2 | 32.8 | 0 | 80
413.9 | 32.4 | 0 | 80
263.9 | 32 | 0 | 80
269.4 | 25.6 | 0.4 | 80
386.1 | 28.3 | 0 | 150
575 | 29.8 | 1.7 | 150
508.3 | 30.6 | 1 | 300
641.7 | 31.5 | 2.1 | 300
566.7 | 32.6 | 1.6 | 450
430.6 | 33 | 1.4 | 450
188.9 | 32 | 3 | 450
294.4 | 31.5 | 3.9 | 400
136.1 | 31 | 3.7 | 400
261.1 | 26.6 | 2.8 | 400
530.6 | 29.4 | 0.6 | 200
602.8 | 30.5 | 0 | 200
813.9 | 31.4 | 2.3 | 520
791.7 | 32.3 | 0.8 | 520
936.1 | 33 | 0 | 520
577.8 | 33.2 | 0.9 | 80
588.9 | 33.6 | 0.7 | 80
452.8 | 33.7 | 0.7 | 80
147.2 | 32.4 | 0 | 80
216.7 | 26 | 0 | 80
527.8 | 28.6 | 0 | 80
411.1 | 30.6 | 0 | 80
563.9 | 31.3 | 0 | 80
630.6 | 32.4 | 0 | 80
583.3 | 33.5 | 0 | 150
447.2 | 33.5 | 0 | 150
550 | 33.5 | 0 | 300
302.8 | 32.8 | 0.6 | 300
122.2 | 25.2 | 1 | 450
227.8 | 26.6 | 2.4 | 450
350 | 28.5 | 1.6 | 450
875 | 30.4 | 1.6 | 400
647.2 | 31.2 | 2 | 400
369.4 | 32.4 | 3.6 | 400
416.7 | 30.1 | 3.3 | 200
375 | 30.6 | 3.2 | 200
102.8 | 30.2 | 2.6 | 520
30.6 | 29.8 | 3.3 | 520
336.1 | 26.4 | 2.1 | 520
402.8 | 27.7 | 0.6 | 80
458.3 | 29.6 | 0 | 80
719.4 | 31 | 0 | 80
377.8 | 30 | 0 | 80
883.3 | 32.5 | 0 | 80
905.6 | 33.4 | 2.2 | 80
630.6 | 33.4 | 1 | 80
494.4 | 32.6 | 0.8 | 80
261.1 | 32 | 0.3 | 80
202.8 | 26.1 | 0 | 150
472.2 | 28 | 1 | 150
716.7 | 30.7 | 0.5 | 300
858.3 | 31.8 | 1.7 | 300
625 | 32.5 | 2.1 | 450
652.8 | 32.3 | 2.3 | 450
611.1 | 33 | 1.9 | 450
327.8 | 32.6 | 3.5 | 400
244.4 | 31.3 | 2.2 | 400
161.1 | 31.4 | 1.9 | 400
102.8 | 25.2 | 2.3 | 200
252.8 | 26 | 2.6 | 200
80.6 | 26.4 | 1.3 | 520
494.4 | 26.2 | 3.7 | 520
775 | 29.6 | 1.9 | 520
563.9 | 29.8 | 1.3 | 80
508.3 | 30.4 | 1 | 80
405.6 | 30.4 | 2.5 | 80
338.9 | 31 | 1.7 | 80
127.8 | 30.4 | 3 | 80
202.8 | 25.8 | 1.3 | 80
277.8 | 28.4 | 1.7 | 80
530.6 | 28.8 | 0.7 | 80
833.3 | 31 | 0.5 | 80
788.9 | 31.6 | 1.6 | 150
844.4 | 32.5 | 1.6 | 150
350 | 32 | 1.6 | 300
430.6 | 32 | 0.6 | 300
291.7 | 32.6 | 2.4 | 450
197.2 | 30.5 | 2.2 | 450
122.2 | 26.2 | 2.9 | 450
344.4 | 26.9 | 2.1 | 400
458.3 | 29 | 5.2 | 400
272.2 | 28.2 | 3.9 | 400
597.2 | 29.3 | 2.1 | 200
638.9 | 30.8 | 2.4 | 200
708.3 | 32.2 | 3.1 | 520
336.1 | 32 | 3.1 | 520
175 | 28.8 | 2.2 | 520
80.6 | 27.9 | 1.6 | 80
211.1 | 26 | 3 | 80
577.8 | 28.7 | 1.5 | 80
594.4 | 30 | 1.2 | 80
786.1 | 31.8 | 0.7 | 80
1022.2 | 33 | 1.3 | 80
411.1 | 33 | 1.2 | 80
122.2 | 26 | 1 | 80
436.1 | 27.3 | 1 | 80
450 | 27.9 | 1 | 150
583.3 | 28 | 0.4 | 150
813.9 | 30 | 2.1 | 300
886.1 | 31.8 | 0.6 | 300
891.7 | 32.2 | 0.9 | 450
538.9 | 33 | 1.8 | 450
575 | 32.7 | 2.4 | 450
269.4 | 32.5 | 2.7 | 400
313.9 | 26.4 | 2 | 400
575 | 28.8 | 1.3 | 400
630.6 | 30.7 | 2.6 | 200
847.2 | 31.7 | 4.4 | 200
522.2 | 31.5 | 2.8 | 520
830.6 | 32.3 | 2.5 | 520
850 | 33.8 | 2 | 520
711.1 | 32.6 | 0.7 | 80
425 | 32.4 | 1.3 | 80
294.4 | 32.4 | 2.3 | 80
169.4 | 26 | 1.5 | 80
475 | 27.8 | 1.2 | 80
672.2 | 30.5 | 0.8 | 80
769.4 | 31.4 | 1.5 | 80
733.3 | 32.7 | 0.5 | 80
811.1 | 33.4 | 0.5 | 80
780.6 | 34.2 | 1.3 | 150
297.2 | 33.9 | 0.3 | 150
41.7 | 29.2 | 1.4 | 300
30.6 | 25.5 | 1 | 300
244.4 | 26.2 | 0.4 | 450
369.4 | 28 | 2.1 | 450
625 | 28.5 | 2.4 | 450
897.2 | 31.2 | 1.8 | 400
813.9 | 32.9 | 1.3 | 400
641.7 | 34 | 1.1 | 400
608.3 | 34 | 0.3 | 200
325 | 34.4 | 2.1 | 200
27.8 | 26.7 | 1.9 | 520
91.7 | 27 | 1.3 | 520
325 | 25.8 | 1.6 | 520
500 | 27 | 2.3 | 80
747.2 | 29 | 2.1 | 80
877.8 | 31.4 | 2 | 80
805.6 | 32.4 | 1.7 | 80
813.9 | 33 | 1.1 | 80
444.4 | 33.4 | 0.5 | 80
525 | 32.8 | 0.6 | 80
113.9 | 28.8 | 0 | 80
136.1 | 29.4 | 0 | 80
280.6 | 26.5 | 1 | 150
602.8 | 29.5 | 0.3 | 150
744.4 | 32 | 0.8 | 300
686.1 | 33 | 1.3 | 300
547.2 | 33.4 | 1.9 | 450
463.9 | 33.5 | 1.2 | 450
508.3 | 34 | 1.2 | 450
647.2 | 33.5 | 1 | 400
505.6 | 33.4 | 1.5 | 400
202.8 | 33 | 0.9 | 400
269.4 | 25.8 | 1.6 | 200
594.4 | 28.9 | 1.5 | 200
730.6 | 31 | 1.1 | 520
822.2 | 32.4 | 2 | 520
919.4 | 33.1 | 1.6 | 520
813.9 | 34 | 2 | 80
538.9 | 33.9 | 0 | 80
719.4 | 34 | 1.5 | 80
483.3 | 34.1 | 1.7 | 80
258.3 | 32.8 | 0.4 | 80
283.3 | 25.5 | 0.7 | 80
572.2 | 28 | 1.3 | 80
741.7 | 29.5 | 1.1 | 80
847.2 | 31.2 | 1.2 | 80
627.8 | 31.8 | 0.3 | 150
588.9 | 32.4 | 0.4 | 150
261.1 | 33 | 0.6 | 300
719.4 | 34 | 1.1 | 300
483.3 | 34.1 | 0.7 | 450
258.3 | 32.8 | 0.8 | 450
213.9 | 26 | 1.5 | 450
419.4 | 27.4 | 2.1 | 400
625 | 29.4 | 3.1 | 400
680.6 | 30.9 | 2 | 400
755.6 | 31.9 | 2.9 | 200
436.1 | 32.3 | 2.1 | 200
472.2 | 33 | 3 | 520
719.4 | 34 | 1.1 | 520
483.3 | 34.1 | 1.2 | 520
258.3 | 32.8 | 3.1 | 80
241.7 | 25.4 | 1.7 | 80
375 | 26.8 | 0.6 | 80
619.4 | 28.9 | 0.4 | 80
616.7 | 30.7 | 0.6 | 80
600 | 31.6 | 0.8 | 80
755.6 | 32.1 | 0.8 | 80
538.9 | 32.8 | 0.9 | 80
713.9 | 32.6 | 0.7 | 80
258.3 | 32.3 | 0.3 | 150
258.3 | 32.8 | 1.1 | 150
269.4 | 25.5 | 1.5 | 300
488.9 | 28 | 1 | 300
705.6 | 30 | 1.3 | 450
536.1 | 31.1 | 1.5 | 450
552.8 | 31.2 | 2.6 | 450
511.1 | 31.8 | 3.4 | 400
788.9 | 32 | 3.2 | 400
269.4 | 27.7 | 3.2 | 400
238.9 | 28.8 | 1.4 | 200
94.4 | 27 | 4 | 200
125 | 25 | 3 | 520
383.3 | 27 | 1.9 | 520
525 | 29 | 3.1 | 520
691.7 | 30.2 | 2.7 | 80
808.3 | 31 | 1.2 | 80
772.2 | 31.5 | 0.8 | 80
822.2 | 31.6 | 0 | 80
430.6 | 31.5 | 0 | 80
425 | 28 | 0 | 80
113.9 | 26.6 | 0.6 | 80
261.1 | 24.5 | 1.2 | 80
480.6 | 27.8 | 1 | 80
650 | 30 | 1.1 | 150
772.2 | 30.6 | 0.8 | 150
772.2 | 31.8 | 1.1 | 300
536.1 | 33 | 0.8 | 300
777.8 | 33.4 | 2.9 | 450
736.1 | 33 | 2.5 | 450
472.2 | 32 | 1.9 | 450
88.9 | 25 | 1.1 | 400
80.6 | 24.4 | 2.3 | 400
133.3 | 25.4 | 2.6 | 400
419.4 | 27.6 | 4.7 | 200
552.8 | 29.4 | 3.8 | 200
847.2 | 31 | 3.1 | 520
950 | 32.6 | 2.8 | 520
1180.6 | 33 | 2.3 | 520
575 | 33.4 | 1.4 | 80
625 | 33.8 | 2.6 | 80
430.6 | 30.9 | 1.9 | 80
308.3 | 26 | 2.6 | 80
527.8 | 28.8 | 1.8 | 80
663.9 | 30.3 | 1.1 | 80
697.2 | 31.4 | 1 | 80
713.9 | 32.6 | 1.1 | 80
763.9 | 33.5 | 0.3 | 80
830.6 | 34.6 | 0.4 | 150
800 | 34.8 | 1.9 | 150
330.6 | 31.4 | 0.9 | 300
108.3 | 29 | 1.1 | 300
147.2 | 24 | 1.8 | 450
455.6 | 27 | 2.2 | 450
772.2 | 29.4 | 1.5 | 450
661.1 | 30.9 | 2.2 | 400
622.2 | 31.5 | 1.1 | 400
638.9 | 32.4 | 2.8 | 400
697.2 | 32.9 | 4.1 | 200
161.1 | 26.2 | 3.7 | 200
405.6 | 29.1 | 3 | 520
122.2 | 27.7 | 1.1 | 520
233.3 | 25.2 | 0 | 520
500 | 28.5 | 1.9 | 80
672.2 | 30.3 | 0.5 | 80
905.6 | 32 | 1.9 | 80
708.3 | 33 | 2.3 | 80
1113.9 | 33.5 | 1.3 | 80
536.1 | 33.8 | 2.5 | 80
516.7 | 33 | 1.6 | 80
561.1 | 32.8 | 0.7 | 80
205.6 | 31.4 | 0.6 | 80
166.7 | 26 | 1 | 150
288.9 | 27.6 | 0.5 | 150
408.3 | 28.6 | 1.4 | 300
813.9 | 30.2 | 1.8 | 300
811.1 | 31.4 | 2.1 | 450
922.2 | 32.6 | 1.2 | 450
900 | 32.9 | 2.1 | 450
672.2 | 33.3 | 1.2 | 400
483.3 | 32 | 2.2 | 400
272.2 | 30.2 | 2.3 | 400
338.9 | 25.8 | 2.9 | 200
425 | 28.3 | 4.2 | 200
722.2 | 30.4 | 3.6 | 520
869.4 | 31.5 | 2.1 | 520
777.8 | 31.7 | 1.1 | 520
883.3 | 32 | 0 | 80
722.2 | 31.5 | 0.4 | 80
91.7 | 25.2 | 0.3 | 80
483.3 | 32 | 0.9 | 80
272.2 | 30.2 | 1.1 | 80
141.7 | 25 | 0 | 80
308.3 | 27 | 1.1 | 80
538.9 | 29.2 | 0 | 80
713.9 | 30.7 | 0.7 | 80
594.4 | 30.9 | 0 | 150
577.8 | 31.4 | 1.4 | 150
500 | 31 | 0 | 300
361.1 | 30.5 | 1.2 | 300
300 | 30.2 | 1.3 | 450
147.2 | 29.7 | 1.8 | 450
191.7 | 26.5 | 1.2 | 450
486.1 | 29 | 2.2 | 400
258.3 | 28.8 | 2.5 | 400
552.8 | 30 | 3.2 | 400
472.2 | 30.5 | 4.3 | 200
258.3 | 30.7 | 4.7 | 200
691.7 | 32 | 4.2 | 520
369.4 | 30.8 | 2.8 | 520
147.2 | 29.3 | 1.2 | 520
41.7 | 27.8 | 0.8 | 80
144.4 | 26.1 | 0.9 | 80
283.3 | 27.6 | 0.6 | 80
644.4 | 29.4 | 1.2 | 80
769.4 | 30.9 | 1.4 | 80
752.8 | 31.9 | 3.1 | 80
841.7 | 32.3 | 1.9 | 80
794.4 | 32.4 | 2.7 | 80
441.7 | 31.1 | 0.5 | 80
11.1 | 25.2 | 0.5 | 150
22.2 | 24.8 | 0.7 | 150
266.7 | 26.2 | 0.8 | 300
483.3 | 28.3 | 0 | 300
736.1 | 29.9 | 0.7 | 450
872.2 | 30.8 | 0.7 | 450
705.6 | 31.6 | 1.9 | 450
991.7 | 32.3 | 1.5 | 400
719.4 | 32.8 | 2.1 | 400
847.2 | 33.4 | 2.1 | 400
552.8 | 32 | 4.3 | 200
122.2 | 29.6 | 5.7 | 200
244.4 | 27 | 4.5 | 520
547.2 | 29.6 | 1.4 | 520
600 | 31.2 | 0 | 520
922.2 | 32 | 1.9 | 80
958.3 | 33 | 1.8 | 80
905.6 | 33.4 | 1.7 | 80
977.8 | 33.8 | 1.2 | 80
563.9 | 33.4 | 0.7 | 80
319.4 | 32.7 | 0.3 | 80
180.6 | 32 | 1.3 | 80
88.9 | 26.1 | 0.7 | 80
250 | 26.4 | 0.3 | 80
455.6 | 28 | 0.9 | 150
486.1 | 29.4 | 1.1 | 150
294.4 | 29.4 | 0.5 | 300
438.9 | 30 | 1.7 | 300
447.2 | 30 | 1 | 450
458.3 | 29.8 | 3.2 | 450
419.4 | 29.7 | 2.6 | 450
152.8 | 28.4 | 2.4 | 400
261.1 | 26.5 | 1.4 | 400
513.9 | 28.7 | 2.6 | 400
711.1 | 30.4 | 4.6 | 200
763.9 | 31.8 | 5.1 | 200
677.8 | 33.2 | 1.6 | 520
902.8 | 33.7 | 1.3 | 520
719.4 | 34 | 1.8 | 520
525 | 32.8 | 1.7 | 80
263.9 | 30.5 | 1 | 80
141.7 | 29.2 | 1 | 80
186.1 | 25.2 | 0.9 | 80
558.3 | 28.1 | 0.9 | 80
744.4 | 30.3 | 1.2 | 80
755.6 | 31.7 | 1.2 | 80
838.9 | 32.8 | 0 | 80
588.9 | 33 | 0.7 | 80
611.1 | 32.8 | 0 | 150
494.4 | 32.8 | 0 | 150
419.4 | 31.2 | 1.3 | 300
50 | 26.7 | 2 | 300
122.2 | 25.7 | 0.6 | 450
227.8 | 27 | 2 | 450
191.7 | 27.6 | 2 | 450
458.3 | 29 | 2.2 | 400
413.9 | 29.8 | 3.1 | 400
427.8 | 30.6 | 2.7 | 400
494.4 | 30.6 | 3.5 | 200
297.2 | 31 | 2.9 | 200
266.7 | 30.4 | 2.1 | 520
186.1 | 29.4 | 2 | 520
130.6 | 25.5 | 1 | 520
266.7 | 27.4 | 1.6 | 80
455.6 | 29 | 0.6 | 80
494.4 | 30.4 | 1.1 | 80
541.7 | 31.1 | 2.2 | 80
438.9 | 31.6 | 1.9 | 80
558.3 | 32.2 | 0 | 80
605.6 | 32.2 | 0.6 | 80
308.3 | 31.2 | 0 | 80
291.7 | 30.7 | 0 | 80
136.1 | 24 | 0.7 | 150
311.1 | 26.7 | 0.3 | 150
627.8 | 29.9 | 0.6 | 300
683.3 | 31.8 | 0.9 | 300
916.7 | 32.4 | 1 | 450
883.3 | 32.8 | 1.9 | 450
838.9 | 33.5 | 2.1 | 450
763.9 | 34 | 2 | 400
483.3 | 33.2 | 2.6 | 400
175 | 32.1 | 2.9 | 400
105.6 | 25.8 | 5.1 | 200
213.9 | 27.1 | 4.4 | 200
233.3 | 27.8 | 1.2 | 520
394.4 | 28.9 | 1.6 | 520
419.4 | 29.8 | 2.1 | 520
458.3 | 30.5 | 1.1 | 80
611.1 | 31 | 1.4 | 80
577.8 | 31.1 | 0.7 | 80
336.1 | 30.5 | 1.3 | 80
283.3 | 30.5 | 0.4 | 80
152.8 | 24.9 | 0 | 80
272.2 | 26.7 | 0.3 | 80
522.2 | 28.7 | 0.6 | 80
863.9 | 30.9 | 0.8 | 80
950 | 32 | 0.7 | 150
591.7 | 32 | 1.2 | 150
877.8 | 32.7 | 1.4 | 300
730.6 | 33.3 | 0.4 | 300
600 | 33 | 1.3 | 450
355.6 | 32.4 | 2.1 | 450
133.3 | 24.7 | 1.5 | 450
330.6 | 27 | 2.7 | 400
669.4 | 29 | 3.5 | 400
783.3 | 30.6 | 2.8 | 400
575 | 31.7 | 2.2 | 200
991.7 | 32.5 | 2.1 | 200
530.6 | 32.4 | 1.8 | 520
855.6 | 32.8 | 0.9 | 520
347.2 | 32 | 0.9 | 520
211.1 | 30.8 | 1.3 | 80
33.3 | 25.6 | 0.8 | 80
530.6 | 27.8 | 0.8 | 80
655.6 | 29.6 | 0.5 | 80
655.6 | 30.2 | 0.5 | 80
672.2 | 31.2 | 1 | 80
977.8 | 32.4 | 0.5 | 80
808.3 | 32.2 | 2.1 | 80
602.8 | 32.1 | 0.6 | 80
280.6 | 31.4 | 3 | 150
83.3 | 30.3 | 1.8 | 150
300 | 27.4 | 1.5 | 300
477.8 | 29.7 | 2.5 | 300
708.3 | 30.9 | 1.3 | 450
669.4 | 31.8 | 1.9 | 450
641.7 | 31.7 | 3.2 | 450
711.1 | 32.7 | 3.6 | 400
894.4 | 31.7 | 3.2 | 400
386.1 | 29.9 | 3.1 | 400
541.7 | 32 | 3.7 | 200
83.3 | 29 | 3.2 | 200
108.3 | 25 | 3.7 | 520
58.3 | 25.1 | 4.9 | 520
427.8 | 27 | 1.9 | 520
963.9 | 30.1 | 1.9 | 80
811.1 | 31.6 | 1.1 | 80
536.1 | 30.5 | 1.2 | 80
44.4 | 25.2 | 1.2 | 80
11.1 | 24 | 0.5 | 80
19.4 | 24 | 0.7 | 80
27.8 | 23.8 | 1.4 | 80
77.8 | 24.3 | 0.6 | 80
316.7 | 26 | 0.4 | 80
513.9 | 27.1 | 0 | 150
466.7 | 28.4 | 1.1 | 150
1000 | 30.7 | 1.4 | 300
686.1 | 32 | 0.6 | 300
977.8 | 32.9 | 0 | 450
541.7 | 33 | 2.3 | 450
391.7 | 28.7 | 2.4 | 450
291.7 | 30 | 2.6 | 400
77.8 | 24.3 | 1.5 | 400
72.2 | 24 | 2.1 | 400
325 | 25.6 | 5.1 | 200
336.1 | 26.6 | 3.9 | 200
722.2 | 28.3 | 4.1 | 520
763.9 | 30 | 1.4 | 520
772.2 | 30.7 | 1.7 | 520
636.1 | 31.1 | 1.9 | 80
444.4 | 31.1 | 1.9 | 80
177.8 | 30.5 | 1.6 | 80
255.6 | 26.2 | 0.9 | 80
455.6 | 28.8 | 1.1 | 80
661.1 | 30.3 | 0.5 | 80
916.7 | 31.5 | 0.6 | 80
872.2 | 32.5 | 0 | 80
761.1 | 32.4 | 0.8 | 80
1111.1 | 31.5 | 0.8 | 150
802.8 | 31.6 | 0 | 150
111.1 | 30.4 | 1.9 | 300
13.9 | 26.9 | 1.1 | 300
211.1 | 26.4 | 1.3 | 450
472.2 | 29.8 | 1 | 450
655.6 | 31.8 | 1.4 | 450
783.3 | 32.5 | 1.7 | 400
880.6 | 33 | 1.6 | 400
877.8 | 33 | 2.7 | 400
577.8 | 32 | 2.7 | 200
516.7 | 32.3 | 4.2 | 200
38.9 | 27.2 | 2.5 | 520
163.9 | 28.5 | 3.1 | 520
211.1 | 26.4 | 1.9 | 520
497.2 | 27.5 | 1.3 | 80
494.4 | 29.4 | 0.8 | 80
625 | 31 | 0 | 80
822.2 | 32 | 0.5 | 80
722.2 | 32.7 | 0.4 | 80
561.1 | 33.2 | 1.3 | 80
525 | 33 | 0.8 | 80
327.8 | 25.5 | 0.7 | 80
255.6 | 27.5 | 0.5 | 80
433.3 | 28.3 | 0.3 | 150
450 | 29 | 0.6 | 150
633.3 | 30 | 0.3 | 300
752.8 | 30.6 | 0.6 | 300
530.6 | 31.4 | 1.1 | 450
397.2 | 30.7 | 0.8 | 450
247.2 | 30.6 | 1.6 | 450
136.1 | 30 | 3.1 | 400
75 | 25.5 | 2.9 | 400
244.4 | 26.2 | 2.7 | 400
319.4 | 27 | 5 | 200
322.2 | 27.8 | 3.7 | 200
588.9 | 29.2 | 5.1 | 520
916.7 | 30.6 | 1.8 | 520
525 | 31.1 | 1.2 | 520
386.1 | 31.7 | 0.8 | 80
336.1 | 31.6 | 0 | 80
166.7 | 31.3 | 0.7 | 80
300 | 26 | 0.8 | 80
347.2 | 28.5 | 0 | 80
697.2 | 29.1 | 0.8 | 80
525 | 30.5 | 0.3 | 80
686.1 | 31.4 | 1 | 80
619.4 | 31.2 | 0.7 | 80
444.4 | 31.1 | 0.4 | 150
452.8 | 31.1 | 3.1 | 150
325 | 30.9 | 2 | 300
205.6 | 30.3 | 2.8 | 300
191.7 | 26.5 | 2.6 | 450
313.9 | 27.8 | 2.5 | 450
616.7 | 29 | 2.5 | 450
738.9 | 30.3 | 2.9 | 400
1102.8 | 31.7 | 1.7 | 400
561.1 | 31.3 | 1.9 | 400
352.8 | 30.5 | 1.5 | 200
130.6 | 29.5 | 4.9 | 200
91.7 | 29 | 1.4 | 520
205.6 | 30.3 | 0.6 | 520
277.8 | 26.4 | 0.6 | 520
380.6 | 27.4 | 0.7 | 80
544.4 | 30 | 0.7 | 80
708.3 | 30.9 | 1.7 | 80
888.9 | 31.6 | 1.1 | 80
658.3 | 32.6 | 2.6 | 80
150 | 29.2 | 1.8 | 80
130.6 | 29.5 | 0 | 80
91.7 | 29 | 0.3 | 80
205.6 | 30.3 | 1.7 | 80
275 | 26.5 | 1 | 150
491.7 | 28.8 | 1 | 150
683.3 | 30.6 | 0.3 | 300
727.8 | 31 | 0.8 | 300
713.9 | 32.4 | 0.4 | 450
702.8 | 29.1 | 0.9 | 450
602.8 | 30.5 | 1.6 | 450
130.6 | 29.5 | 2.2 | 400
91.7 | 29 | 3.9 | 400
205.6 | 30.3 | 3.5 | 400
425 | 25.7 | 3.4 | 200
580.6 | 28.4 | 1.8 | 200
472.2 | 30.7 | 1.1 | 520
880.6 | 31.9 | 2 | 520
800 | 32.4 | 1.2 | 520
775 | 33 | 0.6 | 80
833.3 | 33.4 | 2.4 | 80
702.8 | 33.8 | 1.8 | 80
475 | 33.4 | 2.3 | 80
183.3 | 29.2 | 0 | 80
300 | 27.8 | 1.3 | 80
461.1 | 30.4 | 0.8 | 80
644.4 | 32.4 | 0.3 | 80
708.3 | 33.4 | 0.7 | 80
552.8 | 33.6 | 0.5 | 150
800 | 34 | 1.5 | 150
766.7 | 34.6 | 1.6 | 300
363.9 | 33 | 0.3 | 300
91.7 | 30 | 0.7 | 450
41.7 | 27.1 | 1.3 | 450
313.9 | 27.3 | 1.8 | 450
497.2 | 29.8 | 2.3 | 400
672.2 | 32 | 2.5 | 400
683.3 | 32.8 | 2.7 | 400
586.1 | 32.9 | 2.9 | 200
636.1 | 33.9 | 3.5 | 200
686.1 | 34.2 | 4.2 | 520
291.7 | 33.1 | 5.2 | 520
75 | 29.2 | 2.5 | 520
41.7 | 27.1 | 1.9 | 80
275 | 27 | 1.2 | 80
500 | 30 | 0.5 | 80
677.8 | 31.4 | 0.5 | 80
986.1 | 33 | 0.3 | 80
808.3 | 33.8 | 1.1 | 80
525 | 33.6 | 0 | 80
455.6 | 30.9 | 0.5 | 80
300 | 30.6 | 1.6 | 80
69.4 | 29 | 1.2 | 150
77.8 | 28.6 | 0.8 | 150
333.3 | 28 | 0.4 | 300
372.2 | 29.6 | 0.3 | 300
527.8 | 31.3 | 0.9 | 450
627.8 | 31.3 | 1.3 | 450
572.2 | 32.3 | 2.4 | 450
494.4 | 32.6 | 1.8 | 400
294.4 | 32.1 | 1.7 | 400
222.2 | 30.2 | 2.9 | 400
13.9 | 25.7 | 3 | 200
19.4 | 25.7 | 5 | 200
75 | 25.4 | 1.6 | 520
236.1 | 26.8 | 1.4 | 520
600 | 29.8 | 2.1 | 520
547.2 | 31.2 | 2.3 | 80
980.6 | 32.5 | 3.2 | 80
650 | 32.6 | 2.4 | 80
383.3 | 32.5 | 3.8 | 80
197.2 | 28.4 | 2.8 | 80
72.2 | 26.2 | 0.5 | 80
55.6 | 25.9 | 1.2 | 80
219.4 | 26.5 | 0.8 | 80
538.9 | 28.8 | 1.4 | 80
611.1 | 30.2 | 0.7 | 150
900 | 31.6 | 1.5 | 150
1102.8 | 32.3 | 1.3 | 300
444.4 | 31.8 | 1.4 | 300
552.8 | 31.9 | 2.6 | 450
402.8 | 32.1 | 2.5 | 450
222.2 | 31.5 | 2.5 | 450
75 | 30.3 | 2.4 | 400
233.3 | 27.1 | 3.4 | 400
472.2 | 29 | 3.4 | 400
522.2 | 30.5 | 4.6 | 200
733.3 | 32 | 3.9 | 200
344.4 | 31.7 | 2.8 | 520
408.3 | 32.1 | 2 | 520
16.7 | 27.8 | 1.4 | 520
30.6 | 25.4 | 1.9 | 80
66.7 | 25.5 | 2.5 | 80
72.2 | 25.9 | 2.7 | 80
141.7 | 25 | 3.5 | 80
727.8 | 27 | 2.9 | 80
569.4 | 29.6 | 2.1 | 80
627.8 | 31.6 | 1 | 80
847.2 | 32.6 | 0.7 | 80
1113.9 | 33.3 | 0.9 | 80
683.3 | 34 | 0.9 | 150
611.1 | 33.8 | 0 | 150
483.3 | 32.9 | 0.7 | 300
58.3 | 31.7 | 0.8 | 300
63.9 | 25 | 0 | 450
250 | 26.9 | 1.3 | 450
372.2 | 28.6 | 1.5 | 450
522.2 | 30.5 | 1.6 | 400
669.4 | 31.5 | 2.9 | 400
744.4 | 32.4 | 3.2 | 400
577.8 | 32.6 | 4.6 | 200
463.9 | 32.4 | 1.9 | 200
308.3 | 31.7 | 1.1 | 520
169.4 | 30.8 | 0.8 | 520
158.3 | 25.8 | 1 | 520
383.3 | 28 | 1.2 | 80
369.4 | 29.1 | 1 | 80
483.3 | 30.5 | 1.9 | 80
533.3 | 30.3 | 2 | 80
458.3 | 30.3 | 0.7 | 80
383.3 | 30.2 | 0 | 80
327.8 | 30 | 0.8 | 80
286.1 | 30.4 | 0.6 | 80
161.1 | 30.4 | 0.4 | 80
288.9 | 27.5 | 0.6 | 150
458.3 | 29.8 | 0 | 150
322.2 | 30.4 | 0.7 | 300
558.3 | 30.4 | 0.7 | 300
458.3 | 32 | 1.2 | 450
372.2 | 30.8 | 2 | 450
155.6 | 30.9 | 1.3 | 450
72.2 | 29.4 | 3.1 | 400
66.7 | 28.5 | 1 | 400
27.8 | 28 | 3.2 | 400
300 | 26.6 | 3.1 | 200
325 | 28.5 | 4.5 | 200
516.7 | 30.5 | 2.6 | 520
766.7 | 31.8 | 2.5 | 520
736.1 | 32.6 | 0.8 | 520
638.9 | 32.8 | 2.2 | 80
411.1 | 32.1 | 1.9 | 80
391.7 | 31.8 | 1.4 | 80
208.3 | 31.2 | 1.6 | 80
152.8 | 30.4 | 1.7 | 80
261.1 | 26.9 | 0.6 | 80
497.2 | 29.5 | 0.3 | 80
552.8 | 30.9 | 1.4 | 80
786.1 | 32.7 | 1.5 | 80
913.9 | 33.3 | 1.4 | 150
902.8 | 34 | 1.7 | 150
672.2 | 34.2 | 2.4 | 300
533.3 | 34.5 | 1.8 | 300
397.2 | 33.8 | 2.8 | 450
305.6 | 32.5 | 2.3 | 450
261.1 | 27.1 | 1.5 | 450
466.7 | 30.8 | 0.9 | 400
755.6 | 31.3 | 3.2 | 400
588.9 | 32 | 5.2 | 400
805.6 | 32.4 | 2.4 | 200
666.7 | 32.8 | 1.9 | 200
427.8 | 33.8 | 2.7 | 520
500 | 33.6 | 1.6 | 520
180.6 | 32.3 | 1.2 | 520
105.6 | 31.9 | 2.2 | 80
177.8 | 28.4 | 1.2 | 80
361.1 | 29.8 | 0.8 | 80
358.3 | 30.4 | 1.1 | 80
502.8 | 30.9 | 1.6 | 80
347.2 | 30.9 | 0 | 80
361.1 | 31.3 | 0 | 80
430.6 | 31.9 | 0 | 80
338.9 | 31.8 | 0 | 80
227.8 | 31.7 | 0 | 150
130.6 | 31.5 | 0 | 150
208.3 | 26.8 | 1.7 | 300
422.2 | 30.2 | 2.5 | 300
575 | 31 | 3.3 | 450
750 | 32.2 | 3.1 | 450
897.2 | 33 | 3.7 | 450
772.2 | 34 | 2.9 | 400
483.3 | 34.2 | 3.5 | 400
566.7 | 34 | 3.8 | 400
358.3 | 33.6 | 4.1 | 200
202.8 | 33 | 4.2 | 200
213.9 | 26.8 | 3.9 | 520
363.9 | 29.4 | 4.6 | 520
677.8 | 31.3 | 2.3 | 520
841.7 | 31.7 | 0.9 | 80
222.2 | 32.4 | 0 | 80
366.7 | 32.8 | 0 | 80
675 | 33.6 | 0 | 80
591.7 | 33.8 | 0.4 | 80
77.8 | 29.4 | 0 | 80
158.3 | 30.3 | 0 | 80
113.9 | 26.5 | 0 | 80
186.1 | 27.9 | 0.3 | 80
425 | 29.5 | 0.9 | 150
650 | 31.7 | 0.6 | 150
661.1 | 32.5 | 0.3 | 300
658.3 | 33.1 | 0 | 300
608.3 | 33.5 | 1.6 | 450
472.2 | 32.4 | 2.5 | 450
191.7 | 26.8 | 2.3 | 450
88.9 | 27 | 2 | 400
213.9 | 26 | 2 | 400
469.4 | 29.5 | 0.8 | 400
502.8 | 30.9 | 4.8 | 200
833.3 | 32.6 | 2.7 | 200
847.2 | 33.6 | 0 | 520
650 | 33.4 | 1 | 520
616.7 | 33.3 | 1.7 | 520
466.7 | 33.5 | 1.4 | 80
286.1 | 32.6 | 0.4 | 80
255.6 | 32.4 | 0 | 80
302.8 | 27 | 2.7 | 80
491.7 | 29.6 | 1.1 | 80
613.9 | 32 | 0 | 80
677.8 | 32.9 | 0 | 80
638.9 | 33.2 | 0.3 | 80
577.8 | 33.3 | 1.2 | 80
622.2 | 33.8 | 0 | 150
375 | 33.6 | 0.7 | 150
280.6 | 33.5 | 0.8 | 300
247.2 | 32.2 | 1.8 | 300
200 | 26 | 2 | 450
625 | 28.6 | 3 | 450
680.6 | 30.2 | 2.5 | 450
555.6 | 31 | 1.3 | 400
897.2 | 31.4 | 1.3 | 400
744.4 | 32.5 | 0.7 | 400
686.1 | 32.3 | 1.6 | 200
427.8 | 32 | 3.6 | 200
483.3 | 33 | 4.5 | 520
288.9 | 32.1 | 1.9 | 520
297.2 | 28.5 | 1.3 | 520
463.9 | 29.9 | 0.6 | 80
786.1 | 30.6 | 0 | 80
688.9 | 31.4 | 0 | 80
419.4 | 32.4 | 0.4 | 80
702.8 | 32.7 | 0 | 80
877.8 | 33.9 | 0 | 80
597.2 | 34.3 | 0 | 80
286.1 | 33.7 | 0 | 80
327.8 | 33.7 | 0 | 80
266.7 | 27 | 0 | 150
502.8 | 29 | 0 | 150
647.2 | 31.5 | 0 | 300
819.4 | 31.9 | 1.5 | 300
738.9 | 32.4 | 2.7 | 450
827.8 | 33.1 | 2.3 | 450
786.1 | 34.1 | 2 | 450
458.3 | 33.5 | 1 | 400
241.7 | 32.8 | 0.7 | 400
202.8 | 32.8 | 1.8 | 400
188.9 | 27.8 | 2 | 200
355.6 | 30.4 | 3.5 | 200
555.6 | 31.9 | 5.6 | 520
758.3 | 33 | 2 | 520
736.1 | 33.1 | 2 | 520
750 | 33.9 | 1 | 80
791.7 | 34.6 | 0 | 80
636.1 | 34.2 | 0 | 80
502.8 | 34.1 | 0 | 80
291.7 | 33.3 | 0 | 80
27.8 | 25.2 | 0 | 80
91.7 | 25.2 | 0 | 80
150 | 24.5 | 0 | 80
366.7 | 27.4 | 0 | 80
683.3 | 30 | 0 | 150
738.9 | 30.2 | 0 | 150
808.3 | 32 | 0 | 300
638.9 | 32.3 | 0 | 300
358.3 | 32 | 0.5 | 450
316.7 | 31.5 | 1.3 | 450
130.6 | 25 | 1.5 | 450
408.3 | 28.4 | 2 | 400
569.4 | 30.9 | 2.6 | 400
697.2 | 31.6 | 2.5 | 400
758.3 | 32.4 | 3.8 | 200
697.2 | 32 | 4.8 | 200
586.1 | 32.4 | 3.7 | 520
633.3 | 33.2 | 2.1 | 520
463.9 | 33 | 0.3 | 520
319.4 | 32.3 | 0 | 80
194.4 | 26.8 | 0 | 80
397.2 | 28.2 | 0 | 80
550 | 29.2 | 0 | 80
663.9 | 31 | 0 | 80
766.7 | 32 | 0 | 80
775 | 32.2 | 0 | 80
736.1 | 32.4 | 0 | 80
625 | 33 | 0 | 80
458.3 | 32.4 | 0 | 150
197.2 | 31.5 | 0 | 150
211.1 | 26.4 | 0 | 300
330.6 | 27.4 | 0 | 300
475 | 28.1 | 0.7 | 450
588.9 | 30 | 3.1 | 450
736.1 | 31 | 3.2 | 450
777.8 | 31.2 | 2.2 | 400
422.2 | 30.4 | 2.8 | 400
516.7 | 32.1 | 5 | 400
422.2 | 31.5 | 5.5 | 200
244.4 | 31.6 | 6.4 | 200
197.2 | 26.4 | 5.1 | 520
366.7 | 29.4 | 3.7 | 520
563.9 | 30.9 | 2.3 | 520
538.9 | 31.2 | 0.6 | 80
472.2 | 29.8 | 1.1 | 80
350 | 29.5 | 0.4 | 80
116.7 | 29 | 0 | 80
516.7 | 31 | 0 | 80
288.9 | 30 | 0 | 80
202.8 | 28 | 0 | 80
141.7 | 26.5 | 0 | 80
211.1 | 28.6 | 0 | 80
647.2 | 30 | 0 | 150
800 | 31.2 | 0 | 150
636.1 | 32 | 0 | 300
450 | 32.8 | 0 | 300
255.6 | 31.4 | 1.2 | 450
300 | 32 | 1.4 | 450
255.6 | 31.5 | 0.8 | 450
155.6 | 30.3 | 1.5 | 400
125 | 25.2 | 3.1 | 400
233.3 | 27.2 | 3.5 | 400
469.4 | 29.8 | 4.1 | 200
700 | 31.5 | 5.2 | 200
633.3 | 32.1 | 2.7 | 520
402.8 | 32.2 | 2.2 | 520
288.9 | 29.9 | 0.5 | 520
238.9 | 30.8 | 0 | 80
211.1 | 30.9 | 0 | 80
122.2 | 30.2 | 0 | 80
194.4 | 25.8 | 0 | 80
272.2 | 29 | 0 | 80
513.9 | 31.1 | 0 | 80
663.9 | 32 | 0 | 80
652.8 | 32.4 | 0 | 80
594.4 | 32.9 | 0 | 80
527.8 | 32 | 0 | 150
363.9 | 31.3 | 0 | 150
119.4 | 29.7 | 0 | 300
47.2 | 29.8 | 0 | 300
122.2 | 26 | 1.6 | 450
144.4 | 26.7 | 2.3 | 450
358.3 | 28.9 | 1.5 | 450
525 | 27.5 | 3.5 | 400
627.8 | 29 | 3.3 | 400
725 | 30.3 | 2.5 | 400
411.1 | 28.4 | 4.5 | 200
375 | 28 | 6.5 | 200
300 | 28.2 | 5 | 520
122.2 | 27.6 | 1.3 | 520
141.7 | 26.2 | 0.4 | 520
236.1 | 28 | 0 | 80
400 | 30.1 | 0 | 80
525 | 31 | 0 | 80
419.4 | 31 | 0 | 80
702.8 | 32.4 | 0 | 80
747.2 | 33.3 | 0 | 80
566.7 | 33.6 | 0 | 80
344.4 | 32.8 | 0 | 80
266.7 | 32.6 | 0 | 80
150 | 25.1 | 0 | 150
350 | 28.6 | 0 | 150
558.3 | 30.4 | 0 | 300
638.9 | 31.5 | 1.7 | 300
761.1 | 32.9 | 1.5 | 450
783.3 | 34.5 | 1.6 | 450
650 | 33.6 | 1.7 | 450
561.1 | 34.8 | 2 | 400
425 | 34 | 3.3 | 400
233.3 | 33.8 | 4.6 | 400
183.3 | 27.2 | 5 | 200
366.7 | 30.3 | 4.6 | 200
513.9 | 31.8 | 4.3 | 520
697.2 | 32.3 | 3.4 | 520
652.8 | 34 | 1.2 | 520
761.1 | 33.7 | 0 | 80
583.3 | 33.1 | 0 | 80
166.7 | 31.9 | 0 | 80
150 | 31.8 | 0 | 80
238.9 | 31.9 | 0 | 80
158.3 | 25.6 | 0 | 80
347.2 | 27.8 | 0.3 | 80
472.2 | 29.1 | 0 | 80
430.6 | 30.1 | 0 | 80
466.7 | 30.7 | 0 | 150
619.4 | 32 | 0 | 150
244.4 | 29.2 | 0 | 300
8.3 | 25.4 | 0 | 300
50 | 25.4 | 0.6 | 450
119.4 | 26 | 1 | 450
122.2 | 25 | 0.8 | 450
405.6 | 28.1 | 1.7 | 400
441.7 | 29.4 | 1.6 | 400
336.1 | 26.5 | 2.8 | 400
716.7 | 28.5 | 3.5 | 200
608.3 | 28.9 | 6.5 | 200
555.6 | 29.7 | 1.2 | 520
652.8 | 30.5 | 0.8 | 520
211.1 | 30 | 0.6 | 520
80.6 | 29 | 0.9 | 80
177.8 | 26 | 1 | 80
377.8 | 28.5 | 3.6 | 80
477.8 | 29.7 | 2.4 | 80
663.9 | 31.1 | 0.4 | 80
619.4 | 32 | 0.3 | 80
725 | 32 | 0 | 80
616.7 | 32.3 | 0 | 80
280.6 | 31.3 | 0 | 80
8.3 | 24.4 | 0 | 150
13.9 | 24.4 | 0 | 150
166.7 | 25.8 | 0 | 300
380.6 | 28 | 1 | 300
491.7 | 29.3 | 2.1 | 450
580.6 | 30 | 2.5 | 450
447.2 | 30.4 | 2 | 450
725 | 31.6 | 2.2 | 400
363.9 | 31 | 3.3 | 400
383.3 | 30.9 | 4.4 | 400
394.4 | 31.7 | 4.5 | 200
227.8 | 31 | 4.4 | 200
108.3 | 26.3 | 4.6 | 520
302.8 | 28.2 | 3.2 | 520
161.1 | 25.2 | 2.5 | 520
83.3 | 25.9 | 0.4 | 80
161.1 | 26.4 | 0 | 80
591.7 | 29.5 | 0 | 80
538.9 | 30.4 | 0 | 80
541.7 | 30.9 | 0 | 80
388.9 | 31.4 | 0 | 80
252.8 | 30.3 | 0 | 80
125 | 25 | 0 | 80
350 | 28.4 | 0 | 80
502.8 | 30.2 | 0 | 150
697.2 | 31.2 | 0 | 150
819.4 | 32.5 | 0 | 300
827.8 | 33.1 | 0.7 | 300
638.9 | 33 | 1.8 | 450
516.7 | 33.7 | 1.8 | 450
447.2 | 33.5 | 1 | 450
250 | 32 | 1.5 | 400
86.1 | 25.2 | 1.6 | 400
188.9 | 27 | 1.4 | 400
475 | 29.5 | 3.9 | 200
688.9 | 31 | 3.9 | 200
711.1 | 32.1 | 4 | 520
652.8 | 32.5 | 2.8 | 520
763.9 | 32.7 | 0 | 520
477.8 | 33 | 0 | 80
494.4 | 33.3 | 0 | 80
333.3 | 32.4 | 0 | 80
97.2 | 25.9 | 0 | 80
322.2 | 27.2 | 0 | 80
436.1 | 28.4 | 0 | 80
547.2 | 30.3 | 0 | 80
563.9 | 31 | 0 | 80
811.1 | 31.6 | 0 | 80
741.7 | 32.2 | 0 | 150
602.8 | 32.1 | 0 | 150
225 | 31.6 | 0 | 300
133.3 | 29.7 | 0.3 | 300
197.2 | 26.4 | 2.1 | 450
336.1 | 29 | 3.2 | 450
408.3 | 29.8 | 3.6 | 450
647.2 | 30.9 | 3 | 400
672.2 | 31.4 | 2.9 | 400
786.1 | 32 | 2 | 400
663.9 | 32.4 | 1.9 | 200
575 | 33 | 3.9 | 200
522.2 | 33 | 3.8 | 520
261.1 | 32 | 2.4 | 520
172.2 | 25.4 | 1.3 | 520
363.9 | 28.8 | 0 | 80
316.7 | 30.2 | 0 | 80
558.3 | 31.1 | 0 | 80
750 | 31.5 | 0 | 80
686.1 | 32.6 | 0 | 80
658.3 | 32.5 | 0 | 80
375 | 31.5 | 0 | 80
255.6 | 31.2 | 0.3 | 80
211.1 | 31.6 | 0 | 80
161.1 | 25.2 | 0 | 150
344.4 | 28.7 | 0 | 150
452.8 | 30.2 | 0 | 300
638.9 | 31.4 | 0 | 300
633.3 | 32.3 | 0.4 | 450
591.7 | 32.3 | 1.7 | 450
541.7 | 32.5 | 1.6 | 450
475 | 33 | 1.8 | 400
558.3 | 32.9 | 2 | 400
325 | 32.6 | 3.9 | 400
100 | 25.2 | 5.8 | 200
250 | 28 | 3.5 | 200
336.1 | 29.8 | 4.4 | 520
352.8 | 30.6 | 1.5 | 520
450 | 30.6 | 0 | 520
536.1 | 31 | 0 | 80
686.1 | 31.7 | 0 | 80
191.7 | 31.2 | 0 | 80
458.3 | 32 | 0 | 80
88.9 | 30 | 0 | 80
138.9 | 25.3 | 0 | 80
325 | 27.7 | 0 | 80
486.1 | 29.5 | 0 | 80
533.3 | 30.7 | 0 | 80
311.1 | 30 | 0 | 150
375 | 30.5 | 0 | 150
100 | 29.5 | 2.3 | 300
100 | 27.8 | 0.3 | 300
263.9 | 29 | 0 | 450
377.8 | 30.4 | 0.4 | 450
88.9 | 25 | 1.5 | 450
263.9 | 27 | 2.5 | 400
369.4 | 27.9 | 3.1 | 400
313.9 | 28.6 | 4.8 | 400
397.2 | 29.2 | 4 | 200
591.7 | 30 | 2.1 | 200
363.9 | 30.2 | 1 | 520
366.7 | 30.2 | 0.8 | 520
125 | 29.7 | 0 | 520
130.6 | 29.4 | 0 | 80
91.7 | 24.6 | 0 | 80
255.6 | 27.4 | 1 | 80
397.2 | 30 | 0 | 80
438.9 | 31 | 0 | 80
455.6 | 31 | 0 | 80
427.8 | 31.3 | 0 | 80
372.2 | 31.3 | 0 | 80
400 | 31.7 | 0 | 80
400 | 31.9 | 0 | 150
316.7 | 31.5 | 0.4 | 150
116.7 | 25.5 | 1.4 | 300
316.7 | 28.8 | 2.8 | 300
400 | 30.2 | 2.4 | 450
402.8 | 31 | 3 | 450
433.3 | 31.1 | 3.4 | 450
688.9 | 31.9 | 3.2 | 400
322.2 | 31.6 | 2 | 400
111.1 | 30 | 1.7 | 400
50 | 29.3 | 4.5 | 200
88.9 | 29.3 | 4.3 | 200
113.9 | 25.1 | 3.9 | 520
291.7 | 26.2 | 3.2 | 520
483.3 | 30.6 | 0.7 | 520
625 | 31.9 | 0.5 | 80
538.9 | 32.7 | 0 | 80
727.8 | 33.3 | 0 | 80
177.8 | 27.5 | 0 | 80
44.4 | 25.4 | 0 | 80
111.1 | 26.4 | 0 | 80
161.1 | 27.4 | 0 | 80
136.1 | 25.2 | 0 | 80
383.3 | 28.5 | 0 | 80
491.7 | 30.4 | 0 | 150
636.1 | 31 | 0 | 150
744.4 | 31.8 | 0 | 300
736.1 | 32.5 | 0 | 300
577.8 | 32 | 0.3 | 450
350 | 32 | 0.9 | 450
463.9 | 32 | 1.9 | 450
241.7 | 31.4 | 3.6 | 400
127.8 | 25.9 | 3.2 | 400
311.1 | 28.2 | 2.7 | 400
502.8 | 29.9 | 4 | 200
733.3 | 31.4 | 3.8 | 200
533.3 | 31.9 | 4.2 | 520
555.6 | 32.1 | 3.4 | 520
708.3 | 33.9 | 1.2 | 520
500 | 32.8 | 0 | 80
113.9 | 30 | 0 | 80
50 | 26.5 | 0 | 80
122.2 | 25.2 | 0 | 80
147.2 | 23.4 | 0.6 | 80
219.4 | 25 | 2.5 | 80
247.2 | 26.4 | 0.3 | 80
219.4 | 27.4 | 1.3 | 80
183.3 | 27.8 | 0.5 | 80
366.7 | 24.5 | 0.9 | 150
47.2 | 24.3 | 0.8 | 150
75 | 24.7 | 0.9 | 300
55.6 | 25 | 3.7 | 300
166.7 | 24.5 | 4.7 | 450
275 | 27.1 | 3.7 | 450
522.2 | 29.8 | 0.6 | 450
561.1 | 30.5 | 1.4 | 400
566.7 | 31.8 | 0.7 | 400
669.4 | 32.7 | 1 | 400
766.7 | 32.7 | 0.7 | 200
613.9 | 33.4 | 0.7 | 200
530.6 | 32.8 | 0 | 520
275 | 32.6 | 0 | 520
169.4 | 25 | 0.4 | 520
369.4 | 28.9 | 0 | 80
425 | 30 | 0 | 80
663.9 | 31 | 0 | 80
758.3 | 32.5 | 0 | 80
672.2 | 33.3 | 0 | 80
750 | 33.8 | 0 | 80
586.1 | 32.9 | 0 | 80
297.2 | 31.8 | 0 | 80
186.1 | 32 | 0 | 80
161.1 | 23.8 | 0 | 150
350 | 27.2 | 0 | 150
511.1 | 30 | 0 | 300
636.1 | 31.5 | 0.7 | 300
677.8 | 32.3 | 3.1 | 450
719.4 | 33.4 | 4.4 | 450
641.7 | 33.2 | 3.7 | 450
511.1 | 33.9 | 3.1 | 400
316.7 | 31.1 | 3.9 | 400
211.1 | 31.9 | 3.3 | 400
13.9 | 23.7 | 3.9 | 200
302.8 | 26.2 | 4.1 | 200
516.7 | 29.3 | 2.9 | 520
702.8 | 31 | 0.5 | 520
736.1 | 32.4 | 0 | 520
786.1 | 33.1 | 0 | 80
777.8 | 33.4 | 0.3 | 80
405.6 | 32.7 | 0.3 | 80
447.2 | 33 | 0 | 80
297.2 | 31.8 | 0.3 | 80
138.9 | 25.1 | 0 | 80
305.6 | 28 | 0 | 80
455.6 | 30.2 | 0 | 80
541.7 | 31.3 | 0 | 80
563.9 | 32.2 | 0 | 150
469.4 | 32.5 | 0 | 150
563.9 | 32.1 | 0 | 300
500 | 31.8 | 1.6 | 300
383.3 | 31.4 | 3 | 450
269.4 | 31 | 2.9 | 450
119.4 | 25.5 | 1 | 450
291.7 | 28.2 | 1.6 | 400
527.8 | 30.9 | 2.5 | 400
527.8 | 30.9 | 3 | 400
486.1 | 31.8 | 4.6 | 200
511.1 | 31.4 | 5.1 | 200
316.7 | 30.5 | 3.7 | 520
194.4 | 28.5 | 1.6 | 520
33.3 | 26.7 | 0.3 | 520
33.3 | 26.1 | 0 | 80
97.2 | 25 | 1.5 | 80
177.8 | 26.8 | 0.5 | 80
483.3 | 26.8 | 0.3 | 80
538.9 | 29.6 | 0 | 80
750 | 31.5 | 0.5 | 80
727.8 | 32.1 | 0 | 80
505.6 | 31.2 | 0 | 80
311.1 | 31.1 | 0 | 80
191.7 | 29.7 | 0.4 | 150
83.3 | 29.2 | 0 | 150
111.1 | 24.2 | 0 | 300
358.3 | 27.5 | 0 | 300
450 | 30 | 0.5 | 450
458.3 | 31 | 2.1 | 450
597.2 | 31.8 | 2.5 | 450
675 | 32.6 | 3 | 400
472.2 | 31.3 | 4.5 | 400
277.8 | 26.8 | 4.6 | 400
52.8 | 26.2 | 2.2 | 200
22.2 | 25.6 | 2.2 | 200
136.1 | 24 | 1 | 520
238.9 | 26.2 | 0 | 520
377.8 | 28.5 | 0.9 | 520
397.2 | 30.2 | 0 | 80
536.1 | 31.2 | 0 | 80
402.8 | 30.5 | 0 | 80
391.7 | 30.6 | 0 | 80
391.7 | 31 | 0 | 80
433.3 | 31.3 | 0.6 | 80
166.7 | 29.8 | 0 | 80
8.3 | 22.2 | 0 | 80
111.1 | 22.8 | 0 | 80
188.9 | 24.2 | 0.3 | 150
258.3 | 25.4 | 0 | 150
297.2 | 26 | 1.6 | 300
475 | 27.5 | 2.3 | 300
594.4 | 29.2 | 1.5 | 450
569.4 | 29.9 | 1 | 450
433.3 | 30.2 | 3.5 | 450
347.2 | 30 | 2.4 | 400
138.9 | 24.8 | 3 | 400
322.2 | 27.1 | 3.2 | 400
363.9 | 28.7 | 3.5 | 200
588.9 | 30.5 | 5.4 | 200
652.8 | 32 | 4 | 520
733.3 | 32.9 | 0.7 | 520
372.2 | 32.2 | 0 | 520
466.7 | 32.2 | 0.3 | 80
452.8 | 33 | 0.5 | 80
322.2 | 31.6 | 0.5 | 80
202.8 | 25.2 | 0 | 80
341.7 | 27 | 2.1 | 80
511.1 | 28.9 | 1.7 | 80
625 | 30.9 | 1 | 80
572.2 | 31 | 0 | 80
238.9 | 27.6 | 0 | 80
744.4 | 32.1 | 0 | 150
200 | 29.1 | 0 | 150
450 | 31.6 | 0 | 300
358.3 | 31.4 | 1.2 | 300
163.9 | 25.2 | 1.4 | 450
333.3 | 27.8 | 1.8 | 450
363.9 | 28.6 | 1.7 | 450
458.3 | 30.1 | 2.3 | 400
605.6 | 31.4 | 1.9 | 400
683.3 | 31.2 | 3.8 | 400
533.3 | 32.2 | 5.3 | 200
663.9 | 31.8 | 4.6 | 200
486.1 | 32 | 4 | 520
316.7 | 31.6 | 1.2 | 520
191.7 | 26.4 | 0 | 520
325 | 28.7 | 0 | 80
444.4 | 29.8 | 0.6 | 80
638.9 | 30.3 | 1.3 | 80
341.7 | 30.5 | 0 | 80
216.7 | 28.5 | 0 | 80
313.9 | 30.1 | 0 | 80
569.4 | 31.8 | 0 | 80
497.2 | 31.8 | 0 | 80
394.4 | 32 | 0 | 80
102.8 | 25.3 | 1.3 | 150
211.1 | 26.6 | 0.8 | 150
350 | 28.7 | 0.4 | 300
644.4 | 29.4 | 0 | 300
411.1 | 29.4 | 0.6 | 450
508.3 | 29.9 | 0.8 | 450
558.3 | 30 | 2.3 | 450
158.3 | 29.2 | 2.4 | 400
50 | 26.5 | 1.9 | 400
72.2 | 26.3 | 0.6 | 400
111.1 | 24.2 | 2.6 | 200
375 | 26.5 | 4.7 | 200
461.1 | 28.5 | 3.8 | 520
688.9 | 30 | 2.1 | 520
463.9 | 30.9 | 0.8 | 520
505.6 | 30.6 | 0.6 | 80
550 | 30.9 | 1.3 | 80
427.8 | 31.4 | 0.7 | 80
497.2 | 31.5 | 0.4 | 80
236.1 | 30.5 | 0 | 80
152.8 | 26.6 | 0 | 80
350 | 28.8 | 0 | 80
444.4 | 30 | 0 | 80
433.3 | 29.5 | 0 | 80
552.8 | 30.8 | 0 | 150
744.4 | 31.2 | 0.6 | 150
536.1 | 31.3 | 1.7 | 300
436.1 | 31.4 | 2.7 | 300
488.9 | 31.6 | 2.5 | 450
252.8 | 30.7 | 2 | 450
169.4 | 24.7 | 1.7 | 450
347.2 | 27.2 | 2.5 | 400
536.1 | 28.4 | 1.6 | 400
702.8 | 29.5 | 1.9 | 400
469.4 | 30.4 | 3.1 | 200
886.1 | 31.8 | 5.2 | 200
650 | 31.8 | 0.6 | 520
716.7 | 32.1 | 0.3 | 520
447.2 | 31.5 | 0.4 | 520
319.4 | 31.6 | 2.7 | 80
163.9 | 25.7 | 5.6 | 80
300 | 28.2 | 0.4 | 80
563.9 | 29.2 | 1.4 | 80
383.3 | 30.2 | 0 | 80
197.2 | 30.9 | 0.6 | 80
405.6 | 31.7 | 1.3 | 80
647.2 | 31.7 | 0 | 80
583.3 | 31.8 | 0 | 80
441.7 | 31.4 | 0 | 150
300 | 30.9 | 0.6 | 150
66.7 | 25.8 | 1.2 | 300
188.9 | 26.8 | 3.6 | 300
344.4 | 28.2 | 3.9 | 450
327.8 | 28.9 | 1.6 | 450
597.2 | 30.5 | 1.8 | 450
486.1 | 30 | 1.7 | 400
622.2 | 31 | 2.1 | 400
580.6 | 31.4 | 2.5 | 400
475 | 31.5 | 3.1 | 200
347.2 | 30.6 | 5.7 | 200
163.9 | 26.5 | 2.3 | 520
402.8 | 30 | 0.5 | 520
477.8 | 29.9 | 0 | 520
491.7 | 31.5 | 0 | 80
350 | 25.6 | 0 | 80
202.8 | 25.1 | 0 | 80
155.6 | 25.8 | 0.8 | 80
108.3 | 26 | 1.7 | 80
52.8 | 26 | 0 | 80
72.2 | 25.7 | 0 | 80
86.1 | 24.5 | 0 | 80
177.8 | 26 | 0 | 80
233.3 | 27.2 | 0 | 150
241.7 | 28.1 | 0 | 150
316.7 | 28.9 | 0 | 300
350 | 29.7 | 0.3 | 300
222.2 | 28.8 | 1.5 | 450
208.3 | 28.5 | 3.8 | 450
155.6 | 27.5 | 2.5 | 450
147.2 | 27.6 | 1.9 | 400
108.3 | 25.3 | 1.1 | 400
222.2 | 27 | 4.2 | 400
266.7 | 28.5 | 4.1 | 200
319.4 | 28.8 | 3.2 | 200
397.2 | 29.5 | 4.7 | 520
541.7 | 30 | 4.8 | 520
425 | 29.8 | 1.5 | 520
258.3 | 29.5 | 0 | 80
208.3 | 29.5 | 0 | 80
183.3 | 29 | 0 | 80
147.2 | 25.6 | 0 | 80
208.3 | 27.8 | 0 | 80
375 | 29.5 | 0 | 80
688.9 | 31 | 0 | 80
561.1 | 31.4 | 0 | 80
813.9 | 32.5 | 0 | 80
647.2 | 33 | 0.5 | 150
675 | 33.3 | 0.3 | 150
550 | 33 | 0 | 300
319.4 | 32 | 0.7 | 300
58.3 | 25.3 | 0.6 | 450
311.1 | 28.2 | 0.6 | 450
505.6 | 29.8 | 1.3 | 450
630.6 | 30.8 | 1.9 | 400
794.4 | 32 | 2 | 400
605.6 | 31.8 | 3.8 | 400
575 | 31.1 | 2.5 | 200
172.2 | 29.5 | 4 | 200
211.1 | 30.1 | 3.9 | 520
19.4 | 26.9 | 2.1 | 520
136.1 | 24.3 | 0.5 | 520
316.7 | 27.4 | 0.7 | 80
472.2 | 29.2 | 1.5 | 80
594.4 | 31 | 4.7 | 80
563.9 | 31 | 2.1 | 80
916.7 | 32 | 0.5 | 80
419.4 | 32 | 0.3 | 80
663.9 | 33 | 0 | 80
452.8 | 31.8 | 0 | 80
336.1 | 31.3 | 0 | 80
86.1 | 23.7 | 0 | 150
230.6 | 25.3 | 0 | 150
222.2 | 27.2 | 0 | 300
622.2 | 28.8 | 0.4 | 300
591.7 | 29.9 | 1.6 | 450
650 | 30.7 | 1.2 | 450
469.4 | 31 | 1.5 | 450
269.4 | 30.6 | 3 | 400
236.1 | 30.1 | 3.1 | 400
161.1 | 29.5 | 3.7 | 400
91.7 | 25.3 | 3.8 | 200
258.3 | 28.2 | 3.9 | 200
436.1 | 29.3 | 0.8 | 520
550 | 30 | 0 | 520
600 | 30.6 | 0.3 | 520
616.7 | 31.2 | 0 | 80
500 | 30.8 | 0 | 80
288.9 | 30.7 | 0.3 | 80
427.8 | 31.4 | 0 | 80
333.3 | 30.8 | 0 | 80
211.1 | 26 | 0.3 | 80
391.7 | 28.2 | 0.5 | 80
605.6 | 30.2 | 0 | 80
655.6 | 31 | 0 | 80
641.7 | 31.8 | 0 | 150
755.6 | 31 | 0 | 150
894.4 | 32 | 0 | 300
586.1 | 32.4 | 0 | 300
197.2 | 31.5 | 0.6 | 450
188.9 | 31.4 | 0.5 | 450
138.9 | 25 | 0.8 | 450
438.9 | 28 | 1 | 400
525 | 29.6 | 1.2 | 400
316.7 | 28.4 | 2 | 400
738.9 | 30 | 5.8 | 200
694.4 | 31.3 | 1.7 | 200
547.2 | 30.4 | 1.6 | 520
447.2 | 31 | 0 | 520
519.4 | 31.9 | 0 | 520
336.1 | 31.6 | 0 | 80
113.9 | 24.8 | 0 | 80
266.7 | 27.4 | 0 | 80
652.8 | 29.5 | 0 | 80
877.8 | 31 | 0 | 80
497.2 | 31.3 | 0 | 80
727.8 | 31.5 | 0 | 80
177.8 | 29.6 | 0 | 80
19.4 | 25.6 | 0 | 80
247.2 | 25.8 | 0 | 150
188.9 | 25.6 | 0 | 150
158.3 | 24.8 | 0 | 300
388.9 | 27.2 | 0 | 300
600 | 29.4 | 0.3 | 450
827.8 | 30.8 | 0.4 | 450
808.3 | 31.2 | 0.7 | 450
863.9 | 32 | 0.4 | 400
852.8 | 33 | 1.4 | 400
755.6 | 33.2 | 2.4 | 400
327.8 | 32.4 | 2.8 | 200
191.7 | 31.6 | 2.5 | 200
77.8 | 25 | 3.7 | 520
97.2 | 25.5 | 1.2 | 520
175 | 26.2 | 0.6 | 520
327.8 | 27.2 | 0 | 80
572.2 | 28.8 | 0 | 80
697.2 | 30.2 | 0 | 80
550 | 30.4 | 0 | 80
688.9 | 31.2 | 0 | 80
502.8 | 31.2 | 0 | 80
347.2 | 31 | 0 | 80
247.2 | 25.5 | 0 | 80
558.3 | 28.5 | 0 | 80
497.2 | 30.5 | 0 | 150
672.2 | 31.5 | 0 | 150
672.2 | 31.5 | 0 | 300
497.2 | 31.4 | 0 | 300
377.8 | 30 | 0 | 450
347.2 | 28.5 | 1.7 | 450
436.1 | 30 | 3.4 | 450
116.7 | 29.5 | 4 | 400
25 | 23.2 | 4.5 | 400
105.6 | 24 | 5 | 400
433.3 | 26.5 | 4.5 | 200
522.2 | 27.8 | 3.5 | 200
583.3 | 29 | 3.5 | 520
747.2 | 30.3 | 1 | 520
763.9 | 31 | 0 | 520
558.3 | 31.6 | 0 | 80
538.9 | 31.6 | 0 | 80
125 | 28.5 | 0 | 80
113.9 | 25.2 | 0 | 80
297.2 | 26.4 | 4.4 | 80
566.7 | 28.4 | 2 | 80
694.4 | 29.7 | 0.5 | 80
769.4 | 31.4 | 0 | 80
847.2 | 31.2 | 0.5 | 80
847.2 | 31.6 | 1.5 | 150
772.2 | 31.4 | 2 | 150
438.9 | 30.8 | 0.5 | 300
108.3 | 29.4 | 0 | 300
116.7 | 25.4 | 0.9 | 450
161.1 | 26.8 | 1.8 | 450
94.4 | 26.6 | 2.7 | 450
205.6 | 27.9 | 4.5 | 400
477.8 | 29 | 4.5 | 400
502.8 | 30 | 4 | 400
302.8 | 29.6 | 4.1 | 200
386.1 | 29.8 | 5 | 200
222.2 | 30 | 0.9 | 520
200 | 29.5 | 0 | 520
52.8 | 24.8 | 0 | 520
144.4 | 25.8 | 0 | 80
208.3 | 26.6 | 0 | 80
433.3 | 28 | 0 | 80
488.9 | 29 | 0 | 80
822.2 | 30 | 0 | 80
527.8 | 30 | 0 | 80
425 | 31 | 0 | 80
380.6 | 31.5 | 0 | 80
313.9 | 31.9 | 0 | 80
152.8 | 25.5 | 0 | 150
430.6 | 29 | 0 | 150
616.7 | 30.4 | 0 | 300
675 | 31.4 | 0 | 300
825 | 32.2 | 0.4 | 450
741.7 | 32.8 | 2.5 | 450
711.1 | 33.3 | 2.2 | 450
444.4 | 32.5 | 1.8 | 400
547.2 | 32.5 | 3.3 | 400
258.3 | 30 | 1.4 | 400
52.8 | 25.7 | 4.9 | 200
72.2 | 26.4 | 5.6 | 200
552.8 | 29 | 1.4 | 520
461.1 | 30 | 0.6 | 520
525 | 30.4 | 0.4 | 520
300 | 30.4 | 0.7 | 80
433.3 | 31.2 | 0 | 80
19.4 | 26 | 0 | 80
66.7 | 25.4 | 0 | 80
30.6 | 24.8 | 0.4 | 80
247.2 | 25.5 | 0.8 | 80
466.7 | 27.6 | 0 | 80
347.2 | 28 | 0 | 80
688.9 | 29.5 | 0 | 80
622.2 | 30.7 | 0 | 150
586.1 | 31.4 | 0 | 150
422.2 | 28.2 | 0 | 300
91.7 | 27.1 | 0 | 300
27.8 | 25.5 | 0.4 | 450
8.3 | 25.4 | 1.9 | 450
277.8 | 26.3 | 2.7 | 450
525 | 28.5 | 3.4 | 400
683.3 | 29.5 | 2 | 400
633.3 | 30.4 | 2.5 | 400
600 | 30.6 | 2.4 | 200
436.1 | 28.5 | 3.7 | 200
261.1 | 28.5 | 5.1 | 520
61.1 | 25.9 | 1 | 520
113.9 | 26 | 0.5 | 520
227.8 | 25.5 | 0 | 80
194.4 | 27 | 0 | 80
375 | 28.4 | 0 | 80
405.6 | 28.9 | 0 | 80
466.7 | 29.9 | 0 | 80
763.9 | 30.6 | 0 | 80
586.1 | 30.9 | 0 | 80
433.3 | 30.6 | 0 | 80
183.3 | 26.5 | 0 | 80
111.1 | 26.2 | 0 | 150
233.3 | 25 | 0 | 150
225 | 26.4 | 0 | 300
202.8 | 27 | 0 | 300
261.1 | 28 | 0 | 450
363.9 | 29.6 | 0.8 | 450
408.3 | 29.6 | 1 | 450
777.8 | 31.6 | 1.5 | 400
597.2 | 31.8 | 3.8 | 400
80.6 | 27 | 5 | 400
133.3 | 27.8 | 4.7 | 200
105.6 | 26.1 | 5.8 | 200
308.3 | 28.5 | 3.2 | 520
472.2 | 29.8 | 3.6 | 520
655.6 | 30.2 | 3 | 520
425 | 30.6 | 0 | 80
777.8 | 31 | 0 | 80
647.2 | 31.7 | 0 | 80
752.8 | 32.4 | 0 | 80
533.3 | 31.8 | 0 | 80
316.7 | 31 | 0 | 80
155.6 | 26.6 | 0 | 80
88.9 | 27.3 | 0 | 80
325 | 28.7 | 0 | 80
219.4 | 28.6 | 0 | 150
763.9 | 30.5 | 0 | 150
722.2 | 31.7 | 0 | 300
638.9 | 32.6 | 0 | 300
883.3 | 33 | 0 | 450
636.1 | 33 | 0 | 450
152.8 | 31 | 0 | 450
200 | 27.5 | 0.6 | 400
402.8 | 29.7 | 2 | 400
425 | 30.8 | 3.9 | 400
622.2 | 31.5 | 3.8 | 200
661.1 | 31.7 | 3.7 | 200
888.9 | 33.2 | 3.5 | 520
869.4 | 33.6 | 2.1 | 520
619.4 | 33.5 | 0 | 520
461.1 | 32.7 | 0 | 80
100 | 31.3 | 0 | 80
58.3 | 24.6 | 0 | 80
161.1 | 25.5 | 0 | 80
344.4 | 26.5 | 0 | 80
186.1 | 27 | 0 | 80
413.9 | 28.6 | 0 | 80
283.3 | 28.8 | 0 | 80
191.7 | 28.8 | 0 | 80
325 | 30 | 0 | 150
286.1 | 30 | 0 | 150
175 | 29.4 | 0 | 300
5.6 | 22.5 | 0 | 300
52.8 | 23.4 | 0.7 | 450
213.9 | 25 | 0.9 | 450
705.6 | 27.4 | 2.8 | 450
97.2 | 29.2 | 3.5 | 400
263.9 | 29 | 2 | 400
433.3 | 29.8 | 1.8 | 400
300 | 30.3 | 4.8 | 200
144.4 | 30.2 | 4.5 | 200
158.3 | 30 | 3.6 | 520
111.1 | 26.5 | 2 | 520
333.3 | 28.3 | 0 | 520
458.3 | 30.2 | 0 | 80
697.2 | 29.5 | 0 | 80
825 | 31.9 | 1.7 | 80
516.7 | 30.5 | 1.3 | 80
513.9 | 30 | 0.4 | 80
161.1 | 29.5 | 0 | 80
197.2 | 29 | 0 | 80
138.9 | 29 | 0 | 80
186.1 | 26 | 1.3 | 80
319.4 | 28.1 | 0 | 150
519.4 | 30.5 | 0 | 150
580.6 | 30.9 | 0 | 300
680.6 | 32 | 0 | 300
541.7 | 31.9 | 1.7 | 450
650 | 33 | 3 | 450
488.9 | 32.2 | 2.5 | 450
522.2 | 32.2 | 1.9 | 400
252.8 | 31 | 2.1 | 400
141.7 | 26.8 | 2.5 | 400
347.2 | 29.4 | 3.5 | 200
550 | 31 | 6.3 | 200
636.1 | 31.8 | 5.6 | 520
658.3 | 32.2 | 3.5 | 520
925 | 32.8 | 0.7 | 520
894.4 | 33 | 0 | 80
508.3 | 33.2 | 0 | 80
441.7 | 33 | 0 | 80
241.7 | 31.8 | 0.5 | 80
147.2 | 25.7 | 0 | 80
352.8 | 28.5 | 0 | 80
516.7 | 30.4 | 0 | 80
666.7 | 31.4 | 0.5 | 80
836.1 | 32.5 | 0.4 | 80
480.6 | 32.8 | 0 | 150
377.8 | 32.8 | 0 | 150
91.7 | 29.3 | 0 | 300
0 | 25.3 | 0 | 300
33.3 | 25.3 | 0 | 450
136.1 | 25.2 | 0.4 | 450
175 | 26.8 | 0.9 | 450
552.8 | 28.2 | 2.2 | 400
800 | 29.8 | 5.6 | 400
438.9 | 30.5 | 6.7 | 400
602.8 | 31.4 | 3.6 | 200
191.7 | 29.4 | 0.7 | 200
111.1 | 27.8 | 0.3 | 520
58.3 | 26.8 | 0.3 | 520
8.3 | 25.2 | 0 | 520
113.9 | 23.5 | 0 | 80
283.3 | 25.5 | 0 | 80
563.9 | 27.6 | 0 | 80
911.1 | 29.7 | 0 | 80
675 | 30.5 | 0 | 80
908.3 | 32 | 0 | 80
894.4 | 32 | 0 | 80
452.8 | 32.5 | 0 | 80
261.1 | 32 | 0 | 80
186.1 | 30 | 0 | 150
72.2 | 25 | 0 | 150
183.3 | 27.2 | 0 | 300
686.1 | 30 | 0 | 300
708.3 | 31.2 | 0 | 450
883.3 | 32.5 | 1.6 | 450
816.7 | 32.7 | 4 | 450
702.8 | 33 | 4.5 | 400
327.8 | 27 | 4.4 | 400
27.8 | 25 | 4.7 | 400
41.7 | 25.4 | 5.4 | 200
200 | 25.4 | 4.5 | 200
419.4 | 28.2 | 3.3 | 520
752.8 | 30.4 | 1.7 | 520
508.3 | 30.6 | 0 | 520
930.6 | 31.8 | 0 | 80
883.3 | 32.8 | 0 | 80
688.9 | 33.4 | 0 | 80
830.6 | 34 | 0 | 80
458.3 | 32.8 | 0 | 80
133.3 | 31.6 | 0 | 80
216.7 | 26.4 | 0 | 80
386.1 | 28.8 | 0 | 80
605.6 | 30.2 | 0 | 80
613.9 | 31.6 | 0 | 150
780.6 | 32.3 | 0 | 150
800 | 33.3 | 0 | 300
652.8 | 32.1 | 0 | 300
522.2 | 32.5 | 1 | 450
86.1 | 31.4 | 3 | 450
58.3 | 30.2 | 1.9 | 450
211.1 | 26.2 | 2.5 | 400
444.4 | 28.2 | 0 | 400
525 | 29 | 1.2 | 400
822.2 | 31 | 4.7 | 200
847.2 | 32.2 | 4.6 | 200
508.3 | 32.2 | 4 | 520
497.2 | 31.7 | 1.8 | 520
338.9 | 32.2 | 0.7 | 520
250 | 30.9 | 0.3 | 80
152.8 | 30 | 0.3 | 80
161.1 | 23.9 | 0 | 80
311.1 | 25.8 | 0 | 80
661.1 | 29 | 0 | 80
850 | 30.2 | 0 | 80
930.6 | 31.2 | 0.5 | 80
805.6 | 31.5 | 0 | 80
933.3 | 32.5 | 0 | 80
688.9 | 32.4 | 0 | 150
272.2 | 30.5 | 0 | 150
52.8 | 29 | 0 | 300
36.1 | 25 | 0.6 | 300
225 | 26.3 | 2.7 | 450
519.4 | 28.4 | 3.4 | 450
641.7 | 29.7 | 4.4 | 450
883.3 | 31.6 | 4.2 | 400
936.1 | 32.5 | 5.4 | 400
822.2 | 32.9 | 5.2 | 400
183.3 | 30.5 | 5.3 | 200
163.9 | 29.9 | 3.4 | 200
138.9 | 29.5 | 1.8 | 520
105.6 | 24.5 | 0 | 520
327.8 | 26.3 | 0 | 520
644.4 | 29.5 | 0.4 | 80
572.2 | 30.4 | 0 | 80
683.3 | 30.3 | 0 | 80
697.2 | 30.4 | 0 | 80
650 | 30.2 | 1.5 | 80
419.4 | 30.3 | 0.3 | 80
333.3 | 30 | 0 | 80
72.2 | 29 | 0 | 80
180.6 | 25 | 0 | 80
344.4 | 27.4 | 0 | 150
511.1 | 29 | 0 | 150
450 | 29.6 | 0.5 | 300
202.8 | 29.4 | 2.5 | 300
255.6 | 22.3 | 5 | 450
175 | 24.2 | 4.4 | 450
522.2 | 27.4 | 4 | 450
363.9 | 29 | 3.6 | 400
200 | 29.2 | 5.1 | 400
97.2 | 24 | 4.2 | 400
333.3 | 26.3 | 3.7 | 200
422.2 | 28 | 5.7 | 200
533.3 | 29 | 5.2 | 520
713.9 | 29.8 | 3.8 | 520
472.2 | 30.1 | 3.2 | 520
555.6 | 30.1 | 0.4 | 80
469.4 | 30 | 0.3 | 80
238.9 | 30 | 0 | 80
169.4 | 29 | 0 | 80
91.7 | 23.8 | 0 | 80
350 | 27.5 | 0 | 80
475 | 30 | 0 | 80
544.4 | 30.3 | 0 | 80
513.9 | 30.8 | 0 | 80
461.1 | 31 | 0 | 150
575 | 31.5 | 0 | 150
305.6 | 30.5 | 0 | 300
516.7 | 31.4 | 0.3 | 300
272.2 | 31 | 3.4 | 450
116.7 | 25 | 4.2 | 450
358.3 | 28 | 5 | 450
561.1 | 29.5 | 4.2 | 400
883.3 | 31.2 | 3.3 | 400
800 | 31.9 | 3.3 | 400
788.9 | 32.6 | 3.8 | 200
675 | 32.2 | 2 | 200
577.8 | 32.2 | 3.9 | 520
383.3 | 32.2 | 4.7 | 520
258.3 | 31.7 | 1.9 | 520
100 | 24.4 | 0 | 80
272.2 | 27 | 0 | 80
466.7 | 29.3 | 0 | 80
538.9 | 29.9 | 0 | 80
744.4 | 30.2 | 0 | 80
700 | 30.7 | 0 | 80
269.4 | 27 | 1.5 | 80
166.7 | 26.1 | 3.6 | 80
38.9 | 24.6 | 2 | 80
0 | 24.6 | 1.7 | 150
47.2 | 23.9 | 1.5 | 150
144.4 | 25.6 | 0 | 300
391.7 | 27.5 | 2.7 | 300
616.7 | 29.5 | 2 | 450
769.4 | 30.6 | 1.6 | 450
850 | 31.7 | 2.5 | 450
350 | 30.1 | 5.2 | 400
230.6 | 29.8 | 5.6 | 400
38.9 | 27 | 5.5 | 400
94.4 | 27.5 | 6.3 | 200
133.3 | 25.7 | 6.5 | 200
441.7 | 28 | 5 | 520
688.9 | 28.9 | 4 | 520
558.3 | 30 | 2.8 | 520
611.1 | 31 | 2 | 80
186.1 | 28.7 | 2.7 | 80
77.8 | 27.1 | 0.8 | 80
0 | 23.4 | 1.4 | 80
27.8 | 23.2 | 0 | 80
116.7 | 23.8 | 0 | 80
86.1 | 23.8 | 0 | 80
441.7 | 26.8 | 0 | 80
566.7 | 28.8 | 0 | 80
441.7 | 29.6 | 0 | 150
250 | 25.6 | 0 | 150
72.2 | 24 | 0 | 300
191.7 | 25.2 | 0.9 | 300
419.4 | 27.2 | 3.8 | 450
300 | 27 | 3.7 | 450
291.7 | 27.5 | 3.6 | 450
69.4 | 23 | 3.8 | 400
202.8 | 24.7 | 4 | 400
541.7 | 26.8 | 3 | 400
597.2 | 28 | 5.4 | 200
908.3 | 29.8 | 5.3 | 200
516.7 | 30.1 | 4.2 | 520
255.6 | 26.1 | 2.4 | 520
241.7 | 25.7 | 1.5 | 520
313.9 | 25.5 | 0.8 | 80
208.3 | 25.7 | 0 | 80
200 | 22.7 | 0 | 80
427.8 | 26 | 0 | 80
669.4 | 28.8 | 0 | 80
827.8 | 30.5 | 0 | 80
883.3 | 31.2 | 0 | 80
911.1 | 32 | 0 | 80
752.8 | 32.5 | 0 | 80
675 | 32 | 0 | 150
530.6 | 31.3 | 0 | 150
408.3 | 30.8 | 0 | 300
25 | 23.6 | 0 | 300
241.7 | 24.6 | 0.7 | 450
425 | 26.4 | 1.7 | 450
641.7 | 28 | 0.9 | 450
933.3 | 29.8 | 2.3 | 400
786.1 | 30.8 | 3.6 | 400
602.8 | 31.2 | 2.9 | 400
369.4 | 30.3 | 5.2 | 200
344.4 | 30 | 5.1 | 200
183.3 | 29.1 | 3.3 | 520
127.8 | 24 | 2.3 | 520
422.2 | 26.3 | 0.9 | 520
397.2 | 27.8 | 0.3 | 80
616.7 | 28.8 | 0 | 80
636.1 | 29.5 | 0 | 80
1027.8 | 31.1 | 0 | 80
650 | 31.7 | 0 | 80
650 | 31.8 | 0 | 80
408.3 | 30.6 | 0 | 80
97.2 | 29.4 | 0 | 80
144.4 | 24.7 | 0 | 80
277.8 | 27.2 | 0 | 150
577.8 | 28.6 | 0 | 150
772.2 | 30.4 | 0 | 300
563.9 | 30.8 | 0.3 | 300
794.4 | 30.7 | 1 | 450
1027.8 | 32.4 | 3 | 450
650 | 32.4 | 3.7 | 450
594.4 | 32.6 | 4.4 | 400
386.1 | 31.2 | 3.7 | 400
113.9 | 25.1 | 4.6 | 400
386.1 | 27.3 | 2.9 | 200
611.1 | 28.7 | 2.5 | 200
441.7 | 30.2 | 2.5 | 520
477.8 | 27.8 | 0.6 | 520
22.2 | 24.7 | 0 | 520
50 | 24.8 | 0 | 80
83.3 | 25.2 | 0 | 80
77.8 | 25.3 | 1.9 | 80
97.2 | 25.7 | 3 | 80
122.2 | 24.3 | 1.2 | 80
300 | 26.4 | 0 | 80
619.4 | 28.3 | 0 | 80
502.8 | 29.4 | 0 | 80
661.1 | 29.7 | 0 | 80
780.6 | 30.8 | 0 | 150
480.6 | 30.6 | 0 | 150
500 | 31 | 0.3 | 300
488.9 | 31.4 | 1.7 | 300
266.7 | 30.6 | 2 | 450
75 | 25.6 | 2.7 | 450
222.2 | 27 | 2.5 | 450
277.8 | 27.6 | 2 | 400
538.9 | 28.5 | 1.5 | 400
513.9 | 29.4 | 5 | 400
725 | 30.7 | 4.4 | 200
702.8 | 31 | 4 | 200
561.1 | 30.5 | 2.5 | 520
563.9 | 31 | 0.8 | 520
250 | 30.5 | 0.5 | 520
166.7 | 26.2 | 0 | 80
400 | 28.5 | 0 | 80
688.9 | 30.4 | 0 | 80
761.1 | 31.2 | 0 | 80
538.9 | 31.4 | 0 | 80
661.1 | 31.4 | 0 | 80
463.9 | 31.8 | 0 | 80
191.7 | 31 | 0 | 80
172.2 | 30 | 0 | 80
163.9 | 30.4 | 0 | 150
319.4 | 26.7 | 0 | 150
511.1 | 28.4 | 0 | 300
633.3 | 30 | 0 | 300
794.4 | 30.8 | 0.9 | 450
658.3 | 31.3 | 2.4 | 450
661.1 | 31.8 | 2.1 | 450
852.8 | 32 | 4.1 | 400
686.1 | 32.4 | 3.1 | 400
488.9 | 32.2 | 2.9 | 400
261.1 | 31.4 | 3.9 | 200
116.7 | 24.5 | 3 | 200
233.3 | 25.5 | 5.4 | 520
550 | 27.2 | 5 | 520
616.7 | 28.4 | 0.3 | 520
458.3 | 29.5 | 0.4 | 80
366.7 | 29.4 | 0 | 80
141.7 | 26.2 | 0 | 80
519.4 | 28.7 | 0 | 80
386.1 | 28.5 | 0 | 80
258.3 | 28.6 | 0.9 | 80
288.9 | 26.4 | 0 | 80
372.2 | 27.9 | 0 | 80
661.1 | 29.1 | 0.3 | 80
547.2 | 29.7 | 0 | 150
222.2 | 25.2 | 0 | 150
197.2 | 24.9 | 0 | 300
163.9 | 25 | 0.4 | 300
155.6 | 26 | 0.7 | 450
152.8 | 26.3 | 3 | 450
166.7 | 27 | 2.2 | 450
36.1 | 25 | 1.3 | 400
191.7 | 26 | 2 | 400
575 | 27.6 | 3.7 | 400
419.4 | 28 | 4.7 | 200
825 | 29.8 | 4 | 200
977.8 | 30.6 | 4.7 | 520
605.6 | 30.4 | 3.6 | 520
27.8 | 27.6 | 2.4 | 520
52.8 | 25.4 | 5.3 | 80
88.9 | 25.8 | 2.4 | 80
300 | 25.3 | 2.8 | 80
200 | 26 | 0.5 | 80
616.7 | 28.1 | 0.5 | 80
827.8 | 30.1 | 0.6 | 80
716.7 | 30.5 | 3.2 | 80
547.2 | 30.5 | 0 | 80
647.2 | 31 | 0 | 80
661.1 | 30.2 | 0 | 150
536.1 | 30.2 | 0.4 | 150
230.6 | 28.5 | 1.5 | 300
175 | 24.4 | 0 | 300
308.3 | 26.4 | 0.5 | 450
341.7 | 27.2 | 0.3 | 450
750 | 29.1 | 3.9 | 450
661.1 | 30.2 | 3.5 | 400
930.6 | 31 | 3.6 | 400
511.1 | 28.9 | 4.5 | 400
488.9 | 29 | 4.2 | 200
241.7 | 27.7 | 5.3 | 200
158.3 | 27.1 | 5.4 | 520
191.7 | 25.4 | 3.2 | 520
297.2 | 27 | 0.3 | 520
469.4 | 27.5 | 0 | 80
658.3 | 28.2 | 0 | 80
616.7 | 29.4 | 0 | 80
677.8 | 30.5 | 0 | 80
652.8 | 30.3 | 0 | 80
477.8 | 29 | 0 | 80
483.3 | 29 | 2.6 | 80
277.8 | 28.5 | 3.2 | 80
252.8 | 24.1 | 2.9 | 80
411.1 | 26 | 3.6 | 150
672.2 | 28.2 | 0.4 | 150
772.2 | 29.8 | 2.1 | 300
563.9 | 30.6 | 3 | 300
691.7 | 31.2 | 2 | 450
675 | 31 | 5.1 | 450
327.8 | 30 | 4.6 | 450
358.3 | 29.7 | 3.6 | 400
133.3 | 28.8 | 3.5 | 400
86.1 | 24.3 | 5 | 400
430.6 | 27.2 | 5.5 | 200
502.8 | 28 | 5.7 | 200
472.2 | 28.8 | 4.6 | 520
650 | 29.9 | 2.3 | 520
805.6 | 31.4 | 0 | 520
838.9 | 31.5 | 2.1 | 80
413.9 | 31.3 | 2.6 | 80
563.9 | 31.9 | 0.6 | 80
341.7 | 31 | 0.3 | 80
133.3 | 25 | 0 | 80
338.9 | 27.4 | 0 | 80
427.8 | 28.8 | 0 | 80
697.2 | 30.3 | 0.7 | 80
502.8 | 30.2 | 2.1 | 80
572.2 | 30.8 | 2.8 | 150
713.9 | 31.5 | 0.8 | 150
536.1 | 31.8 | 0.6 | 300
341.7 | 31 | 0.8 | 300
111.1 | 30 | 2.8 | 450
138.9 | 23.6 | 4.4 | 450
611.1 | 25.1 | 4.6 | 450
511.1 | 26.6 | 4.9 | 400
808.3 | 29.8 | 5.6 | 400
1058.3 | 31 | 5.8 | 400
769.4 | 32 | 4 | 200
419.4 | 31.6 | 2.3 | 200
88.9 | 24.5 | 1.8 | 520
63.9 | 25 | 0 | 520
36.1 | 25 | 0 | 520
138.9 | 24.1 | 0 | 80
175 | 25.1 | 0 | 80
522.2 | 27 | 0 | 80
622.2 | 28.6 | 0 | 80
622.2 | 30 | 0 | 80
816.7 | 30.6 | 0 | 80
297.2 | 26.8 | 0 | 80
241.7 | 24.9 | 0 | 80
222.2 | 25.7 | 0 | 80
233.3 | 26.6 | 0 | 150
130.6 | 24.7 | 0 | 150
352.8 | 26.3 | 0 | 300
522.2 | 28 | 0 | 300
736.1 | 29.4 | 0.5 | 450
847.2 | 30.6 | 3 | 450
597.2 | 31.1 | 2.8 | 450
930.6 | 32 | 3.1 | 400
872.2 | 31 | 5 | 400
486.1 | 30.8 | 5.9 | 400
350 | 30.9 | 4.5 | 200
150 | 24.9 | 4.9 | 200
483.3 | 27.9 | 3 | 520
633.3 | 30 | 1 | 520
688.9 | 30.8 | 1 | 520
841.7 | 32.2 | 1 | 80
613.9 | 31.4 | 0.3 | 80
577.8 | 31.5 | 0 | 80
625 | 32.2 | 0 | 80
555.6 | 32.3 | 0 | 80
63.9 | 26 | 0 | 80
247.2 | 25.4 | 0 | 80
433.3 | 26 | 0 | 80
550 | 28.9 | 0 | 80
708.3 | 30.2 | 0 | 150
372.2 | 30.3 | 0 | 150
461.1 | 30.2 | 0.3 | 300
636.1 | 31 | 3.6 | 300
266.7 | 28.3 | 1.2 | 450
63.9 | 25.5 | 1.9 | 450
75 | 26 | 1.8 | 450
138.9 | 24.7 | 3.5 | 400
269.4 | 25.6 | 4.7 | 400
475 | 27.8 | 3.8 | 400
633.3 | 28.6 | 1 | 200
580.6 | 27.9 | 1 | 200
986.1 | 29.6 | 3 | 520
863.9 | 30.4 | 3.4 | 520
622.2 | 30.6 | 2.3 | 520
522.2 | 30.8 | 1.4 | 80
288.9 | 30.1 | 0.7 | 80
308.3 | 25.4 | 0 | 80
455.6 | 27 | 0 | 80
455.6 | 27.9 | 0 | 80
708.3 | 29 | 0 | 80
883.3 | 29.5 | 0 | 80
522.2 | 29.9 | 0 | 80
613.9 | 30.7 | 0 | 80
786.1 | 31.6 | 0 | 150
505.6 | 31.4 | 0 | 150
288.9 | 30.5 | 0 | 300
72.2 | 29 | 1.6 | 300
80.6 | 23.3 | 2 | 450
127.8 | 24.1 | 2 | 450
272.2 | 25.3 | 1 | 450
322.2 | 26 | 2 | 400
613.9 | 27.6 | 1.9 | 400
475 | 28.4 | 2.6 | 400
400 | 29.3 | 3.5 | 200
363.9 | 29.5 | 3.4 | 200
511.1 | 30.5 | 4.5 | 520
313.9 | 29.7 | 3.5 | 520
108.3 | 24.5 | 0.6 | 520
269.4 | 26 | 0 | 80
361.1 | 27.8 | 1.8 | 80
447.2 | 28.5 | 0.5 | 80
241.7 | 27.5 | 0 | 80
550 | 29 | 0.5 | 80
616.7 | 29.8 | 0 | 80
288.9 | 29.3 | 0 | 80
144.4 | 26.8 | 0 | 80
61.1 | 27.4 | 0 | 80
261.1 | 26 | 0 | 150
561.1 | 27.2 | 4.4 | 150
758.3 | 28.6 | 3.9 | 300
800 | 30 | 1.7 | 300
861.1 | 30.9 | 2.6 | 450
886.1 | 31.6 | 1.8 | 450
741.7 | 32 | 2 | 450
116.7 | 29.7 | 1.5 | 400
33.3 | 25.7 | 2.5 | 400
27.8 | 25 | 2 | 400
150 | 24.1 | 1.5 | 200
377.8 | 26.5 | 1.5 | 200
661.1 | 28.8 | 2 | 520
511.1 | 30.1 | 2 | 520
808.3 | 31.3 | 0 | 520
727.8 | 32 | 0 | 80
808.3 | 32.4 | 0 | 80
613.9 | 31.5 | 0 | 80
302.8 | 30.2 | 0 | 80
236.1 | 30.3 | 0 | 80
83.3 | 23.5 | 0 | 80
344.4 | 25.6 | 0 | 80
400 | 27 | 0 | 80
727.8 | 29.4 | 0 | 80
883.3 | 30.7 | 0 | 150
791.7 | 31.6 | 0 | 150
558.3 | 31.5 | 0 | 300
261.1 | 30.4 | 0 | 300
316.7 | 30.1 | 1.7 | 450
222.2 | 29.2 | 3.8 | 450
269.4 | 25.8 | 2.8 | 450
408.3 | 28.9 | 3.5 | 400
633.3 | 30.6 | 5.9 | 400
747.2 | 31.5 | 6.7 | 400
836.1 | 31.6 | 5.7 | 200
738.9 | 32.5 | 3.1 | 200
855.6 | 32.5 | 2.1 | 520
641.7 | 32 | 1.8 | 520
400 | 30.2 | 0 | 520
130.6 | 29 | 0 | 80
194.4 | 25.8 | 0.6 | 80
577.8 | 29.1 | 0 | 80
711.1 | 30.3 | 0 | 80
761.1 | 31.5 | 0 | 80
822.2 | 32 | 1 | 80
586.1 | 32 | 0 | 80
683.3 | 31.9 | 0 | 80
641.7 | 31.5 | 0 | 80
377.8 | 30.8 | 0 | 150
305.6 | 30.8 | 0 | 150
136.1 | 25.9 | 0 | 300
161.1 | 27 | 0 | 300
372.2 | 28.8 | 0 | 450
772.2 | 31.2 | 1.5 | 450
397.2 | 30.8 | 3.7 | 450
200 | 30 | 3.6 | 400
544.4 | 31.2 | 5 | 400
213.9 | 28 | 4.3 | 400
55.6 | 24.8 | 5.6 | 200
69.4 | 25.7 | 1.3 | 200
241.7 | 25.4 | 0.3 | 520
336.1 | 27.1 | 2.6 | 520
677.8 | 29.2 | 1.9 | 520
822.2 | 30.4 | 1.4 | 80
938.9 | 31.5 | 0 | 80
725 | 32.8 | 0 | 80
816.7 | 32.8 | 0 | 80
455.6 | 31 | 3.7 | 80
33.3 | 24.5 | 0.6 | 80
27.8 | 25 | 0.4 | 80
36.1 | 24.4 | 0 | 80
130.6 | 25.3 | 0.3 | 80
158.3 | 25.9 | 0 | 150
166.7 | 26.6 | 0 | 150
522.2 | 28.5 | 0.8 | 300
680.6 | 29.6 | 1.1 | 300
611.1 | 31.2 | 1.5 | 450
302.8 | 30.5 | 1 | 450
308.3 | 29.5 | 0.7 | 450
58.3 | 25 | 0.8 | 400
125 | 25 | 2.2 | 400
327.8 | 26.6 | 3.4 | 400
597.2 | 29.2 | 4.6 | 200
847.2 | 31.1 | 2.9 | 200
747.2 | 31.8 | 0.7 | 520
650 | 32.4 | 0 | 520
336.1 | 28.6 | 0 | 520
72.2 | 26.2 | 0 | 80
75 | 26.3 | 0 | 80
80.6 | 26.2 | 0 | 80
341.7 | 25.7 | 0 | 80
502.8 | 28.8 | 0 | 80
761.1 | 30.5 | 0 | 80
586.1 | 31.7 | 0 | 80
741.7 | 32.1 | 0 | 80
727.8 | 32.9 | 1 | 80
411.1 | 31.9 | 2.5 | 150
344.4 | 28.1 | 1.3 | 150
372.2 | 29.5 | 0.7 | 300
202.8 | 29.4 | 2.4 | 300
163.9 | 25.3 | 3 | 450
352.8 | 27.6 | 3.8 | 450
550 | 30.1 | 2 | 450
536.1 | 30.9 | 2 | 400
655.6 | 31.5 | 1.8 | 400
491.7 | 31.8 | 3 | 400
613.9 | 31.7 | 3 | 200
297.2 | 26.3 | 2.9 | 200
75 | 24.7 | 1.7 | 520
27.8 | 24.4 | 0.5 | 520
230.6 | 25 | 0 | 520
419.4 | 27.5 | 0 | 80
808.3 | 30.7 | 0 | 80
669.4 | 31.9 | 0 | 80
594.4 | 32.5 | 0 | 80
800 | 32.5 | 0 | 80
863.9 | 32.5 | 0 | 80
386.1 | 25 | 0 | 80
27.8 | 24.5 | 0 | 80
36.1 | 24.6 | 0 | 80
233.3 | 26 | 2.3 | 150
413.9 | 28.7 | 0 | 150
688.9 | 30.5 | 0.4 | 300
333.3 | 30.4 | 0.4 | 300
722.2 | 32 | 0.7 | 450
883.3 | 30.7 | 1.7 | 450
591.7 | 30.5 | 1.8 | 450
561.1 | 30.9 | 1.6 | 400
308.3 | 30.8 | 2 | 400
97.2 | 28 | 1.5 | 400
205.6 | 25.8 | 0.6 | 200
433.3 | 28.5 | 0.5 | 200
527.8 | 30 | 0 | 520
805.6 | 31.2 | 1.2 | 520
875 | 32 | 0.5 | 520
763.9 | 32.5 | 1.4 | 80
616.7 | 31.4 | 0.6 | 80
325 | 29.4 | 0.4 | 80
391.7 | 30.8 | 0.4 | 80
194.4 | 30.5 | 3.2 | 80
288.9 | 25.1 | 2 | 80
438.9 | 28.3 | 2.2 | 80
633.3 | 30.9 | 1.5 | 80
608.3 | 32 | 0.4 | 80
775 | 32.4 | 0.8 | 150
763.9 | 32.7 | 0.5 | 150
763.9 | 33.1 | 0.6 | 300
594.4 | 33.2 | 1.2 | 300
419.4 | 32.3 | 2.5 | 450
250 | 30.7 | 3 | 450
91.7 | 25.1 | 3.1 | 450
372.2 | 27.4 | 3.2 | 400
586.1 | 29.2 | 3.3 | 400
716.7 | 30.3 | 3.5 | 400
613.9 | 31.7 | 3 | 200
455.6 | 31.9 | 3.2 | 200
697.2 | 32.1 | 3.6 | 520
711.1 | 31.5 | 2 | 520
361.1 | 30.6 | 1 | 520
86.1 | 29.5 | 0.4 | 80
5.6 | 23.5 | 0.6 | 80
27.8 | 23 | 0.3 | 80
111.1 | 23.7 | 0.4 | 80
1000 | 27 | 0 | 80
772.2 | 28.8 | 0 | 80
883.3 | 30 | 0 | 80
733.3 | 30.5 | 0.6 | 80
402.8 | 31.5 | 2.3 | 80
366.7 | 31 | 0.3 | 150
166.7 | 30 | 0 | 150
122.2 | 24.1 | 0 | 300
205.6 | 25.4 | 0.5 | 300
250 | 27 | 2.5 | 450
558.3 | 29 | 3.4 | 450
527.8 | 30.8 | 3.1 | 450
622.2 | 31.9 | 2.8 | 400
575 | 32.1 | 5.3 | 400
436.1 | 32.1 | 4.8 | 400
130.6 | 28.9 | 1.9 | 200
125 | 29.1 | 0 | 200
127.8 | 25.4 | 1.8 | 520
263.9 | 27.4 | 2 | 520
269.4 | 28.4 | 3.8 | 520
388.9 | 29.5 | 1.8 | 80
533.3 | 30.3 | 0.7 | 80
391.7 | 30 | 0.4 | 80
488.9 | 31.4 | 0 | 80
563.9 | 31.4 | 0 | 80
263.9 | 31.3 | 0 | 80
130.6 | 30 | 0 | 80
102.8 | 24.6 | 0.3 | 80
516.7 | 27.4 | 0 | 80
525 | 28.6 | 0 | 150
419.4 | 29.7 | 0 | 150
816.7 | 31.2 | 0 | 300
663.9 | 32 | 0.5 | 300
547.2 | 31.6 | 0.3 | 450
502.8 | 32 | 1.5 | 450
411.1 | 31.5 | 2.1 | 450
227.8 | 30.2 | 3.3 | 400
100 | 24.5 | 5.8 | 400
269.4 | 26 | 4.7 | 400
541.7 | 27.4 | 1.7 | 200
641.7 | 28.9 | 0.7 | 200
558.3 | 29.9 | 0 | 520
425 | 27.2 | 0.5 | 520
586.1 | 30 | 0.4 | 520
511.1 | 26.5 | 0 | 80
111.1 | 25.5 | 0 | 80
52.8 | 25.3 | 0 | 80
161.1 | 24.2 | 0 | 80
247.2 | 25.4 | 0.3 | 80
408.3 | 27 | 0 | 80
497.2 | 28.3 | 0 | 80
550 | 28.7 | 0 | 80
405.6 | 29 | 0 | 80
352.8 | 29 | 0 | 150
263.9 | 28.8 | 0.4 | 150
213.9 | 28.6 | 0.3 | 300
138.9 | 28.4 | 0.5 | 300
208.3 | 25.5 | 0.5 | 450
183.3 | 26 | 1 | 450
277.8 | 26.5 | 2.1 | 450
672.2 | 27.9 | 5.5 | 400
666.7 | 28.9 | 4 | 400
333.3 | 29.4 | 3.7 | 400
422.2 | 29.8 | 2.5 | 200
461.1 | 30.3 | 1.1 | 200
363.9 | 30 | 0 | 520
150 | 29 | 0 | 520
183.3 | 25.2 | 0 | 520
202.8 | 26.4 | 0 | 80
566.7 | 28.4 | 0 | 80
508.3 | 28.7 | 0 | 80
427.8 | 29.5 | 0 | 80
550 | 30 | 0 | 80
177.8 | 27.4 | 0 | 80
136.1 | 27.2 | 0 | 80
38.9 | 24.2 | 0 | 80
33.3 | 24.5 | 0 | 80
263.9 | 25.8 | 0 | 150
375 | 27.2 | 0 | 150
688.9 | 29 | 0.3 | 300
558.3 | 30 | 0.5 | 300
736.1 | 30.4 | 1 | 450
683.3 | 31.2 | 1.4 | 450
880.6 | 31.6 | 2 | 450
363.9 | 31 | 3.2 | 400
202.8 | 30 | 3.3 | 400
100 | 29.5 | 3 | 400
72.2 | 24.1 | 3 | 200
241.7 | 25.8 | 5 | 200
286.1 | 26.8 | 5.5 | 520
527.8 | 28 | 1.8 | 520
488.9 | 28.6 | 1.4 | 520
316.7 | 28.4 | 0.3 | 80
363.9 | 28.8 | 0 | 80
280.6 | 28.7 | 0.3 | 80
208.3 | 28.5 | 0 | 80
150 | 28.5 | 0 | 80
58.3 | 22.1 | 0 | 80
102.8 | 23.1 | 0 | 80
236.1 | 25 | 0 | 80
313.9 | 27.2 | 0 | 80
336.1 | 28 | 0 | 150
261.1 | 28.6 | 0 | 150
294.4 | 28.6 | 0.3 | 300
175 | 28.6 | 1.7 | 300
111.1 | 28.6 | 2.7 | 450
75 | 28 | 3.6 | 450
163.9 | 24.7 | 2.5 | 450
325 | 27.2 | 3.4 | 400
577.8 | 29.2 | 2.5 | 400
400 | 30.3 | 2.9 | 400
377.8 | 30.4 | 5.7 | 200
733.3 | 31.4 | 5.1 | 200
461.1 | 31.3 | 2.2 | 520
419.4 | 31.5 | 0 | 520
325 | 31.1 | 0.3 | 520
138.9 | 30.6 | 0 | 80
172.2 | 25.8 | 0.3 | 80
208.3 | 27.4 | 2.7 | 80
561.1 | 29.6 | 0 | 80
602.8 | 30 | 0 | 80
794.4 | 31.5 | 0.4 | 80
650 | 31 | 1 | 80
205.6 | 28.8 | 0.7 | 80
2.8 | 27.4 | 0 | 80
2.8 | 25.5 | 0 | 150
0 | 24.4 | 0 | 150
208.3 | 24.2 | 0 | 300
333.3 | 26.1 | 0.9 | 300
183.3 | 24.2 | 1.5 | 450
352.8 | 24.6 | 1.4 | 450
216.7 | 23.9 | 1.5 | 450
138.9 | 24 | 1.3 | 400
269.4 | 25.5 | 1.8 | 400
300 | 26 | 2 | 400
222.2 | 25.6 | 3 | 200
91.7 | 25.5 | 5.1 | 200
225 | 23.8 | 5 | 520
405.6 | 27 | 0.5 | 520
555.6 | 28.2 | 0.5 | 520
558.3 | 28 | 0.8 | 80
666.7 | 29.3 | 1.4 | 80
483.3 | 29.3 | 0.5 | 80
672.2 | 29.8 | 0 | 80
288.9 | 29.2 | 0 | 80
194.4 | 29 | 0 | 80
88.9 | 28 | 0.5 | 80
233.3 | 24.9 | 0 | 80
469.4 | 28 | 0 | 80
727.8 | 29.5 | 0 | 150
825 | 30.6 | 0.4 | 150
866.7 | 31.4 | 0 | 300
602.8 | 31.8 | 0.5 | 300
630.6 | 31.8 | 1.2 | 450
280.6 | 30 | 2.1 | 450
325 | 30 | 1.4 | 450
66.7 | 28 | 2.2 | 400
208.3 | 25 | 1.5 | 400
452.8 | 27.5 | 1 | 400
494.4 | 27.9 | 4.4 | 200
791.7 | 29.5 | 2.6 | 200
805.6 | 30.8 | 1.8 | 520
747.2 | 32 | 0.3 | 520
755.6 | 31.8 | 0 | 520
122.2 | 26.1 | 0.7 | 80
75 | 27.2 | 0.8 | 80
2.8 | 26.7 | 0.5 | 80
130.6 | 24.2 | 0 | 80
377.8 | 26.6 | 0 | 80
388.9 | 27.4 | 0 | 80
633.3 | 29 | 0 | 80
850 | 30.5 | 0 | 80
550 | 29.5 | 0 | 80
613.9 | 30.8 | 0 | 150
688.9 | 30 | 0 | 150
216.7 | 28.4 | 0 | 300
102.8 | 27 | 0.3 | 300
258.3 | 25 | 0.6 | 450
400 | 27 | 1.7 | 450
650 | 27.8 | 1.4 | 450
650 | 29 | 2.5 | 400
822.2 | 30 | 3 | 400
658.3 | 30.8 | 5 | 400
541.7 | 30.9 | 4.6 | 200
247.2 | 29 | 1.9 | 200
77.8 | 28.5 | 3 | 520
158.3 | 29 | 0.9 | 520
222.2 | 25.2 | 0 | 520
438.9 | 27.6 | 0 | 80
527.8 | 29 | 0 | 80
388.9 | 28 | 0 | 80
258.3 | 24.8 | 0 | 80
722.2 | 29.2 | 0.3 | 80
727.8 | 30.5 | 1 | 80
350 | 29.5 | 0 | 80
175 | 28.8 | 1 | 80
86.1 | 28.6 | 0 | 80
247.2 | 24 | 0.6 | 150
375 | 26.7 | 0 | 150
577.8 | 29.3 | 0 | 300
708.3 | 30.2 | 0 | 300
919.4 | 30.6 | 0.6 | 450
586.1 | 31 | 3.8 | 450
680.6 | 31.7 | 3.6 | 450
447.2 | 32 | 2.8 | 400
361.1 | 31 | 3.3 | 400
202.8 | 30 | 5.8 | 400
200 | 25.5 | 4.2 | 200
416.7 | 27.7 | 1.8 | 200
558.3 | 29.3 | 2.7 | 520
747.2 | 31.4 | 1.3 | 520
677.8 | 31.8 | 0 | 520
850 | 32.8 | 0 | 80
830.6 | 32.6 | 0.5 | 80
627.8 | 32.7 | 0 | 80
527.8 | 32.4 | 0 | 80
225 | 31 | 0 | 80
161.1 | 25 | 0 | 80
300 | 26.6 | 0 | 80
638.9 | 28.6 | 0 | 80
663.9 | 29.7 | 0 | 80
411.1 | 29.8 | 0 | 150
363.9 | 26 | 0 | 150
325 | 28.2 | 0 | 300
272.2 | 27.1 | 0.6 | 300
252.8 | 27.1 | 2.1 | 450
88.9 | 27 | 4.4 | 450
302.8 | 25.7 | 5 | 450
383.3 | 27.4 | 6 | 400
341.7 | 28.1 | 5.5 | 400
397.2 | 29 | 4.8 | 400
916.7 | 30 | 3 | 200
466.7 | 30.3 | 1.3 | 200
427.8 | 29 | 1.3 | 520
427.8 | 29.7 | 0.5 | 520
102.8 | 28.4 | 0 | 520
116.7 | 26.3 | 0 | 80
169.4 | 25.1 | 0 | 80
363.9 | 26.9 | 0 | 80
455.6 | 28.4 | 0 | 80
197.2 | 24.5 | 0 | 80
172.2 | 25.4 | 0 | 80
530.6 | 28 | 1.1 | 80
536.1 | 25.1 | 2.3 | 80
669.4 | 27.5 | 0 | 80
169.4 | 26.5 | 0 | 150
66.7 | 26.1 | 0 | 150
138.9 | 24.2 | 0 | 300
483.3 | 27 | 1 | 300
633.3 | 28.8 | 0.4 | 450
858.3 | 30.1 | 1.4 | 450
802.8 | 31.3 | 2 | 450
394.4 | 30.7 | 2.6 | 400
563.9 | 30.8 | 3.5 | 400
647.2 | 31.4 | 3.1 | 400
613.9 | 31.2 | 1.5 | 200
102.8 | 28.8 | 0 | 200
113.9 | 24.8 | 0.4 | 520
202.8 | 26.3 | 1.2 | 520
386.1 | 27.5 | 0.8 | 520
641.7 | 29.3 | 1.3 | 80
697.2 | 30.7 | 0.5 | 80
555.6 | 31 | 0.3 | 80
383.3 | 29.5 | 0.3 | 80
122.2 | 26.4 | 0 | 80
66.7 | 26.5 | 3.2 | 80
83.3 | 26.7 | 4.1 | 80
227.8 | 25.3 | 3.7 | 80
458.3 | 28.4 | 1.9 | 80
522.2 | 29.1 | 0.5 | 150
588.9 | 29.8 | 0 | 150
663.9 | 29 | 0 | 300
722.2 | 30.5 | 1.1 | 300
447.2 | 31 | 1.1 | 450
633.3 | 31.5 | 1.8 | 450
450 | 31.1 | 3.7 | 450
2.8 | 24.8 | 4.4 | 400
277.8 | 25.4 | 5.5 | 400
322.2 | 28.1 | 5.8 | 400
650 | 30 | 6.1 | 200
366.7 | 27.6 | 5.2 | 200
288.9 | 26.2 | 3.3 | 520
341.7 | 27 | 3.8 | 520
500 | 28.5 | 2.4 | 520
222.2 | 29.2 | 0 | 80
333.3 | 29 | 0.7 | 80
155.6 | 28.6 | 0.5 | 80
200 | 25.6 | 0.5 | 80
433.3 | 27.9 | 0.4 | 80
572.2 | 28.7 | 1.1 | 80
488.9 | 29 | 0.5 | 80
661.1 | 30.4 | 0.3 | 80
419.4 | 25.4 | 0.3 | 80
75 | 24.1 | 0 | 150
186.1 | 25.2 | 0 | 150
219.4 | 26.6 | 0 | 300
127.8 | 26.4 | 0 | 300
236.1 | 26.3 | 0 | 450
419.4 | 28.4 | 0.8 | 450
522.2 | 29.4 | 2.1 | 450
522.2 | 30.1 | 3 | 400
633.3 | 31.3 | 4.5 | 400
616.7 | 31.2 | 4.3 | 400
466.7 | 30.5 | 4.3 | 200
588.9 | 30.6 | 4 | 200
466.7 | 30.6 | 3.5 | 520
33.3 | 25 | 3.5 | 520
230.6 | 25 | 2.2 | 520
425 | 28 | 0.7 | 80
586.1 | 29.5 | 0.4 | 80
536.1 | 30.2 | 0 | 80
600 | 30.5 | 0 | 80
611.1 | 31 | 0 | 80
80.6 | 26.1 | 0 | 80
16.7 | 24.1 | 2 | 80
16.7 | 24 | 1.5 | 80
122.2 | 24.4 | 2 | 80
294.4 | 26.2 | 0.5 | 150
461.1 | 28.4 | 1 | 150
775 | 30.1 | 1.8 | 300
566.7 | 30.7 | 0.7 | 300
533.3 | 30.9 | 2.1 | 450
286.1 | 30.4 | 1.4 | 450
113.9 | 28.2 | 2.3 | 450
102.8 | 27.2 | 3.2 | 400
50 | 26.2 | 4.4 | 400
133.3 | 24.1 | 4.2 | 400
225 | 25.8 | 3.1 | 200
338.9 | 27.5 | 2 | 200
683.3 | 29.5 | 1.4 | 520
605.6 | 30.1 | 0.3 | 520
605.6 | 31 | 0 | 520
522.2 | 31.4 | 0 | 80
380.6 | 30.8 | 0 | 80
91.7 | 27.6 | 0 | 80
16.7 | 26.7 | 0 | 80
269.4 | 26 | 0 | 80
463.9 | 28.5 | 0 | 80
608.3 | 30 | 0 | 80
700 | 30.8 | 0 | 80
594.4 | 31.5 | 0 | 80
366.7 | 30 | 0.4 | 150
255.6 | 29.7 | 0.4 | 150
261.1 | 29.9 | 0 | 300
75 | 28.8 | 1.4 | 300
97.2 | 24.3 | 1.5 | 450
277.8 | 26.1 | 1.5 | 450
338.9 | 27.5 | 1.8 | 450
291.7 | 28 | 2.8 | 400
494.4 | 29.1 | 4 | 400
430.6 | 29.8 | 1 | 400
363.9 | 29.3 | 1.2 | 200
216.7 | 28.5 | 0 | 200
41.7 | 26.3 | 0 | 520
2.8 | 24 | 0 | 520
222.2 | 25.2 | 0 | 520
425 | 28.2 | 0 | 80
558.3 | 29.7 | 0 | 80
647.2 | 30.4 | 0 | 80
711.1 | 31.4 | 0 | 80
761.1 | 32.2 | 0 | 80
697.2 | 32.1 | 0 | 80
283.3 | 31.2 | 0 | 80
555.6 | 32 | 0 | 80
208.3 | 30.8 | 0 | 80
116.7 | 25 | 0 | 150
247.2 | 26.7 | 0 | 150
477.8 | 29.1 | 0 | 300
736.1 | 30.8 | 0 | 300
663.9 | 31.2 | 0.7 | 450
650 | 32.8 | 3.3 | 450
497.2 | 32.5 | 3.7 | 450
188.9 | 28.3 | 2.5 | 400
194.4 | 29.5 | 1.6 | 400
130.6 | 29 | 2.5 | 400
111.1 | 25.2 | 3.5 | 200
205.6 | 26.4 | 1.3 | 200
366.7 | 27.4 | 2.6 | 520
433.3 | 28.5 | 2.9 | 520
425 | 29.1 | 1.3 | 520
188.9 | 29 | 0.3 | 80
141.7 | 28.9 | 0 | 80
188.9 | 29.1 | 0 | 80
236.1 | 29.6 | 0 | 80
116.7 | 29.2 | 0 | 80
130.6 | 25 | 0 | 80
252.8 | 27 | 0.4 | 80
311.1 | 28.4 | 0 | 80
527.8 | 29.8 | 0 | 80
491.7 | 30.8 | 0 | 150
572.2 | 32.6 | 0 | 150
869.4 | 32.6 | 0 | 300
341.7 | 29.4 | 0.5 | 300
72.2 | 27.6 | 0.7 | 450
136.1 | 28 | 1.1 | 450
147.2 | 25 | 2 | 450
288.9 | 27.4 | 1.6 | 400
638.9 | 29.4 | 1.4 | 400
611.1 | 30.2 | 1.4 | 400
758.3 | 31.5 | 1.5 | 200
677.8 | 32.1 | 3.9 | 200
527.8 | 32.1 | 4.9 | 520
402.8 | 30 | 1.6 | 520
322.2 | 30.2 | 0 | 520
33.3 | 28 | 0 | 80
47.2 | 23.8 | 0 | 80
197.2 | 24.9 | 0 | 80
350 | 26.4 | 0 | 80
413.9 | 27.9 | 0 | 80
777.8 | 29.2 | 0 | 80
455.6 | 29.5 | 0 | 80
552.8 | 31 | 0 | 80
563.9 | 31 | 0 | 80
413.9 | 30.5 | 0 | 150
191.7 | 28.7 | 0 | 150
108.3 | 23.9 | 0 | 300
230.6 | 25.3 | 0.4 | 300
388.9 | 27 | 2.3 | 450
677.8 | 29.1 | 4.2 | 450
808.3 | 30 | 4.5 | 450
836.1 | 30.7 | 4.6 | 400
591.7 | 30.5 | 4.4 | 400
302.8 | 30.2 | 4.3 | 400
30.6 | 27.4 | 4.2 | 200
27.8 | 26.8 | 2.5 | 200
113.9 | 24.2 | 0.9 | 520
336.1 | 26 | 0 | 520
438.9 | 27.4 | 0 | 520
427.8 | 27.6 | 0 | 80
613.9 | 29.6 | 0 | 80
655.6 | 30.2 | 0 | 80
725 | 31.4 | 0 | 80
583.3 | 30.9 | 0 | 80
300 | 30.8 | 0 | 80
219.4 | 29.3 | 0 | 80
113.9 | 23.8 | 0 | 80
436.1 | 26.4 | 0 | 80
505.6 | 28.4 | 0 | 150
741.7 | 30 | 0 | 150
758.3 | 30.7 | 0.8 | 300
683.3 | 31.5 | 3 | 300
719.4 | 31.9 | 3.5 | 450
405.6 | 31.2 | 2.8 | 450
80.6 | 29.1 | 2.5 | 450
119.4 | 24.5 | 3 | 400
419.4 | 26.8 | 2.7 | 400
591.7 | 28.5 | 2.5 | 400
658.3 | 29.8 | 2.5 | 200
716.7 | 30.6 | 2.7 | 200
852.8 | 32 | 0.8 | 520
677.8 | 32 | 0 | 520
150 | 28.2 | 0 | 520
127.8 | 28.2 | 0 | 80
41.7 | 26 | 0 | 80
138.9 | 25.2 | 0 | 80
344.4 | 27.4 | 0 | 80
572.2 | 29.4 | 0 | 80
636.1 | 30.4 | 0 | 80
166.7 | 25.2 | 0 | 80
338.9 | 26.1 | 0 | 80
266.7 | 26.2 | 0 | 80
197.2 | 26.4 | 0 | 150
144.4 | 26.6 | 0 | 150
188.9 | 27 | 0 | 300
127.8 | 23.6 | 0.8 | 300
408.3 | 27 | 2.5 | 450
519.4 | 28.4 | 3.6 | 450
647.2 | 29.8 | 2.7 | 450
852.8 | 30.9 | 2.5 | 400
794.4 | 32 | 1.1 | 400
652.8 | 32.8 | 2.3 | 400
605.6 | 32.2 | 3.2 | 200
375 | 32 | 3.8 | 200
191.7 | 30.6 | 2.2 | 520
141.7 | 25.4 | 0.7 | 520
366.7 | 28.2 | 0 | 520
405.6 | 29.4 | 0 | 80
488.9 | 31 | 0 | 80
461.1 | 31.5 | 0.5 | 80
552.8 | 31.4 | 0 | 80
583.3 | 31.5 | 0 | 80
422.2 | 31.4 | 0 | 80
119.4 | 28.6 | 0 | 80
97.2 | 28.8 | 0.3 | 80
213.9 | 26.4 | 0 | 80
261.1 | 28.1 | 0 | 150
558.3 | 29.8 | 0 | 150
625 | 31.1 | 0.3 | 300
541.7 | 31.5 | 0.7 | 300
605.6 | 32.6 | 1.6 | 450
650 | 32.2 | 1.5 | 450
275 | 25.4 | 1 | 450
25 | 24.6 | 1.5 | 400
47.2 | 25.1 | 1.2 | 400
138.9 | 25 | 0.8 | 400
288.9 | 26.6 | 3.5 | 200
280.6 | 28 | 2.6 | 200
563.9 | 29.6 | 0.6 | 520
730.6 | 31.2 | 0 | 520
622.2 | 30.6 | 0 | 520
475 | 31 | 0 | 80
211.1 | 30 | 0 | 80
55.6 | 25.3 | 0.3 | 80
0 | 24.7 | 0 | 80
58.3 | 23.9 | 0 | 80
172.2 | 25 | 0 | 80
316.7 | 26.5 | 0 | 80
441.7 | 28.3 | 0 | 80
413.9 | 28 | 0 | 80
502.8 | 28.4 | 0 | 150
113.9 | 27.6 | 0 | 150
44.4 | 26.4 | 0 | 300
119.4 | 26 | 0.3 | 300
141.7 | 26.8 | 0 | 450
47.2 | 23 | 0 | 450
216.7 | 24.2 | 0.5 | 450
344.4 | 25.7 | 1.6 | 400
297.2 | 26.4 | 2.8 | 400
172.2 | 26.8 | 4.1 | 400
266.7 | 27.5 | 4.7 | 200
263.9 | 27.1 | 6.8 | 200
205.6 | 27.1 | 0.8 | 520
102.8 | 27 | 0 | 520
47.2 | 26.4 | 0 | 520
122.2 | 24 | 0 | 80
358.3 | 27 | 0 | 80
588.9 | 28.5 | 0 | 80
522.2 | 29.2 | 0 | 80
672.2 | 30.3 | 0 | 80
452.8 | 31 | 0 | 80
272.2 | 25.7 | 0 | 80
138.9 | 26 | 0 | 80
183.3 | 27.7 | 0 | 80
16.7 | 27 | 0 | 150
163.9 | 24.4 | 0 | 150
405.6 | 26 | 0 | 300
413.9 | 26.4 | 0 | 300
463.9 | 27.9 | 1.3 | 450
497.2 | 28.9 | 2.3 | 450
575 | 29.6 | 3.8 | 450
722.2 | 31 | 2.7 | 400
497.2 | 29.5 | 3.2 | 400
113.9 | 28.1 | 3.5 | 400
2.8 | 26.6 | 2.5 | 200
80.6 | 24.2 | 3.5 | 200
397.2 | 25.6 | 3.7 | 520
552.8 | 27.5 | 2.5 | 520
755.6 | 28.6 | 0.3 | 520
708.3 | 29.8 | 0 | 80
508.3 | 29 | 0 | 80
675 | 29.4 | 0 | 80
125 | 28.3 | 0 | 80
288.9 | 28.3 | 0 | 80
36.1 | 27.7 | 0 | 80
2.8 | 23.6 | 0 | 80
133.3 | 24.7 | 0 | 80
288.9 | 26.7 | 0 | 80
677.8 | 28.6 | 0 | 150
402.8 | 27.6 | 0 | 150
97.2 | 25.2 | 0 | 300
250 | 25.4 | 0.5 | 300
127.8 | 25.8 | 0.7 | 450
16.7 | 25.2 | 1.2 | 450
16.7 | 25.1 | 1.2 | 450
44.4 | 23.2 | 1.5 | 400
177.8 | 24.7 | 1.7 | 400
447.2 | 27 | 1.8 | 400
747.2 | 29.8 | 1.5 | 200
708.3 | 30.4 | 2.9 | 200
513.9 | 31 | 3.8 | 520
497.2 | 31.2 | 2 | 520
347.2 | 28.5 | 0.6 | 520
327.8 | 28 | 1 | 80
119.4 | 27.5 | 0 | 80
122.2 | 25 | 0 | 80
330.6 | 27.3 | 0 | 80
541.7 | 28.5 | 0 | 80
175 | 28.2 | 0 | 80
266.7 | 28.9 | 0 | 80
463.9 | 29.2 | 2 | 80
119.4 | 27.5 | 5.5 | 80
227.8 | 27.4 | 0.8 | 150
219.4 | 28.3 | 0.7 | 150
125 | 28.1 | 1.5 | 300
77.8 | 23.8 | 3 | 300
163.9 | 24.4 | 2.9 | 450
275 | 25.6 | 1.2 | 450
294.4 | 27 | 2.6 | 450
375 | 28 | 3.4 | 400
241.7 | 28.5 | 3.5 | 400
127.8 | 27.6 | 3.6 | 400
177.8 | 23.8 | 4 | 200
297.2 | 26.4 | 3.5 | 200
563.9 | 29.4 | 4.3 | 520
419.4 | 30.4 | 2.2 | 520
619.4 | 31.5 | 0.9 | 520
658.3 | 32 | 0 | 80
650 | 32 | 0 | 80
500 | 32 | 0 | 80
216.7 | 29 | 0 | 80
44.4 | 26.3 | 0 | 80
113.9 | 22.8 | 0 | 80
433.3 | 25.4 | 0 | 80
533.3 | 27.5 | 0 | 80
627.8 | 30 | 0 | 80
836.1 | 31.8 | 0 | 150
811.1 | 32.5 | 0 | 150
827.8 | 32.8 | 0.3 | 300
416.7 | 32.1 | 1.8 | 300
138.9 | 29 | 3.5 | 450
30.6 | 25.8 | 4.5 | 450
163.9 | 24 | 3.1 | 450
452.8 | 26 | 2.9 | 400
594.4 | 28.1 | 3 | 400
602.8 | 29 | 2 | 400
452.8 | 29.8 | 1.4 | 200
380.6 | 30.5 | 1.7 | 200
686.1 | 31.6 | 1.5 | 520
750 | 30.6 | 3 | 520
150 | 30.6 | 1.3 | 520
230.6 | 28.9 | 0.3 | 80
100 | 22.3 | 0 | 80
263.9 | 24.6 | 0 | 80
491.7 | 27.1 | 0 | 80
477.8 | 28.1 | 0 | 80
319.4 | 29 | 0 | 80
677.8 | 30.1 | 0 | 80
566.7 | 30.8 | 0 | 80
213.9 | 30.4 | 0 | 80
100 | 29.1 | 0 | 150
61.1 | 28.6 | 0.5 | 150
102.8 | 24 | 2.3 | 300
161.1 | 25.4 | 1.5 | 300
513.9 | 27.8 | 0.8 | 450
822.2 | 29.7 | 1.2 | 450
402.8 | 29.5 | 1.9 | 450
502.8 | 30.2 | 1.7 | 400
475 | 30.8 | 1.9 | 400
413.9 | 31 | 2.1 | 400
336.1 | 30.4 | 2.3 | 200
191.7 | 29.6 | 3 | 200
136.1 | 22.1 | 2.4 | 520
291.7 | 24.4 | 2.5 | 520
605.6 | 27.1 | 1.2 | 520
708.3 | 29.3 | 0 | 80
752.8 | 30.1 | 0 | 80
655.6 | 31.2 | 0 | 80
572.2 | 31.5 | 0 | 80
538.9 | 32.5 | 0 | 80
530.6 | 32.6 | 0 | 80
238.9 | 32.3 | 0.3 | 80
163.9 | 23.4 | 3.6 | 80
394.4 | 27.1 | 3 | 80
588.9 | 29.5 | 2.5 | 150
719.4 | 31 | 0.5 | 150
852.8 | 32.1 | 0.3 | 300
972.2 | 32.8 | 2.8 | 300
858.3 | 33 | 2.3 | 450
250 | 30.7 | 3 | 450
202.8 | 29.4 | 2.3 | 450
172.2 | 29.5 | 1.3 | 400
|  | 1.9 | 400
|  | 2 | 400
|  | 2.7 | 200
|  | 3.8 | 200
|  | 3.3 | 520
|  | 1.7 | 520
|  | 0.3 | 520
|  | 0 | 80
|  | 2 | 80
|  | 1.2 | 80
|  | 0 | 80
|  | 0 | 80
|  | 0 | 80
|  | 0 | 80
|  | 0 | 80
|  | 0 | 80
|  | 0 | 150
|  | 0 | 150
|  | 0 | 300
|  | 2.1 | 300
|  | 0 | 450
|  | 0.4 | 450
|  | 1.5 | 450
|  | 2.5 | 400
|  | 3.8 | 400
|  | 3 | 400
|  | 1 | 200
|  | 1.5 | 200
|  | 5.3 | 520
|  | 2.1 | 520
|  | 0.8 | 520
|  | 0 | 80
|  | 0.8 | 80
|  | 0 | 80
|  | 0 | 80
|  | 0 | 80
|  | 0 | 80
|  | 0 | 80
|  | 0 | 80
|  | 1.8 | 80
|  | 3.6 | 150
|  | 0.5 | 150
|  | 0.7 | 300
|  | 0 | 300
|  | 1.1 | 450
|  | 4.6 | 450
|  | 3.4 | 450
|  | 2.8 | 400
|  | 3 | 400
|  | 3.5 | 400
|  | 4.7 | 200
|  | 2.9 | 200
|  | 0.5 | 520
|  | 0 | 520
|  | 0 | 520
|  | 0 | 80
|  | 0 | 80
|  | 0 | 80
|  | 0 | 80
|  | 0.3 | 80
|  | 0 | 80
|  | 0 | 80
|  | 0 | 80
|  | 0 | 80
|  | 0 | 150
|  | 0 | 150
|  | 0 | 300
|  | 0 | 300
|  | 0 | 450
|  | 0.5 | 450
|  | 0 | 450
|  | 1.4 | 400
|  | 3.5 | 400
|  | 5.4 | 400
|  | 3.5 | 200
|  | 3.5 | 200
|  | 0 | 520
|  | 1 | 520
|  | 0 | 520
|  | 0.7 | 80
|  | 0.3 | 80
|  | 0 | 80
|  | 0 | 80
|  | 0 | 80
|  | 0 | 80
|  | 0 | 80
|  | 0 | 80
|  | 5.2 | 80
|  | 3.2 | 150
|  | 0 | 150
|  | 0 | 300
|  | 1 | 300
|  | 1.9 | 450
|  | 3.5 | 450
|  | 3 | 450
|  | 4 | 400
|  | 3.3 | 400
|  | 3.4 | 400
|  | 3.6 | 200
|  | 4.3 | 200
|  | 3.3 | 520
|  | 2.5 | 520
|  | 2.2 | 520
|  | 2.2 | 80
|  | 1 | 80
|  | 1.3 | 80
|  | 0 | 80
|  | 0 | 80
|  | 0 | 80
|  | 0.8 | 80
|  | 0.3 | 80
|  | 0 | 80
|  | 0 | 150
|  | 0.3 | 150
|  | 0 | 300
|  | 1.9 | 300
|  | 2.5 | 450
|  | 5.2 | 450
|  | 5 | 450
|  | 4.9 | 400
|  | 4.9 | 400
|  | 4.7 | 400
|  | 5 | 200
|  | 5.1 | 200
|  | 4.5 | 520
|  | 3.5 | 520
|  | 2.1 | 520
|  | 0.5 | 80
|  | 0 | 80
|  | 0 | 80
|  | 0 | 80
|  | 0 | 80
|  | 0 | 80
|  | 0 | 80
|  | 0 | 80
|  | 0 | 80
|  | 0 | 150
|  | 0 | 150
|  | 0 | 300
|  | 1.6 | 300
|  | 5 | 450
|  | 5 | 450
|  | 4.8 | 450
|  | 5.3 | 400
|  | 5 | 400
|  | 5 | 400
|  | 4.2 | 200
|  | 4 | 200
|  | 3.5 | 520
|  | 2 | 520
|  | 0 | 520
|  | 0 | 80
|  | 0 | 80
|  | 0 | 80
|  | 0 | 80
|  | 0 | 80
|  | 0 | 80
|  | 0 | 80
|  | 0.5 | 80
|  | 0 | 80
|  | 0 | 150
|  | 0 | 150
|  | 0 | 300
|  | 2 | 300
|  | 2.6 | 450
|  | 4 | 450
|  | 4.5 | 450
|  | 3.3 | 400
|  | 3.3 | 400
|  | 3.6 | 400
|  | 3 | 200
|  | 3.6 | 200
|  | 2.8 | 520
|  | 1.4 | 520
|  | 0 | 520
|  | 0 | 80
|  | 0 | 80
|  | 0 | 80
|  | 0 | 80
|  | 0 | 80
|  | 0 | 80
|  | 0 | 80
|  | 0 | 80
|  | 0.3 | 80
|  | 0.3 | 150
|  | 0 | 150
|  | 0 | 300
|  | 0 | 300
|  | 1.7 | 450
|  | 4.7 | 450
|  | 4.9 | 450
|  | 5.1 | 400
|  | 5.6 | 400
|  | 5.5 | 400
|  | 5.5 | 200
|  | 5.2 | 200
|  | 4.5 | 520
|  | 2.1 | 520
|  | 0 | 520
|  | 0 | 80
|  | 0 | 80
|  | 0 | 80
|  | 0 | 80
|  | 0 | 80
|  | 0 | 80
|  | 0 | 80
|  | 0 | 80
|  | 0 | 80
|  | 0 | 150
|  | 0 | 150
|  | 0 | 300
|  | 0 | 300
|  | 2 | 450
|  | 4 | 450
|  | 4 | 450
|  | 4.6 | 400
|  | 4.5 | 400
|  | 5 | 400
|  | 4.4 | 200
|  | 3.7 | 200
|  | 2.2 | 520
|  | 0 | 520
|  | 0 | 520
|  | 0.3 | 80
|  | 0.3 | 80
|  | 2 | 80
|  | 0.7 | 80
|  | 0 | 80
|  | 0 | 80
|  | 0 | 80
|  | 0 | 80
|  | 0 | 80
|  | 0 | 150
|  | 0 | 150
|  | 1.2 | 300
|  | 3.1 | 300
|  | 3.5 | 450
|  | 4.4 | 450
|  | 5 | 450
|  | 5.5 | 400
|  | 5.8 | 400
|  | 6.8 | 400
|  | 6.4 | 200
|  | 4 | 200
|  | 4 | 520
|  | 3.6 | 520
|  | 1.7 | 520
|  | 0 | 80
|  | 0.3 | 80
|  | 0.6 | 80
|  | 0 | 80
|  | 0 | 80
|  | 0 | 80
|  | 0 | 80
|  | 0 | 80
|  | 0 | 80
|  | 0 | 150
|  | 0 | 150
|  | 0 | 300
|  | 1.6 | 300
|  | 2.6 | 450
|  | 4.3 | 450
|  | 4.5 | 450
|  | 5.7 | 400
|  | 5.5 | 400
|  | 6 | 400
|  | 5.4 | 200
|  | 3.3 | 200
|  | 1.5 | 520
|  | 0.8 | 520
|  | 0 | 520
|  | 0 | 80
|  | 0 | 80
|  | 0.5 | 80
|  | 0 | 80
|  | 0 | 80
|  | 0 | 80
|  | 0 | 80
|  | 0.3 | 80
|  | 6 | 80
|  | 2.9 | 150
|  | 1.1 | 150
|  | 0 | 300
|  | 1.5 | 300
|  | 3 | 450
|  | 3 | 450
|  | 4 | 450
|  | 5.8 | 400
|  | 5 | 400
|  | 4.5 | 400
|  | 3.8 | 200
|  | 3.7 | 200
|  | 3.8 | 520
|  | 2.1 | 520
|  | 0 | 520
|  | 0 | 80
|  | 0 | 80
|  | 0 | 80
|  | 0.4 | 80
|  | 1 | 80
|  | 0 | 80
|  | 0 | 80
|  | 0.4 | 80
|  | 2.5 | 80
|  | 7 | 150
|  | 2.9 | 150
|  | 2.2 | 300
|  | 2.5 | 300
|  | 1.8 | 450
|  | 0.8 | 450
|  | 0.6 | 450
|  | 1.7 | 400
|  | 2 | 400
|  | 2.5 | 400
|  | 3 | 200
|  | 3 | 200
|  | 1.9 | 520
|  | 1.6 | 520
|  | 2.2 | 520
|  | 0.5 | 80
|  | 0 | 80
|  | 0 | 80
|  | 0 | 80
|  | 1 | 80
|  | 0 | 80
|  | 0 | 80
|  | 0 | 80
|  | 0.3 | 80
|  | 0 | 150
|  | 2 | 150
|  | 0.9 | 300
|  | 0.3 | 300
|  | 2.5 | 450
|  | 3.7 | 450
|  | 3.5 | 450
|  | 3.2 | 400
|  | 5.8 | 400
|  | 3.5 | 400
|  | 3.1 | 200
|  | 3.1 | 200
|  | 1.1 | 520
|  | 0 | 520
|  | 0.8 | 520
|  | 0 | 80
|  | 0 | 80
|  | 0 | 80
|  | 0.5 | 80
|  | 0 | 80
|  | 0 | 80
|  | 3.2 | 80
|  | 0 | 80
|  | 2 | 80
|  | 2.5 | 150
|  | 2.4 | 150
|  | 2.9 | 300
|  | 3 | 300
|  | 2.3 | 450
|  | 2.7 | 450
|  | 1.8 | 450
|  | 2.5 | 400
|  | 3.2 | 400
|  | 4.8 | 400
|  | 4.4 | 200
|  | 2.9 | 200
|  | 0.5 | 520
|  | 2.7 | 520
|  | 2.5 | 520
|  | 1.3 | 80
|  | 1.5 | 80
|  | 0.4 | 80
|  | 0 | 80
|  | 0 | 80
|  | 0 | 80
|  | 0 | 80
|  | 0 | 80
|  | 0 | 80
|  | 0 | 150
|  | 0 | 150
|  | 0 | 300
|  | 0.4 | 300
|  | 2 | 450
|  | 2.6 | 450
|  | 3.1 | 450
|  | 2.5 | 400
|  | 2.5 | 400
|  | 2.5 | 400
|  | 3.1 | 200
|  | 4.5 | 200
|  | 3.5 | 520
|  | 0.8 | 520
|  | 0 | 520
|  | 0 | 80
|  | 0 | 80
|  | 0 | 80
|  | 0 | 80
|  | 0 | 80
|  | 0 | 80
|  | 0 | 80
|  | 1 | 80
|  | 1 | 80
|  | 0.3 | 150
|  | 0 | 150
|  | 1.5 | 300
|  | 0.4 | 300
|  | 0 | 450
|  | 1.2 | 450
|  | 2.2 | 450
|  | 2.2 | 400
|  | 2.3 | 400
|  | 3.6 | 400
|  | 3.2 | 200
|  | 4.3 | 200
|  | 2.3 | 520
|  | 3 | 520
|  | 1.3 | 520
|  | 0 | 80
|  | 0 | 80
|  | 0 | 80
|  | 0 | 80
|  | 0 | 80
|  | 0 | 80
|  | 0 | 80
|  | 0 | 80
|  | 0 | 80
|  | 0 | 150
|  | 1.8 | 150
|  | 3.3 | 300
|  | 2.5 | 300
|  | 2.5 | 450
|  | 2 | 450
|  | 2 | 450
|  | 2.8 | 400
|  | 2.8 | 400
|  | 3 | 400
|  | 4.5 | 200
|  | 3.4 | 200
|  | 1.1 | 520
|  | 0 | 520
|  | 0 | 520
|  | 0 | 80
|  | 0 | 80
|  | 0 | 80
|  | 0 | 80
|  | 0 | 80
|  | 0 | 80
|  | 0 | 80
|  | 0 | 80
|  | 0 | 80
|  | 0 | 150
|  | 0 | 150
|  | 0.3 | 300
|  | 0 | 300
|  | 0.6 | 450
|  | 2.3 | 450
|  | 2.1 | 450
|  | 7 | 400
|  | 2.5 | 400
|  | 3.3 | 400
|  | 3.7 | 200
|  | 2.2 | 200
|  | 3.5 | 520
|  | 2.5 | 520
|  | 0 | 520
|  | 0 | 80
|  | 0 | 80
|  | 0 | 80
|  | 0 | 80
|  | 0 | 80
|  | 0 | 80
|  | 0 | 80
|  | 0 | 80
|  | 0 | 80
|  | 0 | 150
|  | 0 | 150
|  | 0 | 300
|  | 1.8 | 300
|  | 3.9 | 450
|  | 5.2 | 450
|  | 5.8 | 450
|  | 5.7 | 400
|  | 6.2 | 400
|  | 5.8 | 400
|  | 5.9 | 200
|  | 5.7 | 200
|  | 5.3 | 520
|  | 3.4 | 520
|  | 1.8 | 520
|  | 0 | 80
|  | 0 | 80
|  | 0 | 80
|  | 0 | 80
|  | 0 | 80
|  | 0 | 80
|  | 0 | 80
|  | 0 | 80
|  | 0 | 80
|  | 0 | 150
|  | 0 | 150
|  | 3.3 | 300
|  | 2.3 | 300
|  | 2.5 | 450
|  | 4 | 450
|  | 3.2 | 450
|  | 2.6 | 400
|  | 1.7 | 400
|  | 4.2 | 400
|  | 4.3 | 200
|  | 4.2 | 200
|  | 4.4 | 520
|  | 2.9 | 520
|  | 1.1 | 520
|  | 0 | 80
|  | 0 | 80
|  | 0 | 80
|  | 0 | 80
|  | 0 | 80
|  | 0 | 80
|  | 0 | 80
|  | 0 | 80
|  | 0 | 80
|  | 0 | 150
|  | 0 | 150
|  | 1 | 300
|  | 0 | 300
|  | 1.3 | 450
|  | 4.1 | 450
|  | 3.2 | 450
|  | 3.6 | 400
|  | 2.5 | 400
|  | 3.4 | 400
|  | 2.5 | 200
|  | 2.9 | 200
|  | 3 | 520
|  | 0.5 | 520
|  | 0.3 | 520
|  | 0 | 80
|  | 0 | 80
|  | 0 | 80
|  | 0 | 80
|  | 0.6 | 80
|  | 1.1 | 80
|  | 1.1 | 80
|  | 0 | 80
|  | 0 | 80
|  | 0 | 150
|  | 0 | 150
|  | 0 | 300
|  | 0.5 | 300
|  | 0 | 450
|  | 0.4 | 450
|  | 1.2 | 450
|  | 1.5 | 400
|  | 2.8 | 400
|  | 4 | 400
|  | 5.1 | 200
|  | 4.6 | 200
|  | 3.6 | 520
|  | 3.1 | 520
|  | 0.6 | 520
|  | 0 | 80
|  | 0 | 80
|  | 0 | 80
|  | 0 | 80
|  | 0 | 80
|  | 0 | 80
|  | 0 | 80
|  | 0 | 80
|  | 0 | 80
|  | 0 | 150
|  | 0 | 150
|  | 0 | 300
|  | 0 | 300
|  | 1.6 | 450
|  | 2.2 | 450
|  | 1.7 | 450
|  | 2 | 400
|  | 2.2 | 400
|  | 2 | 400
|  | 3.4 | 200
|  | 2.9 | 200
|  | 2.4 | 520
|  | 2 | 520
|  | 0 | 520
|  | 0 | 80
|  | 0 | 80
|  | 0 | 80
|  | 0 | 80
|  | 0 | 80
|  | 1.2 | 80
|  | 0.5 | 80
|  | 0 | 80
|  | 0.3 | 80
|  | 0 | 150
|  | 0 | 150
|  | 1.5 | 300
|  | 1.7 | 300
|  | 1 | 450
|  | 3.2 | 450
|  | 4 | 450
|  | 3.3 | 400
|  | 3.5 | 400
|  | 3.8 | 400
|  | 3.5 | 200
|  | 3.9 | 200
|  | 2.9 | 520
|  | 2.2 | 520
|  | 0 | 520
|  | 0 | 80
|  | 0 | 80
|  | 0 | 80
|  | 0 | 80
|  | 0 | 80
|  | 0 | 80
|  | 0 | 80
|  | 1 | 80
|  | 1 | 80
|  | 0 | 150
|  | 0 | 150
|  | 0.4 | 300
|  | 0 | 300
|  | 1 | 450
|  | 0.9 | 450
|  | 1.2 | 450
|  | 2.1 | 400
|  | 3.1 | 400
|  | 1.6 | 400
|  | 1.5 | 200
|  | 3 | 200
|  | 1.2 | 520
|  | 0.6 | 520
|  | 2.3 | 520
|  | 0.7 | 80
|  | 0 | 80
|  | 0 | 80
|  | 0 | 80
|  | 0 | 80
|  | 0 | 80
|  | 0 | 80
|  | 0 | 80
|  | 0 | 80
|  | 0 | 150
|  | 0 | 150
|  | 0 | 300
|  | 1.4 | 300
|  | 1.1 | 450
|  | 1.6 | 450
|  | 2.2 | 450
|  | 3.8 | 400
|  | 3.2 | 400
|  | 4.5 | 400
|  | 5.5 | 200
|  | 4.2 | 200
|  | 2.9 | 520
|  | 1.5 | 520
|  | 0 | 520
|  | 0 | 80
|  | 0 | 80
|  | 0 | 80
|  | 0 | 80
|  | 0 | 80
|  | 0 | 80
|  | 0.4 | 80
|  | 0.8 | 80
|  | 0 | 80
|  | 0 | 150
|  | 1.9 | 150
|  | 0.8 | 300
|  | 1.2 | 300
|  | 2.6 | 450
|  | 3.5 | 450
|  | 4.2 | 450
|  | 5.4 | 400
|  | 5.8 | 400
|  | 5 | 400
|  | 2.5 | 200
|  | 3.3 | 200
|  | 3.3 | 520
|  | 2.5 | 520
|  | 0 | 520
|  | 0 | 80
|  | 0 | 80
|  | 0 | 80
|  | 0 | 80
|  | 0 | 80
|  | 0 | 80
|  | 0 | 80
|  | 0 | 80
|  | 0 | 80
|  | 0 | 150
|  | 0 | 150
|  | 0 | 300
|  | 0.9 | 300
|  | 3 | 450
|  | 5.5 | 450
|  | 6.1 | 450
|  | 5.7 | 400
|  | 4.8 | 400
|  | 4.5 | 400
|  | 4.9 | 200
|  | 5 | 200
|  | 4.6 | 520
|  | 3 | 520
|  | 1.6 | 520
|  | 0 | 80
|  | 0 | 80
|  | 0 | 80
|  | 0 | 80
|  | 0 | 80
|  | 0 | 80
|  | 0 | 80
|  | 0 | 80
|  | 0 | 80
|  | 0 | 150
|  | 0 | 150
|  | 1.1 | 300
|  | 2.2 | 300
|  | 3.5 | 450
|  | 3.9 | 450
|  | 4.6 | 450
|  | 5.4 | 400
|  | 5.7 | 400
|  | 5.5 | 400
|  | 5 | 200
|  | 4.5 | 200
|  | 3.5 | 520
|  | 0 | 520
|  | 0 | 520
|  | 0 | 80
|  | 0 | 80
|  | 0 | 80
|  | 0 | 80
|  | 1.5 | 80
|  | 0.6 | 80
|  | 0 | 80
|  | 0.3 | 80
|  | 0.5 | 80
|  | 0.3 | 150
|  | 2.1 | 150
|  | 2.9 | 300
|  | 2.5 | 300
|  | 1.8 | 450
|  | 3.4 | 450
|  | 4.1 | 450
|  | 3.7 | 400
|  | 2.9 | 400
|  | 3.5 | 400
|  | 4.2 | 200
|  | 4.5 | 200
|  | 1.9 | 520
|  | 0.9 | 520
|  | 0 | 520
|  | 0 | 80
|  | 0 | 80
|  | 0 | 80
|  | 0 | 80
|  | 0.4 | 80
|  | 0 | 80
|  | 0 | 80
|  | 0 | 80
|  | 0 | 80
|  | 0.3 | 150
|  | 0 | 150
|  | 0.3 | 300
|  | 2.7 | 300
|  | 2.5 | 450
|  | 0.4 | 450
|  | 0.8 | 450
|  | 1 | 400
|  | 3.4 | 400
|  | 5.6 | 400
|  | 0.5 | 200
|  | 0.4 | 200
|  | 0 | 520
|  | 0 | 520
|  | 0 | 520
|  | 0 | 80
|  | 0 | 80
|  | 0 | 80
|  | 0 | 80
|  | 0 | 80
|  | 0 | 80
|  | 0 | 80
|  | 0.3 | 80
|  | 1 | 80
|  | 0 | 150
|  | 0 | 150
|  | 0 | 300
|  | 0 | 300
|  | 2 | 450
|  | 3.7 | 450
|  | 3.5 | 450
|  | 4.5 | 400
|  | 5.1 | 400
|  | 5.4 | 400
|  | 4.6 | 200
|  | 4 | 200
|  | 3.6 | 520
|  | 1.4 | 520
|  | 0 | 520
|  | 0 | 80
|  | 0 | 80
|  | 0 | 80
|  | 0 | 80
|  | 0 | 80
|  | 0 | 80
|  | 0 | 80
|  | 0 | 80
|  | 0 | 80
|  | 0 | 150
|  | 0 | 150
|  | 0 | 300
|  | 0 | 300
|  | 2.3 | 450
|  | 2.9 | 450
|  | 3.9 | 450
|  | 4.2 | 400
|  | 5 | 400
|  | 5.7 | 400
|  | 5 | 200
|  | 4.3 | 200
|  | 3 | 520
|  | 0 | 520
|  | 0 | 520
|  | 0 | 80
|  | 0 | 80
|  | 0 | 80
|  | 0 | 80
|  | 0 | 80
|  | 0 | 80
|  | 0 | 80
|  | 0 | 80
|  | 0 | 80
|  | 0 | 150
|  | 0.7 | 150
|  | 1.2 | 300
|  | 0 | 300
|  | 0 | 450
|  | 0.7 | 450
|  | 1.4 | 450
|  | 1.8 | 400
|  | 2.7 | 400
|  | 3.9 | 400
|  | 5.3 | 200
|  | 3.1 | 200
|  | 2.1 | 520
|  | 1.7 | 520
|  | 0 | 520
|  | 0 | 80
|  | 0 | 80
|  | 0 | 80
|  | 0 | 80
|  | 0 | 80
|  | 0 | 80
|  | 0 | 80
|  | 0 | 80
|  | 0.4 | 80
|  | 0.3 | 150
|  | 1.1 | 150
|  | 0 | 300
|  | 0 | 300
|  | 0 | 450
|  | 2.3 | 450
|  | 2.9 | 450
|  | 2.5 | 400
|  | 2.8 | 400
|  | 3.3 | 400
|  | 5 | 200
|  | 5.5 | 200
|  | 4.5 | 520
|  | 2 | 520
|  | 0.3 | 520
|  | 0 | 80
|  | 0 | 80
|  | 0 | 80
|  | 0 | 80
|  | 0 | 80
|  | 0 | 80
|  | 0 | 80
|  | 0 | 80
|  | 0 | 80
|  | 0 | 150
|  | 0 | 150
|  | 0 | 300
|  | 0 | 300
|  | 0.3 | 450
|  | 1 | 450
|  | 1.3 | 450
|  | 2.3 | 400
|  | 3.7 | 400
|  | 5 | 400
|  | 5.2 | 200
|  | 4.1 | 200
|  | 3.5 | 520
|  | 1 | 520
|  | 0.3 | 520
|  | 0 | 80
|  | 0 | 80
|  | 0 | 80
|  | 0 | 80
|  | 0 | 80
|  | 0 | 80
|  | 0 | 80
|  | 0 | 80
|  | 0 | 80
|  | 0 | 150
|  | 0 | 150
|  | 0 | 300
|  | 0 | 300
|  | 0.3 | 450
|  | 0.9 | 450
|  | 1 | 450
|  | 4.1 | 400
|  | 4.5 | 400
|  | 5.3 | 400
|  | 3.9 | 200
|  | 2.5 | 200
|  | 0.3 | 520
|  | 0 | 520
|  | 0.6 | 520
|  | 0 | 80
|  | 0 | 80
|  | 0 | 80
|  | 0.5 | 80
|  | 0 | 80
|  | 0 | 80
|  | 0 | 80
|  | 0 | 80
|  | 0 | 80
|  | 0.8 | 150
|  | 0 | 150
|  | 0 | 300
|  | 1.1 | 300
|  | 3.9 | 450
|  | 1.3 | 450
|  | 1.1 | 450
|  | 3.8 | 400
|  | 4.4 | 400
|  | 4.5 | 400
|  | 4.2 | 200
|  | 1.3 | 200
|  | 0 | 520
|  | 0.5 | 520
|  | 0 | 520
|  | 0 | 80
|  | 1.5 | 80
|  | 0 | 80
|  | 0 | 80
|  | 0 | 80
|  | 0 | 80
|  | 0 | 80
|  | 0.3 | 80
|  | 0 | 80
|  | 0 | 150
|  | 0 | 150
|  | 0 | 300
|  | 0.9 | 300
|  | 0 | 450
|  | 0.8 | 450
|  | 1.9 | 450
|  | 2.8 | 400
|  | 3.5 | 400
|  | 4.6 | 400
|  | 6.5 | 200
|  | 1.2 | 200
|  | 4.4 | 520
|  | 1.1 | 520
|  | 0 | 520
|  | 0 | 80
|  | 0 | 80
|  | 0 | 80
|  | 0.8 | 80
|  | 0 | 80
|  | 0 | 80
|  | 0 | 80
|  | 0 | 80
|  | 0 | 80
|  | 0 | 150
|  | 0 | 150
|  | 0 | 300
|  | 0 | 300
|  | 0.8 | 450
|  | 2.7 | 450
|  | 3.2 | 450
|  | 3.5 | 400
|  | 3.9 | 400
|  | 4 | 400
|  | 4.2 | 200
|  | 2.7 | 200
|  | 3 | 520
|  | 1.4 | 520
|  | 0 | 520
|  | 0 | 80
|  | 0 | 80
|  | 0 | 80
|  | 0 | 80
|  | 0.4 | 80
|  | 1.3 | 80
|  | 2.5 | 80
|  | 1.9 | 80
|  | 1 | 80
|  | 2.8 | 150
|  | 2.2 | 150
|  | 3.4 | 300
|  | 1.6 | 300
|  | 1 | 450
|  | 1 | 450
|  | 1.1 | 450
|  | 3 | 400
|  | 2.4 | 400
|  | 2.6 | 400
|  | 2.7 | 200
|  | 2.6 | 200
|  | 4 | 520
|  | 5 | 520
|  | 3.2 | 520
|  | 1.5 | 80
|  | 0 | 80
|  | 0 | 80
|  | 0 | 80
|  | 0 | 80
|  | 0 | 80
|  | 0 | 80
|  | 0 | 80
|  | 0 | 80
|  | 0 | 150
|  | 0 | 150
|  | 0.9 | 300
|  | 2 | 300
|  | 0.3 | 450
|  | 0 | 450
|  | 1.5 | 450
|  | 1.7 | 400
|  | 2.2 | 400
|  | 3 | 400
|  | 3.7 | 200
|  | 4.6 | 200
|  | 5 | 520
|  | 3 | 520
|  | 0.8 | 520
|  | 0 | 80
|  | 0 | 80
|  | 0.3 | 80
|  | 0 | 80
|  | 0 | 80
|  | 0 | 80
|  | 0 | 80
|  | 5 | 80
|  | 5.1 | 80
|  | 1.5 | 150
|  | 0 | 150
|  | 0.3 | 300
|  | 0.3 | 300
|  | 0.3 | 450
|  | 2.6 | 450
|  | 3.5 | 450
|  | 3.7 | 400
|  | 1.5 | 400
|  | 3.7 | 400
|  | 2 | 200
|  | 4.8 | 200
|  | 3.9 | 520
|  | 1.9 | 520
|  | 0 | 520
|  | 0 | 80
|  | 0 | 80
|  | 0 | 80
|  | 0 | 80
|  | 0.6 | 80
|  | 0 | 80
|  | 0 | 80
|  | 0.8 | 80
|  | 2 | 80
|  | 0.5 | 150
|  | 0 | 150
|  | 0 | 300
|  | 0 | 300
|  | 1 | 450
|  | 1.6 | 450
|  | 2.5 | 450
|  | 3 | 400
|  | 3.5 | 400
|  | 4.8 | 400
|  | 4 | 200
|  | 4 | 200
|  | 3.1 | 520
|  | 2 | 520
|  | 0 | 520
|  | 0 | 80
|  | 0 | 80
|  | 0 | 80
|  | 0 | 80
|  | 0 | 80
|  | 0 | 80
|  | 0 | 80
|  | 0 | 80
|  | 0 | 80
|  | 0 | 150
|  | 0 | 150
|  | 0 | 300
|  | 0.3 | 300
|  | 2 | 450
|  | 2.5 | 450
|  | 2 | 450
|  | 1.3 | 400
|  | 2 | 400
|  | 4.3 | 400
|  | 4.2 | 200
|  | 3.8 | 200
|  | 3.7 | 520
|  | 1.7 | 520
|  | 0.8 | 520
|  | 0 | 80
|  | 0 | 80
|  | 0 | 80
|  | 0 | 80
|  | 0 | 80
|  | 0 | 80
|  | 0 | 80
|  | 0 | 80
|  | 0 | 80
|  | 2.3 | 150
|  | 3 | 150
|  | 3 | 300
|  | 2.3 | 300
|  | 2.3 | 450
|  | 2 | 450
|  | 2.7 | 450
|  | 3.5 | 400
|  | 4.2 | 400
|  | 4 | 400
|  | 2.5 | 200
|  | 2.7 | 200
|  | 0 | 520
|  | 0 | 520
|  | 0 | 520
|  | 0 | 80
|  | 0.3 | 80
|  | 0.3 | 80
|  | 0 | 80
|  | 0 | 80
|  | 0 | 80
|  | 0 | 80
|  | 0 | 80
|  | 0 | 80
|  | 0 | 150
|  | 0.6 | 150
|  | 0 | 300
|  | 0 | 300
|  | 2.5 | 450
|  | 1.8 | 450
|  | 2 | 450
|  | 2.4 | 400
|  | 3.5 | 400
|  | 3 | 400
|  | 4 | 200
|  | 3.5 | 200
|  | 2.5 | 520
|  | 3.1 | 520
|  | 1.6 | 520
|  | 0 | 80
|  | 0 | 80
|  | 0 | 80
|  | 0 | 80
|  | 0 | 80
|  | 0.8 | 80
|  | 1 | 80
|  | 1.8 | 80
|  | 0.5 | 80
|  | 0 | 150
|  | 0.6 | 150
|  | 1 | 300
|  | 3 | 300
|  | 3.3 | 450
|  | 4.1 | 450
|  | 3.7 | 450
|  | 4.4 | 400
|  | 4.5 | 400
|  | 5 | 400
|  | 6 | 200
|  | 5.4 | 200
|  | 4 | 520
|  | 4.3 | 520
|  | 1.9 | 520
|  | 0 | 80
|  | 0 | 80
|  | 3.8 | 80
|  | 7.2 | 80
|  | 3.2 | 80
|  | 3.4 | 80
|  | 2.6 | 80
|  | 3 | 80
|  | 2.7 | 80
|  | 1.9 | 150
|  | 2 | 150
|  | 0 | 300
|  | 0 | 300
|  | 2 | 450
|  | 3.4 | 450
|  | 3.9 | 450
|  | 2.9 | 400
|  | 4 | 400
|  | 4.2 | 400
|  | 4.4 | 200
|  | 3.8 | 200
|  | 3.5 | 520
|  | 2.7 | 520
|  | 1.4 | 520
|  | 0 | 80
|  | 0 | 80
|  | 0 | 80
|  | 0 | 80
|  | 0 | 80
|  | 0 | 80
|  | 0 | 80
|  | 0 | 80
|  | 0.3 | 80
|  | 0.6 | 150
|  | 0.3 | 150
|  | 0.4 | 300
|  | 2.3 | 300
|  | 4 | 450
|  | 4.7 | 450
|  | 4.5 | 450
|  | 4.5 | 400
|  | 4 | 400
|  | 3.7 | 400
|  | 3.5 | 200
|  | 3.5 | 200
|  | 3 | 520
|  | 1.5 | 520
|  | 2.3 | 520
|  | 0 | 80
|  | 0 | 80
|  | 0 | 80
|  | 0 | 80
|  | 1.5 | 80
|  | 1.3 | 80
|  | 3 | 80
|  | 2.8 | 80
|  | 3.7 | 80
|  | 3 | 150
|  | 2.5 | 150
|  | 3 | 300
|  | 3 | 300
|  | 3.5 | 450
|  | 4.8 | 450
|  | 5.6 | 450
|  | 6 | 400
|  | 5.2 | 400
|  | 4.8 | 400
|  | 5 | 200
|  | 4.9 | 200
|  | 4.2 | 520
|  | 3 | 520
|  | 1.8 | 520
|  | 0 | 80
|  | 0 | 80
|  | 0 | 80
|  | 0 | 80
|  | 0 | 80
|  | 0 | 80
|  | 0 | 80
|  | 0 | 80
|  | 0 | 80
|  | 0 | 150
|  | 0 | 150
|  | 0 | 300
|  | 0.9 | 300
|  | 3.8 | 450
|  | 3.5 | 450
|  | 5.2 | 450
|  | 5.8 | 400
|  | 2.5 | 400
|  | 0.8 | 400
|  | 0.5 | 200
|  | 1.3 | 200
|  | 1 | 520
|  | 1 | 520
|  | 1.4 | 520
|  | 0 | 80
|  | 0 | 80
|  | 0 | 80
|  | 0 | 80
|  | 0 | 80
|  | 1.7 | 80
|  | 3 | 80
|  | 0.5 | 80
|  | 2.5 | 80
|  | 0.8 | 150
|  | 1 | 150
|  | 0 | 300
|  | 0 | 300
|  | 0 | 450
|  | 1.7 | 450
|  | 2.9 | 450
|  | 5 | 400
|  | 5.1 | 400
|  | 4.8 | 400
|  | 5 | 200
|  | 5.9 | 200
|  | 5.8 | 520
|  | 4.3 | 520
|  | 3.5 | 520
|  | 2.4 | 80
|  | 1 | 80
|  | 0 | 80
|  | 0 | 80
|  | 0 | 80
|  | 0 | 80
|  | 0.8 | 80
|  | 0.6 | 80
|  | 2.3 | 80
|  | 0.8 | 150
|  | 2.1 | 150
|  | 1.5 | 300
|  | 2.4 | 300
|  | 3.7 | 450
|  | 4.5 | 450
|  | 5.5 | 450
|  | 4.5 | 400
|  | 4.2 | 400
|  | 4.5 | 400
|  | 3.9 | 200
|  | 3.5 | 200
|  | 3.3 | 520
|  | 1.9 | 520
|  | 0.6 | 520
|  | 0.4 | 80
|  | 1.6 | 80
|  | 1.1 | 80
|  | 0.3 | 80
|  | 2.6 | 80
|  | 0 | 80
|  | 0 | 80
|  | 0 | 80
|  | 0 | 80
|  | 0 | 150
|  | 0 | 150
|  | 0 | 300
|  | 0.5 | 300
|  | 1.2 | 450
|  | 4 | 450
|  | 3.3 | 450
|  | 3.7 | 400
|  | 3.5 | 400
|  | 4.1 | 400
|  | 4.5 | 200
|  | 5 | 200
|  | 4.5 | 520
|  | 2.7 | 520
|  | 2.1 | 520
|  | 0.5 | 80
|  | 0 | 80
|  | 0 | 80
|  | 0 | 80
|  | 0 | 80
|  | 0.7 | 80
|  | 2.5 | 80
|  | 3.7 | 80
|  | 0.4 | 80
|  | 1.1 | 150
|  | 0.6 | 150
|  | 1.7 | 300
|  | 1.2 | 300
|  | 2 | 450
|  | 3.7 | 450
|  | 3 | 450
|  | 4.1 | 400
|  | 3.6 | 400
|  | 4.4 | 400
|  | 3.3 | 200
|  | 2.1 | 200
|  | 0.9 | 520
|  | 0 | 520
|  | 0 | 520
|  | 1 | 80
|  | 0.7 | 80
|  | 0 | 80
|  | 0 | 80
|  | 0 | 80
|  | 0 | 80
|  | 0 | 80
|  | 0 | 80
|  | 0.5 | 80
|  | 0 | 150
|  | 0 | 150
|  | 0 | 300
|  | 0 | 300
|  | 2.9 | 450
|  | 4.5 | 450
|  | 4.1 | 450
|  | 4.4 | 400
|  | 4.6 | 400
|  | 4.5 | 400
|  | 4 | 200
|  | 4.1 | 200
|  | 2.3 | 520
|  | 1.8 | 520
|  | 1.8 | 520
|  | 0 | 80
|  | 0 | 80
|  | 0 | 80
|  | 0 | 80
|  | 2.4 | 80
|  | 5 | 80
|  | 3.2 | 80
|  | 1.7 | 80
|  | 0.3 | 80
|  | 1 | 150
|  | 0 | 150
|  | 0.7 | 300
|  | 0 | 300
|  | 1 | 450
|  | 3.5 | 450
|  | 4.3 | 450
|  | 3.4 | 400
|  | 3 | 400
|  | 2.4 | 400
|  | 0.7 | 200
|  | 2.4 | 200
|  | 2.6 | 520
|  | 0.5 | 520
|  | 0.3 | 520
|  | 0 | 80
|  | 0 | 80
|  | 0 | 80
|  | 0 | 80
|  | 0 | 80
|  | 0 | 80
|  | 0 | 80
|  | 0 | 80
|  | 0.6 | 80
|  | 0.6 | 150
|  | 0 | 150
|  | 0 | 300
|  | 1.9 | 300
|  | 2.9 | 450
|  | 4 | 450
|  | 3.9 | 450
|  | 3.7 | 400
|  | 3.9 | 400
|  | 3.4 | 400
|  | 3.8 | 200
|  | 3.7 | 200
|  | 2.6 | 520
|  | 1.2 | 520
|  | 0 | 520
|  | 0 | 80
|  | 0 | 80
|  | 0 | 80
|  | 0 | 80
|  | 0 | 80
|  | 0 | 80
|  | 0.4 | 80
|  | 0.3 | 80
|  | 0.3 | 80
|  | 0 | 150
|  | 0.3 | 150
|  | 0.4 | 300
|  | 0.4 | 300
|  | 0.6 | 450
|  | 1.9 | 450
|  | 3 | 450
|  | 3.7 | 400
|  | 5.2 | 400
|  | 4.8 | 400
|  | 5.3 | 200
|  | 6 | 200
|  | 5.2 | 520
|  | 4.8 | 520
|  | 4.5 | 520
|  | 0.6 | 80
|  | 0 | 80
|  | 1.5 | 80
|  | 0.5 | 80
|  | 0 | 80
|  | 0.5 | 80
|  | 1.3 | 80
|  | 0.5 | 80
|  | 0.3 | 80
|  | 0.6 | 150
|  | 0.3 | 150
|  | 0.3 | 300
|  | 0.5 | 300
|  | 2.5 | 450
|  | 3.6 | 450
|  | 4.5 | 450
|  | 3 | 400
|  | 2.4 | 400
|  | 3.7 | 400
|  | 2.4 | 200
|  | 1.5 | 200
|  | 0.8 | 520
|  | 3.7 | 520
|  | 3 | 520
|  | 0 | 80
|  | 0 | 80
|  | 0 | 80
|  | 1 | 80
|  | 0 | 80
|  | 0 | 80
|  | 0 | 80
|  | 0 | 80
|  | 0 | 80
|  | 0 | 150
|  | 0.8 | 150
|  | 1 | 300
|  | 0.5 | 300
|  | 1 | 450
|  | 1.3 | 450
|  | 2.2 | 450
|  | 2.5 | 400
|  | 4.7 | 400
|  | 4.6 | 400
|  | 2.3 | 200
|  | 2.8 | 200
|  | 2.7 | 520
|  | 2.9 | 520
|  | 1.7 | 520
|  | 0.4 | 80
|  | 0 | 80
|  | 0 | 80
|  | 0 | 80
|  | 0 | 80
|  | 0 | 80
|  | 0 | 80
|  | 0 | 80
|  | 0 | 80
|  | 0 | 150
|  | 0 | 150
|  | 0 | 300
|  | 0 | 300
|  | 1.5 | 450
|  | 3.4 | 450
|  | 3.5 | 450
|  | 3.5 | 400
|  | 3.7 | 400
|  | 3.3 | 400
|  | 2.7 | 200
|  | 3.9 | 200
|  | 4.5 | 520
|  | 4.7 | 520
|  | 2.2 | 520
|  | 0.5 | 80
|  | 0 | 80
|  | 0 | 80
|  | 0.3 | 80
|  | 0 | 80
|  | 0.6 | 80
|  | 0 | 80
|  | 0.3 | 80
|  | 1 | 80
|  | 3 | 150
|  | 3.5 | 150
|  | 1.2 | 300
|  | 0.5 | 300
|  | 0.8 | 450
|  | 0.4 | 450
|  | 1.4 | 450
|  | 1 | 400
|  | 1.8 | 400
|  | 3.4 | 400
|  | 4 | 200
|  | 3.4 | 200
|  | 3.5 | 520
|  | 2 | 520
|  | 2 | 520
|  | 1.1 | 80
|  | 0.6 | 80
|  | 0.9 | 80
|  | 0.4 | 80
|  | 0.7 | 80
|  | 0.7 | 80
|  | 0 | 80
|  | 0 | 80
|  | 0 | 80
|  | 0 | 150
|  | 0 | 150
|  | 0 | 300
|  | 1.5 | 300
|  | 3 | 450
|  | 4.9 | 450
|  | 4.9 | 450
|  | 5.2 | 400
|  | 6.4 | 400
|  | 7.1 | 400
|  | 4.5 | 200
|  | 4.2 | 200
|  | 2.4 | 520
|  | 2.3 | 520
|  | 0 | 520
|  | 0 | 80
|  | 0 | 80
|  | 0 | 80
|  | 0 | 80
|  | 0 | 80
|  | 0 | 80
|  | 0 | 80
|  | 0 | 80
|  | 2 | 80
|  | 2.6 | 150
|  | 2.1 | 150
|  | 2.6 | 300
|  | 1.2 | 300
|  | 0.4 | 450
|  | 2.2 | 450
|  | 1 | 450
|  | 1.2 | 400
|  | 1.3 | 400
|  | 1.2 | 400
|  | 1.4 | 200
|  | 2.3 | 200
|  | 4.3 | 520
|  | 1.4 | 520
|  | 0 | 520
|  | 0 | 80
|  | 0 | 80
|  | 0.8 | 80
|  | 1.9 | 80
|  | 1.9 | 80
|  | 0.5 | 80
|  | 0 | 80
|  | 0 | 80
|  | 0 | 80
|  | 1.4 | 150
|  | 0.8 | 150
|  | 0.3 | 300
|  | 1 | 300
|  | 0.8 | 450
|  | 1.4 | 450
|  | 1.8 | 450
|  | 4 | 400
|  | 4.8 | 400
|  | 4.7 | 400
|  | 4.2 | 200
|  | 3.5 | 200
|  | 1.2 | 520
|  | 0.6 | 520
|  | 0 | 520
|  | 0 | 80
|  | 0 | 80
|  | 0 | 80
|  | 0 | 80
|  | 0 | 80
|  | 0 | 80
|  | 0 | 80
|  | 0 | 80
|  | 0.3 | 80
|  | 0 | 150
|  | 1.7 | 150
|  | 0.8 | 300
|  | 0.4 | 300
|  | 0.7 | 450
|  | 1 | 450
|  | 1.6 | 450
|  | 3.8 | 400
|  | 5 | 400
|  | 3.4 | 400
|  | 1.7 | 200
|  | 2.1 | 200
|  | 2.6 | 520
|  | 2.8 | 520
|  | 1.3 | 520
|  | 0.3 | 80
|  | 0 | 80
|  | 0 | 80
|  | 0.8 | 80
|  | 4.8 | 80
|  | 4.5 | 80
|  | 1.5 | 80
|  | 1 | 80
|  | 1.5 | 80
|  | 1.5 | 150
|  | 1.6 | 150
|  | 1.5 | 300
|  | 1.4 | 300
|  | 1.5 | 450
|  | 1.5 | 450
|  | 1.4 | 450
|  | 2.3 | 400
|  | 2.9 | 400
|  | 1 | 400
|  | 1.5 | 200
|  | 2 | 200
|  | 1.9 | 520
|  | 2.3 | 520
|  | 1.9 | 520
|  | 0 | 80
|  | 0.4 | 80
|  | 0 | 80
|  | 0 | 80
|  | 0.3 | 80
|  | 0 | 80
|  | 0 | 80
|  | 0 | 80
|  | 0 | 80
|  | 0 | 150
|  | 0 | 150
|  | 0 | 300
|  | 1.1 | 300
|  | 2.8 | 450
|  | 4.3 | 450
|  | 5.1 | 450
|  | 4.6 | 400
|  | 4.5 | 400
|  | 5.3 | 400
|  | 5 | 200
|  | 5.5 | 200
|  | 5.8 | 520
|  | 2.4 | 520
|  | 1.5 | 520
|  | 1.2 | 80
|  | 1.6 | 80
|  | 1.2 | 80
|  | 0.7 | 80
|  | 0.7 | 80
|  | 0 | 80
|  | 0 | 80
|  | 0 | 80
|  | 1 | 80
|  | 1.2 | 150
|  | 1.5 | 150
|  | 0 | 300
|  | 0 | 300
|  | 0.3 | 450
|  | 1 | 450
|  | 1.6 | 450
|  | 2 | 400
|  | 2.5 | 400
|  | 3.5 | 400
|  | 3.3 | 200
|  | 3.2 | 200
|  | 2.8 | 520
|  | 0.4 | 520
|  | 0 | 520
|  | 0 | 80
|  | 0 | 80
|  | 0 | 80
|  | 0.3 | 80
|  | 0.6 | 80
|  | 0 | 80
|  | 0 | 80
|  | 0.3 | 80
|  | 0 | 80
|  | 0 | 150
|  | 0 | 150
|  | 0 | 300
|  | 1.3 | 300
|  | 2.6 | 450
|  | 2.5 | 450
|  | 3.3 | 450
|  | 3.3 | 400
|  | 4.1 | 400
|  | 5.4 | 400
|  | 4.5 | 200
|  | 1.1 | 200
|  | 1.1 | 520
|  | 0.8 | 520
|  | 1 | 520
|  | 0 | 80
|  | 0 | 80
|  | 0 | 80
|  | 0.3 | 80
|  | 1.1 | 80
|  | 1.5 | 80
|  | 1.6 | 80
|  | 1.5 | 80
|  | 0.7 | 80
|  | 0 | 150
|  | 0 | 150
|  | 0 | 300
|  | 0 | 300
|  | 1 | 450
|  | 3.7 | 450
|  | 4.5 | 450
|  | 4.3 | 400
|  | 4.4 | 400
|  | 3.3 | 400
|  | 3.3 | 200
|  | 0.5 | 200
|  | 0.3 | 520
|  | 0 | 520
|  | 0.3 | 520
|  | 0 | 80
|  | 0 | 80
|  | 0 | 80
|  | 0 | 80
|  | 0 | 80
|  | 0 | 80
|  | 0 | 80
|  | 0 | 80
|  | 0 | 80
|  | 0 | 150
|  | 0 | 150
|  | 0 | 300
|  | 0.7 | 300
|  | 1.2 | 450
|  | 2.8 | 450
|  | 3 | 450
|  | 3.6 | 400
|  | 4.5 | 400
|  | 4 | 400
|  | 6.2 | 200
|  | 3.1 | 200
|  | 1.2 | 520
|  | 0 | 520
|  | 0 | 520
|  | 0.6 | 80
|  | 0 | 80
|  | 0 | 80
|  | 0 | 80
|  | 2.3 | 80
|  | 1.6 | 80
|  | 2 | 80
|  | 2 | 80
|  | 2.4 | 80
|  | 0.6 | 150
|  | 1.2 | 150
|  | 0.8 | 300
|  | 0.8 | 300
|  | 0.5 | 450
|  | 0 | 450
|  | 0.5 | 450
|  | 0.9 | 400
|  | 1.5 | 400
|  | 2 | 400
|  | 2.4 | 200
|  | 4 | 200
|  | 1.3 | 520
|  | 0 | 520
|  | 0.7 | 520
|  | 0 | 80
|  | 0 | 80
|  | 0 | 80
|  | 0 | 80
|  | 0 | 80
|  | 0 | 80
|  | 0 | 80
|  | 0.6 | 80
|  | 0 | 80
|  | 0 | 150
|  | 0.8 | 150
|  | 0 | 300
|  | 1.7 | 300
|  | 4.8 | 450
|  | 6.5 | 450
|  | 6.1 | 450
|  | 5.6 | 400
|  | 6 | 400
|  | 5.3 | 400
|  | 5.2 | 200
|  | 4.4 | 200
|  | 4.6 | 520
|  | 3.4 | 520
|  | 2 | 520
|  | 0.3 | 80
|  | 0.5 | 80
|  | 0 | 80
|  | 0 | 80
|  | 0 | 80
|  | 0 | 80
|  | 0 | 80
|  | 0.3 | 80
|  | 0.4 | 80
|  | 0.3 | 150
|  | 0 | 150
|  | 0 | 300
|  | 0.5 | 300
|  | 1.1 | 450
|  | 3.4 | 450
|  | 2.7 | 450
|  | 4.3 | 400
|  | 4.8 | 400
|  | 5 | 400
|  | 5 | 200
|  | 5.5 | 200
|  | 4.9 | 520
|  | 2.7 | 520
|  | 1.7 | 520
|  | 1 | 80
|  | 0.5 | 80
|  | 0.7 | 80
|  | 0.3 | 80
|  | 0.8 | 80
|  | 0.5 | 80
|  | 0.7 | 80
|  | 0.5 | 80
|  | 0.4 | 80
|  | 0 | 150
|  | 0.6 | 150
|  | 0 | 300
|  | 0.7 | 300
|  | 3.6 | 450
|  | 5.5 | 450
|  | 4.9 | 450
|  | 5.5 | 400
|  | 5.7 | 400
|  | 6.2 | 400
|  | 5.5 | 200
|  | 5.1 | 200
|  | 3.8 | 520
|  | 2 | 520
|  | 0.8 | 520
|  | 0.7 | 80
|  | 0.5 | 80
|  | 0 | 80
|  | 0 | 80
|  | 0.3 | 80
|  | 0 | 80
|  | 0 | 80
|  | 0.4 | 80
|  | 0 | 80
|  | 4.6 | 150
|  | 4.1 | 150
|  | 2.3 | 300
|  | 3.3 | 300
|  | 3.7 | 450
|  | 4 | 450
|  | 3.6 | 450
|  | 3.6 | 400
|  | 3.2 | 400
|  | 3.3 | 400
|  | 3 | 200
|  | 4.5 | 200
|  | 3.5 | 520
|  | 2.3 | 520
|  | 2.2 | 520
|  | 0.9 | 80
|  | 0.4 | 80
|  | 0 | 80
|  | 0 | 80
|  | 0 | 80
|  | 0 | 80
|  | 0 | 80
|  | 0 | 80
|  | 0 | 80
|  | 0 | 150
|  | 0 | 150
|  | 5.3 | 300
|  | 3.2 | 300
|  | 0.6 | 450
|  | 0.8 | 450
|  | 1.1 | 450
|  | 2.7 | 400
|  | 1.5 | 400
|  | 1.4 | 400
|  | 1.9 | 200
|  | 1.8 | 200
|  | 1.4 | 520
|  | 0.7 | 520
|  | 0 | 520
|  | 0 | 80
|  | 0 | 80
|  | 0 | 80
|  | 0 | 80
|  | 0 | 80
|  | 0 | 80
|  | 0 | 80
|  | 0 | 80
|  | 0 | 80
|  | 0 | 150
|  | 0 | 150
|  | 0 | 300
|  | 1 | 300
|  | 1.1 | 450
|  | 2.3 | 450
|  | 2.3 | 450
|  | 2.9 | 400
|  | 3 | 400
|  | 2.7 | 400
|  | 2.7 | 200
|  | 1.9 | 200
|  | 0.5 | 520
|  | 0 | 520
|  | 0 | 520
|  | 0 | 80
|  | 0 | 80
|  | 0 | 80
|  | 0 | 80
|  | 0 | 80
|  | 0 | 80
|  | 0 | 80
|  | 0 | 80
|  | 0 | 80
|  | 0 | 150
|  | 0 | 150
|  | 0 | 300
|  | 0.5 | 300
|  | 2 | 450
|  | 3.7 | 450
|  | 4.5 | 450
|  | 4.5 | 400
|  | 5.1 | 400
|  | 5 | 400
|  | 4.7 | 200
|  | 4.5 | 200
|  | 4.2 | 520
|  | 4 | 520
|  | 2.5 | 520
|  | 0.3 | 80
|  | 0.3 | 80
|  | 0.8 | 80
|  | 0 | 80
|  | 1 | 80
|  | 0.6 | 80
|  | 0.7 | 80
|  | 0.3 | 80
|  | 1 | 80
|  | 1.3 | 150
|  | 1.1 | 150
|  | 0.3 | 300
|  | 0.9 | 300
|  | 2.5 | 450
|  | 2.9 | 450
|  | 4.4 | 450
|  | 4.1 | 400
|  | 4.1 | 400
|  | 5.1 | 400
|  | 4.7 | 200
|  | 4.8 | 200
|  | 4.9 | 520
|  | 4.1 | 520
|  | 1.2 | 520
|  | 0.5 | 80
|  | 0.3 | 80
|  | 0 | 80
|  | 0 | 80
|  | 0 | 80
|  | 0.3 | 80
|  | 0 | 80
|  | 0.7 | 80
|  | 0.3 | 80
|  | 0 | 150
|  | 0 | 150
|  | 0.6 | 300
|  | 0 | 300
|  | 0 | 450
|  | 1.3 | 450
|  | 2.1 | 450
|  | 1.7 | 400
|  | 1.4 | 400
|  | 2.1 | 400
|  | 3.1 | 200
|  | 2.1 | 200
|  | 0.6 | 520
|  | 2.3 | 520
|  | 1.5 | 520
|  | 0 | 80
|  | 0.3 | 80
|  | 0.4 | 80
|  | 0 | 80
|  | 0.3 | 80
|  | 0 | 80
|  | 0 | 80
|  | 0 | 80
|  | 0 | 80
|  | 0 | 150
|  | 0.6 | 150
|  | 0 | 300
|  | 0.9 | 300
|  | 2.4 | 450
|  | 2.5 | 450
|  | 1.6 | 450
|  | 1.6 | 400
|  | 3 | 400
|  | 3.9 | 400
|  | 2.7 | 200
|  | 2.6 | 200
|  | 0.4 | 520
|  | 3.5 | 520
|  | 2.3 | 520
|  | 2.1 | 80
|  | 3 | 80
|  | 1.6 | 80
|  | 1.9 | 80
|  | 1.7 | 80
|  | 1.5 | 80
|  | 0.5 | 80
|  | 0.3 | 80
|  | 0 | 80
|  | 0 | 150
|  | 0.7 | 150
|  | 0 | 300
|  | 0 | 300
|  | 0 | 450
|  | 1.4 | 450
|  | 1.5 | 450
|  | 1.5 | 400
|  | 1.6 | 400
|  | 1.7 | 400
|  | 1.4 | 200
|  | 2.3 | 200
|  | 3.3 | 520
|  | 3 | 520
|  | 2.2 | 520
|  | 1.7 | 80
|  | 1 | 80
|  | 0 | 80
|  | 0 | 80
|  | 0 | 80
|  | 0 | 80
|  | 0 | 80
|  | 0.5 | 80
|  | 0 | 80
|  | 0.8 | 150
|  | 1.5 | 150
|  | 1.3 | 300
|  | 0.9 | 300
|  | 2.1 | 450
|  | 1.9 | 450
|  | 1.7 | 450
|  | 1.7 | 400
|  | 2.8 | 400
|  | 2.6 | 400
|  | 6.7 | 200
|  | 3.7 | 200
|  | 1.2 | 520
|  | 0 | 520
|  | 0 | 520
|  | 1.2 | 80
|  | 0 | 80
|  | 0 | 80
|  | 0 | 80
|  | 0 | 80
|  | 0 | 80
|  | 0 | 80
|  | 0 | 80
|  | 0 | 80
|  | 0 | 150
|  | 0 | 150
|  | 0 | 300
|  | 0.4 | 300
|  | 1.9 | 450
|  | 2.9 | 450
|  | 3 | 450
|  | 2.4 | 400
|  | 2 | 400
|  | 1.4 | 400
|  | 1.6 | 200
|  | 4.1 | 200
|  | 3.1 | 520
|  | 2.9 | 520
|  | 0.9 | 520
|  | 0 | 80
|  | 0 | 80
|  | 1 | 80
|  | 1.3 | 80
|  | 0.8 | 80
|  | 0 | 80
|  | 0.3 | 80
|  | 0 | 80
|  | 0 | 80
|  | 0 | 150
|  | 0 | 150
|  | 0 | 300
|  | 1.3 | 300
|  | 0.7 | 450
|  | 1 | 450
|  | 1.6 | 450
|  | 2.1 | 400
|  | 3.7 | 400
|  | 3.8 | 400
|  | 3.7 | 200
|  | 3.5 | 200
|  | 1.5 | 520
|  | 0.4 | 520
|  | 0 | 520
|  | 0 | 80
|  | 0 | 80
|  | 0 | 80
|  | 0.4 | 80
|  | 0.9 | 80
|  | 0 | 80
|  | 0.3 | 80
|  | 0 | 80
|  | 0.3 | 80
|  | 0 | 150
|  | 0.7 | 150
|  | 0.7 | 300
|  | 1.9 | 300
|  | 1.6 | 450
|  | 1.8 | 450
|  | 1.2 | 450
|  | 1.5 | 400
|  | 2.5 | 400
|  | 2.9 | 400
|  | 3.8 | 200
|  | 4.5 | 200
|  | 2.6 | 520
|  | 0.3 | 520
|  | 0.4 | 520
|  | 0.4 | 80
|  | 0.5 | 80
|  | 0.7 | 80
|  | 0.9 | 80
|  | 0.3 | 80
|  | 0 | 80
|  | 0 | 80
|  | 0 | 80
|  | 0 | 80
|  | 0 | 150
|  | 0.5 | 150
|  | 0 | 300
|  | 0.6 | 300
|  | 1.1 | 450
|  | 2.6 | 450
|  | 2.7 | 450
|  | 2.2 | 400
|  | 3 | 400
|  | 2.8 | 400
|  | 3.9 | 200
|  | 4.1 | 200
|  | 2.9 | 520
|  | 0 | 520
|  | 0.3 | 520
|  | 0 | 80
|  | 0 | 80
|  | 0 | 80
|  | 0 | 80
|  | 0 | 80
|  | 0 | 80
|  | 0.8 | 80
|  | 0 | 80
|  | 0.3 | 80
|  | 0.9 | 150
|  | 1.1 | 150
|  | 1.9 | 300
|  | 0.9 | 300
|  | 0.7 | 450
|  | 1.1 | 450
|  | 1.5 | 450
|  | 2.4 | 400
|  | 2.6 | 400
|  | 2.9 | 400
|  | 4.1 | 200
|  | 3.9 | 200
|  | 4 | 520
|  | 2.1 | 520
|  | 0.9 | 520
|  | 0 | 80
|  | 0 | 80
|  | 0 | 80
|  | 0 | 80
|  | 0.5 | 80
|  | 0.3 | 80
|  | 0 | 80
|  | 0.6 | 80
|  | 0.5 | 80
|  | 0 | 150
|  | 0.3 | 150
|  | 0.7 | 300
|  | 1.2 | 300
|  | 1.3 | 450
|  | 3.1 | 450
|  | 3.6 | 450
|  | 5.1 | 400
|  | 6.6 | 400
|  | 4.9 | 400
|  | 4.5 | 200
|  | 4.4 | 200
|  | 3.8 | 520
|  | 1.7 | 520
|  | 0.6 | 520
|  | 0 | 80
|  | 0.6 | 80
|  | 2.7 | 80
|  | 1.6 | 80
|  | 0 | 80
|  | 0.8 | 80
|  | 0.5 | 80
|  | 0 | 80
|  | 0 | 80
|  | 0 | 150
|  | 0 | 150
|  | 0 | 300
|  | 0 | 300
|  | 0.8 | 450
|  | 2.3 | 450
|  | 3.5 | 450
|  | 2.6 | 400
|  | 6.4 | 400
|  | 0.9 | 400
|  | 0.6 | 200
|  | 0.9 | 200
|  | 1.9 | 520
|  | 3.6 | 520
|  | 1 | 520
|  | 1.5 | 80
|  | 0.3 | 80
|  | 0 | 80
|  | 0.5 | 80
|  | 1.3 | 80
|  | 0.6 | 80
|  | 0 | 80
|  | 0 | 80
|  | 0.3 | 80
|  | 1.7 | 150
|  | 0.9 | 150
|  | 0.8 | 300
|  | 0.3 | 300
|  | 0.7 | 450
|  | 2.1 | 450
|  | 3.7 | 450
|  | 4.1 | 400
|  | 4.8 | 400
|  | 4.7 | 400
|  | 4.1 | 200
|  | 4 | 200
|  | 3 | 520
|  | 2.1 | 520
|  | 1.5 | 520
|  | 0.6 | 80
|  | 0 | 80
|  | 0 | 80
|  | 0 | 80
|  | 0 | 80
|  | 0.4 | 80
|  | 0.9 | 80
|  | 0.7 | 80
|  | 0.6 | 80
|  | 0 | 150
|  | 0 | 150
|  | 0 | 300
|  | 0.3 | 300
|  | 1.2 | 450
|  | 3.8 | 450
|  | 5 | 450
|  | 5 | 400
|  | 4.5 | 400
|  | 5.1 | 400
|  | 4 | 200
|  | 5 | 200
|  | 4.6 | 520
|  | 3.5 | 520
|  | 2.6 | 520
|  | 0.6 | 80
|  | 0 | 80
|  | 0.5 | 80
|  | 0.3 | 80
|  | 0 | 80
|  | 0 | 80
|  | 0 | 80
|  | 0 | 80
|  | 0 | 80
|  | 0 | 150
|  | 0 | 150
|  | 0 | 300
|  | 1.1 | 300
|  | 2.7 | 450
|  | 3.6 | 450
|  | 4.3 | 450
|  | 4 | 400
|  | 4.6 | 400
|  | 4.7 | 400
|  | 3.8 | 200
|  | 3 | 200
|  | 3.5 | 520
|  | 2.2 | 520
|  | 1.7 | 520
|  | 0.8 | 80
|  | 0 | 80
|  | 0 | 80
|  | 0 | 80
|  | 0 | 80
|  | 0 | 80
|  | 0 | 80
|  | 0 | 80
|  | 2 | 80
|  | 2.2 | 150
|  | 0.3 | 150
|  | 0 | 300
|  | 0 | 300
|  | 0 | 450
|  | 0.7 | 450
|  | 2 | 450
|  | 3.3 | 400
|  | 4.8 | 400
|  | 4.9 | 400
|  | 3.4 | 200
|  | 1 | 200
|  | 0 | 520
|  | 0.9 | 520
|  | 0 | 520
|  | 0 | 80
|  | 0 | 80
|  | 0 | 80
|  | 0 | 80
|  | 0 | 80
|  | 0 | 80
|  | 0 | 80
|  | 0 | 80
|  | 0 | 80
|  | 0 | 150
|  | 0 | 150
|  | 0 | 300
|  | 0 | 300
|  | 0.3 | 450
|  | 1.3 | 450
|  | 1.2 | 450
|  | 1.4 | 400
|  | 1.7 | 400
|  | 4.4 | 400
|  | 3.7 | 200
|  | 1.4 | 200
|  | 0 | 520
|  | 0 | 520
|  | 0 | 520
|  | 0 | 80
|  | 0 | 80
|  | 0 | 80
|  | 0 | 80
|  | 0 | 80
|  | 0.3 | 80
|  | 0 | 80
|  | 0 | 80
|  | 0 | 80
|  | 0 | 150
|  | 0.6 | 150
|  | 1.5 | 300
|  | 2.5 | 300
|  | 2.4 | 450
|  | 2.8 | 450
|  | 3.5 | 450
|  | 3.5 | 400
|  | 4.8 | 400
|  | 4.5 | 400
|  | 1 | 200
|  | 2 | 200
|  | 1.2 | 520
|  | 0 | 520
|  | 0 | 520
|  | 0.6 | 80
|  | 0 | 80
|  | 0 | 80
|  | 0 | 80
|  | 0 | 80
|  | 0 | 80
|  | 0.6 | 80
|  | 0 | 80
|  | 0 | 80
|  | 0 | 150
|  | 0.3 | 150
|  | 0 | 300
|  | 0 | 300
|  | 0.8 | 450
|  | 1.2 | 450
|  | 4 | 450
|  | 5.3 | 400
|  | 1.8 | 400
|  | 0.5 | 400
|  | 1.4 | 200
|  | 2.1 | 200
|  | 2 | 520
|  | 1.2 | 520
|  | 5.4 | 520
|  | 1 | 80
|  | 0 | 80
|  | 0 | 80
|  | 0 | 80
|  | 0 | 80
|  | 0 | 80
|  | 0 | 80
|  | 0 | 80
|  | 0 | 80
|  | 0 | 150
|  | 0 | 150
|  | 0 | 300
|  | 2.6 | 300
|  | 2.6 | 450
|  | 3.8 | 450
|  | 3.5 | 450
|  | 3.7 | 400
|  | 3.8 | 400
|  | 3.6 | 400
|  | 4.4 | 200
|  | 5.2 | 200
|  | 3.5 | 520
|  | 2.9 | 520
|  | 0.5 | 520
|  | 0 | 80
|  | 0 | 80
|  | 0 | 80
|  | 0 | 80
|  | 0 | 80
|  | 0 | 80
|  | 0 | 80
|  | 0 | 80
|  | 0 | 80
|  | 0 | 150
|  | 0.5 | 150
|  | 0.3 | 300
|  | 1 | 300
|  | 2 | 450
|  | 3.9 | 450
|  | 4.1 | 450
|  | 4.5 | 400
|  | 4.5 | 400
|  | 4.6 | 400
|  | 4 | 200
|  | 4.5 | 200
|  | 3.5 | 520
|  | 2 | 520
|  | 0.5 | 520
|  | 0 | 80
|  | 0 | 80
|  | 0 | 80
|  | 0 | 80
|  | 1 | 80
|  | 0 | 80
|  | 0 | 80
|  | 0 | 80
|  | 0 | 80
|  | 2.6 | 150
|  | 4.2 | 150
|  | 1 | 300
|  | 1.7 | 300
|  | 1.4 | 450
|  | 1.4 | 450
|  | 0.7 | 450
|  | 1.8 | 400
|  | 2.3 | 400
|  | 2.1 | 400
|  | 4.5 | 200
|  | 4.1 | 200
|  | 2.5 | 520
|  | 0.4 | 520
|  | 0 | 520
|  | 0 | 80
|  | 1.3 | 80
|  | 1.5 | 80
|  | 0.8 | 80
|  | 0.5 | 80
|  | 0 | 80
|  | 0 | 80
|  | 0.3 | 80
|  | 4.7 | 80
|  | 1.5 | 150
|  | 0.7 | 150
|  | 1.2 | 300
|  | 0.4 | 300
|  | 0.6 | 450
|  | 0.4 | 450
|  | 0.6 | 450
|  | 1.4 | 400
|  | 2.4 | 400
|  | 3 | 400
|  | 4.8 | 200
|  | 2.5 | 200
|  | 3.2 | 520
|  | 3.5 | 520
|  | 3.1 | 520
|  | 0.8 | 80
|  | 0.8 | 80
|  | 0.5 | 80
|  | 0.3 | 80
|  | 0 | 80
|  | 0 | 80
|  | 0 | 80
|  | 0 | 80
|  | 0 | 80
|  | 0 | 150
|  | 0 | 150
|  | 0 | 300
|  | 0 | 300
|  | 1.2 | 450
|  | 2.7 | 450
|  | 2.2 | 450
|  | 3 | 400
|  | 3.8 | 400
|  | 4 | 400
|  | 4 | 200
|  | 4.5 | 200
|  | 4.2 | 520
|  | 1.7 | 520
|  | 1.6 | 520
|  | 1 | 80
|  | 1 | 80
|  | 1.8 | 80
|  | 0.5 | 80
|  | 0 | 80
|  | 0 | 80
|  | 0 | 80
|  | 0 | 80
|  | 0 | 80
|  | 0.5 | 150
|  | 1.8 | 150
|  | 0 | 300
|  | 0 | 300
|  | 1 | 450
|  | 0.5 | 450
|  | 0.6 | 450
|  | 5.1 | 400
|  | 1.2 | 400
|  | 0.5 | 400
|  | 0 | 200
|  | 0 | 200
|  | 0.7 | 520
|  | 0 | 520
|  | 0 | 520
|  | 0 | 80
|  | 0 | 80
|  | 0 | 80
|  | 1 | 80
|  | 5.2 | 80
|  | 2.1 | 80
|  | 1.6 | 80
|  | 2 | 80
|  | 1.3 | 80
|  | 1.7 | 150
|  | 0 | 150
|  | 0 | 300
|  | 0.5 | 300
|  | 1.6 | 450
|  | 1.4 | 450
|  | 1.2 | 450
|  | 1.7 | 400
|  | 2.5 | 400
|  | 2.3 | 400
|  | 3.5 | 200
|  | 3.6 | 200
|  | 2 | 520
|  | 1.2 | 520
|  | 0.8 | 520
|  | 0 | 80
|  | 1 | 80
|  | 0.6 | 80
|  | 0.5 | 80
|  | 2.2 | 80
|  | 2.5 | 80
|  | 2.4 | 80
|  | 1.5 | 80
|  | 1 | 80
|  | 0.9 | 150
|  | 0.6 | 150
|  | 0.5 | 300
|  | 2.2 | 300
|  | 2.4 | 450
|  | 2.5 | 450
|  | 1.8 | 450
|  | 1.4 | 400
|  | 2.3 | 400
|  | 2.5 | 400
|  | 3.5 | 200
|  | 1.8 | 200
|  | 1.8 | 520
|  | 2.7 | 520
|  | 2.5 | 520
|  | 1.3 | 80
|  | 0 | 80
|  | 0 | 80
|  | 0 | 80
|  | 0 | 80
|  | 0 | 80
|  | 0 | 80
|  | 0 | 80
|  | 0 | 80
|  | 0.3 | 150
|  | 0 | 150
|  | 0 | 300
|  | 0.6 | 300
|  | 2.5 | 450
|  | 4.5 | 450
|  | 5.2 | 450
|  | 4.3 | 400
|  | 5.5 | 400
|  | 6 | 400
|  | 4.1 | 200
|  | 3.5 | 200
|  | 1.2 | 520
|  | 1.3 | 520
|  | 0.3 | 520
|  | 0 | 80
|  | 0 | 80
|  | 0 | 80
|  | 2.9 | 80
|  | 2.9 | 80
|  | 4.5 | 80
|  | 5 | 80
|  | 4 | 80
|  | 3.1 | 80
|  | 0 | 150
|  | 0.5 | 150
|  | 1.4 | 300
|  | 2 | 300
|  | 2 | 450
|  | 2.6 | 450
|  | 3.5 | 450
|  | 3.5 | 400
|  | 4.1 | 400
|  | 4.9 | 400
|  | 4.7 | 200
|  | 4 | 200
|  | 3.7 | 520
|  | 3.1 | 520
|  | 1.7 | 520
|  | 0 | 80
|  | 0 | 80
|  | 0.6 | 80
|  | 0.3 | 80
|  | 0 | 80
|  | 0.4 | 80
|  | 3 | 80
|  | 4 | 80
|  | 1.9 | 80
|  | 3.5 | 150
|  | 2.5 | 150
|  | 0.3 | 300
|  | 0.4 | 300
|  | 1.2 | 450
|  | 2.4 | 450
|  | 0.5 | 450
|  | 0.6 | 400
|  | 3.2 | 400
|  | 3.9 | 400
|  | 2.6 | 200
|  | 1.8 | 200
|  | 0.7 | 520
|  | 0.7 | 520
|  | 0 | 520
|  | 0.3 | 80
|  | 0 | 80
|  | 0 | 80
|  | 0 | 80
|  | 0 | 80
|  | 0 | 80
|  | 0 | 80
|  | 0 | 80
|  | 0 | 80
|  | 0 | 150
|  | 0 | 150
|  | 0 | 300
|  | 1.2 | 300
|  | 2.5 | 450
|  | 2.5 | 450
|  | 4 | 450
|  | 5 | 400
|  | 1.8 | 400
|  | 0.8 | 400
|  | 1 | 200
|  | 1 | 200
|  | 0 | 520
|  | 0 | 520
|  | 0 | 520
|  | 0.3 | 80
|  | 0 | 80
|  | 0 | 80
|  | 0 | 80
|  | 0 | 80
|  | 0.5 | 80
|  | 0.4 | 80
|  | 0 | 80
|  | 0 | 80
|  | 0.3 | 150
|  | 0.4 | 150
|  | 1.5 | 300
|  | 2.5 | 300
|  | 2.2 | 450
|  | 0.9 | 450
|  | 3.8 | 450
|  | 3 | 400
|  | 2.2 | 400
|  | 3.5 | 400
|  | 4.7 | 200
|  | 1.8 | 200
|  | 1 | 520
|  | 0.3 | 520
|  | 0 | 520
|  | 0.3 | 80
|  | 0.7 | 80
|  | 1.1 | 80
|  | 1 | 80
|  | 1.6 | 80
|  | 0 | 80
|  | 1.7 | 80
|  | 1.1 | 80
|  | 0 | 80
|  | 0 | 150
|  | 0 | 150
|  | 0.4 | 300
|  | 1.7 | 300
|  | 1 | 450
|  | 1.1 | 450
|  | 1.4 | 450
|  | 2.9 | 400
|  | 5.2 | 400
|  | 5 | 400
|  | 6.8 | 200
|  | 7 | 200
|  | 5 | 520
|  | 3.3 | 520
|  | 0.7 | 520
|  | 3.5 | 80
|  | 1.5 | 80
|  | 1.3 | 80
|  | 1.2 | 80
|  | 0.7 | 80
|  | 0.5 | 80
|  | 0.6 | 80
|  | 0 | 80
|  | 0.3 | 80
|  | 0 | 150
|  | 0 | 150
|  | 0 | 300
|  | 0.3 | 300
|  | 1.3 | 450
|  | 3.3 | 450
|  | 2.9 | 450
|  | 3 | 400
|  | 5 | 400
|  | 6.5 | 400
|  | 6.9 | 200
|  | 4.9 | 200
|  | 4.5 | 520
|  | 3.5 | 520
|  | 2 | 520
|  | 1.8 | 80
|  | 3 | 80
|  | 3.3 | 80
|  | 2 | 80
|  | 2.1 | 80
|  | 2.5 | 80
|  | 1.9 | 80
|  | 1.8 | 80
|  | 0.5 | 80
|  | 0 | 150
|  | 0 | 150
|  | 0 | 300
|  | 1.4 | 300
|  | 3.9 | 450
|  | 4.8 | 450
|  | 5 | 450
|  | 3.5 | 400
|  | 4.9 | 400
|  | 5.6 | 400
|  | 7 | 200
|  | 6.5 | 200
|  | 4.7 | 520
|  | 2.2 | 520
|  | 2.5 | 520
|  | 3 | 80
|  | 0.8 | 80
|  | 0.6 | 80
|  | 0.8 | 80
|  | 0.3 | 80
|  | 0.6 | 80
|  | 0.5 | 80
|  | 0 | 80
|  | 0 | 80
|  | 0.4 | 150
|  | 0.5 | 150
|  | 1.5 | 300
|  | 4.1 | 300
|  | 3.4 | 450
|  | 3.7 | 450
|  | 3 | 450
|  | 2.8 | 400
|  | 3.5 | 400
|  | 5.5 | 400
|  | 5 | 200
|  | 3.5 | 200
|  | 4 | 520
|  | 3.4 | 520
|  | 1.7 | 520
|  | 0.3 | 80
|  | 0.7 | 80
|  | 0.5 | 80
|  | 0 | 80
|  | 0.6 | 80
|  | 4.9 | 80
|  | 3.6 | 80
|  | 2 | 80
|  | 1.1 | 80
|  | 0 | 150
|  | 0.8 | 150
|  | 0.7 | 300
|  | 0.8 | 300
|  | 2.7 | 450
|  | 3.5 | 450
|  | 3 | 450
|  | 2 | 400
|  | 2.4 | 400
|  | 1.5 | 400
|  | 2.5 | 200
|  | 2 | 200
|  | 3 | 520
|  | 3.5 | 520
|  | 2.5 | 520
|  | 2.5 | 80
|  | 1.1 | 80
|  | 0.3 | 80
|  | 0.5 | 80
|  | 4.3 | 80
|  | 1.2 | 80
|  | 0.9 | 80
|  | 0.3 | 80
|  | 0.9 | 80
|  | 0.3 | 150
|  | 0 | 150
|  | 0 | 300
|  | 0 | 300
|  | 0.5 | 450
|  | 0.6 | 450
|  | 1.2 | 450
|  | 1.5 | 400
|  | 1.8 | 400
|  | 2.8 | 400
|  | 2.8 | 200
|  | 4 | 200
|  | 3.5 | 520
|  | 3 | 520
|  | 2.8 | 520
|  | 3.5 | 80
|  | 2.5 | 80
|  | 0.3 | 80
|  | 0 | 80
|  | 0 | 80
|  | 0.5 | 80
|  | 0 | 80
|  | 0 | 80
|  | 0 | 80
|  | 0 | 150
|  | 0 | 150
|  | 0 | 300
|  | 0 | 300
|  | 1.5 | 450
|  | 1.8 | 450
|  | 1.5 | 450
|  | 2.6 | 400
|  | 2.5 | 400
|  | 2.3 | 400
|  | 5.6 | 200
|  | 0.8 | 200
|  | 1.2 | 520
|  | 2 | 520
|  | 1.8 | 520
|  | 0.5 | 80
|  | 0 | 80
|  | 0 | 80
|  | 0 | 80
|  | 0 | 80
|  | 0 | 80
|  | 0 | 80
|  | 1.5 | 80
|  | 2 | 80
|  | 1 | 150
|  | 0.5 | 150
|  | 0.5 | 300
|  | 0 | 300
|  | 1 | 450
|  | 1.5 | 450
|  | 1.2 | 450
|  | 2.2 | 400
|  | 4.2 | 400
|  | 5.5 | 400
|  | 3 | 200
|  | 1.6 | 200
|  | 0.3 | 520
|  | 0.4 | 520
|  | 1.2 | 520
|  | 1 | 80
|  | 0.4 | 80
|  | 0 | 80
|  | 0.3 | 80
|  | 0 | 80
|  | 0 | 80
|  | 0.5 | 80
|  | 0.3 | 80
|  | 0 | 80
|  | 0 | 150
|  | 1 | 150
|  | 2.8 | 300
|  | 3.7 | 300
|  | 4.5 | 450
|  | 3.5 | 450
|  | 1.5 | 450
|  | 1 | 400
|  | 1.5 | 400
|  | 2.4 | 400
|  | 5.6 | 200
|  | 4.6 | 200
|  | 2.4 | 520
|  | 2 | 520
|  | 0.5 | 520
|  | 0 | 80
|  | 0 | 80
|  | 0 | 80
|  | 0 | 80
|  | 0.3 | 80
|  | 0.8 | 80
|  | 2 | 80
|  | 0 | 80
|  | 1 | 80
|  | 0 | 150
|  | 0 | 150
|  | 0 | 300
|  | 0 | 300
|  | 0.3 | 450
|  | 0.6 | 450
|  | 2.7 | 450
|  | 3.5 | 400
|  | 3.7 | 400
|  | 4 | 400
|  | 3.1 | 200
|  | 4.6 | 200
|  | 1.7 | 520
|  | 2.8 | 520
|  | 1 | 520
|  | 0.4 | 80
|  | 0 | 80
|  | 1.4 | 80
|  | 0 | 80
|  | 1.3 | 80
|  | 2.2 | 80
|  | 2.7 | 80
|  | 0.6 | 80
|  | 0 | 80
|  | 0 | 150
|  | 0 | 150
|  | 0 | 300
|  | 0 | 300
|  | 0.7 | 450
|  | 1.7 | 450
|  | 2.5 | 450
|  | 3.4 | 400
|  | 3 | 400
|  | 6 | 400
|  | 4.6 | 200
|  | 2.7 | 200
|  | 0.6 | 520
|  | 0 | 520
|  | 0.6 | 520
|  | 0.7 | 80
|  | 0 | 80
|  | 0 | 80
|  | 2.5 | 80
|  | 1.4 | 80
|  | 4.5 | 80
|  | 1 | 80
|  | 0.4 | 80
|  | 0.6 | 80
|  | 0.9 | 150
|  | 1 | 150
|  | 3.6 | 300
|  | 2.9 | 300
|  | 3 | 450
|  | 2.8 | 450
|  | 3.6 | 450
|  | 6.4 | 400
|  | 5.3 | 400
|  | 4 | 400
|  | 3.8 | 200
|  | 4 | 200
|  | 4.7 | 520
|  | 3.3 | 520
|  | 1.2 | 520
|  | 0 | 80
|  | 0 | 80
|  | 0.3 | 80
|  | 1 | 80
|  | 0 | 80
|  | 0 | 80
|  | 1.3 | 80
|  | 0 | 80
|  | 0 | 80
|  | 0 | 150
|  | 0 | 150
|  | 0 | 300
|  | 1.5 | 300
|  | 3.6 | 450
|  | 4 | 450
|  | 3.7 | 450
|  | 3.2 | 400
|  | 3.2 | 400
|  | 3.5 | 400
|  | 4.5 | 200
|  | 4.2 | 200
|  | 4 | 520
|  | 2.8 | 520
|  | 0.5 | 520
|  | 0 | 80
|  | 0 | 80
|  | 0 | 80
|  | 1.7 | 80
|  | 3.8 | 80
|  | 3.4 | 80
|  | 2.9 | 80
|  | 2.5 | 80
|  | 2.5 | 80
|  | 1.5 | 150
|  | 0.9 | 150
|  | 0 | 300
|  | 0.3 | 300
|  | 0.5 | 450
|  | 1.5 | 450
|  | 1.8 | 450
|  | 1.5 | 400
|  | 1.8 | 400
|  | 0.5 | 400
|  | 1.5 | 200
|  | 1.8 | 200
|  | 2 | 520
|  | 0.3 | 520
|  | 0 | 520
|  | 0 | 80
|  | 2 | 80
|  | 4 | 80
|  | 0.3 | 80
|  | 0.8 | 80
|  | 0 | 80
|  | 0 | 80
|  | 0 | 80
|  | 0 | 80
|  | 0 | 150
|  | 0 | 150
|  | 0 | 300
|  | 0 | 300
|  | 0.8 | 450
|  | 1.6 | 450
|  | 2.7 | 450
|  | 1 | 400
|  | 1.5 | 400
|  | 3.6 | 400
|  | 3.7 | 200
|  | 1.2 | 200
|  | 1 | 520
|  | 0.4 | 520
|  | 0 | 520
|  | 0 | 80
|  | 0 | 80
|  | 0 | 80
|  | 0.4 | 80
|  | 1 | 80
|  | 0.7 | 80
|  | 0 | 80
|  | 3.6 | 80
|  | 0.5 | 80
|  | 0.7 | 150
|  | 0.5 | 150
|  | 0 | 300
|  | 1 | 300
|  | 1.3 | 450
|  | 1.5 | 450
|  | 2.5 | 450
|  | 1.7 | 400
|  | 3.6 | 400
|  | 3.9 | 400
|  | 3 | 200
|  | 2.9 | 200
|  | 0.7 | 520
|  | 0 | 520
|  | 0 | 520
|  | 0 | 80
|  | 0 | 80
|  | 0 | 80
|  | 0 | 80
|  | 0 | 80
|  | 0 | 80
|  | 2.3 | 80
|  | 1.7 | 80
|  | 0.7 | 80
|  | 1.9 | 150
|  | 1.4 | 150
|  | 1.5 | 300
|  | 0.5 | 300
|  | 0 | 450
|  | 1.3 | 450
|  | 3.4 | 450
|  | 4.2 | 400
|  | 5 | 400
|  | 5.4 | 400
|  | 5.3 | 200
|  | 3.6 | 200
|  | 3.2 | 520
|  | 1.5 | 520
|  | 0 | 520
|  | 1.6 | 80
|  | 0 | 80
|  | 0 | 80
|  | 0 | 80
|  | 0 | 80
|  | 0 | 80
|  | 0.9 | 80
|  | 4.2 | 80
|  | 4.7 | 80
|  | 4 | 150
|  | 3.3 | 150
|  | 3 | 300
|  | 1 | 300
|  | 0.5 | 450
|  | 0.4 | 450
|  | 0.6 | 450
|  | 2 | 400
|  | 2 | 400
|  | 3.5 | 400
|  | 2 | 200
|  | 3.8 | 200
|  | 3 | 520
|  | 2.6 | 520
|  | 1 | 520
|  | 0 | 80
|  | 0 | 80
|  | 0 | 80
|  | 0 | 80
|  | 0 | 80
|  | 0 | 80
|  | 0 | 80
|  | 0 | 80
|  | 0 | 80
|  | 0 | 150
|  | 0.9 | 150
|  | 0 | 300
|  | 0 | 300
|  | 2.2 | 450
|  | 3.5 | 450
|  | 4.6 | 450
|  | 5.1 | 400
|  | 4.7 | 400
|  | 5.1 | 400
|  | 5.4 | 200
|  | 5.2 | 200
|  | 1.7 | 520
|  | 0.3 | 520
|  | 0 | 520
|  | 0 | 80
|  | 0 | 80
|  | 0 | 80
|  | 0 | 80
|  | 0 | 80
|  | 0 | 80
|  | 0 | 80
|  | 0 | 80
|  | 0 | 80
|  | 0 | 150
|  | 0 | 150
|  | 0.9 | 300
|  | 0 | 300
|  | 0 | 450
|  | 2.4 | 450
|  | 3.5 | 450
|  | 2.8 | 400
|  | 1.9 | 400
|  | 5 | 400
|  | 4.6 | 200
|  | 4.5 | 200
|  | 2.9 | 520
|  | 2.5 | 520
|  | 2.2 | 520
|  | 0.4 | 80
|  | 0 | 80
|  | 0.3 | 80
|  | 0.8 | 80
|  | 0 | 80
|  | 0 | 80
|  | 0 | 80
|  | 0.4 | 80
|  | 0.4 | 80
|  | 0 | 150
|  | 0 | 150
|  | 0 | 300
|  | 0 | 300
|  | 0 | 450
|  | 0 | 450
|  | 1.8 | 450
|  | 1.6 | 400
|  | 1.2 | 400
|  | 2.3 | 400
|  | 4.7 | 200
|  | 1.3 | 200
|  | 0 | 520
|  | 0 | 520
|  | 0 | 520
|  | 0.3 | 80
|  | 0.8 | 80
|  | 0.4 | 80
|  | 0.3 | 80
|  | 0 | 80
|  | 0.4 | 80
|  | 0 | 80
|  | 0 | 80
|  | 0 | 80
|  | 0 | 150
|  | 0 | 150
|  | 0.9 | 300
|  | 1.1 | 300
|  | 1.7 | 450
|  | 3.2 | 450
|  | 1.5 | 450
|  | 1.1 | 400
|  | 2.2 | 400
|  | 3 | 400
|  | 4.2 | 200
|  | 2.5 | 200
|  | 1.4 | 520
|  | 0.9 | 520
|  | 0.3 | 520
|  | 0.3 | 80
|  | 0.6 | 80
|  | 0.3 | 80
|  | 0 | 80
|  | 2.6 | 80
|  | 1 | 80
|  | 0.3 | 80
|  | 0 | 80
|  | 0 | 80
|  | 0 | 150
|  | 0 | 150
|  | 0 | 300
|  | 0 | 300
|  | 0 | 450
|  | 0.6 | 450
|  | 0.4 | 450
|  | 0.5 | 400
|  | 0.8 | 400
|  | 0.4 | 400
|  | 2.2 | 200
|  | 3.8 | 200
|  | 3 | 520
|  | 2.2 | 520
|  | 0.4 | 520
|  | 0.5 | 80
|  | 0.9 | 80
|  | 1.4 | 80
|  | 0 | 80
|  | 0 | 80
|  | 0 | 80
|  | 0 | 80
|  | 0 | 80
|  | 0 | 80
|  | 0 | 150
|  | 0 | 150
|  | 0 | 300
|  | 0 | 300
|  | 0.3 | 450
|  | 0.5 | 450
|  | 2.4 | 450
|  | 2.4 | 400
|  | 3 | 400
|  | 3.5 | 400
|  | 1.7 | 200
|  | 1.6 | 200
|  | 0.8 | 520
|  | 0.6 | 520
|  | 1.5 | 520
|  | 1.1 | 80
|  | 1.4 | 80
|  | 0.5 | 80
|  | 0 | 80
|  | 0 | 80
|  | 0 | 80
|  | 0 | 80
|  | 0 | 80
|  | 0 | 80
|  | 0.6 | 150
|  | 0.9 | 150
|  | 0 | 300
|  | 0 | 300
|  | 0.5 | 450
|  | 0.7 | 450
|  | 0.6 | 450
|  | 1.3 | 400
|  | 2.3 | 400
|  | 2.4 | 400
|  | 3 | 200
|  | 2.7 | 200
|  | 0.3 | 520
|  | 0 | 520
|  | 0 | 520
|  | 0 | 80
|  | 0 | 80
|  | 0.9 | 80
|  | 0 | 80
|  | 1 | 80
|  | 0 | 80
|  | 1 | 80
|  | 0.8 | 80
|  | 0.5 | 80
|  | 0 | 150
|  | 0 | 150
|  | 0.5 | 300
|  | 0 | 300
|  | 0 | 450
|  | 0.8 | 450
|  | 0.5 | 450
|  | 1.5 | 400
|  | 2 | 400
|  | 3.2 | 400
|  | 3.7 | 200
|  | 1.7 | 200
|  | 0.8 | 520
|  | 0 | 520
|  | 0 | 520
|  | 0 | 80
|  | 0 | 80
|  | 0 | 80
|  | 0 | 80
|  | 0 | 80
|  | 0 | 80
|  | 0 | 80
|  | 0 | 80
|  | 0 | 80
|  | 0 | 150
|  | 0 | 150
|  | 0 | 300
|  | 0 | 300
|  | 0 | 450
|  | 0 | 450
|  | 0.6 | 450
|  | 1.5 | 400
|  | 3.6 | 400
|  | 3 | 400
|  | 3.4 | 200
|  | 1 | 200
|  | 0.5 | 520
|  | 0.3 | 520
|  | 0.3 | 520
|  | 0 | 80
|  | 0.6 | 80
|  | 0.3 | 80
|  | 0.4 | 80
|  | 0.3 | 80
|  | 0 | 80
|  | 0.3 | 80
|  | 0 | 80
|  | 0.6 | 80
|  | 0 | 150
|  | 0 | 150
|  | 0 | 300
|  | 0 | 300
|  | 0 | 450
|  | 0 | 450
|  | 1.3 | 450
|  | 1.6 | 400
|  | 5.8 | 400
|  | 5.5 | 400
|  | 4.1 | 200
|  | 4.1 | 200
|  | 1.5 | 520
|  | 0 | 520
|  | 0 | 520
|  | 0 | 80
|  | 0 | 80
|  | 0 | 80
|  | 0 | 80
|  | 0.7 | 80
|  | 0 | 80
|  | 0 | 80
|  | 0 | 80
|  | 0 | 80
|  | 0 | 150
|  | 0 | 150
|  | 0.3 | 300
|  | 0 | 300
|  | 1 | 450
|  | 1.8 | 450
|  | 3.5 | 450
|  | 3.9 | 400
|  | 5 | 400
|  | 5 | 400
|  | 1.4 | 200
|  | 3.7 | 200
|  | 2.5 | 520
|  | 0.6 | 520
|  | 0 | 520
|  | 0.3 | 80
|  | 0 | 80
|  | 0 | 80
|  | 0.3 | 80
|  | 0 | 80
|  | 0 | 80
|  | 0 | 80
|  | 0 | 80
|  | 0 | 80
|  | 0 | 150
|  | 0 | 150
|  | 0 | 300
|  | 0 | 300
|  | 1.3 | 450
|  | 3.6 | 450
|  | 4.6 | 450
|  | 3.8 | 400
|  | 4.1 | 400
|  | 4.4 | 400
|  | 3.9 | 200
|  | 4.4 | 200
|  | 4.1 | 520
|  | 3.7 | 520
|  | 2 | 520
|  | 0.8 | 80
|  | 0 | 80
|  | 0.8 | 80
|  | 0.4 | 80
|  | 1 | 80
|  | 0 | 80
|  | 0 | 80
|  | 0 | 80
|  | 1.7 | 80
|  | 0.4 | 150
|  | 1.8 | 150
|  | 0.8 | 300
|  | 0.8 | 300
|  | 2 | 450
|  | 3.7 | 450
|  | 2.4 | 450
|  | 0.6 | 400
|  | 1.8 | 400
|  | 5.3 | 400
|  | 4.1 | 200
|  | 3.6 | 200
|  | 0.6 | 520
|  | 0 | 520
|  | 0 | 520
|  | 0.7 | 80
|  | 0.5 | 80
|  | 0 | 80
|  | 0.5 | 80
|  | 1 | 80
|  | 1 | 80
|  | 2 | 80
|  | 3.4 | 80
|  | 4.3 | 80
|  | 5.3 | 150
|  | 4.4 | 150
|  | 2.4 | 300
|  | 3.3 | 300
|  | 2.4 | 450
|  | 0.5 | 450
|  | 0.5 | 450
|  | 1.5 | 400
|  | 2.4 | 400
|  | 1.6 | 400
|  | 1 | 200
|  | 2.7 | 200
|  | 1.8 | 520
|  | 3.5 | 520
|  | 3.1 | 520
|  | 3.6 | 80
|  | 3.1 | 80
|  | 0.3 | 80
|  | 0 | 80
|  | 0 | 80
|  | 0.3 | 80
|  | 0.3 | 80
|  | 0.3 | 80
|  | 0 | 80
|  | 0 | 150
|  | 0 | 150
|  | 1.1 | 300
|  | 1.9 | 300
|  | 0 | 450
|  | 0 | 450
|  | 0.7 | 450
|  | 0.8 | 400
|  | 1.5 | 400
|  | 2.4 | 400
|  | 3 | 200
|  | 1.2 | 200
|  | 0 | 520
|  | 0 | 520
|  | 0 | 520
|  | 0.3 | 80
|  | 0 | 80
|  | 0.3 | 80
|  | 0 | 80
|  | 0 | 80
|  | 1.7 | 80
|  | 0.9 | 80
|  | 0 | 80
|  | 0 | 80
|  | 0 | 150
|  | 0 | 150
|  | 0 | 300
|  | 0 | 300
|  | 2.1 | 450
|  | 2.2 | 450
|  | 3.4 | 450
|  | 3.3 | 400
|  | 2.2 | 400
|  | 1.2 | 400
|  | 1.8 | 200
|  | 1.6 | 200
|  | 2.8 | 520
|  | 0.8 | 520
|  | 1 | 520
|  | 0 | 80
|  | 0 | 80
|  | 2.2 | 80
|  | 1.7 | 80
|  | 3.3 | 80
|  | 1.7 | 80
|  | 2.1 | 80
|  | 2.5 | 80
|  | 2.7 | 80
|  | 2.3 | 150
|  | 1 | 150
|  | 0.7 | 300
|  | 0.8 | 300
|  | 0 | 450
|  | 0.8 | 450
|  | 1.7 | 450
|  | 3 | 400
|  | 3.1 | 400
|  | 3.7 | 400
|  | 3.5 | 200
|  | 3.5 | 200
|  | 3.4 | 520
|  | 2.9 | 520
|  | 0.7 | 520
|  | 0 | 80
|  | 0 | 80
|  | 0.4 | 80
|  | 1.5 | 80
|  | 2.6 | 80
|  | 0.7 | 80
|  | 1.1 | 80
|  | 0 | 80
|  | 0 | 80
|  | 0 | 150
|  | 0 | 150
|  | 0 | 300
|  | 0.6 | 300
|  | 1.8 | 450
|  | 1 | 450
|  | 1 | 450
|  | 2.5 | 400
|  | 4 | 400
|  | 3.5 | 400
|  | 4.5 | 200
|  | 0.8 | 200
|  | 0.5 | 520
|  | 0 | 520
|  | 0.5 | 520
|  | 1.5 | 80
|  | 1.5 | 80
|  | 0 | 80
|  | 0 | 80
|  | 0 | 80
|  | 0 | 80
|  | 0 | 80
|  | 0 | 80
|  | 0.4 | 80
|  | 2 | 150
|  | 0.5 | 150
|  | 0.4 | 300
|  | 0 | 300
|  | 0 | 450
|  | 0 | 450
|  | 1.6 | 450
|  | 1 | 400
|  | 0.5 | 400
|  | 0 | 400
|  | 0 | 200
|  | 0.3 | 200
|  | 0 | 520
|  | 0 | 520
|  | 0 | 520
|  | 0 | 80
|  | 0 | 80
|  | 0 | 80
|  | 0 | 80
|  | 0 | 80
|  | 0 | 80
|  | 0.3 | 80
|  | 0 | 80
|  | 0 | 80
|  | 0 | 150
|  | 0 | 150
|  | 2.3 | 300
|  | 1.7 | 300
|  | 1.6 | 450
|  | 2.6 | 450
|  | 1.6 | 450
|  | 1.3 | 400
|  | 1.5 | 400
|  | 2 | 400
|  | 2.9 | 200
|  | 3.7 | 200
|  | 3.8 | 520
|  | 1.8 | 520
|  | 0.6 | 520
|  | 0 | 80
|  | 0.5 | 80
|  | 0 | 80
|  | 0 | 80
|  | 0 | 80
|  | 0 | 80
|  | 0 | 80
|  | 2.6 | 80
|  | 0.8 | 80
|  | 0.5 | 150
|  | 0.3 | 150
|  | 1.2 | 300
|  | 1.7 | 300
|  | 3 | 450
|  | 2.5 | 450
|  | 1.5 | 450
|  | 0.6 | 400
|  | 0.9 | 400
|  | 4 | 400
|  | 3.9 | 200
|  | 3 | 200
|  | 0 | 520
|  | 0.3 | 520
|  | 0 | 520
|  | 0 | 80
|  | 0 | 80
|  | 0 | 80
|  | 0 | 80
|  | 0.5 | 80
|  | 0 | 80
|  | 0 | 80
|  | 0 | 80
|  | 0 | 80
|  | 0.6 | 150
|  | 0 | 150
|  | 0.6 | 300
|  | 0.5 | 300
|  | 0.6 | 450
|  | 1.3 | 450
|  | 2.4 | 450
|  | 2.4 | 400
|  | 3 | 400
|  | 2.7 | 400
|  | 3.9 | 200
|  | 2.9 | 200
|  | 3.2 | 520
|  | 2 | 520
|  | 0.3 | 520
|  | 0.3 | 80
|  | 0.4 | 80
|  | 0 | 80
|  | 0 | 80
|  | 1.5 | 80
|  | 6.4 | 80
|  | 5.4 | 80
|  | 0.7 | 80
|  | 0.5 | 80
|  | 0 | 150
|  | 0.4 | 150
|  | 2 | 300
|  | 1.8 | 300
|  | 2.5 | 450
|  | 2.4 | 450
|  | 2.6 | 450
|  | 3.4 | 400
|  | 3.8 | 400
|  | 2.7 | 400
|  | 3.6 | 200
|  | 3.1 | 200
|  | 1.7 | 520
|  | 1.1 | 520
|  | 1 | 520
|  | 0.9 | 80
|  | 1.1 | 80
|  | 0.5 | 80
|  | 0 | 80
|  | 0.5 | 80
|  | 0.7 | 80
|  | 0.5 | 80
|  | 0 | 80
|  | 0 | 80
|  | 6.5 | 150
|  | 7.6 | 150
|  | 3.6 | 300
|  | 2.7 | 300
|  | 2.9 | 450
|  | 2 | 450
|  | 1.9 | 450
|  | 1 | 400
|  | 1.7 | 400
|  | 1.5 | 400
|  | 0.8 | 200
|  | 1 | 200
|  | 0.8 | 520
|  | 1.1 | 520
|  | 0 | 520
|  | 1 | 80
|  | 0.3 | 80
|  | 0 | 80
|  | 0.3 | 80
|  | 0.5 | 80
|  | 0 | 80
|  | 0 | 80
|  | 0.3 | 80
|  | 0 | 80
|  | 0 | 150
|  | 0 | 150
|  | 0 | 300
|  | 0.3 | 300
|  | 1 | 450
|  | 1.4 | 450
|  | 0.9 | 450
|  | 1.7 | 400
|  | 2 | 400
|  | 3.5 | 400
|  | 1.8 | 200
|  | 1.8 | 200
|  | 1.4 | 520
|  | 1.2 | 520
|  | 1.5 | 520
|  | 0.8 | 80
|  | 1 | 80
|  | 1.3 | 80
|  | 1.3 | 80
|  | 1.3 | 80
|  | 0.3 | 80
|  | 0.5 | 80
|  | 0 | 80
|  | 0.3 | 80
|  | 0.5 | 150
|  | 0.5 | 150
|  | 0.4 | 300
|  | 1.2 | 300
|  | 1.4 | 450
|  | 2.2 | 450
|  | 3.5 | 450
|  | 3.2 | 400
|  | 5.5 | 400
|  | 5.3 | 400
|  | 2.7 | 200
|  | 2.8 | 200
|  | 0.7 | 520
|  | 2 | 520
|  | 5.3 | 520
|  | 2 | 80
|  | 0.4 | 80
|  | 1 | 80
|  | 0.6 | 80
|  | 0.5 | 80
|  | 0 | 80
|  | 1 | 80
|  | 0.5 | 80
|  | 0 | 80
|  | 0.3 | 150
|  | 0 | 150
|  | 0.3 | 300
|  | 2 | 300
|  | 3.7 | 450
|  | 4.7 | 450
|  | 5.3 | 450
|  | 4.7 | 400
|  | 2.1 | 400
|  | 3.5 | 400
|  | 5.1 | 200
|  | 5 | 200
|  | 3.3 | 520
|  | 2 | 520
|  | 2 | 520
|  | 2.1 | 80
|  | 1.9 | 80
|  | 1.5 | 80
|  | 1.1 | 80
|  | 0.9 | 80
|  | 0.6 | 80
|  | 0.8 | 80
|  | 0 | 80
|  | 0.7 | 80
|  | 0 | 150
|  | 1 | 150
|  | 0.7 | 300
|  | 1.3 | 300
|  | 3.1 | 450
|  | 4.5 | 450
|  | 4.5 | 450
|  | 5.1 | 400
|  | 5 | 400
|  | 5.3 | 400
|  | 4.1 | 200
|  | 4.5 | 200
|  | 3.7 | 520
|  | 2.3 | 520
|  | 0.6 | 520
|  | 0.7 | 80
|  | 0.5 | 80
|  | 0.7 | 80
|  | 0.3 | 80
|  | 0 | 80
|  | 0 | 80
|  | 0 | 80
|  | 0.3 | 80
|  | 1.5 | 80
|  | 0 | 150
|  | 0.5 | 150
|  | 0.5 | 300
|  | 1.2 | 300
|  | 3.5 | 450
|  | 4.5 | 450
|  | 4.7 | 450
|  | 5 | 400
|  | 4.5 | 400
|  | 5.4 | 400
|  | 6.1 | 200
|  | 6.3 | 200
|  | 3.7 | 520
|  | 1.9 | 520
|  | 1.6 | 520
|  | 1.3 | 80
|  | 1.5 | 80
|  | 1 | 80
|  | 1.1 | 80
|  | 1.5 | 80
|  | 1.5 | 80
|  | 2.4 | 80
|  | 2 | 80
|  | 1.4 | 80
|  | 1.6 | 150
|  | 2 | 150
|  | 3 | 300
|  | 2.8 | 300
|  | 4.9 | 450
|  | 6 | 450
|  | 6.9 | 450
|  | 5.3 | 400
|  | 5.3 | 400
|  | 5.3 | 400
|  | 6.1 | 200
|  | 4.1 | 200
|  | 2 | 520
|  | 0.8 | 520
|  | 1.2 | 520
|  | 1.5 | 80
|  | 0.8 | 80
|  | 1.5 | 80
|  | 0.3 | 80
|  | 0 | 80
|  | 1 | 80
|  | 1.3 | 80
|  | 7 | 80
|  | 3.6 | 80
|  | 2.5 | 150
|  | 3.1 | 150
|  | 2.6 | 300
|  | 3.4 | 300
|  | 4.1 | 450
|  | 2.5 | 450
|  | 4.5 | 450
|  | 5 | 400
|  | 5.6 | 400
|  | 7 | 400
|  | 6.5 | 200
|  | 6.2 | 200
|  | 3.7 | 520
|  | 2 | 520
|  | 1.5 | 520
|  | 1.1 | 80
|  | 1.5 | 80
|  | 1.2 | 80
|  | 1 | 80
|  | 1.3 | 80
|  | 1 | 80
|  | 0.3 | 80
|  | 0 | 80
|  | 0 | 80
|  | 0.3 | 150
|  | 0.9 | 150
|  | 0 | 300
|  | 1.7 | 300
|  | 4.1 | 450
|  | 5.2 | 450
|  | 4.7 | 450
|  | 5.7 | 400
|  | 6 | 400
|  | 4.7 | 400
|  | 2.8 | 200
|  | 3.1 | 200
|  | 1.9 | 520
|  | 1.8 | 520
|  | 0.7 | 520
|  | 0.5 | 80
|  | 0.9 | 80
|  | 0.7 | 80
|  | 0.7 | 80
|  | 0.9 | 80
|  | 1 | 80
|  | 0.7 | 80
|  | 0.6 | 80
|  | 0 | 80
|  | 1.1 | 150
|  | 0.7 | 150
|  | 0 | 300
|  | 0.5 | 300
|  | 2.8 | 450
|  | 3.5 | 450
|  | 3.5 | 450
|  | 3 | 400
|  | 1.8 | 400
|  | 4.7 | 400
|  | 4.1 | 200
|  | 3.7 | 200
|  | 4 | 520
|  | 3 | 520
|  | 1.7 | 520
|  | 1 | 80
|  | 0.9 | 80
|  | 0.8 | 80
|  | 0.5 | 80
|  | 0.3 | 80
|  | 0 | 80
|  | 0 | 80
|  | 0.4 | 80
|  | 0.7 | 80
|  | 1.2 | 150
|  | 0.3 | 150
|  | 1 | 300
|  | 0.3 | 300
|  | 2 | 450
|  | 4.5 | 450
|  | 4.3 | 450
|  | 3.6 | 400
|  | 3.8 | 400
|  | 3.9 | 400
|  | 3.6 | 200
|  | 4.6 | 200
|  | 3 | 520
|  | 0.6 | 520
|  | 0 | 520
|  | 0.4 | 80
|  | 1.6 | 80
|  | 1.3 | 80
|  | 1 | 80
|  | 0 | 80
|  | 0 | 80
|  | 0.3 | 80
|  | 0 | 80
|  | 0 | 80
|  | 0 | 150
|  | 0.4 | 150
|  | 0.3 | 300
|  | 0.5 | 300
|  | 0.7 | 450
|  | 1.6 | 450
|  | 2.9 | 450
|  | 3.5 | 400
|  | 3.6 | 400
|  | 4 | 400
|  | 3.4 | 200
|  | 3.7 | 200
|  | 4.2 | 520
|  | 2 | 520
|  | 0.3 | 520
|  | 1.4 | 80
|  | 2.5 | 80
|  | 1.8 | 80
|  | 1.9 | 80
|  | 2.4 | 80
|  | 3.5 | 80
|  | 3.5 | 80
|  | 3 | 80
|  | 1.5 | 80
|  | 2.3 | 150
|  | 1.5 | 150
|  | 2 | 300
|  | 3.1 | 300
|  | 4 | 450
|  | 5.6 | 450
|  | 5.9 | 450
|  | 5.7 | 400
|  | 2.7 | 400
|  | 6.7 | 400
|  | 6.1 | 200
|  | 5.7 | 200
|  | 4.3 | 520
|  | 2.9 | 520
|  | 1.8 | 520
|  | 1.7 | 80
|  | 1.7 | 80
|  | 0.8 | 80
|  | 0.5 | 80
|  | 0 | 80
|  | 0.5 | 80
|  | 1 | 80
|  | 1.4 | 80
|  | 1.2 | 80
|  | 0 | 150
|  | 0 | 150
|  | 0 | 300
|  | 1 | 300
|  | 2 | 450
|  | 3.8 | 450
|  | 4.8 | 450
|  | 4.7 | 400
|  | 3 | 400
|  | 4 | 400
|  | 2.7 | 200
|  | 2.3 | 200
|  | 3.5 | 520
|  | 0.8 | 520
|  | 1.5 | 520
|  | 0.5 | 80
|  | 1.1 | 80
|  | 0.3 | 80
|  | 0.5 | 80
|  | 0.7 | 80
|  | 0.9 | 80
|  | 1.3 | 80
|  | 1.6 | 80
|  | 0 | 80
|  | 0 | 150
|  | 0 | 150
|  | 0 | 300
|  | 0.3 | 300
|  | 0.5 | 450
|  | 2.8 | 450
|  | 1.3 | 450
|  | 0.3 | 400
|  | 5.3 | 400
|  | 5 | 400
|  | 3.5 | 200
|  | 1.5 | 200
|  | 1.1 | 520
|  | 0.5 | 520
|  | 0 | 520
|  | 0 | 80
|  | 0 | 80
|  | 1.2 | 80
|  | 1.2 | 80
|  | 0.7 | 80
|  | 0 | 80
|  | 0 | 80
|  | 0 | 80
|  | 0 | 80
|  | 0 | 150
|  | 0 | 150
|  | 0 | 300
|  | 0 | 300
|  | 1.3 | 450
|  | 3.5 | 450
|  | 2.5 | 450
|  | 2.4 | 400
|  | 4.4 | 400
|  | 4.7 | 400
|  | 6.3 | 200
|  | 4.4 | 200
|  | 2.5 | 520
|  | 2.3 | 520
|  | 1.2 | 520
|  | 0 | 80
|  | 0 | 80
|  | 0 | 80
|  | 0.8 | 80
|  | 0 | 80
|  | 0 | 80
|  | 0 | 80
|  | 0.7 | 80
|  | 0.7 | 80
|  | 0 | 150
|  | 0 | 150
|  | 0.5 | 300
|  | 0.9 | 300
|  | 0.3 | 450
|  | 0.9 | 450
|  | 1.5 | 450
|  | 1 | 400
|  | 2.6 | 400
|  | 5 | 400
|  | 3.7 | 200
|  | 1.2 | 200
|  | 1.3 | 520
|  | 0.3 | 520
|  | 0.5 | 520
|  | 0.6 | 80
|  | 0.3 | 80
|  | 0 | 80
|  | 0 | 80
|  | 0 | 80
|  | 0 | 80
|  | 1.2 | 80
|  | 0.8 | 80
|  | 0.6 | 80
|  | 0 | 150
|  | 0.3 | 150
|  | 0 | 300
|  | 0.3 | 300
|  | 0.8 | 450
|  | 2.7 | 450
|  | 3.5 | 450
|  | 2.7 | 400
|  | 3.2 | 400
|  | 4.1 | 400
|  | 5 | 200
|  | 4.5 | 200
|  | 2.7 | 520
|  | 0.5 | 520
|  | 0.3 | 520
|  | 0 | 80
|  | 0 | 80
|  | 0 | 80
|  | 0 | 80
|  | 0.4 | 80
|  | 0 | 80
|  | 0 | 80
|  | 0 | 80
|  | 0 | 80
|  | 0 | 150
|  | 0 | 150
|  | 0 | 300
|  | 0 | 300
|  | 0.3 | 450
|  | 2.7 | 450
|  | 2.9 | 450
|  | 4.6 | 400
|  | 1.6 | 400
|  | 0.7 | 400
|  | 1.2 | 200
|  | 1.5 | 200
|  | 0.5 | 520
|  | 0 | 520
|  | 0 | 520
|  | 0 | 80
|  | 0 | 80
|  | 0 | 80
|  | 0 | 80
|  | 0 | 80
|  | 0 | 80
|  | 0 | 80
|  | 0.3 | 80
|  | 0 | 80
|  | 1 | 150
|  | 0.4 | 150
|  | 0 | 300
|  | 0 | 300
|  | 1.1 | 450
|  | 2.2 | 450
|  | 2.5 | 450
|  | 3.5 | 400
|  | 4.3 | 400
|  | 0.6 | 400
|  | 0.5 | 200
|  | 2 | 200
|  | 0.5 | 520
|  | 0 | 520
|  | 0 | 520
|  | 0 | 80
|  | 0.7 | 80
|  | 0 | 80
|  | 0 | 80
|  | 0 | 80
|  | 0 | 80
|  | 0 | 80
|  | 0 | 80
|  | 0 | 80
|  | 0 | 150
|  | 0 | 150
|  | 0 | 300
|  | 0.5 | 300
|  | 0.7 | 450
|  | 1.4 | 450
|  | 0.9 | 450
|  | 2 | 400
|  | 3.9 | 400
|  | 5.3 | 400
|  | 4.8 | 200
|  | 4.4 | 200
|  | 3.2 | 520
|  | 0.9 | 520
|  | 0.8 | 520
|  | 0 | 80
|  | 0.3 | 80
|  | 0 | 80
|  | 0.5 | 80
|  | 1.1 | 80
|  | 0.4 | 80
|  | 0 | 80
|  | 0 | 80
|  | 0.3 | 80
|  | 0 | 150
|  | 0 | 150
|  | 0 | 300
|  | 0 | 300
|  | 0.4 | 450
|  | 0.5 | 450
|  | 1 | 450
|  | 2.6 | 400
|  | 2.7 | 400
|  | 5.3 | 400
|  | 3 | 200
|  | 0.3 | 200
|  | 0.5 | 520
|  | 0.4 | 520
|  | 0 | 520
|  | 0 | 80
|  | 0.3 | 80
|  | 0.6 | 80
|  | 0.6 | 80
|  | 0 | 80
|  | 0.3 | 80
|  | 0 | 80
|  | 0.3 | 80
|  | 0 | 80
|  | 0.3 | 150
|  | 0 | 150
|  | 0.3 | 300
|  | 0.3 | 300
|  | 0.5 | 450
|  | 0.5 | 450
|  | 0.7 | 450
|  | 1.3 | 400
|  | 1.5 | 400
|  | 0.3 | 400
|  | 3.2 | 200
|  | 3.4 | 200
|  | 0.5 | 520
|  | 3.6 | 520
|  | 3 | 520
|  | 2.7 | 80
|  | 2.9 | 80
|  | 0.5 | 80
|  | 0.3 | 80
|  | 0.4 | 80
|  | 0 | 80
|  | 0 | 80
|  | 0 | 80
|  | 0 | 80
|  | 0 | 150
|  | 0 | 150
|  | 0.3 | 300
|  | 0 | 300
|  | 0 | 450
|  | 0.3 | 450
|  | 1.5 | 450
|  | 1 | 400
|  | 1 | 400
|  | 2.1 | 400
|  | 3.7 | 200
|  | 3.2 | 200
|  | 2.4 | 520
|  | 5.1 | 520
|  | 1.4 | 520
|  | 0 | 80
|  | 1.6 | 80
|  | 0.3 | 80
|  | 0.9 | 80
|  | 1 | 80
|  | 0 | 80
|  | 0 | 80
|  | 0.3 | 80
|  | 0 | 80
|  | 0 | 150
|  | 0 | 150
|  | 0 | 300
|  | 0.3 | 300
|  | 0.5 | 450
|  | 0.6 | 450
|  | 1.4 | 450
|  | 1.5 | 400
|  | 1.9 | 400
|  | 3.7 | 400
|  | 1.6 | 200
|  | 2.5 | 200
|  | 2.3 | 520
|  | 1 | 520
|  | 0 | 520
|  | 0.3 | 80
|  | 1.4 | 80
|  | 0.3 | 80
|  | 0 | 80
|  | 0.7 | 80
|  | 0 | 80
|  | 0 | 80
|  | 0 | 80
|  | 0 | 80
|  | 0 | 150
|  | 0 | 150
|  | 0 | 300
|  | 0.5 | 300
|  | 2.1 | 450
|  | 2.8 | 450
|  | 3.2 | 450
|  | 3 | 400
|  | 2.9 | 400
|  | 4.1 | 400
|  | 4.3 | 200
|  | 3.7 | 200
|  | 1.8 | 520
|  | 0.7 | 520
|  | 0 | 520
|  | 0.6 | 80
|  | 0.3 | 80
|  | 0 | 80
|  | 0 | 80
|  | 0 | 80
|  | 0 | 80
|  | 0 | 80
|  | 0 | 80
|  | 0 | 80
|  | 0 | 150
|  | 0 | 150
|  | 0 | 300
|  | 0 | 300
|  | 0.6 | 450
|  | 1 | 450
|  | 2 | 450
|  | 1.8 | 400
|  | 2.2 | 400
|  | 3.2 | 400
|  | 3.9 | 200
|  | 3.7 | 200
|  | 2 | 520
|  | 0.3 | 520
|  | 0 | 520
|  | 0 | 80
|  | 0 | 80
|  | 0 | 80
|  | 0.9 | 80
|  | 1 | 80
|  | 1.7 | 80
|  | 0 | 80
|  | 0.3 | 80
|  | 0 | 80
|  | 0 | 150
|  | 0 | 150
|  | 0 | 300
|  | 0 | 300
|  | 0.5 | 450
|  | 0.4 | 450
|  | 0.7 | 450
|  | 1 | 400
|  | 2 | 400
|  | 1.7 | 400
|  | 2.5 | 200
|  | 0.5 | 200
|  | 0 | 520
|  | 0 | 520
|  | 0 | 520
|  | 0 | 80
|  | 0 | 80
|  | 0 | 80
|  | 0 | 80
|  | 0 | 80
|  | 0 | 80
|  | 0 | 80
|  | 0 | 80
|  | 0 | 80
|  | 0 | 150
|  | 0 | 150
|  | 1 | 300
|  | 2.5 | 300
|  | 3 | 450
|  | 2.3 | 450
|  | 1.6 | 450
|  | 1.6 | 400
|  | 1 | 400
|  | 0.7 | 400
|  | 0.3 | 200
|  | 0.4 | 200
|  | 0.8 | 520
|  | 0 | 520
|  | 0 | 520
|  | 0 | 80
|  | 0.6 | 80
|  | 0 | 80
|  | 0 | 80
|  | 0 | 80
|  | 0.5 | 80
|  | 0 | 80
|  | 0 | 80
|  | 0 | 80
|  | 0.3 | 150
|  | 0.5 | 150
|  | 0.5 | 300
|  | 0.5 | 300
|  | 0.6 | 450
|  | 1.3 | 450
|  | 0.7 | 450
|  | 1.2 | 400
|  | 2.4 | 400
|  | 2.9 | 400
|  | 4.2 | 200
|  | 1.4 | 200
|  | 0.6 | 520
|  | 2.9 | 520
|  | 0.8 | 520
|  | 0 | 80
|  | 0 | 80
|  | 0 | 80
|  | 0 | 80
|  | 0 | 80
|  | 0 | 80
|  | 0 | 80
|  | 0 | 80
|  | 0 | 80
|  | 0 | 150
|  | 0 | 150
|  | 0 | 300
|  | 0 | 300
|  | 0 | 450
|  | 1.7 | 450
|  | 2.5 | 450
|  | 2 | 400
|  | 2.7 | 400
|  | 4.7 | 400
|  | 5.3 | 200
|  | 3.6 | 200
|  | 4.6 | 520
|  | 2.5 | 520
|  | 0.9 | 520
|  | 1.3 | 80
|  | 1.2 | 80
|  | 1.5 | 80
|  | 0.4 | 80
|  | 0 | 80
|  | 0 | 80
|  | 3 | 80
|  | 3.9 | 80
|  | 1.8 | 80
|  | 0 | 150
|  | 0 | 150
|  | 0 | 300
|  | 1.6 | 300
|  | 3.2 | 450
|  | 3.7 | 450
|  | 4 | 450
|  | 4 | 400
|  | 3.7 | 400
|  | 2.5 | 400
|  | 4.8 | 200
|  | 5.5 | 200
|  | 4.8 | 520
|  | 2.5 | 520
|  | 4.8 | 520
|  | 0.5 | 80
|  | 0.5 | 80
|  | 0 | 80
|  | 0.3 | 80
|  | 2.2 | 80
|  | 2 | 80
|  | 0.7 | 80
|  | 0.3 | 80
|  | 1.1 | 80
|  | 1.1 | 150
|  | 0.4 | 150
|  | 0.3 | 300
|  | 0 | 300
|  | 1 | 450
|  | 1.2 | 450
|  | 2.1 | 450
|  | 2 | 400
|  | 3.4 | 400
|  | 4.6 | 400
|  | 2.5 | 200
|  | 2.3 | 200
|  | 0.7 | 520
|  | 1.7 | 520
|  | 0.9 | 520
|  | 1.1 | 80
|  | 1 | 80
|  | 0.7 | 80
|  | 0.5 | 80
|  | 0.3 | 80
|  | 0 | 80
|  | 0.4 | 80
|  | 0.3 | 80
|  | 0.3 | 80
|  | 0 | 150
|  | 0.5 | 150
|  | 2.7 | 300
|  | 2.7 | 300
|  | 1 | 450
|  | 0.7 | 450
|  | 2.7 | 450
|  | 1.7 | 400
|  | 3.5 | 400
|  | 3 | 400
|  | 2.8 | 200
|  | 3 | 200
|  | 5.5 | 520
|  | 3 | 520
|  | 3.6 | 520
|  | 2.1 | 80
|  | 0.8 | 80
|  | 0.5 | 80
|  | 0.4 | 80
|  | 0 | 80
|  | 0 | 80
|  | 1.7 | 80
|  | 1 | 80
|  | 0 | 80
|  | 0 | 150
|  | 0 | 150
|  | 0 | 300
|  | 0 | 300
|  | 1.4 | 450
|  | 2.5 | 450
|  | 2.5 | 450
|  | 3.5 | 400
|  | 4.3 | 400
|  | 4.3 | 400
|  | 4.5 | 200
|  | 3.3 | 200
|  | 1.8 | 520
|  | 1 | 520
|  | 0.9 | 520
|  | 0.7 | 80
|  | 0 | 80
|  | 0 | 80
|  | 0 | 80
|  | 0 | 80
|  | 0 | 80
|  | 0 | 80
|  | 0 | 80
|  | 0 | 80
|  | 0 | 150
|  | 0.7 | 150
|  | 0.4 | 300
|  | 0.9 | 300
|  | 0.6 | 450
|  | 2 | 450
|  | 2.8 | 450
|  | 2.7 | 400
|  | 2.5 | 400
|  | 3.5 | 400
|  | 4 | 200
|  | 3.7 | 200
|  | 1.5 | 520
|  | 0.5 | 520
|  | 0.3 | 520
|  | 0 | 80
|  | 0.4 | 80
|  | 0 | 80
|  | 0.4 | 80
|  | 0 | 80
|  | 0 | 80
|  | 0.3 | 80
|  | 0.5 | 80
|  | 0 | 80
|  | 1.6 | 150
|  | 1 | 150
|  | 0.5 | 300
|  | 0 | 300
|  | 0.4 | 450
|  | 0.9 | 450
|  | 5.1 | 450
|  | 3 | 400
|  | 2.2 | 400
|  | 1 | 400
|  | 1.2 | 200
|  | 1 | 200
|  | 1.5 | 520
|  | 0 | 520
|  | 0.5 | 520
|  | 0 | 80
|  | 0 | 80
|  | 0 | 80
|  | 0.8 | 80
|  | 0.9 | 80
|  | 0.8 | 80
|  | 0.5 | 80
|  | 0 | 80
|  | 0 | 80
|  | 0 | 150
|  | 0.6 | 150
|  | 0.3 | 300
|  | 0.5 | 300
|  | 3 | 450
|  | 3.5 | 450
|  | 3.4 | 450
|  | 2 | 400
|  | 1.8 | 400
|  | 2.1 | 400
|  | 2.3 | 200
|  | 3.8 | 200
|  | 3.7 | 520
|  | 1.5 | 520
|  | 0.3 | 520
|  | 0.8 | 80
|  | 0 | 80
|  | 0.3 | 80
|  | 0.3 | 80
|  | 0 | 80
|  | 0 | 80
|  | 0.3 | 80
|  | 0 | 80
|  | 0 | 80
|  | 1.1 | 150
|  | 0 | 150
|  | 0.3 | 300
|  | 0 | 300
|  | 0.3 | 450
|  | 0.4 | 450
|  | 0.4 | 450
|  | 0.6 | 400
|  | 1.5 | 400
|  | 1.7 | 400
|  | 2.6 | 200
|  | 4 | 200
|  | 2.2 | 520
|  | 1.3 | 520
|  | 0.6 | 520
|  | 0.6 | 80
|  | 1 | 80
|  | 0.6 | 80
|  | 0.5 | 80
|  | 0 | 80
|  | 0 | 80
|  | 0 | 80
|  | 0 | 80
|  | 0.3 | 80
|  | 0 | 150
|  | 0 | 150
|  | 0 | 300
|  | 0 | 300
|  | 1.6 | 450
|  | 1.6 | 450
|  | 1.5 | 450
|  | 1.5 | 400
|  | 2.5 | 400
|  | 5.7 | 400
|  | 6 | 200
|  | 3 | 200
|  | 0.8 | 520
|  | 0.7 | 520
|  | 1.4 | 520
|  | 1.9 | 80
|  | 0.3 | 80
|  | 0 | 80
|  | 0 | 80
|  | 0 | 80
|  | 0 | 80
|  | 0.6 | 80
|  | 0.5 | 80
|  | 0.9 | 80
|  | 0 | 150
|  | 0 | 150
|  | 0 | 300
|  | 0.4 | 300
|  | 0.3 | 450
|  | 0.5 | 450
|  | 1.8 | 450
|  | 2 | 400
|  | 3.4 | 400
|  | 2.5 | 400
|  | 7 | 200
|  | 4.7 | 200
|  | 1.8 | 520
|  | 1.8 | 520
|  | 0.6 | 520
|  | 1 | 80
|  | 0.5 | 80
|  | 0 | 80
|  | 0 | 80
|  | 0.4 | 80
|  | 0.7 | 80
|  | 0 | 80
|  | 0 | 80
|  | 0.7 | 80
|  | 0 | 150
|  | 0.3 | 150
|  | 0 | 300
|  | 0.9 | 300
|  | 0.4 | 450
|  | 0.6 | 450
|  | 0.8 | 450
|  | 4 | 400
|  | 3 | 400
|  | 2.5 | 400
|  | 3.3 | 200
|  | 1.5 | 200
|  | 1.6 | 520
|  | 3.3 | 520
|  | 1.3 | 520
|  | 1 | 80
|  | 1 | 80
|  | 0.4 | 80
|  | 0 | 80
|  | 0 | 80
|  | 4.5 | 80
|  | 2.7 | 80
|  | 2.3 | 80
|  | 2.3 | 80
|  | 1.4 | 150
|  | 1.6 | 150
|  | 0.5 | 300
|  | 0 | 300
|  | 0.3 | 450
|  | 0.5 | 450
|  | 0.6 | 450
|  | 0.4 | 400
|  | 0.7 | 400
|  | 1.5 | 400
|  | 1 | 200
|  | 0.4 | 200
|  | 0.9 | 520
|  | 0 | 520
|  | 0 | 520
|  | 0 | 80
|  | 0 | 80
|  | 0 | 80
|  | 0 | 80
|  | 0 | 80
|  | 0 | 80
|  | 0 | 80
|  | 0 | 80
|  | 0 | 80
|  | 0 | 150
|  | 0 | 150
|  | 0 | 300
|  | 0 | 300
|  | 0.8 | 450
|  | 2.4 | 450
|  | 3.1 | 450
|  | 3.9 | 400
|  | 4.4 | 400
|  | 6.1 | 400
|  | 1.4 | 200
|  | 3.2 | 200
|  | 1.4 | 520
|  | 0 | 520
|  | 0 | 520
|  | 0.3 | 80
|  | 0 | 80
|  | 0 | 80
|  | 0 | 80
|  | 0 | 80
|  | 0.9 | 80
|  | 0.6 | 80
|  | 0.3 | 80
|  | 3.7 | 80
|  | 2.2 | 150
|  | 0.5 | 150
|  | 1.9 | 300
|  | 1.5 | 300
|  | 1.2 | 450
|  | 2.2 | 450
|  | 2.3 | 450
|  | 1.5 | 400
|  | 2.5 | 400
|  | 4.6 | 400
|  | 4.1 | 200
|  | 2.5 | 200
|  | 1.8 | 520
|  | 0.8 | 520
|  | 0.7 | 520
|  | 0.9 | 80
|  | 0 | 80
|  | 0 | 80
|  | 0 | 80
|  | 0 | 80
|  | 0.3 | 80
|  | 0.8 | 80
|  | 0 | 80
|  | 0 | 80
|  | 0.5 | 150
|  | 0.5 | 150
|  | 0.9 | 300
|  | 0.6 | 300
|  | 2.2 | 450
|  | 2.8 | 450
|  | 3 | 450
|  | 4.6 | 400
|  | 5 | 400
|  | 4.7 | 400
|  | 4.3 | 200
|  | 3.5 | 200
|  | 1.8 | 520
|  | 1.5 | 520
|  | 1.9 | 520
|  | 1.5 | 80
|  | 1 | 80
|  | 0 | 80
|  | 0 | 80
|  | 0.4 | 80
|  | 0 | 80
|  | 0 | 80
|  | 0 | 80
|  | 0 | 80
|  | 0 | 150
|  | 0.5 | 150
|  | 0.6 | 300
|  | 0.3 | 300
|  | 0.8 | 450
|  | 0.7 | 450
|  | 1 | 450
|  | 4 | 400
|  | 1.3 | 400
|  | 3.2 | 400
|  | 1.5 | 200
|  | 0 | 200
|  | 0.7 | 520
|  | 1.5 | 520
|  | 0.3 | 520
|  | 0 | 80
|  | 0.3 | 80
|  | 1 | 80
|  | 0 | 80
|  | 2 | 80
|  | 1 | 80
|  | 0.4 | 80
|  | 0 | 80
|  | 0 | 80
|  | 0 | 150
|  | 0 | 150
|  | 0 | 300
|  | 0 | 300
|  | 0 | 450
|  | 0.4 | 450
|  | 0.8 | 450
|  | 1 | 400
|  | 0.7 | 400
|  | 1 | 400
|  | 6.3 | 200
|  | 4.4 | 200
|  | 2.3 | 520
|  | 2.4 | 520
|  | 0.6 | 520
|  | 2.3 | 80
|  | 2.7 | 80
|  | 1.6 | 80
|  | 0.3 | 80
|  | 1.5 | 80
|  | 0 | 80
|  | 0.3 | 80
|  | 0.3 | 80
|  | 0 | 80
|  | 0 | 150
|  | 0 | 150
|  | 0.7 | 300
|  | 0.5 | 300
|  | 1 | 450
|  | 1.3 | 450
|  | 0.5 | 450
|  | 0.5 | 400
|  | 1.6 | 400
|  | 1.2 | 400
|  | 0.9 | 200
|  | 2.5 | 200
|  | 2 | 520
|  | 0.4 | 520
|  | 2.9 | 520
|  | 0.5 | 80
|  | 0 | 80
|  | 0.8 | 80
|  | 0 | 80
|  | 0 | 80
|  | 0 | 80
|  | 0 | 80
|  | 0 | 80
|  | 0 | 80
|  | 0 | 150
|  | 0 | 150
|  | 0 | 300
|  | 0.4 | 300
|  | 1.1 | 450
|  | 1.3 | 450
|  | 1.2 | 450
|  | 0.7 | 400
|  | 1.5 | 400
|  | 2 | 400
|  | 0.7 | 200
|  | 0.7 | 200
|  | 0.6 | 520
|  | 0.6 | 520
|  | 0 | 520
|  | 0 | 80
|  | 0 | 80
|  | 0 | 80
|  | 0 | 80
|  | 0 | 80
|  | 1 | 80
|  | 0 | 80
|  | 0 | 80
|  | 0 | 80
|  | 0 | 150
|  | 0 | 150
|  | 0.3 | 300
|  | 0.3 | 300
|  | 2.3 | 450
|  | 4.3 | 450
|  | 3 | 450
|  | 3 | 400
|  | 3 | 400
|  | 2.5 | 400
|  | 3 | 200
|  | 1 | 200
|  | 2.5 | 520
|  | 0.5 | 520
|  | 1.6 | 520
|  | 0.7 | 80
|  | 0.3 | 80
|  | 1 | 80
|  | 1 | 80
|  | 1.5 | 80
|  | 1.7 | 80
|  | 1.6 | 80
|  | 1.7 | 80
|  | 2 | 80
|  | 2.5 | 150
|  | 2.8 | 150
|  | 2.1 | 300
|  | 0.5 | 300
|  | 0.6 | 450
|  | 1.7 | 450
|  | 4.2 | 450
|  | 4 | 400
|  | 3.9 | 400
|  | 2.7 | 400
|  | 3.1 | 200
|  | 3.6 | 200
|  | 3 | 520
|  | 0.5 | 520
|  | 0.4 | 520
|  | 0.3 | 80
|  | 0.5 | 80
|  | 0.9 | 80
|  | 0.7 | 80
|  | 1.1 | 80
|  | 0.6 | 80
|  | 0 | 80
|  | 0 | 80
|  | 1.3 | 80
|  | 2.5 | 150
|  | 1.1 | 150
|  | 0.5 | 300
|  | 2.2 | 300
|  | 2.6 | 450
|  | 3.5 | 450
|  | 3.1 | 450
|  | 1.7 | 400
|  | 1.2 | 400
|  | 1.5 | 400
|  | 4.6 | 200
|  | 2.5 | 200
|  | 4.8 | 520
|  | 3.2 | 520
|  | 2.1 | 520
|  | 1.8 | 80
|  | 1.6 | 80
|  | 0 | 80
|  | 0 | 80
|  | 0 | 80
|  | 0 | 80
|  | 0 | 80
|  | 0 | 80
|  | 0 | 80
|  | 0 | 150
|  | 0 | 150
|  | 0 | 300
|  | 0 | 300
|  | 0 | 450
|  | 0.3 | 450
|  | 0 | 450
|  | 0.3 | 400
|  | 0 | 400
|  | 0.4 | 400
|  | 0.8 | 200
|  | 0 | 200
|  | 1 | 520
|  | 0 | 520
|  | 1.1 | 520
|  | 1.1 | 80
|  | 1.8 | 80
|  | 1.1 | 80
|  | 0.3 | 80
|  | 0 | 80
|  | 0.5 | 80
|  | 0 | 80
|  | 0 | 80
|  | 0.4 | 80
|  | 0 | 150
|  | 0 | 150
|  | 0 | 300
|  | 0 | 300
|  | 0 | 450
|  | 0.6 | 450
|  | 1.2 | 450
|  | 1.4 | 400
|  | 0.9 | 400
|  | 2.3 | 400
|  | 3 | 200
|  | 3.2 | 200
|  | 2.9 | 520
|  | 2.1 | 520
|  | 1.9 | 520
|  | 0.3 | 80
|  | 0 | 80
|  | 0 | 80
|  | 0 | 80
|  | 0 | 80
|  | 0 | 80
|  | 0 | 80
|  | 0 | 80
|  | 0 | 80
|  | 0 | 150
|  | 0 | 150
|  | 0 | 300
|  | 0 | 300
|  | 0.4 | 450
|  | 1.3 | 450
|  | 2.2 | 450
|  | 2.9 | 400
|  | 1.2 | 400
|  | 0.5 | 400
|  | 0.3 | 200
|  | 0.9 | 200
|  | 1.5 | 520
|  | 1.5 | 520
|  | 2.2 | 520
|  | 1.5 | 80
|  | 0.5 | 80
|  | 0.3 | 80
|  | 0 | 80
|  | 0 | 80
|  | 0 | 80
|  | 0.3 | 80
|  | 0.7 | 80
|  | 0.5 | 80
|  | 0 | 150
|  | 0 | 150
|  | 0 | 300
|  | 0 | 300
|  | 1.1 | 450
|  | 2.3 | 450
|  | 2.7 | 450
|  | 3.3 | 400
|  | 3.6 | 400
|  | 1.4 | 400
|  | 4.4 | 200
|  | 2.5 | 200
|  | 2 | 520
|  | 1.5 | 520
|  | 0.3 | 520
|  | 0 | 80
|  | 0 | 80
|  | 0.4 | 80
|  | 0 | 80
|  | 0 | 80

## Source 8
Time | Voltage | Current | Power
0 | 230 | 1 | 230
1 | 230 | 1 | 230
2 | 230 | 1 | 230
3 | 230 | 1 | 230
4 | 230 | 1 | 230
5 | 230 | 1 | 230
6 | 230 | 1 | 230
7 | 230 | 2.2 | 506
8 | 230 | 2.2 | 506
9 | 230 | 2.2 | 506
10 | 230 | 2.2 | 506
11 | 230 | 2.2 | 506
12 | 230 | 2.2 | 506
13 | 230 | 1.5 | 345
14 | 230 | 1.5 | 345
15 | 230 | 1.5 | 345
16 | 230 | 3.5 | 805
17 | 230 | 3.5 | 805
18 | 230 | 3.5 | 805
19 | 230 | 3.5 | 805
20 | 230 | 4.7 | 1081
21 | 230 | 4.7 | 1081
22 | 230 | 4.4 | 1012
23 | 230 | 1 | 230
Peak | 1.23 kW
Demand | 12.3 kWh
Load factor | 36%